## RESULTADOS_18
Unnamed: 0 | Volume de calda [L] | STATUS | Capacidade operacional [ha/h] | Tempo de missao [h] | Tempo util [h] | Tempo por voo [min] | Autonomia Projetada [h] | N° Voos | MTOW [kg] | Massa Estrutura [kg] | Combustível [kg] | Abastecimentos | Massa gerador | Potência gerador [W] | Combustível consumido [L] | Calda cons [L] | Distância percorrida [km] | Distância Pulverizando [km] | RTL ACUMULADO[m] | EOC [km/km] | EOC [h/h] | Tempo de manobra [h] | Tempo rtl_rtw [h] | V pulv [m/s] | V desloc [m/s] | Preço Total por ha Simples [R$/ha] | Preço Total por ha Presumido [R$/ha] | Preço Total por ha Real [R$/ha] | Preço Total Simples [R$] | Preço Total Presumido [R$] | Prod CAPEX [ha/h/R$] | Dias Trabalhados | Preço Total Real [R$]
0 | 100 | CONCLUIDO | 3.0171 | 33.14 | 21.99 | 5.94 | 0.09 | 222 | 194.77 | 54.38 | 1 | 220 | 39.4 | 24256.19 | 306.05 | 1483.27 | 285.11 | 63.95 | 107072.67 | 0.22 | 0.59 | 5.68 | 6.62 | 2 | 10 | 346.6696 | 474.3287 | 429.0594 | 346669.6163 | 474328.663 | 1.5845e-06 | 0.69042 | 429059.4011
1 | 100 | CONCLUIDO | 4.1839 | 23.9 | 17.92 | 12.08 | 0.18 | 89 | 196.32 | 54.38 | 2 | 87 | 39.95 | 24447.22 | 243.47 | 1482.08 | 152.69 | 63.95 | 41529.7 | 0.42 | 0.72 | 5.44 | 2.56 | 2 | 10 | 201.3501 | 275.496 | 249.2031 | 201350.0554 | 275496.0288 | 2.1973e-06 | 0.49792 | 249203.0744
2 | 100 | CONCLUIDO | 4.6364 | 21.57 | 16.91 | 18.45 | 0.27 | 55 | 197.88 | 54.38 | 3 | 53 | 40.5 | 24639 | 223.76 | 1481.56 | 120.01 | 63.95 | 25355.98 | 0.53 | 0.76 | 5.38 | 1.55 | 2 | 10 | 168.6832 | 230.7997 | 208.7725 | 168683.1623 | 230799.7444 | 2.435e-06 | 0.44938 | 208772.5407
3 | 100 | CONCLUIDO | 4.8775 | 20.5 | 16.47 | 25.34 | 0.36 | 39 | 199.44 | 54.38 | 4 | 37 | 41.06 | 24831.54 | 211.23 | 1481.62 | 105.29 | 63.95 | 18077.76 | 0.61 | 0.79 | 5.37 | 1.11 | 2 | 10 | 153.0139 | 209.3603 | 189.3793 | 153013.88 | 209360.3411 | 2.5616e-06 | 0.42708 | 189379.284
4 | 100 | CONCLUIDO | 5.0284 | 19.89 | 16.2 | 32.41 | 0.44 | 30 | 201.01 | 54.38 | 5 | 28 | 41.63 | 25024.84 | 201.64 | 1481.53 | 96.73 | 63.95 | 13842.38 | 0.66 | 0.8 | 5.35 | 0.85 | 2 | 10 | 143.1455 | 195.858 | 177.1656 | 143145.5445 | 195858.0491 | 2.6408e-06 | 0.41437 | 177165.6318
5 | 100 | CONCLUIDO | 5.1381 | 19.46 | 16.01 | 40.03 | 0.53 | 24 | 202.58 | 54.38 | 6 | 22 | 42.2 | 25218.93 | 191.85 | 1481.52 | 90.6 | 63.95 | 10807.28 | 0.71 | 0.81 | 5.34 | 0.66 | 2 | 10 | 135.0242 | 184.746 | 167.1141 | 135024.1816 | 184746.0421 | 2.6984e-06 | 0.40542 | 167114.1391
6 | 100 | CONCLUIDO | 5.212 | 19.19 | 15.89 | 47.68 | 0.61 | 20 | 204.16 | 54.38 | 7 | 18 | 42.78 | 25413.94 | 183.4 | 1481.72 | 86.78 | 63.95 | 8918.78 | 0.74 | 0.81 | 5.32 | 0.53 | 2 | 10 | 128.9063 | 176.3753 | 159.5423 | 128906.3236 | 176375.3189 | 2.7373e-06 | 0.39979 | 159542.306
7 | 100 | CONCLUIDO | 5.2643 | 19 | 15.82 | 55.83 | 0.69 | 17 | 205.75 | 54.38 | 8 | 11 | 43.37 | 25609.61 | 174.28 | 1481.83 | 83.99 | 63.95 | 7540.75 | 0.76 | 0.82 | 5.33 | 0.46 | 2 | 10 | 123.2752 | 168.6706 | 152.5729 | 123275.209 | 168670.5795 | 2.7647e-06 | 0.39583 | 152572.8961
8 | 100 | CONCLUIDO | 5.2793 | 18.94 | 15.8 | 59.26 | 0.77 | 16 | 207.34 | 54.38 | 9 | 1 | 43.96 | 25806.1 | 172.59 | 1481.54 | 83.48 | 63.95 | 7287.72 | 0.77 | 0.82 | 5.33 | 0.45 | 2 | 10 | 122.1045 | 167.0688 | 151.1239 | 122104.495 | 167068.7569 | 2.7726e-06 | 0.39458 | 151123.9492
9 | 100 | CONCLUIDO | 5.2796 | 18.94 | 15.8 | 59.26 | 0.85 | 16 | 208.94 | 54.38 | 10 | 0 | 44.56 | 26003.41 | 173.79 | 1481.6 | 83.41 | 63.95 | 7254.01 | 0.77 | 0.82 | 5.33 | 0.44 | 2 | 10 | 122.6475 | 167.8117 | 151.796 | 122647.4778 | 167811.6899 | 2.7728e-06 | 0.39458 | 151795.9778

## RESULTADOS_6
Unnamed: 0 | Volume de calda [L] | STATUS | Capacidade operacional [ha/h] | Tempo de missao [h] | Tempo util [h] | Tempo por voo [min] | Autonomia Projetada [h] | N° Voos | MTOW [kg] | Massa Estrutura [kg] | Combustível [kg] | Abastecimentos | Massa gerador | Potência gerador [W] | Combustível consumido [L] | Calda cons [L] | Distância percorrida [km] | Distância Pulverizando [km] | RTL ACUMULADO[m] | EOC [km/km] | EOC [h/h] | Tempo de manobra [h] | Tempo rtl_rtw [h] | V pulv [m/s] | V desloc [m/s] | Preço Total por ha Simples [R$/ha] | Preço Total por ha Presumido [R$/ha] | Preço Total por ha Real [R$/ha] | Preço Total Simples [R$] | Preço Total Presumido [R$] | Prod CAPEX [ha/h/R$] | Dias Trabalhados | Preço Total Real [R$]
0 | 40 | CONCLUIDO | 4.4693 | 22.37 | 18.43 | 10.43 | 0.2 | 106 | 89.87 | 37.55 | 1 | 104 | 11.32 | 11317.98 | 145.93 | 1482.05 | 169.38 | 63.95 | 49790.89 | 0.38 | 0.7 | 5.47 | 3.07 | 2 | 10 | 120.2226 | 164.4938 | 148.7947 | 120222.5509 | 164493.7979 | 2.6663e-06 | 0.46604 | 148794.7407
1 | 40 | CONCLUIDO | 5.1756 | 19.32 | 16.57 | 23.12 | 0.39 | 43 | 91.1 | 37.55 | 2 | 37 | 11.54 | 11468.97 | 115.35 | 1481.69 | 108.4 | 63.95 | 19614.6 | 0.59 | 0.78 | 5.37 | 1.21 | 2 | 10 | 86.4504 | 118.2852 | 106.9962 | 86450.3627 | 118285.2002 | 3.0876e-06 | 0.4025 | 106996.2267
2 | 40 | CONCLUIDO | 5.2143 | 19.18 | 16.5 | 25.39 | 0.57 | 39 | 92.32 | 37.55 | 3 | 0 | 11.77 | 11620.34 | 112.69 | 1482.02 | 104.66 | 63.95 | 17761.45 | 0.61 | 0.78 | 5.41 | 1.14 | 2 | 10 | 84.4641 | 115.5675 | 104.5379 | 84464.0801 | 115567.4807 | 3.1107e-06 | 0.39958 | 104537.8826

## RESULTADOS_4
Unnamed: 0 | Volume de calda [L] | STATUS | Capacidade operacional [ha/h] | Tempo de missao [h] | Tempo util [h] | Tempo por voo [min] | Autonomia Projetada [h] | N° Voos | MTOW [kg] | Massa Estrutura [kg] | Combustível [kg] | Abastecimentos | Massa gerador | Potência gerador [W] | Combustível consumido [L] | Calda cons [L] | Distância percorrida [km] | Distância Pulverizando [km] | RTL ACUMULADO[m] | EOC [km/km] | EOC [h/h] | Tempo de manobra [h] | Tempo rtl_rtw [h] | V pulv [m/s] | V desloc [m/s] | Preço Total por ha Simples [R$/ha] | Preço Total por ha Presumido [R$/ha] | Preço Total por ha Real [R$/ha] | Preço Total Simples [R$] | Preço Total Presumido [R$] | Prod CAPEX [ha/h/R$] | Dias Trabalhados | Preço Total Real [R$]
0 | 30 | CONCLUIDO | 4.7905 | 20.87 | 17.74 | 12.82 | 0.24 | 83 | 71.52 | 32.27 | 1 | 81 | 8.25 | 9054.6 | 114.13 | 1481.88 | 146.62 | 63.95 | 38520.97 | 0.44 | 0.73 | 5.44 | 2.38 | 2 | 10 | 91.1291 | 124.6869 | 112.7869 | 91129.0972 | 124686.8511 | 2.9564e-06 | 0.43479 | 112786.913
1 | 30 | CONCLUIDO | 5.1341 | 19.48 | 16.84 | 19.81 | 0.48 | 51 | 72.7 | 32.27 | 2 | 0 | 8.43 | 9200.25 | 99.72 | 1482.2 | 115.23 | 63.95 | 22990.14 | 0.55 | 0.77 | 5.45 | 1.48 | 2 | 10 | 76.919 | 105.244 | 95.1997 | 76919.0449 | 105244.0307 | 3.1684e-06 | 0.40583 | 95199.6881

## RESULTADOS_1
Unnamed: 0 | Volume de calda [L] | STATUS | Capacidade operacional [ha/h] | Tempo de missao [h] | Tempo util [h] | Tempo por voo [min] | Autonomia Projetada [h] | N° Voos | MTOW [kg] | Massa Estrutura [kg] | Combustível [kg] | Abastecimentos | Massa gerador | Potência gerador [W] | Combustível consumido [L] | Calda cons [L] | Distância percorrida [km] | Distância Pulverizando [km] | RTL ACUMULADO[m] | EOC [km/km] | EOC [h/h] | Tempo de manobra [h] | Tempo rtl_rtw [h] | V pulv [m/s] | V desloc [m/s] | Preço Total por ha Simples [R$/ha] | Preço Total por ha Presumido [R$/ha] | Preço Total por ha Real [R$/ha] | Preço Total Simples [R$] | Preço Total Presumido [R$] | Prod CAPEX [ha/h/R$] | Dias Trabalhados | Preço Total Real [R$]
0 | 15 | CONCLUIDO | 4.733 | 21.13 | 18.32 | 10.99 | 0.43 | 100 | 39.78 | 19.54 | 1 | 0 | 4.24 | 5140 | 72.9 | 1483.6 | 160.8 | 63.95 | 45528.62 | 0.4 | 0.71 | 5.6 | 2.95 | 2 | 10 | 64.3509 | 88.0478 | 79.6446 | 64350.9422 | 88047.7981 | 3.135e-06 | 0.44021 | 79644.6398

## RESULTADOS_12
Unnamed: 0 | Volume de calda [L] | STATUS | Capacidade operacional [ha/h] | Tempo de missao [h] | Tempo util [h] | Tempo por voo [min] | Autonomia Projetada [h] | N° Voos | MTOW [kg] | Massa Estrutura [kg] | Combustível [kg] | Abastecimentos | Massa gerador | Potência gerador [W] | Combustível consumido [L] | Calda cons [L] | Distância percorrida [km] | Distância Pulverizando [km] | RTL ACUMULADO[m] | EOC [km/km] | EOC [h/h] | Tempo de manobra [h] | Tempo rtl_rtw [h] | V pulv [m/s] | V desloc [m/s] | Preço Total por ha Simples [R$/ha] | Preço Total por ha Presumido [R$/ha] | Preço Total por ha Real [R$/ha] | Preço Total Simples [R$] | Preço Total Presumido [R$] | Prod CAPEX [ha/h/R$] | Dias Trabalhados | Preço Total Real [R$]
0 | 70 | CONCLUIDO | 3.6846 | 27.14 | 20.17 | 7.38 | 0.12 | 164 | 141.81 | 47.83 | 1 | 162 | 22.98 | 17723.39 | 226.22 | 1482.4 | 226.27 | 63.95 | 77941.49 | 0.28 | 0.64 | 5.56 | 4.81 | 2 | 10 | 215.3634 | 294.6697 | 266.5469 | 215363.4138 | 294669.724 | 2.041e-06 | 0.56542 | 266546.8591
1 | 70 | CONCLUIDO | 4.6551 | 21.48 | 17.29 | 15.26 | 0.25 | 68 | 143.17 | 47.83 | 2 | 66 | 23.34 | 17891.86 | 185.32 | 1481.73 | 132.06 | 63.95 | 31319.84 | 0.48 | 0.75 | 5.41 | 1.93 | 2 | 10 | 142.4383 | 194.8903 | 176.2903 | 142438.2732 | 194890.3293 | 2.5786e-06 | 0.4475 | 176290.2698
2 | 70 | CONCLUIDO | 5.0238 | 19.91 | 16.49 | 24.14 | 0.37 | 41 | 144.54 | 47.83 | 3 | 39 | 23.71 | 18060.85 | 166.89 | 1481.64 | 106.21 | 63.95 | 18528.73 | 0.6 | 0.78 | 5.36 | 1.13 | 2 | 10 | 121.4006 | 166.1056 | 150.2527 | 121400.5525 | 166105.5918 | 2.7828e-06 | 0.41479 | 150252.7072
3 | 70 | CONCLUIDO | 5.1977 | 19.24 | 16.17 | 33.46 | 0.49 | 29 | 145.92 | 47.83 | 4 | 27 | 24.09 | 18230.35 | 153.73 | 1481.61 | 95.89 | 63.95 | 13427.04 | 0.67 | 0.8 | 5.34 | 0.82 | 2 | 10 | 110.5613 | 151.2748 | 136.8374 | 110561.2882 | 151274.8321 | 2.8792e-06 | 0.40083 | 136837.3744
4 | 70 | CONCLUIDO | 5.2922 | 18.9 | 16 | 41.75 | 0.6 | 23 | 147.3 | 47.83 | 5 | 4 | 24.47 | 18400.38 | 143.03 | 1481.99 | 89.69 | 63.95 | 10357.05 | 0.71 | 0.81 | 5.35 | 0.65 | 2 | 10 | 103.3569 | 141.4175 | 127.9208 | 103356.9146 | 141417.4903 | 2.9315e-06 | 0.39375 | 127920.8035
5 | 70 | CONCLUIDO | 5.2901 | 18.9 | 16.01 | 41.77 | 0.71 | 23 | 148.68 | 47.83 | 6 | 0 | 24.85 | 18570.94 | 144.21 | 1482.51 | 89.66 | 63.95 | 10341.28 | 0.71 | 0.81 | 5.36 | 0.65 | 2 | 10 | 103.9579 | 142.2398 | 128.6646 | 103957.9085 | 142239.7967 | 2.9304e-06 | 0.39375 | 128664.6301

## RESULTADOS_16
Unnamed: 0 | Volume de calda [L] | STATUS | Capacidade operacional [ha/h] | Tempo de missao [h] | Tempo util [h] | Tempo por voo [min] | Autonomia Projetada [h] | N° Voos | MTOW [kg] | Massa Estrutura [kg] | Combustível [kg] | Abastecimentos | Massa gerador | Potência gerador [W] | Combustível consumido [L] | Calda cons [L] | Distância percorrida [km] | Distância Pulverizando [km] | RTL ACUMULADO[m] | EOC [km/km] | EOC [h/h] | Tempo de manobra [h] | Tempo rtl_rtw [h] | V pulv [m/s] | V desloc [m/s] | Preço Total por ha Simples [R$/ha] | Preço Total por ha Presumido [R$/ha] | Preço Total por ha Real [R$/ha] | Preço Total Simples [R$] | Preço Total Presumido [R$] | Prod CAPEX [ha/h/R$] | Dias Trabalhados | Preço Total Real [R$]
0 | 90 | CONCLUIDO | 3.2284 | 30.98 | 21.37 | 6.35 | 0.1 | 202 | 176.73 | 52.44 | 1 | 200 | 33.29 | 22031.19 | 278.75 | 1483.57 | 265.01 | 63.95 | 97121.16 | 0.24 | 0.61 | 5.64 | 6 | 2 | 10 | 297.3927 | 406.9058 | 368.0713 | 297392.7108 | 406905.8269 | 1.7233e-06 | 0.64542 | 368071.3059
1 | 90 | CONCLUIDO | 4.3364 | 23.06 | 17.72 | 12.97 | 0.2 | 82 | 178.21 | 52.44 | 2 | 80 | 33.77 | 22213.89 | 224.63 | 1481.93 | 146.02 | 63.95 | 38229.27 | 0.44 | 0.73 | 5.44 | 2.36 | 2 | 10 | 180.9226 | 247.5463 | 223.9209 | 180922.6321 | 247546.327 | 2.3147e-06 | 0.48042 | 223920.853
2 | 90 | CONCLUIDO | 4.7493 | 21.06 | 16.82 | 19.79 | 0.3 | 51 | 179.7 | 52.44 | 3 | 49 | 34.26 | 22397.24 | 205.85 | 1481.69 | 116.89 | 63.95 | 23817.58 | 0.55 | 0.77 | 5.38 | 1.46 | 2 | 10 | 153.3596 | 209.8334 | 189.8072 | 153359.6414 | 209833.427 | 2.5351e-06 | 0.43875 | 189807.2193
3 | 90 | CONCLUIDO | 4.9813 | 20.08 | 16.37 | 27.29 | 0.39 | 36 | 181.19 | 52.44 | 4 | 34 | 34.75 | 22581.25 | 193.51 | 1481.52 | 102.25 | 63.95 | 16574.68 | 0.63 | 0.79 | 5.36 | 1.02 | 2 | 10 | 139.1516 | 190.3934 | 172.2225 | 139151.6376 | 190393.4095 | 2.6589e-06 | 0.41833 | 172222.5297
4 | 90 | CONCLUIDO | 5.1179 | 19.54 | 16.12 | 34.55 | 0.49 | 28 | 182.69 | 52.44 | 5 | 26 | 35.25 | 22766.06 | 182.49 | 1481.52 | 94.35 | 63.95 | 12661.93 | 0.68 | 0.8 | 5.34 | 0.77 | 2 | 10 | 129.6511 | 177.3944 | 160.4641 | 129651.1476 | 177394.42 | 2.7319e-06 | 0.40708 | 160464.1455
5 | 90 | CONCLUIDO | 5.2177 | 19.17 | 15.96 | 43.53 | 0.58 | 22 | 184.19 | 52.44 | 6 | 20 | 35.75 | 22951.43 | 172.8 | 1481.49 | 89.06 | 63.95 | 10046.85 | 0.72 | 0.81 | 5.33 | 0.61 | 2 | 10 | 122.3207 | 167.3646 | 151.3916 | 122320.743 | 167364.637 | 2.7851e-06 | 0.39937 | 151391.5909
6 | 90 | CONCLUIDO | 5.2884 | 18.91 | 15.85 | 52.83 | 0.67 | 18 | 185.7 | 52.44 | 7 | 6 | 36.26 | 23137.49 | 162.37 | 1481.61 | 84.94 | 63.95 | 8010.7 | 0.75 | 0.82 | 5.33 | 0.49 | 2 | 10 | 115.672 | 158.2676 | 143.1628 | 115672.0405 | 158267.5889 | 2.8229e-06 | 0.39396 | 143162.7523
7 | 90 | CONCLUIDO | 5.2798 | 18.94 | 15.88 | 52.93 | 0.76 | 18 | 187.22 | 52.44 | 8 | 0 | 36.78 | 23324.24 | 163.52 | 1481.47 | 85.74 | 63.95 | 8407.74 | 0.75 | 0.81 | 5.34 | 0.52 | 2 | 10 | 116.4569 | 159.3414 | 144.1341 | 116456.8584 | 159341.4113 | 2.8183e-06 | 0.39458 | 144134.0907

## RESULTADOS_0
Unnamed: 0 | Volume de calda [L] | STATUS | Capacidade operacional [ha/h] | Tempo de missao [h] | Tempo util [h] | Tempo por voo [min] | Autonomia Projetada [h] | N° Voos | MTOW [kg] | Massa Estrutura [kg] | Combustível [kg] | Abastecimentos | Massa gerador | Potência gerador [W] | Combustível consumido [L] | Calda cons [L] | Distância percorrida [km] | Distância Pulverizando [km] | RTL ACUMULADO[m] | EOC [km/km] | EOC [h/h] | Tempo de manobra [h] | Tempo rtl_rtw [h] | V pulv [m/s] | V desloc [m/s] | Preço Total por ha Simples [R$/ha] | Preço Total por ha Presumido [R$/ha] | Preço Total por ha Real [R$/ha] | Preço Total Simples [R$] | Preço Total Presumido [R$] | Prod CAPEX [ha/h/R$] | Dias Trabalhados | Preço Total Real [R$]
0 | 10 | CONCLUIDO | 4.3352 | 23.07 | 19.76 | 7.96 | 0.64 | 149 | 26.11 | 12.1 | 1 | 0 | 3.01 | 3454.41 | 57.58 | 1484.48 | 206.57 | 63.95 | 68167.46 | 0.31 | 0.66 | 5.71 | 4.4 | 2 | 10 | 59.3198 | 81.1639 | 73.4177 | 59319.7643 | 81163.9186 | 2.9734e-06 | 0.48063 | 73417.7481

## RESULTADOS_7
Unnamed: 0 | Volume de calda [L] | STATUS | Capacidade operacional [ha/h] | Tempo de missao [h] | Tempo util [h] | Tempo por voo [min] | Autonomia Projetada [h] | N° Voos | MTOW [kg] | Massa Estrutura [kg] | Combustível [kg] | Abastecimentos | Massa gerador | Potência gerador [W] | Combustível consumido [L] | Calda cons [L] | Distância percorrida [km] | Distância Pulverizando [km] | RTL ACUMULADO[m] | EOC [km/km] | EOC [h/h] | Tempo de manobra [h] | Tempo rtl_rtw [h] | V pulv [m/s] | V desloc [m/s] | Preço Total por ha Simples [R$/ha] | Preço Total por ha Presumido [R$/ha] | Preço Total por ha Real [R$/ha] | Preço Total Simples [R$] | Preço Total Presumido [R$] | Prod CAPEX [ha/h/R$] | Dias Trabalhados | Preço Total Real [R$]
0 | 45 | CONCLUIDO | 4.316 | 23.17 | 18.78 | 9.63 | 0.18 | 117 | 98.71 | 39.72 | 1 | 115 | 12.99 | 12407.75 | 160.7 | 1482.2 | 180.51 | 63.95 | 55296.23 | 0.35 | 0.69 | 5.49 | 3.41 | 2 | 10 | 135.4198 | 185.2873 | 167.6038 | 135419.7957 | 185287.3388 | 2.5373e-06 | 0.48271 | 167603.7752
1 | 45 | CONCLUIDO | 5.0914 | 19.64 | 16.69 | 21.3 | 0.35 | 47 | 99.95 | 39.72 | 2 | 45 | 13.24 | 12561.45 | 128.15 | 1481.59 | 112.66 | 63.95 | 21723.91 | 0.57 | 0.78 | 5.37 | 1.33 | 2 | 10 | 95.6311 | 130.8466 | 118.3588 | 95631.061 | 130846.6365 | 2.9931e-06 | 0.40917 | 118358.8172
2 | 45 | CONCLUIDO | 5.2488 | 19.05 | 16.36 | 28.88 | 0.52 | 34 | 101.2 | 39.72 | 3 | 1 | 13.49 | 12715.54 | 117.6 | 1481.72 | 100.74 | 63.95 | 15827.04 | 0.63 | 0.79 | 5.39 | 1.01 | 2 | 10 | 87.3457 | 119.5102 | 108.1043 | 87345.6511 | 119510.1733 | 3.0857e-06 | 0.39687 | 108104.2901
3 | 45 | CONCLUIDO | 5.2487 | 19.05 | 16.37 | 28.88 | 0.69 | 34 | 102.45 | 39.72 | 4 | 0 | 13.74 | 12870.03 | 118.87 | 1481.72 | 100.72 | 63.95 | 15816.6 | 0.63 | 0.79 | 5.4 | 1.01 | 2 | 10 | 87.9508 | 120.3382 | 108.8533 | 87950.8187 | 120338.1903 | 3.0856e-06 | 0.39687 | 108853.2823

## RESULTADOS_10
Unnamed: 0 | Volume de calda [L] | STATUS | Capacidade operacional [ha/h] | Tempo de missao [h] | Tempo util [h] | Tempo por voo [min] | Autonomia Projetada [h] | N° Voos | MTOW [kg] | Massa Estrutura [kg] | Combustível [kg] | Abastecimentos | Massa gerador | Potência gerador [W] | Combustível consumido [L] | Calda cons [L] | Distância percorrida [km] | Distância Pulverizando [km] | RTL ACUMULADO[m] | EOC [km/km] | EOC [h/h] | Tempo de manobra [h] | Tempo rtl_rtw [h] | V pulv [m/s] | V desloc [m/s] | Preço Total por ha Simples [R$/ha] | Preço Total por ha Presumido [R$/ha] | Preço Total por ha Real [R$/ha] | Preço Total Simples [R$] | Preço Total Presumido [R$] | Prod CAPEX [ha/h/R$] | Dias Trabalhados | Preço Total Real [R$]
0 | 60 | CONCLUIDO | 3.9203 | 25.51 | 19.64 | 8.07 | 0.14 | 146 | 124.63 | 45 | 1 | 144 | 18.64 | 15605.44 | 200.74 | 1482.5 | 208.91 | 63.95 | 69354.93 | 0.31 | 0.66 | 5.54 | 4.28 | 2 | 10 | 181.7299 | 248.6509 | 224.92 | 181729.927 | 248650.9035 | 2.2189e-06 | 0.53146 | 224920.0102
1 | 60 | CONCLUIDO | 4.8215 | 20.74 | 17.07 | 17.07 | 0.28 | 60 | 125.95 | 45 | 2 | 58 | 18.95 | 15767.7 | 164.38 | 1481.63 | 124.94 | 63.95 | 27798.73 | 0.51 | 0.76 | 5.4 | 1.72 | 2 | 10 | 124.0666 | 169.7534 | 153.5524 | 124066.6216 | 169753.4251 | 2.729e-06 | 0.43208 | 153552.3965
2 | 60 | CONCLUIDO | 5.149 | 19.42 | 16.37 | 27.28 | 0.42 | 36 | 127.27 | 45 | 3 | 34 | 19.27 | 15930.42 | 146.12 | 1481.56 | 102.2 | 63.95 | 16547.57 | 0.63 | 0.79 | 5.36 | 1.01 | 2 | 10 | 106.2325 | 145.352 | 131.4798 | 106232.5269 | 145352.03 | 2.9143e-06 | 0.40458 | 131479.8363
3 | 60 | CONCLUIDO | 5.2878 | 18.91 | 16.11 | 37.19 | 0.55 | 26 | 128.59 | 45 | 4 | 4 | 19.59 | 16093.6 | 132.96 | 1481.72 | 92.98 | 63.95 | 11987.91 | 0.69 | 0.8 | 5.37 | 0.76 | 2 | 10 | 96.936 | 132.6321 | 119.9739 | 96936.0116 | 132632.1275 | 2.9929e-06 | 0.39396 | 119973.9034
4 | 60 | CONCLUIDO | 5.2884 | 18.91 | 16.11 | 37.18 | 0.68 | 26 | 129.92 | 45 | 5 | 0 | 19.92 | 16257.24 | 134.07 | 1481.77 | 92.59 | 63.95 | 11792.89 | 0.69 | 0.8 | 5.38 | 0.75 | 2 | 10 | 97.433 | 133.3122 | 120.589 | 97433.0338 | 133312.1753 | 2.9932e-06 | 0.39396 | 120589.0484

## RESULTADOS_14
Unnamed: 0 | Volume de calda [L] | STATUS | Capacidade operacional [ha/h] | Tempo de missao [h] | Tempo util [h] | Tempo por voo [min] | Autonomia Projetada [h] | N° Voos | MTOW [kg] | Massa Estrutura [kg] | Combustível [kg] | Abastecimentos | Massa gerador | Potência gerador [W] | Combustível consumido [L] | Calda cons [L] | Distância percorrida [km] | Distância Pulverizando [km] | RTL ACUMULADO[m] | EOC [km/km] | EOC [h/h] | Tempo de manobra [h] | Tempo rtl_rtw [h] | V pulv [m/s] | V desloc [m/s] | Preço Total por ha Simples [R$/ha] | Preço Total por ha Presumido [R$/ha] | Preço Total por ha Real [R$/ha] | Preço Total Simples [R$] | Preço Total Presumido [R$] | Prod CAPEX [ha/h/R$] | Dias Trabalhados | Preço Total Real [R$]
0 | 80 | CONCLUIDO | 3.4489 | 28.99 | 20.77 | 6.81 | 0.11 | 183 | 159.12 | 50.28 | 1 | 181 | 27.84 | 19859.16 | 252.33 | 1482.4 | 246 | 63.95 | 87713.24 | 0.26 | 0.62 | 5.59 | 5.41 | 2 | 10 | 254.1503 | 347.7396 | 314.5519 | 254150.2889 | 347739.6376 | 1.8738e-06 | 0.60396 | 314551.8546
1 | 80 | CONCLUIDO | 4.4944 | 22.25 | 17.51 | 14.01 | 0.22 | 75 | 160.54 | 50.28 | 2 | 73 | 28.26 | 20034.4 | 205.37 | 1482.25 | 139.16 | 63.95 | 34834.4 | 0.46 | 0.74 | 5.42 | 2.15 | 2 | 10 | 161.3335 | 220.7436 | 199.6762 | 161333.4998 | 220743.612 | 2.4418e-06 | 0.46354 | 199676.1515
2 | 80 | CONCLUIDO | 4.8902 | 20.45 | 16.64 | 21.71 | 0.33 | 46 | 161.97 | 50.28 | 3 | 44 | 28.69 | 20210.21 | 186.99 | 1481.72 | 111.1 | 63.95 | 20948.6 | 0.58 | 0.78 | 5.37 | 1.28 | 2 | 10 | 137.1578 | 187.6653 | 169.7548 | 137157.7717 | 187665.3142 | 2.6568e-06 | 0.42604 | 169754.8
3 | 80 | CONCLUIDO | 5.0835 | 19.67 | 16.28 | 29.61 | 0.43 | 33 | 163.4 | 50.28 | 4 | 31 | 29.12 | 20386.62 | 174.83 | 1481.63 | 99.31 | 63.95 | 15116.01 | 0.64 | 0.79 | 5.35 | 0.93 | 2 | 10 | 125.3591 | 171.5219 | 155.1521 | 125359.1065 | 171521.86 | 2.7618e-06 | 0.40979 | 155152.0544
4 | 80 | CONCLUIDO | 5.2138 | 19.18 | 16.05 | 38.52 | 0.54 | 25 | 164.83 | 50.28 | 5 | 23 | 29.55 | 20563.61 | 162.24 | 1481.48 | 91.84 | 63.95 | 11422.21 | 0.7 | 0.81 | 5.34 | 0.69 | 2 | 10 | 115.8913 | 158.5676 | 143.4341 | 115891.2715 | 158567.5505 | 2.8326e-06 | 0.39958 | 143434.086
5 | 80 | CONCLUIDO | 5.2947 | 18.89 | 15.92 | 47.75 | 0.64 | 20 | 166.27 | 50.28 | 6 | 6 | 29.99 | 20741.2 | 153.13 | 1481.75 | 86.99 | 63.95 | 9020.94 | 0.74 | 0.81 | 5.34 | 0.56 | 2 | 10 | 109.6862 | 150.0775 | 135.7543 | 109686.2021 | 150077.5008 | 2.8766e-06 | 0.39354 | 135754.3147
6 | 80 | CONCLUIDO | 5.2951 | 18.89 | 15.92 | 47.75 | 0.74 | 20 | 167.72 | 50.28 | 7 | 0 | 30.44 | 20919.39 | 154.13 | 1481.69 | 86.79 | 63.95 | 8924.8 | 0.74 | 0.81 | 5.35 | 0.56 | 2 | 10 | 110.1349 | 150.6915 | 136.3097 | 110134.9319 | 150691.4727 | 2.8768e-06 | 0.39354 | 136309.69

## RESULTADOS_5
Unnamed: 0 | Volume de calda [L] | STATUS | Capacidade operacional [ha/h] | Tempo de missao [h] | Tempo util [h] | Tempo por voo [min] | Autonomia Projetada [h] | N° Voos | MTOW [kg] | Massa Estrutura [kg] | Combustível [kg] | Abastecimentos | Massa gerador | Potência gerador [W] | Combustível consumido [L] | Calda cons [L] | Distância percorrida [km] | Distância Pulverizando [km] | RTL ACUMULADO[m] | EOC [km/km] | EOC [h/h] | Tempo de manobra [h] | Tempo rtl_rtw [h] | V pulv [m/s] | V desloc [m/s] | Preço Total por ha Simples [R$/ha] | Preço Total por ha Presumido [R$/ha] | Preço Total por ha Real [R$/ha] | Preço Total Simples [R$] | Preço Total Presumido [R$] | Prod CAPEX [ha/h/R$] | Dias Trabalhados | Preço Total Real [R$]
0 | 35 | CONCLUIDO | 4.6196 | 21.65 | 18.12 | 11.44 | 0.22 | 95 | 80.84 | 35.1 | 1 | 93 | 9.74 | 10204.21 | 130.95 | 1481.75 | 158.89 | 63.95 | 44599.1 | 0.4 | 0.71 | 5.46 | 2.76 | 2 | 10 | 105.9978 | 145.0309 | 131.1894 | 105997.8358 | 145030.9153 | 2.8006e-06 | 0.45104 | 131189.3683
1 | 35 | CONCLUIDO | 5.1858 | 19.28 | 16.63 | 22.68 | 0.43 | 44 | 82.04 | 35.1 | 2 | 1 | 9.94 | 10352.53 | 105.82 | 1482.59 | 108.89 | 63.95 | 19854.05 | 0.59 | 0.78 | 5.42 | 1.27 | 2 | 10 | 80.3832 | 109.9839 | 99.4872 | 80383.2465 | 109983.9041 | 3.1438e-06 | 0.40167 | 99487.1946
2 | 35 | CONCLUIDO | 5.1848 | 19.29 | 16.64 | 22.69 | 0.63 | 44 | 83.25 | 35.1 | 3 | 0 | 10.15 | 10501.19 | 107.22 | 1482.59 | 108.94 | 63.95 | 19876.41 | 0.59 | 0.78 | 5.42 | 1.28 | 2 | 10 | 81.0688 | 110.9219 | 100.3357 | 81068.7829 | 110921.8853 | 3.1432e-06 | 0.40187 | 100335.6562

## RESULTADOS_8
Unnamed: 0 | Volume de calda [L] | STATUS | Capacidade operacional [ha/h] | Tempo de missao [h] | Tempo util [h] | Tempo por voo [min] | Autonomia Projetada [h] | N° Voos | MTOW [kg] | Massa Estrutura [kg] | Combustível [kg] | Abastecimentos | Massa gerador | Potência gerador [W] | Combustível consumido [L] | Calda cons [L] | Distância percorrida [km] | Distância Pulverizando [km] | RTL ACUMULADO[m] | EOC [km/km] | EOC [h/h] | Tempo de manobra [h] | Tempo rtl_rtw [h] | V pulv [m/s] | V desloc [m/s] | Preço Total por ha Simples [R$/ha] | Preço Total por ha Presumido [R$/ha] | Preço Total por ha Real [R$/ha] | Preço Total Simples [R$] | Preço Total Presumido [R$] | Prod CAPEX [ha/h/R$] | Dias Trabalhados | Preço Total Real [R$]
0 | 50 | CONCLUIDO | 4.1809 | 23.92 | 19.06 | 9 | 0.16 | 127 | 107.41 | 41.65 | 1 | 125 | 14.77 | 13481.73 | 174.31 | 1482.35 | 189.87 | 63.95 | 59929.01 | 0.34 | 0.68 | 5.51 | 3.7 | 2 | 10 | 150.1854 | 205.4904 | 185.8786 | 150185.445 | 205490.3516 | 2.4248e-06 | 0.49833 | 185878.6408
1 | 50 | CONCLUIDO | 4.9909 | 20.04 | 16.84 | 19.44 | 0.32 | 52 | 108.68 | 41.65 | 2 | 50 | 15.03 | 13638.32 | 141.58 | 1481.83 | 117.7 | 63.95 | 24216.41 | 0.54 | 0.77 | 5.38 | 1.49 | 2 | 10 | 105.7481 | 144.6892 | 130.8803 | 105748.1155 | 144689.2369 | 2.8946e-06 | 0.4175 | 130880.2992
2 | 50 | CONCLUIDO | 5.2578 | 19.02 | 16.27 | 30.51 | 0.48 | 32 | 109.96 | 41.65 | 3 | 11 | 15.31 | 13795.21 | 123.27 | 1481.59 | 98.04 | 63.95 | 14488.64 | 0.65 | 0.79 | 5.38 | 0.91 | 2 | 10 | 90.9513 | 124.4435 | 112.5668 | 90951.2631 | 124443.5307 | 3.0494e-06 | 0.39625 | 112566.8148
3 | 50 | CONCLUIDO | 5.2649 | 18.99 | 16.27 | 31.49 | 0.63 | 31 | 111.23 | 41.65 | 4 | 0 | 15.58 | 13952.52 | 124.34 | 1482.13 | 97.63 | 63.95 | 14287.65 | 0.66 | 0.8 | 5.39 | 0.91 | 2 | 10 | 91.322 | 124.9508 | 113.0257 | 91322.009 | 124950.8015 | 3.0535e-06 | 0.39562 | 113025.6724

## RESULTADOS_3
Unnamed: 0 | Volume de calda [L] | STATUS | Capacidade operacional [ha/h] | Tempo de missao [h] | Tempo util [h] | Tempo por voo [min] | Autonomia Projetada [h] | N° Voos | MTOW [kg] | Massa Estrutura [kg] | Combustível [kg] | Abastecimentos | Massa gerador | Potência gerador [W] | Combustível consumido [L] | Calda cons [L] | Distância percorrida [km] | Distância Pulverizando [km] | RTL ACUMULADO[m] | EOC [km/km] | EOC [h/h] | Tempo de manobra [h] | Tempo rtl_rtw [h] | V pulv [m/s] | V desloc [m/s] | Preço Total por ha Simples [R$/ha] | Preço Total por ha Presumido [R$/ha] | Preço Total por ha Real [R$/ha] | Preço Total Simples [R$] | Preço Total Presumido [R$] | Prod CAPEX [ha/h/R$] | Dias Trabalhados | Preço Total Real [R$]
0 | 25 | CONCLUIDO | 4.9652 | 20.14 | 17.37 | 14.89 | 0.28 | 70 | 61.76 | 28.92 | 1 | 57 | 6.84 | 7851.41 | 95.79 | 1482.14 | 134.17 | 63.95 | 32363.43 | 0.48 | 0.74 | 5.43 | 2.01 | 2 | 10 | 76.3878 | 104.5171 | 94.5421 | 76387.7611 | 104517.1047 | 3.1262e-06 | 0.41958 | 94542.1389
1 | 25 | CONCLUIDO | 5.0496 | 19.8 | 17.16 | 16.88 | 0.55 | 61 | 62.92 | 28.92 | 2 | 0 | 7 | 7994.37 | 93.08 | 1482.72 | 125.24 | 63.95 | 27945.49 | 0.51 | 0.75 | 5.47 | 1.8 | 2 | 10 | 73.5242 | 100.5991 | 90.9981 | 73524.2465 | 100599.1177 | 3.1794e-06 | 0.4125 | 90998.0791

## RESULTADOS_15
Unnamed: 0 | Volume de calda [L] | STATUS | Capacidade operacional [ha/h] | Tempo de missao [h] | Tempo util [h] | Tempo por voo [min] | Autonomia Projetada [h] | N° Voos | MTOW [kg] | Massa Estrutura [kg] | Combustível [kg] | Abastecimentos | Massa gerador | Potência gerador [W] | Combustível consumido [L] | Calda cons [L] | Distância percorrida [km] | Distância Pulverizando [km] | RTL ACUMULADO[m] | EOC [km/km] | EOC [h/h] | Tempo de manobra [h] | Tempo rtl_rtw [h] | V pulv [m/s] | V desloc [m/s] | Preço Total por ha Simples [R$/ha] | Preço Total por ha Presumido [R$/ha] | Preço Total por ha Real [R$/ha] | Preço Total Simples [R$] | Preço Total Presumido [R$] | Prod CAPEX [ha/h/R$] | Dias Trabalhados | Preço Total Real [R$]
0 | 85 | CONCLUIDO | 3.3329 | 30 | 21.09 | 6.56 | 0.11 | 193 | 167.88 | 51.39 | 1 | 191 | 30.49 | 20939.59 | 265.76 | 1482.64 | 255.83 | 63.95 | 92580.26 | 0.25 | 0.61 | 5.62 | 5.72 | 2 | 10 | 275.7697 | 377.3203 | 341.3094 | 275769.7058 | 377320.2776 | 1.7945e-06 | 0.625 | 341309.3598
1 | 85 | CONCLUIDO | 4.4047 | 22.7 | 17.65 | 13.41 | 0.21 | 79 | 169.33 | 51.39 | 2 | 77 | 30.94 | 21118.46 | 215.3 | 1481.9 | 143.97 | 63.95 | 37220.21 | 0.44 | 0.73 | 5.43 | 2.29 | 2 | 10 | 171.6414 | 234.8473 | 212.4338 | 171641.4006 | 234847.3366 | 2.3716e-06 | 0.47292 | 212433.8364
2 | 85 | CONCLUIDO | 4.8289 | 20.71 | 16.71 | 20.89 | 0.31 | 48 | 170.79 | 51.39 | 3 | 46 | 31.4 | 21297.94 | 196.42 | 1481.78 | 113.25 | 63.95 | 22011.83 | 0.56 | 0.77 | 5.37 | 1.35 | 2 | 10 | 144.8294 | 198.162 | 179.2497 | 144829.4208 | 198162.0029 | 2.6e-06 | 0.43146 | 179249.6995
3 | 85 | CONCLUIDO | 5.0488 | 19.81 | 16.28 | 28.73 | 0.41 | 34 | 172.25 | 51.39 | 4 | 32 | 31.86 | 21478.05 | 183.41 | 1481.63 | 99.45 | 63.95 | 15182.28 | 0.64 | 0.79 | 5.35 | 0.92 | 2 | 10 | 131.3008 | 179.6515 | 162.5059 | 131300.8002 | 179651.5473 | 2.7183e-06 | 0.41271 | 162505.8558
4 | 85 | CONCLUIDO | 5.1728 | 19.33 | 16.08 | 37.1 | 0.51 | 26 | 173.71 | 51.39 | 5 | 24 | 32.32 | 21658.78 | 172.17 | 1481.62 | 92.77 | 63.95 | 11885.82 | 0.69 | 0.8 | 5.34 | 0.72 | 2 | 10 | 122.4556 | 167.5492 | 151.5585 | 122455.6024 | 167549.1576 | 2.7851e-06 | 0.40271 | 151558.5012
5 | 85 | CONCLUIDO | 5.2603 | 19.01 | 15.93 | 45.5 | 0.61 | 21 | 175.18 | 51.39 | 6 | 17 | 32.79 | 21840.16 | 161.6 | 1481.51 | 87.57 | 63.95 | 9306.15 | 0.73 | 0.81 | 5.33 | 0.57 | 2 | 10 | 115.2313 | 157.6645 | 142.6172 | 115231.2589 | 157664.4921 | 2.8322e-06 | 0.39604 | 142617.2142
6 | 85 | CONCLUIDO | 5.2899 | 18.9 | 15.89 | 50.17 | 0.7 | 19 | 176.66 | 51.39 | 7 | 0 | 33.27 | 22022.17 | 157.75 | 1481.79 | 85.88 | 63.95 | 8475.18 | 0.74 | 0.81 | 5.35 | 0.53 | 2 | 10 | 112.7409 | 154.2571 | 139.5351 | 112740.9473 | 154257.1379 | 2.8482e-06 | 0.39375 | 139535.0531

## RESULTADOS_2
Unnamed: 0 | Volume de calda [L] | STATUS | Capacidade operacional [ha/h] | Tempo de missao [h] | Tempo util [h] | Tempo por voo [min] | Autonomia Projetada [h] | N° Voos | MTOW [kg] | Massa Estrutura [kg] | Combustível [kg] | Abastecimentos | Massa gerador | Potência gerador [W] | Combustível consumido [L] | Calda cons [L] | Distância percorrida [km] | Distância Pulverizando [km] | RTL ACUMULADO[m] | EOC [km/km] | EOC [h/h] | Tempo de manobra [h] | Tempo rtl_rtw [h] | V pulv [m/s] | V desloc [m/s] | Preço Total por ha Simples [R$/ha] | Preço Total por ha Presumido [R$/ha] | Preço Total por ha Real [R$/ha] | Preço Total Simples [R$] | Preço Total Presumido [R$] | Prod CAPEX [ha/h/R$] | Dias Trabalhados | Preço Total Real [R$]
0 | 20 | CONCLUIDO | 4.9304 | 20.28 | 17.61 | 13.9 | 0.34 | 76 | 51.33 | 24.83 | 1 | 1 | 5.51 | 6564.78 | 83.47 | 1482.6 | 138.88 | 63.95 | 34687.53 | 0.46 | 0.73 | 5.52 | 2.24 | 2 | 10 | 68.8808 | 94.2457 | 85.251 | 68880.772 | 94245.7111 | 3.1769e-06 | 0.4225 | 85251.0327
1 | 20 | CONCLUIDO | 4.9423 | 20.23 | 17.57 | 14.06 | 0.66 | 75 | 52.47 | 24.83 | 2 | 0 | 5.64 | 6705.1 | 84.92 | 1482.59 | 137.7 | 63.95 | 34104.69 | 0.46 | 0.74 | 5.52 | 2.21 | 2 | 10 | 69.3722 | 94.9181 | 85.8593 | 69372.2019 | 94918.1071 | 3.1846e-06 | 0.42146 | 85859.2561

## RESULTADOS_11
Unnamed: 0 | Volume de calda [L] | STATUS | Capacidade operacional [ha/h] | Tempo de missao [h] | Tempo util [h] | Tempo por voo [min] | Autonomia Projetada [h] | N° Voos | MTOW [kg] | Massa Estrutura [kg] | Combustível [kg] | Abastecimentos | Massa gerador | Potência gerador [W] | Combustível consumido [L] | Calda cons [L] | Distância percorrida [km] | Distância Pulverizando [km] | RTL ACUMULADO[m] | EOC [km/km] | EOC [h/h] | Tempo de manobra [h] | Tempo rtl_rtw [h] | V pulv [m/s] | V desloc [m/s] | Preço Total por ha Simples [R$/ha] | Preço Total por ha Presumido [R$/ha] | Preço Total por ha Real [R$/ha] | Preço Total Simples [R$] | Preço Total Presumido [R$] | Prod CAPEX [ha/h/R$] | Dias Trabalhados | Preço Total Real [R$]
0 | 65 | CONCLUIDO | 3.8006 | 26.31 | 19.91 | 7.71 | 0.13 | 155 | 133.21 | 46.47 | 1 | 153 | 20.75 | 16663.42 | 213.52 | 1482.3 | 217.68 | 63.95 | 73692.09 | 0.29 | 0.65 | 5.55 | 4.55 | 2 | 10 | 198.1789 | 271.1572 | 245.2783 | 198178.9455 | 271157.1763 | 2.1274e-06 | 0.54812 | 245278.316
1 | 65 | CONCLUIDO | 4.7314 | 21.14 | 17.21 | 16.14 | 0.26 | 64 | 134.55 | 46.47 | 2 | 62 | 21.09 | 16828.84 | 175.28 | 1481.6 | 129.63 | 63.95 | 30124.43 | 0.49 | 0.75 | 5.4 | 1.85 | 2 | 10 | 133.5951 | 182.7907 | 165.3454 | 133595.1229 | 182790.7409 | 2.6485e-06 | 0.44042 | 165345.4492
2 | 65 | CONCLUIDO | 5.0842 | 19.67 | 16.43 | 25.27 | 0.39 | 39 | 135.9 | 46.47 | 3 | 37 | 21.43 | 16994.64 | 156.81 | 1481.47 | 104.06 | 63.95 | 17463.65 | 0.61 | 0.79 | 5.36 | 1.07 | 2 | 10 | 113.9387 | 155.896 | 141.0175 | 113938.7098 | 155895.9694 | 2.8459e-06 | 0.40979 | 141017.4769
3 | 65 | CONCLUIDO | 5.2548 | 19.03 | 16.11 | 35.81 | 0.52 | 27 | 137.25 | 46.47 | 4 | 23 | 21.78 | 17160.92 | 141.95 | 1481.6 | 93.99 | 63.95 | 12489.7 | 0.68 | 0.8 | 5.34 | 0.76 | 2 | 10 | 102.7731 | 140.6186 | 127.1982 | 102773.0599 | 140618.6346 | 2.9414e-06 | 0.39646 | 127198.1895
4 | 65 | CONCLUIDO | 5.2996 | 18.87 | 16.04 | 40.09 | 0.64 | 24 | 138.6 | 46.47 | 5 | 1 | 22.13 | 17327.69 | 138.33 | 1481.65 | 90.47 | 63.95 | 10742.07 | 0.71 | 0.81 | 5.36 | 0.68 | 2 | 10 | 100.1186 | 136.9867 | 123.9129 | 100118.5929 | 136986.6757 | 2.9665e-06 | 0.39313 | 123912.8596
5 | 65 | CONCLUIDO | 5.2985 | 18.87 | 16.04 | 40.1 | 0.76 | 24 | 139.95 | 46.47 | 6 | 0 | 22.49 | 17494.97 | 139.64 | 1481.65 | 90.53 | 63.95 | 10774.3 | 0.71 | 0.81 | 5.36 | 0.68 | 2 | 10 | 100.7367 | 137.8324 | 124.6779 | 100736.6996 | 137832.3966 | 2.9659e-06 | 0.39313 | 124677.8661

## RESULTADOS_13
Unnamed: 0 | Volume de calda [L] | STATUS | Capacidade operacional [ha/h] | Tempo de missao [h] | Tempo util [h] | Tempo por voo [min] | Autonomia Projetada [h] | N° Voos | MTOW [kg] | Massa Estrutura [kg] | Combustível [kg] | Abastecimentos | Massa gerador | Potência gerador [W] | Combustível consumido [L] | Calda cons [L] | Distância percorrida [km] | Distância Pulverizando [km] | RTL ACUMULADO[m] | EOC [km/km] | EOC [h/h] | Tempo de manobra [h] | Tempo rtl_rtw [h] | V pulv [m/s] | V desloc [m/s] | Preço Total por ha Simples [R$/ha] | Preço Total por ha Presumido [R$/ha] | Preço Total por ha Real [R$/ha] | Preço Total Simples [R$] | Preço Total Presumido [R$] | Prod CAPEX [ha/h/R$] | Dias Trabalhados | Preço Total Real [R$]
0 | 75 | CONCLUIDO | 3.5578 | 28.11 | 20.51 | 7.07 | 0.12 | 174 | 150.44 | 49.1 | 1 | 172 | 25.34 | 18787.76 | 239.78 | 1482.66 | 237.29 | 63.95 | 83402.3 | 0.27 | 0.63 | 5.58 | 5.15 | 2 | 10 | 235.1876 | 321.794 | 291.0824 | 235187.5582 | 321793.9929 | 1.9513e-06 | 0.58562 | 291082.4259
1 | 75 | CONCLUIDO | 4.5825 | 21.82 | 17.38 | 14.68 | 0.23 | 71 | 151.83 | 49.1 | 2 | 69 | 25.73 | 18959.54 | 194.91 | 1481.99 | 134.83 | 63.95 | 32686.1 | 0.47 | 0.74 | 5.42 | 2.02 | 2 | 10 | 151.2015 | 206.8805 | 187.1362 | 151201.4894 | 206880.5484 | 2.5133e-06 | 0.45458 | 187136.1592
2 | 75 | CONCLUIDO | 4.9467 | 20.22 | 16.59 | 22.63 | 0.35 | 44 | 153.23 | 49.1 | 3 | 42 | 26.13 | 19131.85 | 177.61 | 1481.82 | 109.67 | 63.95 | 20243.42 | 0.58 | 0.78 | 5.36 | 1.24 | 2 | 10 | 129.8427 | 177.6565 | 160.7012 | 129842.6916 | 177656.4989 | 2.713e-06 | 0.42125 | 160701.212
3 | 75 | CONCLUIDO | 5.1438 | 19.44 | 16.22 | 31.39 | 0.46 | 31 | 154.63 | 49.1 | 4 | 29 | 26.53 | 19304.72 | 164.09 | 1481.65 | 97.15 | 63.95 | 14050.46 | 0.66 | 0.8 | 5.35 | 0.86 | 2 | 10 | 117.7216 | 161.0719 | 145.6995 | 117721.6387 | 161071.9396 | 2.8211e-06 | 0.405 | 145699.4597
4 | 75 | CONCLUIDO | 5.2703 | 18.97 | 15.99 | 41.73 | 0.57 | 23 | 156.03 | 49.1 | 5 | 19 | 26.94 | 19478.15 | 151.66 | 1481.46 | 89.91 | 63.95 | 10467.9 | 0.71 | 0.81 | 5.34 | 0.64 | 2 | 10 | 108.7145 | 148.7479 | 134.5516 | 108714.4504 | 148747.9072 | 2.8905e-06 | 0.39521 | 134551.6157
5 | 75 | CONCLUIDO | 5.2982 | 18.87 | 15.96 | 45.59 | 0.67 | 21 | 157.44 | 49.1 | 6 | 0 | 27.35 | 19652.13 | 148.31 | 1481.72 | 87.97 | 63.95 | 9508.38 | 0.73 | 0.81 | 5.35 | 0.6 | 2 | 10 | 106.5543 | 145.7923 | 131.8781 | 106554.3046 | 145792.3004 | 2.9058e-06 | 0.39313 | 131878.0879

## RESULTADOS_17
Unnamed: 0 | Volume de calda [L] | STATUS | Capacidade operacional [ha/h] | Tempo de missao [h] | Tempo util [h] | Tempo por voo [min] | Autonomia Projetada [h] | N° Voos | MTOW [kg] | Massa Estrutura [kg] | Combustível [kg] | Abastecimentos | Massa gerador | Potência gerador [W] | Combustível consumido [L] | Calda cons [L] | Distância percorrida [km] | Distância Pulverizando [km] | RTL ACUMULADO[m] | EOC [km/km] | EOC [h/h] | Tempo de manobra [h] | Tempo rtl_rtw [h] | V pulv [m/s] | V desloc [m/s] | Preço Total por ha Simples [R$/ha] | Preço Total por ha Presumido [R$/ha] | Preço Total por ha Real [R$/ha] | Preço Total Simples [R$] | Preço Total Presumido [R$] | Prod CAPEX [ha/h/R$] | Dias Trabalhados | Preço Total Real [R$]
0 | 95 | CONCLUIDO | 3.1222 | 32.03 | 21.67 | 6.13 | 0.1 | 212 | 185.69 | 53.44 | 1 | 210 | 36.26 | 23136.14 | 292.17 | 1483.15 | 274.89 | 63.95 | 102015.82 | 0.23 | 0.6 | 5.65 | 6.3 | 2 | 10 | 321.0371 | 439.2571 | 397.335 | 321037.1001 | 439257.1235 | 1.6528e-06 | 0.66729 | 397335.0402
1 | 95 | CONCLUIDO | 4.2666 | 23.44 | 17.81 | 12.57 | 0.19 | 85 | 187.21 | 53.44 | 2 | 83 | 36.77 | 23322.88 | 233.72 | 1482.29 | 148.8 | 63.95 | 39601.14 | 0.43 | 0.73 | 5.44 | 2.44 | 2 | 10 | 190.4619 | 260.5983 | 235.7272 | 190461.882 | 260598.3495 | 2.2587e-06 | 0.48833 | 235727.2088
2 | 95 | CONCLUIDO | 4.6945 | 21.3 | 16.86 | 19.09 | 0.28 | 53 | 188.73 | 53.44 | 3 | 51 | 37.29 | 23510.33 | 215.02 | 1481.99 | 118.23 | 63.95 | 24478.28 | 0.54 | 0.77 | 5.38 | 1.5 | 2 | 10 | 160.9829 | 220.2639 | 199.2422 | 160982.9064 | 220263.9146 | 2.4852e-06 | 0.44375 | 199242.2357
3 | 95 | CONCLUIDO | 4.9232 | 20.31 | 16.43 | 25.94 | 0.37 | 38 | 190.25 | 53.44 | 4 | 36 | 37.82 | 23698.48 | 202.42 | 1481.61 | 104.14 | 63.95 | 17507.13 | 0.61 | 0.79 | 5.36 | 1.07 | 2 | 10 | 146.2541 | 200.1114 | 181.013 | 146254.1486 | 200111.3783 | 2.6063e-06 | 0.42312 | 181013.0292
4 | 95 | CONCLUIDO | 5.0715 | 19.72 | 16.17 | 33.46 | 0.46 | 29 | 191.78 | 53.44 | 5 | 27 | 38.35 | 23887.36 | 192.23 | 1481.53 | 95.86 | 63.95 | 13415.9 | 0.67 | 0.8 | 5.34 | 0.81 | 2 | 10 | 136.4988 | 186.7637 | 168.9393 | 136498.8285 | 186763.719 | 2.6848e-06 | 0.41083 | 168939.2518
5 | 95 | CONCLUIDO | 5.1796 | 19.31 | 15.98 | 41.69 | 0.55 | 23 | 193.32 | 53.44 | 6 | 21 | 38.89 | 24076.95 | 182.3 | 1481.68 | 89.82 | 63.95 | 10423.14 | 0.71 | 0.81 | 5.33 | 0.62 | 2 | 10 | 128.5702 | 175.9154 | 159.1263 | 128570.1692 | 175915.3776 | 2.742e-06 | 0.40229 | 159126.2609
6 | 95 | CONCLUIDO | 5.2481 | 19.05 | 15.88 | 50.14 | 0.64 | 19 | 194.86 | 53.44 | 7 | 17 | 39.43 | 24267.28 | 172.89 | 1481.5 | 86.36 | 63.95 | 8712.03 | 0.74 | 0.81 | 5.32 | 0.52 | 2 | 10 | 122.3281 | 167.3746 | 151.4006 | 122328.0521 | 167374.6376 | 2.7783e-06 | 0.39687 | 151400.6371
7 | 95 | CONCLUIDO | 5.285 | 18.92 | 15.82 | 55.84 | 0.72 | 17 | 196.41 | 53.44 | 8 | 1 | 39.98 | 24458.36 | 166.95 | 1481.43 | 83.8 | 63.95 | 7443.03 | 0.76 | 0.82 | 5.34 | 0.46 | 2 | 10 | 118.6195 | 162.3005 | 146.8107 | 118619.5162 | 162300.4551 | 2.7978e-06 | 0.39417 | 146810.7275
8 | 95 | CONCLUIDO | 5.2841 | 18.92 | 15.82 | 55.85 | 0.81 | 17 | 197.97 | 53.44 | 9 | 0 | 40.53 | 24650.18 | 168.19 | 1481.43 | 83.85 | 63.95 | 7469.94 | 0.76 | 0.82 | 5.34 | 0.47 | 2 | 10 | 119.2067 | 163.1039 | 147.5375 | 119206.7373 | 163103.917 | 2.7973e-06 | 0.39417 | 147537.508

## RESULTADOS_9
Unnamed: 0 | Volume de calda [L] | STATUS | Capacidade operacional [ha/h] | Tempo de missao [h] | Tempo util [h] | Tempo por voo [min] | Autonomia Projetada [h] | N° Voos | MTOW [kg] | Massa Estrutura [kg] | Combustível [kg] | Abastecimentos | Massa gerador | Potência gerador [W] | Combustível consumido [L] | Calda cons [L] | Distância percorrida [km] | Distância Pulverizando [km] | RTL ACUMULADO[m] | EOC [km/km] | EOC [h/h] | Tempo de manobra [h] | Tempo rtl_rtw [h] | V pulv [m/s] | V desloc [m/s] | Preço Total por ha Simples [R$/ha] | Preço Total por ha Presumido [R$/ha] | Preço Total por ha Real [R$/ha] | Preço Total Simples [R$] | Preço Total Presumido [R$] | Prod CAPEX [ha/h/R$] | Dias Trabalhados | Preço Total Real [R$]
0 | 55 | CONCLUIDO | 4.0522 | 24.68 | 19.34 | 8.53 | 0.15 | 136 | 116.05 | 43.4 | 1 | 134 | 16.65 | 14546.17 | 187.55 | 1482.35 | 198.95 | 63.95 | 64424.55 | 0.32 | 0.67 | 5.52 | 3.98 | 2 | 10 | 165.3976 | 226.3043 | 204.7062 | 165397.6174 | 226304.3169 | 2.3207e-06 | 0.51417 | 204706.1505
1 | 55 | CONCLUIDO | 4.9086 | 20.37 | 16.95 | 18.16 | 0.3 | 56 | 117.34 | 43.4 | 2 | 54 | 16.94 | 14705.49 | 153.18 | 1481.68 | 121.22 | 63.95 | 25959.4 | 0.53 | 0.76 | 5.38 | 1.59 | 2 | 10 | 114.8089 | 157.0866 | 142.0945 | 114808.9201 | 157086.6295 | 2.8112e-06 | 0.42438 | 142094.5021
2 | 55 | CONCLUIDO | 5.2229 | 19.15 | 16.27 | 29.59 | 0.45 | 33 | 118.63 | 43.4 | 3 | 31 | 17.23 | 14865.24 | 134.13 | 1481.58 | 99.02 | 63.95 | 14974.7 | 0.65 | 0.79 | 5.35 | 0.92 | 2 | 10 | 97.8183 | 133.8393 | 121.0659 | 97818.3245 | 133839.347 | 2.9912e-06 | 0.39896 | 121065.9076
3 | 55 | CONCLUIDO | 5.2846 | 18.92 | 16.17 | 34.65 | 0.59 | 28 | 119.93 | 43.4 | 4 | 0 | 17.53 | 15025.44 | 128.19 | 1481.93 | 94.65 | 63.95 | 12814.5 | 0.68 | 0.8 | 5.37 | 0.81 | 2 | 10 | 93.7787 | 128.3122 | 116.0662 | 93778.7116 | 128312.1704 | 3.0265e-06 | 0.39417 | 116066.237

## resultados
Unnamed: 0 | Volume de calda [L] | STATUS | Capacidade operacional [ha/h] | Tempo de missao [h] | Tempo util [h] | Tempo por voo [min] | Autonomia Projetada [h] | N° Voos | MTOW [kg] | Massa Estrutura [kg] | Combustível [kg] | Abastecimentos | Massa gerador | Potência gerador [W] | Combustível consumido [L] | Calda cons [L] | Distância percorrida [km] | Distância Pulverizando [km] | RTL ACUMULADO[m] | EOC [km/km] | EOC [h/h] | Tempo de manobra [h] | Tempo rtl_rtw [h] | V pulv [m/s] | V desloc [m/s]
0 | 100 | CONCLUIDO | 3.0171 | 33.14 | 21.99 | 5.94 | 0.09 | 222 | 194.77 | 54.38 | 1 | 220 | 39.4 | 24256.19 | 306.05 | 1483.27 | 285.11 | 63.95 | 107072.67 | 0.22 | 0.59 | 5.68 | 6.62 | 2 | 10
1 | 100 | CONCLUIDO | 4.1839 | 23.9 | 17.92 | 12.08 | 0.18 | 89 | 196.32 | 54.38 | 2 | 87 | 39.95 | 24447.22 | 243.47 | 1482.08 | 152.69 | 63.95 | 41529.7 | 0.42 | 0.72 | 5.44 | 2.56 | 2 | 10
2 | 100 | CONCLUIDO | 4.6364 | 21.57 | 16.91 | 18.45 | 0.27 | 55 | 197.88 | 54.38 | 3 | 53 | 40.5 | 24639 | 223.76 | 1481.56 | 120.01 | 63.95 | 25355.98 | 0.53 | 0.76 | 5.38 | 1.55 | 2 | 10
3 | 100 | CONCLUIDO | 4.8775 | 20.5 | 16.47 | 25.34 | 0.36 | 39 | 199.44 | 54.38 | 4 | 37 | 41.06 | 24831.54 | 211.23 | 1481.62 | 105.29 | 63.95 | 18077.76 | 0.61 | 0.79 | 5.37 | 1.11 | 2 | 10
4 | 100 | CONCLUIDO | 5.0284 | 19.89 | 16.2 | 32.41 | 0.44 | 30 | 201.01 | 54.38 | 5 | 28 | 41.63 | 25024.84 | 201.64 | 1481.53 | 96.73 | 63.95 | 13842.38 | 0.66 | 0.8 | 5.35 | 0.85 | 2 | 10
5 | 100 | CONCLUIDO | 5.1381 | 19.46 | 16.01 | 40.03 | 0.53 | 24 | 202.58 | 54.38 | 6 | 22 | 42.2 | 25218.93 | 191.85 | 1481.52 | 90.6 | 63.95 | 10807.28 | 0.71 | 0.81 | 5.34 | 0.66 | 2 | 10
6 | 100 | CONCLUIDO | 5.212 | 19.19 | 15.89 | 47.68 | 0.61 | 20 | 204.16 | 54.38 | 7 | 18 | 42.78 | 25413.94 | 183.4 | 1481.72 | 86.78 | 63.95 | 8918.78 | 0.74 | 0.81 | 5.32 | 0.53 | 2 | 10
7 | 100 | CONCLUIDO | 5.2643 | 19 | 15.82 | 55.83 | 0.69 | 17 | 205.75 | 54.38 | 8 | 11 | 43.37 | 25609.61 | 174.28 | 1481.83 | 83.99 | 63.95 | 7540.75 | 0.76 | 0.82 | 5.33 | 0.46 | 2 | 10
8 | 100 | CONCLUIDO | 5.2793 | 18.94 | 15.8 | 59.26 | 0.77 | 16 | 207.34 | 54.38 | 9 | 1 | 43.96 | 25806.1 | 172.59 | 1481.54 | 83.48 | 63.95 | 7287.72 | 0.77 | 0.82 | 5.33 | 0.45 | 2 | 10
9 | 100 | CONCLUIDO | 5.2796 | 18.94 | 15.8 | 59.26 | 0.85 | 16 | 208.94 | 54.38 | 10 | 0 | 44.56 | 26003.41 | 173.79 | 1481.6 | 83.41 | 63.95 | 7254.01 | 0.77 | 0.82 | 5.33 | 0.44 | 2 | 10
0 | 40 | CONCLUIDO | 4.4693 | 22.37 | 18.43 | 10.43 | 0.2 | 106 | 89.87 | 37.55 | 1 | 104 | 11.32 | 11317.98 | 145.93 | 1482.05 | 169.38 | 63.95 | 49790.89 | 0.38 | 0.7 | 5.47 | 3.07 | 2 | 10
1 | 40 | CONCLUIDO | 5.1756 | 19.32 | 16.57 | 23.12 | 0.39 | 43 | 91.1 | 37.55 | 2 | 37 | 11.54 | 11468.97 | 115.35 | 1481.69 | 108.4 | 63.95 | 19614.6 | 0.59 | 0.78 | 5.37 | 1.21 | 2 | 10
2 | 40 | CONCLUIDO | 5.2143 | 19.18 | 16.5 | 25.39 | 0.57 | 39 | 92.32 | 37.55 | 3 | 0 | 11.77 | 11620.34 | 112.69 | 1482.02 | 104.66 | 63.95 | 17761.45 | 0.61 | 0.78 | 5.41 | 1.14 | 2 | 10
0 | 30 | CONCLUIDO | 4.7905 | 20.87 | 17.74 | 12.82 | 0.24 | 83 | 71.52 | 32.27 | 1 | 81 | 8.25 | 9054.6 | 114.13 | 1481.88 | 146.62 | 63.95 | 38520.97 | 0.44 | 0.73 | 5.44 | 2.38 | 2 | 10
1 | 30 | CONCLUIDO | 5.1341 | 19.48 | 16.84 | 19.81 | 0.48 | 51 | 72.7 | 32.27 | 2 | 0 | 8.43 | 9200.25 | 99.72 | 1482.2 | 115.23 | 63.95 | 22990.14 | 0.55 | 0.77 | 5.45 | 1.48 | 2 | 10
0 | 15 | CONCLUIDO | 4.733 | 21.13 | 18.32 | 10.99 | 0.43 | 100 | 39.78 | 19.54 | 1 | 0 | 4.24 | 5140 | 72.9 | 1483.6 | 160.8 | 63.95 | 45528.62 | 0.4 | 0.71 | 5.6 | 2.95 | 2 | 10
0 | 70 | CONCLUIDO | 3.6846 | 27.14 | 20.17 | 7.38 | 0.12 | 164 | 141.81 | 47.83 | 1 | 162 | 22.98 | 17723.39 | 226.22 | 1482.4 | 226.27 | 63.95 | 77941.49 | 0.28 | 0.64 | 5.56 | 4.81 | 2 | 10
1 | 70 | CONCLUIDO | 4.6551 | 21.48 | 17.29 | 15.26 | 0.25 | 68 | 143.17 | 47.83 | 2 | 66 | 23.34 | 17891.86 | 185.32 | 1481.73 | 132.06 | 63.95 | 31319.84 | 0.48 | 0.75 | 5.41 | 1.93 | 2 | 10
2 | 70 | CONCLUIDO | 5.0238 | 19.91 | 16.49 | 24.14 | 0.37 | 41 | 144.54 | 47.83 | 3 | 39 | 23.71 | 18060.85 | 166.89 | 1481.64 | 106.21 | 63.95 | 18528.73 | 0.6 | 0.78 | 5.36 | 1.13 | 2 | 10
3 | 70 | CONCLUIDO | 5.1977 | 19.24 | 16.17 | 33.46 | 0.49 | 29 | 145.92 | 47.83 | 4 | 27 | 24.09 | 18230.35 | 153.73 | 1481.61 | 95.89 | 63.95 | 13427.04 | 0.67 | 0.8 | 5.34 | 0.82 | 2 | 10
4 | 70 | CONCLUIDO | 5.2922 | 18.9 | 16 | 41.75 | 0.6 | 23 | 147.3 | 47.83 | 5 | 4 | 24.47 | 18400.38 | 143.03 | 1481.99 | 89.69 | 63.95 | 10357.05 | 0.71 | 0.81 | 5.35 | 0.65 | 2 | 10
5 | 70 | CONCLUIDO | 5.2901 | 18.9 | 16.01 | 41.77 | 0.71 | 23 | 148.68 | 47.83 | 6 | 0 | 24.85 | 18570.94 | 144.21 | 1482.51 | 89.66 | 63.95 | 10341.28 | 0.71 | 0.81 | 5.36 | 0.65 | 2 | 10
0 | 90 | CONCLUIDO | 3.2284 | 30.98 | 21.37 | 6.35 | 0.1 | 202 | 176.73 | 52.44 | 1 | 200 | 33.29 | 22031.19 | 278.75 | 1483.57 | 265.01 | 63.95 | 97121.16 | 0.24 | 0.61 | 5.64 | 6 | 2 | 10
1 | 90 | CONCLUIDO | 4.3364 | 23.06 | 17.72 | 12.97 | 0.2 | 82 | 178.21 | 52.44 | 2 | 80 | 33.77 | 22213.89 | 224.63 | 1481.93 | 146.02 | 63.95 | 38229.27 | 0.44 | 0.73 | 5.44 | 2.36 | 2 | 10
2 | 90 | CONCLUIDO | 4.7493 | 21.06 | 16.82 | 19.79 | 0.3 | 51 | 179.7 | 52.44 | 3 | 49 | 34.26 | 22397.24 | 205.85 | 1481.69 | 116.89 | 63.95 | 23817.58 | 0.55 | 0.77 | 5.38 | 1.46 | 2 | 10
3 | 90 | CONCLUIDO | 4.9813 | 20.08 | 16.37 | 27.29 | 0.39 | 36 | 181.19 | 52.44 | 4 | 34 | 34.75 | 22581.25 | 193.51 | 1481.52 | 102.25 | 63.95 | 16574.68 | 0.63 | 0.79 | 5.36 | 1.02 | 2 | 10
4 | 90 | CONCLUIDO | 5.1179 | 19.54 | 16.12 | 34.55 | 0.49 | 28 | 182.69 | 52.44 | 5 | 26 | 35.25 | 22766.06 | 182.49 | 1481.52 | 94.35 | 63.95 | 12661.93 | 0.68 | 0.8 | 5.34 | 0.77 | 2 | 10
5 | 90 | CONCLUIDO | 5.2177 | 19.17 | 15.96 | 43.53 | 0.58 | 22 | 184.19 | 52.44 | 6 | 20 | 35.75 | 22951.43 | 172.8 | 1481.49 | 89.06 | 63.95 | 10046.85 | 0.72 | 0.81 | 5.33 | 0.61 | 2 | 10
6 | 90 | CONCLUIDO | 5.2884 | 18.91 | 15.85 | 52.83 | 0.67 | 18 | 185.7 | 52.44 | 7 | 6 | 36.26 | 23137.49 | 162.37 | 1481.61 | 84.94 | 63.95 | 8010.7 | 0.75 | 0.82 | 5.33 | 0.49 | 2 | 10
7 | 90 | CONCLUIDO | 5.2798 | 18.94 | 15.88 | 52.93 | 0.76 | 18 | 187.22 | 52.44 | 8 | 0 | 36.78 | 23324.24 | 163.52 | 1481.47 | 85.74 | 63.95 | 8407.74 | 0.75 | 0.81 | 5.34 | 0.52 | 2 | 10
0 | 10 | CONCLUIDO | 4.3352 | 23.07 | 19.76 | 7.96 | 0.64 | 149 | 26.11 | 12.1 | 1 | 0 | 3.01 | 3454.41 | 57.58 | 1484.48 | 206.57 | 63.95 | 68167.46 | 0.31 | 0.66 | 5.71 | 4.4 | 2 | 10
0 | 45 | CONCLUIDO | 4.316 | 23.17 | 18.78 | 9.63 | 0.18 | 117 | 98.71 | 39.72 | 1 | 115 | 12.99 | 12407.75 | 160.7 | 1482.2 | 180.51 | 63.95 | 55296.23 | 0.35 | 0.69 | 5.49 | 3.41 | 2 | 10
1 | 45 | CONCLUIDO | 5.0914 | 19.64 | 16.69 | 21.3 | 0.35 | 47 | 99.95 | 39.72 | 2 | 45 | 13.24 | 12561.45 | 128.15 | 1481.59 | 112.66 | 63.95 | 21723.91 | 0.57 | 0.78 | 5.37 | 1.33 | 2 | 10
2 | 45 | CONCLUIDO | 5.2488 | 19.05 | 16.36 | 28.88 | 0.52 | 34 | 101.2 | 39.72 | 3 | 1 | 13.49 | 12715.54 | 117.6 | 1481.72 | 100.74 | 63.95 | 15827.04 | 0.63 | 0.79 | 5.39 | 1.01 | 2 | 10
3 | 45 | CONCLUIDO | 5.2487 | 19.05 | 16.37 | 28.88 | 0.69 | 34 | 102.45 | 39.72 | 4 | 0 | 13.74 | 12870.03 | 118.87 | 1481.72 | 100.72 | 63.95 | 15816.6 | 0.63 | 0.79 | 5.4 | 1.01 | 2 | 10
0 | 60 | CONCLUIDO | 3.9203 | 25.51 | 19.64 | 8.07 | 0.14 | 146 | 124.63 | 45 | 1 | 144 | 18.64 | 15605.44 | 200.74 | 1482.5 | 208.91 | 63.95 | 69354.93 | 0.31 | 0.66 | 5.54 | 4.28 | 2 | 10
1 | 60 | CONCLUIDO | 4.8215 | 20.74 | 17.07 | 17.07 | 0.28 | 60 | 125.95 | 45 | 2 | 58 | 18.95 | 15767.7 | 164.38 | 1481.63 | 124.94 | 63.95 | 27798.73 | 0.51 | 0.76 | 5.4 | 1.72 | 2 | 10
2 | 60 | CONCLUIDO | 5.149 | 19.42 | 16.37 | 27.28 | 0.42 | 36 | 127.27 | 45 | 3 | 34 | 19.27 | 15930.42 | 146.12 | 1481.56 | 102.2 | 63.95 | 16547.57 | 0.63 | 0.79 | 5.36 | 1.01 | 2 | 10
3 | 60 | CONCLUIDO | 5.2878 | 18.91 | 16.11 | 37.19 | 0.55 | 26 | 128.59 | 45 | 4 | 4 | 19.59 | 16093.6 | 132.96 | 1481.72 | 92.98 | 63.95 | 11987.91 | 0.69 | 0.8 | 5.37 | 0.76 | 2 | 10
4 | 60 | CONCLUIDO | 5.2884 | 18.91 | 16.11 | 37.18 | 0.68 | 26 | 129.92 | 45 | 5 | 0 | 19.92 | 16257.24 | 134.07 | 1481.77 | 92.59 | 63.95 | 11792.89 | 0.69 | 0.8 | 5.38 | 0.75 | 2 | 10
0 | 80 | CONCLUIDO | 3.4489 | 28.99 | 20.77 | 6.81 | 0.11 | 183 | 159.12 | 50.28 | 1 | 181 | 27.84 | 19859.16 | 252.33 | 1482.4 | 246 | 63.95 | 87713.24 | 0.26 | 0.62 | 5.59 | 5.41 | 2 | 10
1 | 80 | CONCLUIDO | 4.4944 | 22.25 | 17.51 | 14.01 | 0.22 | 75 | 160.54 | 50.28 | 2 | 73 | 28.26 | 20034.4 | 205.37 | 1482.25 | 139.16 | 63.95 | 34834.4 | 0.46 | 0.74 | 5.42 | 2.15 | 2 | 10
2 | 80 | CONCLUIDO | 4.8902 | 20.45 | 16.64 | 21.71 | 0.33 | 46 | 161.97 | 50.28 | 3 | 44 | 28.69 | 20210.21 | 186.99 | 1481.72 | 111.1 | 63.95 | 20948.6 | 0.58 | 0.78 | 5.37 | 1.28 | 2 | 10
3 | 80 | CONCLUIDO | 5.0835 | 19.67 | 16.28 | 29.61 | 0.43 | 33 | 163.4 | 50.28 | 4 | 31 | 29.12 | 20386.62 | 174.83 | 1481.63 | 99.31 | 63.95 | 15116.01 | 0.64 | 0.79 | 5.35 | 0.93 | 2 | 10
4 | 80 | CONCLUIDO | 5.2138 | 19.18 | 16.05 | 38.52 | 0.54 | 25 | 164.83 | 50.28 | 5 | 23 | 29.55 | 20563.61 | 162.24 | 1481.48 | 91.84 | 63.95 | 11422.21 | 0.7 | 0.81 | 5.34 | 0.69 | 2 | 10
5 | 80 | CONCLUIDO | 5.2947 | 18.89 | 15.92 | 47.75 | 0.64 | 20 | 166.27 | 50.28 | 6 | 6 | 29.99 | 20741.2 | 153.13 | 1481.75 | 86.99 | 63.95 | 9020.94 | 0.74 | 0.81 | 5.34 | 0.56 | 2 | 10
6 | 80 | CONCLUIDO | 5.2951 | 18.89 | 15.92 | 47.75 | 0.74 | 20 | 167.72 | 50.28 | 7 | 0 | 30.44 | 20919.39 | 154.13 | 1481.69 | 86.79 | 63.95 | 8924.8 | 0.74 | 0.81 | 5.35 | 0.56 | 2 | 10
0 | 35 | CONCLUIDO | 4.6196 | 21.65 | 18.12 | 11.44 | 0.22 | 95 | 80.84 | 35.1 | 1 | 93 | 9.74 | 10204.21 | 130.95 | 1481.75 | 158.89 | 63.95 | 44599.1 | 0.4 | 0.71 | 5.46 | 2.76 | 2 | 10
1 | 35 | CONCLUIDO | 5.1858 | 19.28 | 16.63 | 22.68 | 0.43 | 44 | 82.04 | 35.1 | 2 | 1 | 9.94 | 10352.53 | 105.82 | 1482.59 | 108.89 | 63.95 | 19854.05 | 0.59 | 0.78 | 5.42 | 1.27 | 2 | 10
2 | 35 | CONCLUIDO | 5.1848 | 19.29 | 16.64 | 22.69 | 0.63 | 44 | 83.25 | 35.1 | 3 | 0 | 10.15 | 10501.19 | 107.22 | 1482.59 | 108.94 | 63.95 | 19876.41 | 0.59 | 0.78 | 5.42 | 1.28 | 2 | 10
0 | 50 | CONCLUIDO | 4.1809 | 23.92 | 19.06 | 9 | 0.16 | 127 | 107.41 | 41.65 | 1 | 125 | 14.77 | 13481.73 | 174.31 | 1482.35 | 189.87 | 63.95 | 59929.01 | 0.34 | 0.68 | 5.51 | 3.7 | 2 | 10
1 | 50 | CONCLUIDO | 4.9909 | 20.04 | 16.84 | 19.44 | 0.32 | 52 | 108.68 | 41.65 | 2 | 50 | 15.03 | 13638.32 | 141.58 | 1481.83 | 117.7 | 63.95 | 24216.41 | 0.54 | 0.77 | 5.38 | 1.49 | 2 | 10
2 | 50 | CONCLUIDO | 5.2578 | 19.02 | 16.27 | 30.51 | 0.48 | 32 | 109.96 | 41.65 | 3 | 11 | 15.31 | 13795.21 | 123.27 | 1481.59 | 98.04 | 63.95 | 14488.64 | 0.65 | 0.79 | 5.38 | 0.91 | 2 | 10
3 | 50 | CONCLUIDO | 5.2649 | 18.99 | 16.27 | 31.49 | 0.63 | 31 | 111.23 | 41.65 | 4 | 0 | 15.58 | 13952.52 | 124.34 | 1482.13 | 97.63 | 63.95 | 14287.65 | 0.66 | 0.8 | 5.39 | 0.91 | 2 | 10
0 | 25 | CONCLUIDO | 4.9652 | 20.14 | 17.37 | 14.89 | 0.28 | 70 | 61.76 | 28.92 | 1 | 57 | 6.84 | 7851.41 | 95.79 | 1482.14 | 134.17 | 63.95 | 32363.43 | 0.48 | 0.74 | 5.43 | 2.01 | 2 | 10
1 | 25 | CONCLUIDO | 5.0496 | 19.8 | 17.16 | 16.88 | 0.55 | 61 | 62.92 | 28.92 | 2 | 0 | 7 | 7994.37 | 93.08 | 1482.72 | 125.24 | 63.95 | 27945.49 | 0.51 | 0.75 | 5.47 | 1.8 | 2 | 10
0 | 85 | CONCLUIDO | 3.3329 | 30 | 21.09 | 6.56 | 0.11 | 193 | 167.88 | 51.39 | 1 | 191 | 30.49 | 20939.59 | 265.76 | 1482.64 | 255.83 | 63.95 | 92580.26 | 0.25 | 0.61 | 5.62 | 5.72 | 2 | 10
1 | 85 | CONCLUIDO | 4.4047 | 22.7 | 17.65 | 13.41 | 0.21 | 79 | 169.33 | 51.39 | 2 | 77 | 30.94 | 21118.46 | 215.3 | 1481.9 | 143.97 | 63.95 | 37220.21 | 0.44 | 0.73 | 5.43 | 2.29 | 2 | 10
2 | 85 | CONCLUIDO | 4.8289 | 20.71 | 16.71 | 20.89 | 0.31 | 48 | 170.79 | 51.39 | 3 | 46 | 31.4 | 21297.94 | 196.42 | 1481.78 | 113.25 | 63.95 | 22011.83 | 0.56 | 0.77 | 5.37 | 1.35 | 2 | 10
3 | 85 | CONCLUIDO | 5.0488 | 19.81 | 16.28 | 28.73 | 0.41 | 34 | 172.25 | 51.39 | 4 | 32 | 31.86 | 21478.05 | 183.41 | 1481.63 | 99.45 | 63.95 | 15182.28 | 0.64 | 0.79 | 5.35 | 0.92 | 2 | 10
4 | 85 | CONCLUIDO | 5.1728 | 19.33 | 16.08 | 37.1 | 0.51 | 26 | 173.71 | 51.39 | 5 | 24 | 32.32 | 21658.78 | 172.17 | 1481.62 | 92.77 | 63.95 | 11885.82 | 0.69 | 0.8 | 5.34 | 0.72 | 2 | 10
5 | 85 | CONCLUIDO | 5.2603 | 19.01 | 15.93 | 45.5 | 0.61 | 21 | 175.18 | 51.39 | 6 | 17 | 32.79 | 21840.16 | 161.6 | 1481.51 | 87.57 | 63.95 | 9306.15 | 0.73 | 0.81 | 5.33 | 0.57 | 2 | 10
6 | 85 | CONCLUIDO | 5.2899 | 18.9 | 15.89 | 50.17 | 0.7 | 19 | 176.66 | 51.39 | 7 | 0 | 33.27 | 22022.17 | 157.75 | 1481.79 | 85.88 | 63.95 | 8475.18 | 0.74 | 0.81 | 5.35 | 0.53 | 2 | 10
0 | 20 | CONCLUIDO | 4.9304 | 20.28 | 17.61 | 13.9 | 0.34 | 76 | 51.33 | 24.83 | 1 | 1 | 5.51 | 6564.78 | 83.47 | 1482.6 | 138.88 | 63.95 | 34687.53 | 0.46 | 0.73 | 5.52 | 2.24 | 2 | 10
1 | 20 | CONCLUIDO | 4.9423 | 20.23 | 17.57 | 14.06 | 0.66 | 75 | 52.47 | 24.83 | 2 | 0 | 5.64 | 6705.1 | 84.92 | 1482.59 | 137.7 | 63.95 | 34104.69 | 0.46 | 0.74 | 5.52 | 2.21 | 2 | 10
0 | 65 | CONCLUIDO | 3.8006 | 26.31 | 19.91 | 7.71 | 0.13 | 155 | 133.21 | 46.47 | 1 | 153 | 20.75 | 16663.42 | 213.52 | 1482.3 | 217.68 | 63.95 | 73692.09 | 0.29 | 0.65 | 5.55 | 4.55 | 2 | 10
1 | 65 | CONCLUIDO | 4.7314 | 21.14 | 17.21 | 16.14 | 0.26 | 64 | 134.55 | 46.47 | 2 | 62 | 21.09 | 16828.84 | 175.28 | 1481.6 | 129.63 | 63.95 | 30124.43 | 0.49 | 0.75 | 5.4 | 1.85 | 2 | 10
2 | 65 | CONCLUIDO | 5.0842 | 19.67 | 16.43 | 25.27 | 0.39 | 39 | 135.9 | 46.47 | 3 | 37 | 21.43 | 16994.64 | 156.81 | 1481.47 | 104.06 | 63.95 | 17463.65 | 0.61 | 0.79 | 5.36 | 1.07 | 2 | 10
3 | 65 | CONCLUIDO | 5.2548 | 19.03 | 16.11 | 35.81 | 0.52 | 27 | 137.25 | 46.47 | 4 | 23 | 21.78 | 17160.92 | 141.95 | 1481.6 | 93.99 | 63.95 | 12489.7 | 0.68 | 0.8 | 5.34 | 0.76 | 2 | 10
4 | 65 | CONCLUIDO | 5.2996 | 18.87 | 16.04 | 40.09 | 0.64 | 24 | 138.6 | 46.47 | 5 | 1 | 22.13 | 17327.69 | 138.33 | 1481.65 | 90.47 | 63.95 | 10742.07 | 0.71 | 0.81 | 5.36 | 0.68 | 2 | 10
5 | 65 | CONCLUIDO | 5.2985 | 18.87 | 16.04 | 40.1 | 0.76 | 24 | 139.95 | 46.47 | 6 | 0 | 22.49 | 17494.97 | 139.64 | 1481.65 | 90.53 | 63.95 | 10774.3 | 0.71 | 0.81 | 5.36 | 0.68 | 2 | 10
0 | 75 | CONCLUIDO | 3.5578 | 28.11 | 20.51 | 7.07 | 0.12 | 174 | 150.44 | 49.1 | 1 | 172 | 25.34 | 18787.76 | 239.78 | 1482.66 | 237.29 | 63.95 | 83402.3 | 0.27 | 0.63 | 5.58 | 5.15 | 2 | 10
1 | 75 | CONCLUIDO | 4.5825 | 21.82 | 17.38 | 14.68 | 0.23 | 71 | 151.83 | 49.1 | 2 | 69 | 25.73 | 18959.54 | 194.91 | 1481.99 | 134.83 | 63.95 | 32686.1 | 0.47 | 0.74 | 5.42 | 2.02 | 2 | 10
2 | 75 | CONCLUIDO | 4.9467 | 20.22 | 16.59 | 22.63 | 0.35 | 44 | 153.23 | 49.1 | 3 | 42 | 26.13 | 19131.85 | 177.61 | 1481.82 | 109.67 | 63.95 | 20243.42 | 0.58 | 0.78 | 5.36 | 1.24 | 2 | 10
3 | 75 | CONCLUIDO | 5.1438 | 19.44 | 16.22 | 31.39 | 0.46 | 31 | 154.63 | 49.1 | 4 | 29 | 26.53 | 19304.72 | 164.09 | 1481.65 | 97.15 | 63.95 | 14050.46 | 0.66 | 0.8 | 5.35 | 0.86 | 2 | 10
4 | 75 | CONCLUIDO | 5.2703 | 18.97 | 15.99 | 41.73 | 0.57 | 23 | 156.03 | 49.1 | 5 | 19 | 26.94 | 19478.15 | 151.66 | 1481.46 | 89.91 | 63.95 | 10467.9 | 0.71 | 0.81 | 5.34 | 0.64 | 2 | 10
5 | 75 | CONCLUIDO | 5.2982 | 18.87 | 15.96 | 45.59 | 0.67 | 21 | 157.44 | 49.1 | 6 | 0 | 27.35 | 19652.13 | 148.31 | 1481.72 | 87.97 | 63.95 | 9508.38 | 0.73 | 0.81 | 5.35 | 0.6 | 2 | 10
0 | 95 | CONCLUIDO | 3.1222 | 32.03 | 21.67 | 6.13 | 0.1 | 212 | 185.69 | 53.44 | 1 | 210 | 36.26 | 23136.14 | 292.17 | 1483.15 | 274.89 | 63.95 | 102015.82 | 0.23 | 0.6 | 5.65 | 6.3 | 2 | 10
1 | 95 | CONCLUIDO | 4.2666 | 23.44 | 17.81 | 12.57 | 0.19 | 85 | 187.21 | 53.44 | 2 | 83 | 36.77 | 23322.88 | 233.72 | 1482.29 | 148.8 | 63.95 | 39601.14 | 0.43 | 0.73 | 5.44 | 2.44 | 2 | 10
2 | 95 | CONCLUIDO | 4.6945 | 21.3 | 16.86 | 19.09 | 0.28 | 53 | 188.73 | 53.44 | 3 | 51 | 37.29 | 23510.33 | 215.02 | 1481.99 | 118.23 | 63.95 | 24478.28 | 0.54 | 0.77 | 5.38 | 1.5 | 2 | 10
3 | 95 | CONCLUIDO | 4.9232 | 20.31 | 16.43 | 25.94 | 0.37 | 38 | 190.25 | 53.44 | 4 | 36 | 37.82 | 23698.48 | 202.42 | 1481.61 | 104.14 | 63.95 | 17507.13 | 0.61 | 0.79 | 5.36 | 1.07 | 2 | 10
4 | 95 | CONCLUIDO | 5.0715 | 19.72 | 16.17 | 33.46 | 0.46 | 29 | 191.78 | 53.44 | 5 | 27 | 38.35 | 23887.36 | 192.23 | 1481.53 | 95.86 | 63.95 | 13415.9 | 0.67 | 0.8 | 5.34 | 0.81 | 2 | 10
5 | 95 | CONCLUIDO | 5.1796 | 19.31 | 15.98 | 41.69 | 0.55 | 23 | 193.32 | 53.44 | 6 | 21 | 38.89 | 24076.95 | 182.3 | 1481.68 | 89.82 | 63.95 | 10423.14 | 0.71 | 0.81 | 5.33 | 0.62 | 2 | 10
6 | 95 | CONCLUIDO | 5.2481 | 19.05 | 15.88 | 50.14 | 0.64 | 19 | 194.86 | 53.44 | 7 | 17 | 39.43 | 24267.28 | 172.89 | 1481.5 | 86.36 | 63.95 | 8712.03 | 0.74 | 0.81 | 5.32 | 0.52 | 2 | 10
7 | 95 | CONCLUIDO | 5.285 | 18.92 | 15.82 | 55.84 | 0.72 | 17 | 196.41 | 53.44 | 8 | 1 | 39.98 | 24458.36 | 166.95 | 1481.43 | 83.8 | 63.95 | 7443.03 | 0.76 | 0.82 | 5.34 | 0.46 | 2 | 10
8 | 95 | CONCLUIDO | 5.2841 | 18.92 | 15.82 | 55.85 | 0.81 | 17 | 197.97 | 53.44 | 9 | 0 | 40.53 | 24650.18 | 168.19 | 1481.43 | 83.85 | 63.95 | 7469.94 | 0.76 | 0.82 | 5.34 | 0.47 | 2 | 10
0 | 55 | CONCLUIDO | 4.0522 | 24.68 | 19.34 | 8.53 | 0.15 | 136 | 116.05 | 43.4 | 1 | 134 | 16.65 | 14546.17 | 187.55 | 1482.35 | 198.95 | 63.95 | 64424.55 | 0.32 | 0.67 | 5.52 | 3.98 | 2 | 10
1 | 55 | CONCLUIDO | 4.9086 | 20.37 | 16.95 | 18.16 | 0.3 | 56 | 117.34 | 43.4 | 2 | 54 | 16.94 | 14705.49 | 153.18 | 1481.68 | 121.22 | 63.95 | 25959.4 | 0.53 | 0.76 | 5.38 | 1.59 | 2 | 10
2 | 55 | CONCLUIDO | 5.2229 | 19.15 | 16.27 | 29.59 | 0.45 | 33 | 118.63 | 43.4 | 3 | 31 | 17.23 | 14865.24 | 134.13 | 1481.58 | 99.02 | 63.95 | 14974.7 | 0.65 | 0.79 | 5.35 | 0.92 | 2 | 10
3 | 55 | CONCLUIDO | 5.2846 | 18.92 | 16.17 | 34.65 | 0.59 | 28 | 119.93 | 43.4 | 4 | 0 | 17.53 | 15025.44 | 128.19 | 1481.93 | 94.65 | 63.95 | 12814.5 | 0.68 | 0.8 | 5.37 | 0.81 | 2 | 10

## gráficos
Selecione o eixo X:
Selecione o eixo Y:
Selecione o eixo Z:
Eixo X | Eixo Y | Eixo Z

## hidden (hidden)
Unnamed: 0
Volume de calda [L]
STATUS
Capacidade operacional [ha/h]
Tempo de missao [h]
Tempo util [h]
Tempo por voo [min]
Autonomia Projetada [h]
N° Voos
MTOW [kg]
Massa Estrutura [kg]
Combustível [kg]
Abastecimentos
Massa gerador
Potência gerador [W]
Combustível consumido [L]
Calda cons [L]
Distância percorrida [km]
Distância Pulverizando [km]
RTL ACUMULADO[m]
EOC [km/km]
EOC [h/h]
Tempo de manobra [h]
Tempo rtl_rtw [h]
V pulv [m/s]
V desloc [m/s]