## RESULTADOS_18
Unnamed: 0 | Volume de calda [L] | STATUS | Capacidade operacional [ha/h] | Tempo de missao [h] | Tempo util [h] | Tempo por voo [min] | Autonomia Projetada [h] | N° Voos | MTOW [kg] | Massa Estrutura [kg] | Combustível [kg] | Abastecimentos | Massa gerador | Potência gerador [W] | Combustível consumido [L] | Calda cons [L] | Distância percorrida [km] | Distância Pulverizando [km] | RTL ACUMULADO[m] | EOC [km/km] | EOC [h/h] | Tempo de manobra [h] | Tempo rtl_rtw [h] | V pulv [m/s] | V desloc [m/s] | Preço Total por ha Simples [R$/ha] | Preço Total por ha Presumido [R$/ha] | Preço Total por ha Real [R$/ha] | Preço Total Simples [R$] | Preço Total Presumido [R$] | Prod CAPEX [ha/h/R$] | Dias Trabalhados | Preço Total Real [R$]
0 | 100 | CONCLUIDO | 0.8837 | 113.16 | 79.22 | 5.88 | 0.09 | 808 | 194.77 | 54.38 | 1 | 806 | 39.4 | 24256.19 | 1096.04 | 7352.09 | 1618.58 | 197.44 | 701198.41 | 0.12 | 0.4 | 19.9 | 41.4 | 4 | 10 | 1520.4056 | 2080.286 | 1881.7464 | 1520405.5564 | 2080285.9579 | 1.2892e-06 | 2.3575 | 1881746.3857
1 | 100 | CONCLUIDO | 1.6575 | 60.33 | 48.75 | 12.55 | 0.18 | 233 | 196.32 | 54.38 | 2 | 231 | 39.95 | 24447.22 | 639.72 | 7328.04 | 583.15 | 197.44 | 186361.07 | 0.34 | 0.65 | 18.92 | 11.02 | 4 | 10 | 483.7506 | 661.8889 | 598.7192 | 483750.602 | 661888.9152 | 2.418e-06 | 1.2569 | 598719.1661
2 | 100 | CONCLUIDO | 1.9499 | 51.29 | 43.71 | 20.18 | 0.27 | 130 | 197.88 | 54.38 | 3 | 128 | 40.5 | 24639 | 536.31 | 7323.23 | 411.85 | 197.44 | 101226.25 | 0.48 | 0.73 | 18.77 | 5.99 | 4 | 10 | 352.9447 | 482.9145 | 436.8258 | 352944.6963 | 482914.5043 | 2.8446e-06 | 1.0685 | 436825.8218
3 | 100 | CONCLUIDO | 2.1088 | 47.42 | 41.6 | 29.36 | 0.36 | 85 | 199.44 | 54.38 | 4 | 76 | 41.06 | 24831.54 | 467.73 | 7323.56 | 339.86 | 197.44 | 65455.65 | 0.58 | 0.76 | 18.7 | 3.88 | 4 | 10 | 293.2145 | 401.1889 | 362.9 | 293214.4526 | 401188.9498 | 3.0764e-06 | 0.98792 | 362900.0395
4 | 100 | CONCLUIDO | 2.1443 | 46.64 | 41.2 | 32.96 | 0.44 | 75 | 201.01 | 54.38 | 5 | 0 | 41.63 | 25024.84 | 448.8 | 7324.94 | 323.22 | 197.44 | 57184.64 | 0.61 | 0.77 | 18.78 | 3.48 | 4 | 10 | 279.809 | 382.847 | 346.3086 | 279808.9931 | 382847.0087 | 3.1282e-06 | 0.97167 | 346308.6275

## RESULTADOS_6
Unnamed: 0 | Volume de calda [L] | STATUS | Capacidade operacional [ha/h] | Tempo de missao [h] | Tempo util [h] | Tempo por voo [min] | Autonomia Projetada [h] | N° Voos | MTOW [kg] | Massa Estrutura [kg] | Combustível [kg] | Abastecimentos | Massa gerador | Potência gerador [W] | Combustível consumido [L] | Calda cons [L] | Distância percorrida [km] | Distância Pulverizando [km] | RTL ACUMULADO[m] | EOC [km/km] | EOC [h/h] | Tempo de manobra [h] | Tempo rtl_rtw [h] | V pulv [m/s] | V desloc [m/s] | Preço Total por ha Simples [R$/ha] | Preço Total por ha Presumido [R$/ha] | Preço Total por ha Real [R$/ha] | Preço Total Simples [R$] | Preço Total Presumido [R$] | Prod CAPEX [ha/h/R$] | Dias Trabalhados | Preço Total Real [R$]
0 | 40 | CONCLUIDO | 1.7285 | 57.85 | 50.78 | 11.2 | 0.2 | 272 | 89.87 | 37.55 | 1 | 265 | 11.32 | 11317.98 | 373.68 | 7327.91 | 650.17 | 197.44 | 219676.87 | 0.3 | 0.63 | 19.03 | 13.03 | 4 | 10 | 291.6847 | 399.0959 | 361.0068 | 291684.7397 | 399095.9291 | 2.8644e-06 | 1.2052 | 361006.7738
1 | 40 | CONCLUIDO | 1.9331 | 51.73 | 46.32 | 15.1 | 0.39 | 184 | 91.1 | 37.55 | 2 | 0 | 11.54 | 11468.97 | 318.72 | 7336.44 | 490.46 | 197.44 | 140261.42 | 0.4 | 0.69 | 19.11 | 8.58 | 4 | 10 | 228.6258 | 312.8159 | 282.9612 | 228625.8223 | 312815.9364 | 3.2034e-06 | 1.0777 | 282961.2225

## RESULTADOS_4
Unnamed: 0 | Volume de calda [L] | STATUS | Capacidade operacional [ha/h] | Tempo de missao [h] | Tempo util [h] | Tempo por voo [min] | Autonomia Projetada [h] | N° Voos | MTOW [kg] | Massa Estrutura [kg] | Combustível [kg] | Abastecimentos | Massa gerador | Potência gerador [W] | Combustível consumido [L] | Calda cons [L] | Distância percorrida [km] | Distância Pulverizando [km] | RTL ACUMULADO[m] | EOC [km/km] | EOC [h/h] | Tempo de manobra [h] | Tempo rtl_rtw [h] | V pulv [m/s] | V desloc [m/s] | Preço Total por ha Simples [R$/ha] | Preço Total por ha Presumido [R$/ha] | Preço Total por ha Real [R$/ha] | Preço Total Simples [R$] | Preço Total Presumido [R$] | Prod CAPEX [ha/h/R$] | Dias Trabalhados | Preço Total Real [R$]
0 | 30 | CONCLUIDO | 1.819 | 54.98 | 49.29 | 11.97 | 0.24 | 247 | 71.52 | 32.27 | 1 | 16 | 8.25 | 9054.6 | 292.25 | 7339.35 | 589 | 197.44 | 189216.4 | 0.34 | 0.64 | 19.27 | 11.55 | 4 | 10 | 225.6604 | 308.7586 | 279.2911 | 225660.4444 | 308758.5754 | 3.1182e-06 | 1.1454 | 279291.0904
1 | 30 | CONCLUIDO | 1.8203 | 54.94 | 49.27 | 12.02 | 0.48 | 246 | 72.7 | 32.27 | 2 | 0 | 8.43 | 9200.25 | 296.32 | 7342.31 | 587.71 | 197.44 | 188576.57 | 0.34 | 0.64 | 19.28 | 11.52 | 4 | 10 | 227.415 | 311.1593 | 281.4627 | 227415.0162 | 311159.2581 | 3.1204e-06 | 1.1446 | 281462.6552

## RESULTADOS_1
Unnamed: 0 | Volume de calda [L] | STATUS | Capacidade operacional [ha/h] | Tempo de missao [h] | Tempo util [h] | Tempo por voo [min] | Autonomia Projetada [h] | N° Voos | MTOW [kg] | Massa Estrutura [kg] | Combustível [kg] | Abastecimentos | Massa gerador | Potência gerador [W] | Combustível consumido [L] | Calda cons [L] | Distância percorrida [km] | Distância Pulverizando [km] | RTL ACUMULADO[m] | EOC [km/km] | EOC [h/h] | Tempo de manobra [h] | Tempo rtl_rtw [h] | V pulv [m/s] | V desloc [m/s] | Preço Total por ha Simples [R$/ha] | Preço Total por ha Presumido [R$/ha] | Preço Total por ha Real [R$/ha] | Preço Total Simples [R$] | Preço Total Presumido [R$] | Prod CAPEX [ha/h/R$] | Dias Trabalhados | Preço Total Real [R$]
0 | 15 | CONCLUIDO | 1.4743 | 67.83 | 60.7 | 7.45 | 0.43 | 489 | 39.78 | 19.54 | 1 | 0 | 4.24 | 5140 | 242.65 | 7359.82 | 961.75 | 197.44 | 374381.02 | 0.21 | 0.52 | 20.02 | 22.91 | 4 | 10 | 241.6645 | 330.656 | 299.0986 | 241664.4672 | 330655.9854 | 2.7126e-06 | 1.4131 | 299098.6423

## RESULTADOS_12
Unnamed: 0 | Volume de calda [L] | STATUS | Capacidade operacional [ha/h] | Tempo de missao [h] | Tempo util [h] | Tempo por voo [min] | Autonomia Projetada [h] | N° Voos | MTOW [kg] | Massa Estrutura [kg] | Combustível [kg] | Abastecimentos | Massa gerador | Potência gerador [W] | Combustível consumido [L] | Calda cons [L] | Distância percorrida [km] | Distância Pulverizando [km] | RTL ACUMULADO[m] | EOC [km/km] | EOC [h/h] | Tempo de manobra [h] | Tempo rtl_rtw [h] | V pulv [m/s] | V desloc [m/s] | Preço Total por ha Simples [R$/ha] | Preço Total por ha Presumido [R$/ha] | Preço Total por ha Real [R$/ha] | Preço Total Simples [R$] | Preço Total Presumido [R$] | Prod CAPEX [ha/h/R$] | Dias Trabalhados | Preço Total Real [R$]
0 | 70 | CONCLUIDO | 1.2576 | 79.51 | 62.67 | 7.43 | 0.12 | 506 | 141.81 | 47.83 | 1 | 504 | 22.98 | 17723.39 | 690.72 | 7340.04 | 1055.25 | 197.44 | 421046.24 | 0.19 | 0.51 | 19.38 | 24.89 | 4 | 10 | 693.0299 | 948.2341 | 857.736 | 693029.9002 | 948234.0838 | 1.9351e-06 | 1.6565 | 857735.9537
1 | 70 | CONCLUIDO | 1.916 | 52.19 | 45.28 | 16.77 | 0.25 | 162 | 143.17 | 47.83 | 2 | 160 | 23.34 | 17891.86 | 445.67 | 7324.8 | 465.36 | 197.44 | 127818.84 | 0.42 | 0.7 | 18.8 | 7.55 | 4 | 10 | 306.5599 | 419.4487 | 379.4171 | 306559.8501 | 419448.7114 | 2.9481e-06 | 1.0873 | 379417.1151
2 | 70 | CONCLUIDO | 2.0856 | 47.95 | 42.66 | 24.15 | 0.37 | 106 | 144.54 | 47.83 | 3 | 2 | 23.71 | 18060.85 | 383.85 | 7326.44 | 371.18 | 197.44 | 81010.94 | 0.53 | 0.74 | 18.87 | 4.93 | 4 | 10 | 250.5963 | 342.8769 | 310.1532 | 250596.2626 | 342876.862 | 3.2091e-06 | 0.99896 | 310153.1755
3 | 70 | CONCLUIDO | 2.0853 | 47.95 | 42.66 | 24.15 | 0.49 | 106 | 145.92 | 47.83 | 4 | 0 | 24.09 | 18230.35 | 386.7 | 7328.26 | 371.49 | 197.44 | 81167.07 | 0.53 | 0.74 | 18.87 | 4.94 | 4 | 10 | 251.8215 | 344.5533 | 311.6696 | 251821.5142 | 344553.3053 | 3.2086e-06 | 0.99896 | 311669.6214

## RESULTADOS_16
Unnamed: 0 | Volume de calda [L] | STATUS | Capacidade operacional [ha/h] | Tempo de missao [h] | Tempo util [h] | Tempo por voo [min] | Autonomia Projetada [h] | N° Voos | MTOW [kg] | Massa Estrutura [kg] | Combustível [kg] | Abastecimentos | Massa gerador | Potência gerador [W] | Combustível consumido [L] | Calda cons [L] | Distância percorrida [km] | Distância Pulverizando [km] | RTL ACUMULADO[m] | EOC [km/km] | EOC [h/h] | Tempo de manobra [h] | Tempo rtl_rtw [h] | V pulv [m/s] | V desloc [m/s] | Preço Total por ha Simples [R$/ha] | Preço Total por ha Presumido [R$/ha] | Preço Total por ha Real [R$/ha] | Preço Total Simples [R$] | Preço Total Presumido [R$] | Prod CAPEX [ha/h/R$] | Dias Trabalhados | Preço Total Real [R$]
0 | 90 | CONCLUIDO | 1.0037 | 99.64 | 72.65 | 6.31 | 0.1 | 691 | 176.73 | 52.44 | 1 | 689 | 33.29 | 22031.19 | 939.78 | 7347.05 | 1393.52 | 197.44 | 589256.28 | 0.14 | 0.44 | 19.73 | 34.84 | 4 | 10 | 1157.5045 | 1583.7487 | 1432.5979 | 1157504.4705 | 1583748.682 | 1.4882e-06 | 2.0758 | 1432597.9306
1 | 90 | CONCLUIDO | 1.7429 | 57.38 | 47.52 | 13.64 | 0.2 | 209 | 178.21 | 52.44 | 2 | 207 | 33.77 | 22213.89 | 575.62 | 7326.23 | 541.16 | 197.44 | 165484.02 | 0.36 | 0.67 | 18.89 | 9.79 | 4 | 10 | 419.2526 | 573.6399 | 518.8925 | 419252.5615 | 573639.8507 | 2.5843e-06 | 1.1954 | 518892.4685
2 | 90 | CONCLUIDO | 2.0134 | 49.67 | 43.12 | 22.3 | 0.3 | 116 | 179.7 | 52.44 | 3 | 114 | 34.26 | 22397.24 | 477.93 | 7323.29 | 391.54 | 197.44 | 91139.86 | 0.5 | 0.74 | 18.75 | 5.4 | 4 | 10 | 310.9072 | 425.3969 | 384.7977 | 310907.2012 | 425396.9489 | 2.9853e-06 | 1.0348 | 384797.6611
3 | 90 | CONCLUIDO | 2.1308 | 46.93 | 41.56 | 30.04 | 0.39 | 83 | 181.19 | 52.44 | 4 | 13 | 34.75 | 22581.25 | 426.36 | 7325.44 | 335.63 | 197.44 | 63349.16 | 0.59 | 0.76 | 18.78 | 3.84 | 4 | 10 | 269.2777 | 368.4377 | 333.2745 | 269277.7334 | 368437.6746 | 3.1594e-06 | 0.97771 | 333274.5
4 | 90 | CONCLUIDO | 2.1316 | 46.91 | 41.54 | 30.03 | 0.49 | 83 | 182.69 | 52.44 | 5 | 0 | 35.25 | 22766.06 | 428.08 | 7325.68 | 335 | 197.44 | 63035.24 | 0.59 | 0.76 | 18.79 | 3.82 | 4 | 10 | 269.8367 | 369.2024 | 333.9663 | 269836.6682 | 369202.4338 | 3.1606e-06 | 0.97729 | 333966.2717

## RESULTADOS_0
Unnamed: 0 | Volume de calda [L] | STATUS | Capacidade operacional [ha/h] | Tempo de missao [h] | Tempo util [h] | Tempo por voo [min] | Autonomia Projetada [h] | N° Voos | MTOW [kg] | Massa Estrutura [kg] | Combustível [kg] | Abastecimentos | Massa gerador | Potência gerador [W] | Combustível consumido [L] | Calda cons [L] | Distância percorrida [km] | Distância Pulverizando [km] | RTL ACUMULADO[m] | EOC [km/km] | EOC [h/h] | Tempo de manobra [h] | Tempo rtl_rtw [h] | V pulv [m/s] | V desloc [m/s] | Preço Total por ha Simples [R$/ha] | Preço Total por ha Presumido [R$/ha] | Preço Total por ha Real [R$/ha] | Preço Total Simples [R$] | Preço Total Presumido [R$] | Prod CAPEX [ha/h/R$] | Dias Trabalhados | Preço Total Real [R$]
0 | 10 | CONCLUIDO | 1.219 | 82.03 | 72.23 | 5.9 | 0.64 | 734 | 26.11 | 12.1 | 1 | 0 | 3.01 | 3454.41 | 209.66 | 7389.75 | 1339.29 | 197.44 | 561926.38 | 0.15 | 0.44 | 20.74 | 34.4 | 4 | 10 | 269.3378 | 368.5199 | 333.3489 | 269337.8374 | 368519.9114 | 2.3225e-06 | 1.709 | 333348.8883

## RESULTADOS_7
Unnamed: 0 | Volume de calda [L] | STATUS | Capacidade operacional [ha/h] | Tempo de missao [h] | Tempo util [h] | Tempo por voo [min] | Autonomia Projetada [h] | N° Voos | MTOW [kg] | Massa Estrutura [kg] | Combustível [kg] | Abastecimentos | Massa gerador | Potência gerador [W] | Combustível consumido [L] | Calda cons [L] | Distância percorrida [km] | Distância Pulverizando [km] | RTL ACUMULADO[m] | EOC [km/km] | EOC [h/h] | Tempo de manobra [h] | Tempo rtl_rtw [h] | V pulv [m/s] | V desloc [m/s] | Preço Total por ha Simples [R$/ha] | Preço Total por ha Presumido [R$/ha] | Preço Total por ha Real [R$/ha] | Preço Total Simples [R$] | Preço Total Presumido [R$] | Prod CAPEX [ha/h/R$] | Dias Trabalhados | Preço Total Real [R$]
0 | 45 | CONCLUIDO | 1.6377 | 61.06 | 52.68 | 10.16 | 0.18 | 311 | 98.71 | 39.72 | 1 | 309 | 12.99 | 12407.75 | 426.91 | 7329.19 | 716.19 | 197.44 | 252489.33 | 0.28 | 0.6 | 19.06 | 14.93 | 4 | 10 | 345.1156 | 472.2023 | 427.136 | 345115.5683 | 472202.346 | 2.6744e-06 | 1.2721 | 427136.0169
1 | 45 | CONCLUIDO | 1.9711 | 50.73 | 45.37 | 16.6 | 0.35 | 164 | 99.95 | 39.72 | 2 | 0 | 13.24 | 12561.45 | 330.07 | 7331.79 | 460.77 | 197.44 | 125516.49 | 0.43 | 0.7 | 19.02 | 7.64 | 4 | 10 | 231.419 | 316.6377 | 286.4182 | 231418.9975 | 316637.6818 | 3.2188e-06 | 1.0569 | 286418.2259

## RESULTADOS_10
Unnamed: 0 | Volume de calda [L] | STATUS | Capacidade operacional [ha/h] | Tempo de missao [h] | Tempo util [h] | Tempo por voo [min] | Autonomia Projetada [h] | N° Voos | MTOW [kg] | Massa Estrutura [kg] | Combustível [kg] | Abastecimentos | Massa gerador | Potência gerador [W] | Combustível consumido [L] | Calda cons [L] | Distância percorrida [km] | Distância Pulverizando [km] | RTL ACUMULADO[m] | EOC [km/km] | EOC [h/h] | Tempo de manobra [h] | Tempo rtl_rtw [h] | V pulv [m/s] | V desloc [m/s] | Preço Total por ha Simples [R$/ha] | Preço Total por ha Presumido [R$/ha] | Preço Total por ha Real [R$/ha] | Preço Total Simples [R$] | Preço Total Presumido [R$] | Prod CAPEX [ha/h/R$] | Dias Trabalhados | Preço Total Real [R$]
0 | 60 | CONCLUIDO | 1.3979 | 71.54 | 58.52 | 8.24 | 0.14 | 426 | 124.63 | 45 | 1 | 424 | 18.64 | 15605.44 | 582.86 | 7335.56 | 914.17 | 197.44 | 350905.65 | 0.22 | 0.54 | 19.26 | 20.75 | 4 | 10 | 533.6331 | 730.1404 | 660.4568 | 533633.1323 | 730140.3938 | 2.1978e-06 | 1.4904 | 660456.8194
1 | 60 | CONCLUIDO | 2.0081 | 49.8 | 44.14 | 19.19 | 0.28 | 138 | 125.95 | 45 | 2 | 104 | 18.95 | 15767.7 | 376.83 | 7326.41 | 425.22 | 197.44 | 107868.65 | 0.46 | 0.72 | 18.81 | 6.41 | 4 | 10 | 254.8282 | 348.6672 | 315.3909 | 254828.2143 | 348667.205 | 3.1572e-06 | 1.0375 | 315390.8963
2 | 60 | CONCLUIDO | 2.053 | 48.71 | 43.43 | 21.19 | 0.42 | 123 | 127.27 | 45 | 3 | 0 | 19.27 | 15930.42 | 363.65 | 7329.9 | 396.33 | 197.44 | 93501.15 | 0.5 | 0.73 | 18.92 | 5.7 | 4 | 10 | 242.3589 | 331.6061 | 299.9581 | 242358.8715 | 331606.1001 | 3.2278e-06 | 1.0148 | 299958.0793

## RESULTADOS_14
Unnamed: 0 | Volume de calda [L] | STATUS | Capacidade operacional [ha/h] | Tempo de missao [h] | Tempo util [h] | Tempo por voo [min] | Autonomia Projetada [h] | N° Voos | MTOW [kg] | Massa Estrutura [kg] | Combustível [kg] | Abastecimentos | Massa gerador | Potência gerador [W] | Combustível consumido [L] | Calda cons [L] | Distância percorrida [km] | Distância Pulverizando [km] | RTL ACUMULADO[m] | EOC [km/km] | EOC [h/h] | Tempo de manobra [h] | Tempo rtl_rtw [h] | V pulv [m/s] | V desloc [m/s] | Preço Total por ha Simples [R$/ha] | Preço Total por ha Presumido [R$/ha] | Preço Total por ha Real [R$/ha] | Preço Total Simples [R$] | Preço Total Presumido [R$] | Prod CAPEX [ha/h/R$] | Dias Trabalhados | Preço Total Real [R$]
0 | 80 | CONCLUIDO | 1.1286 | 88.61 | 67.21 | 6.81 | 0.11 | 592 | 159.12 | 50.28 | 1 | 590 | 27.84 | 19859.16 | 806.84 | 7341.43 | 1209.72 | 197.44 | 497852.41 | 0.16 | 0.47 | 19.52 | 29.42 | 4 | 10 | 892.038 | 1220.5258 | 1104.0405 | 892038.0059 | 1220525.7536 | 1.7032e-06 | 1.846 | 1104040.4887
1 | 80 | CONCLUIDO | 1.8275 | 54.72 | 46.4 | 14.97 | 0.22 | 186 | 160.54 | 50.28 | 2 | 184 | 28.26 | 20034.4 | 511.65 | 7326.12 | 503.64 | 197.44 | 146839.1 | 0.39 | 0.68 | 18.84 | 8.67 | 4 | 10 | 361.1786 | 494.1805 | 447.0166 | 361178.5841 | 494180.4728 | 2.758e-06 | 1.14 | 447016.5821
2 | 80 | CONCLUIDO | 2.0808 | 48.06 | 42.45 | 24.97 | 0.33 | 102 | 161.97 | 50.28 | 3 | 78 | 28.69 | 20210.21 | 416.73 | 7323.04 | 367.95 | 197.44 | 79415.86 | 0.54 | 0.75 | 18.76 | 4.73 | 4 | 10 | 269.4167 | 368.6278 | 333.4465 | 269416.7007 | 368627.8157 | 3.1402e-06 | 1.0012 | 333446.4944
3 | 80 | CONCLUIDO | 2.1114 | 47.36 | 42.04 | 27.12 | 0.43 | 93 | 163.4 | 50.28 | 4 | 0 | 29.12 | 20386.62 | 405.72 | 7328.05 | 350.77 | 197.44 | 70869.05 | 0.56 | 0.76 | 18.84 | 4.32 | 4 | 10 | 259.9784 | 355.714 | 321.7651 | 259978.447 | 355713.9806 | 3.1864e-06 | 0.98667 | 321765.1376

## RESULTADOS_5
Unnamed: 0 | Volume de calda [L] | STATUS | Capacidade operacional [ha/h] | Tempo de missao [h] | Tempo util [h] | Tempo por voo [min] | Autonomia Projetada [h] | N° Voos | MTOW [kg] | Massa Estrutura [kg] | Combustível [kg] | Abastecimentos | Massa gerador | Potência gerador [W] | Combustível consumido [L] | Calda cons [L] | Distância percorrida [km] | Distância Pulverizando [km] | RTL ACUMULADO[m] | EOC [km/km] | EOC [h/h] | Tempo de manobra [h] | Tempo rtl_rtw [h] | V pulv [m/s] | V desloc [m/s] | Preço Total por ha Simples [R$/ha] | Preço Total por ha Presumido [R$/ha] | Preço Total por ha Real [R$/ha] | Preço Total Simples [R$] | Preço Total Presumido [R$] | Prod CAPEX [ha/h/R$] | Dias Trabalhados | Preço Total Real [R$]
0 | 35 | CONCLUIDO | 1.8149 | 55.1 | 49.07 | 12.27 | 0.22 | 240 | 80.84 | 35.1 | 1 | 161 | 9.74 | 10204.21 | 322.49 | 7332.13 | 589.68 | 197.44 | 189590.54 | 0.33 | 0.65 | 19.05 | 11.33 | 4 | 10 | 245.4768 | 335.8722 | 303.8171 | 245476.8309 | 335872.2296 | 3.0563e-06 | 1.1479 | 303817.0554
1 | 35 | CONCLUIDO | 1.8818 | 53.14 | 47.62 | 13.54 | 0.43 | 211 | 82.04 | 35.1 | 2 | 0 | 9.94 | 10352.53 | 307.91 | 7337.69 | 533.03 | 197.44 | 161410.94 | 0.37 | 0.67 | 19.19 | 9.87 | 4 | 10 | 227.6554 | 311.4881 | 281.7601 | 227655.3835 | 311488.1391 | 3.1689e-06 | 1.1071 | 281760.1483

## RESULTADOS_8
Unnamed: 0 | Volume de calda [L] | STATUS | Capacidade operacional [ha/h] | Tempo de missao [h] | Tempo util [h] | Tempo por voo [min] | Autonomia Projetada [h] | N° Voos | MTOW [kg] | Massa Estrutura [kg] | Combustível [kg] | Abastecimentos | Massa gerador | Potência gerador [W] | Combustível consumido [L] | Calda cons [L] | Distância percorrida [km] | Distância Pulverizando [km] | RTL ACUMULADO[m] | EOC [km/km] | EOC [h/h] | Tempo de manobra [h] | Tempo rtl_rtw [h] | V pulv [m/s] | V desloc [m/s] | Preço Total por ha Simples [R$/ha] | Preço Total por ha Presumido [R$/ha] | Preço Total por ha Real [R$/ha] | Preço Total Simples [R$] | Preço Total Presumido [R$] | Prod CAPEX [ha/h/R$] | Dias Trabalhados | Preço Total Real [R$]
0 | 50 | CONCLUIDO | 1.554 | 64.35 | 54.56 | 9.38 | 0.16 | 349 | 107.41 | 41.65 | 1 | 347 | 14.77 | 13481.73 | 478.74 | 7332.17 | 778.55 | 197.44 | 283482.09 | 0.25 | 0.58 | 19.15 | 16.8 | 4 | 10 | 402.1729 | 550.2708 | 497.7537 | 402172.9416 | 550270.7613 | 2.5035e-06 | 1.3406 | 497753.6922
1 | 50 | CONCLUIDO | 2.0013 | 49.97 | 44.64 | 18.1 | 0.32 | 148 | 108.68 | 41.65 | 2 | 2 | 15.03 | 13638.32 | 340.22 | 7332.86 | 436.19 | 197.44 | 113306.33 | 0.45 | 0.71 | 18.99 | 6.91 | 4 | 10 | 234.503 | 320.8573 | 290.2351 | 234502.9721 | 320857.3119 | 3.2241e-06 | 1.041 | 290235.1404
2 | 50 | CONCLUIDO | 2.0013 | 49.97 | 44.64 | 18.1 | 0.48 | 148 | 109.96 | 41.65 | 3 | 0 | 15.31 | 13795.21 | 343.77 | 7333.85 | 436.05 | 197.44 | 113237.71 | 0.45 | 0.71 | 18.99 | 6.91 | 4 | 10 | 236.0475 | 322.9706 | 292.1467 | 236047.4844 | 322970.5818 | 3.2241e-06 | 1.041 | 292146.7227

## RESULTADOS_3
Unnamed: 0 | Volume de calda [L] | STATUS | Capacidade operacional [ha/h] | Tempo de missao [h] | Tempo util [h] | Tempo por voo [min] | Autonomia Projetada [h] | N° Voos | MTOW [kg] | Massa Estrutura [kg] | Combustível [kg] | Abastecimentos | Massa gerador | Potência gerador [W] | Combustível consumido [L] | Calda cons [L] | Distância percorrida [km] | Distância Pulverizando [km] | RTL ACUMULADO[m] | EOC [km/km] | EOC [h/h] | Tempo de manobra [h] | Tempo rtl_rtw [h] | V pulv [m/s] | V desloc [m/s] | Preço Total por ha Simples [R$/ha] | Preço Total por ha Presumido [R$/ha] | Preço Total por ha Real [R$/ha] | Preço Total Simples [R$] | Preço Total Presumido [R$] | Prod CAPEX [ha/h/R$] | Dias Trabalhados | Preço Total Real [R$]
0 | 25 | CONCLUIDO | 1.7421 | 57.4 | 51.52 | 10.52 | 0.28 | 294 | 61.76 | 28.92 | 1 | 0 | 6.84 | 7851.41 | 278.19 | 7345.74 | 660.56 | 197.44 | 224761.08 | 0.3 | 0.62 | 19.45 | 13.77 | 4 | 10 | 226.0457 | 309.2857 | 279.7679 | 226045.7313 | 309285.742 | 3.0469e-06 | 1.1958 | 279767.9448

## RESULTADOS_15
Unnamed: 0 | Volume de calda [L] | STATUS | Capacidade operacional [ha/h] | Tempo de missao [h] | Tempo util [h] | Tempo por voo [min] | Autonomia Projetada [h] | N° Voos | MTOW [kg] | Massa Estrutura [kg] | Combustível [kg] | Abastecimentos | Massa gerador | Potência gerador [W] | Combustível consumido [L] | Calda cons [L] | Distância percorrida [km] | Distância Pulverizando [km] | RTL ACUMULADO[m] | EOC [km/km] | EOC [h/h] | Tempo de manobra [h] | Tempo rtl_rtw [h] | V pulv [m/s] | V desloc [m/s] | Preço Total por ha Simples [R$/ha] | Preço Total por ha Presumido [R$/ha] | Preço Total por ha Real [R$/ha] | Preço Total Simples [R$] | Preço Total Presumido [R$] | Prod CAPEX [ha/h/R$] | Dias Trabalhados | Preço Total Real [R$]
0 | 85 | CONCLUIDO | 1.0647 | 93.92 | 69.86 | 6.55 | 0.11 | 640 | 167.88 | 51.39 | 1 | 638 | 30.49 | 20939.59 | 871.64 | 7344.64 | 1298.99 | 197.44 | 542247.34 | 0.15 | 0.46 | 19.63 | 32.07 | 4 | 10 | 1016.4895 | 1390.8058 | 1258.0693 | 1016489.5347 | 1390805.8258 | 1.5924e-06 | 1.9567 | 1258069.2698
1 | 85 | CONCLUIDO | 1.7807 | 56.16 | 47.08 | 14.27 | 0.21 | 198 | 169.33 | 51.39 | 2 | 196 | 30.94 | 21118.46 | 545.08 | 7325.82 | 525.62 | 197.44 | 157772.92 | 0.38 | 0.67 | 18.88 | 9.34 | 4 | 10 | 391.5321 | 535.7114 | 484.5839 | 391532.055 | 535711.4308 | 2.6632e-06 | 1.17 | 484583.8837
2 | 85 | CONCLUIDO | 2.0515 | 48.74 | 42.71 | 23.73 | 0.31 | 108 | 170.79 | 51.39 | 3 | 104 | 31.4 | 21297.94 | 446.89 | 7323.19 | 377.67 | 197.44 | 84243.77 | 0.52 | 0.74 | 18.74 | 4.99 | 4 | 10 | 288.8737 | 395.2498 | 357.5277 | 288873.7221 | 395249.7708 | 3.0682e-06 | 1.0154 | 357527.6874
3 | 85 | CONCLUIDO | 2.1202 | 47.17 | 41.81 | 28.51 | 0.41 | 88 | 172.25 | 51.39 | 4 | 1 | 31.86 | 21478.05 | 415.81 | 7325.26 | 343.58 | 197.44 | 67298.95 | 0.57 | 0.76 | 18.81 | 4.09 | 4 | 10 | 264.7375 | 362.2255 | 327.6552 | 264737.4941 | 362225.5188 | 3.171e-06 | 0.98271 | 327655.2237
4 | 85 | CONCLUIDO | 2.12 | 47.17 | 41.82 | 28.51 | 0.51 | 88 | 173.71 | 51.39 | 5 | 0 | 32.32 | 21658.78 | 419.29 | 7325.04 | 343.73 | 197.44 | 67373.23 | 0.57 | 0.76 | 18.81 | 4.09 | 4 | 10 | 266.2123 | 364.2435 | 329.4806 | 266212.3408 | 364243.4691 | 3.1707e-06 | 0.98271 | 329480.5837

## RESULTADOS_2
Unnamed: 0 | Volume de calda [L] | STATUS | Capacidade operacional [ha/h] | Tempo de missao [h] | Tempo util [h] | Tempo por voo [min] | Autonomia Projetada [h] | N° Voos | MTOW [kg] | Massa Estrutura [kg] | Combustível [kg] | Abastecimentos | Massa gerador | Potência gerador [W] | Combustível consumido [L] | Calda cons [L] | Distância percorrida [km] | Distância Pulverizando [km] | RTL ACUMULADO[m] | EOC [km/km] | EOC [h/h] | Tempo de manobra [h] | Tempo rtl_rtw [h] | V pulv [m/s] | V desloc [m/s] | Preço Total por ha Simples [R$/ha] | Preço Total por ha Presumido [R$/ha] | Preço Total por ha Real [R$/ha] | Preço Total Simples [R$] | Preço Total Presumido [R$] | Prod CAPEX [ha/h/R$] | Dias Trabalhados | Preço Total Real [R$]
0 | 20 | CONCLUIDO | 1.6351 | 61.16 | 54.93 | 8.98 | 0.34 | 367 | 51.33 | 24.83 | 1 | 0 | 5.51 | 6564.78 | 262.62 | 7351.37 | 773.24 | 197.44 | 280733.64 | 0.26 | 0.58 | 19.64 | 17.16 | 4 | 10 | 230.1468 | 314.897 | 284.8437 | 230146.8074 | 314897.0153 | 2.9266e-06 | 1.2742 | 284843.6861

## RESULTADOS_11
Unnamed: 0 | Volume de calda [L] | STATUS | Capacidade operacional [ha/h] | Tempo de missao [h] | Tempo util [h] | Tempo por voo [min] | Autonomia Projetada [h] | N° Voos | MTOW [kg] | Massa Estrutura [kg] | Combustível [kg] | Abastecimentos | Massa gerador | Potência gerador [W] | Combustível consumido [L] | Calda cons [L] | Distância percorrida [km] | Distância Pulverizando [km] | RTL ACUMULADO[m] | EOC [km/km] | EOC [h/h] | Tempo de manobra [h] | Tempo rtl_rtw [h] | V pulv [m/s] | V desloc [m/s] | Preço Total por ha Simples [R$/ha] | Preço Total por ha Presumido [R$/ha] | Preço Total por ha Real [R$/ha] | Preço Total Simples [R$] | Preço Total Presumido [R$] | Prod CAPEX [ha/h/R$] | Dias Trabalhados | Preço Total Real [R$]
0 | 65 | CONCLUIDO | 1.3289 | 75.25 | 60.44 | 7.82 | 0.13 | 464 | 133.21 | 46.47 | 1 | 462 | 20.75 | 16663.42 | 634.55 | 7337.85 | 978.44 | 197.44 | 382849.04 | 0.2 | 0.53 | 19.33 | 22.67 | 4 | 10 | 606.5959 | 829.9713 | 750.76 | 606595.886 | 829971.2524 | 2.0663e-06 | 1.5677 | 750759.9609
1 | 65 | CONCLUIDO | 1.9654 | 50.88 | 44.64 | 17.98 | 0.26 | 149 | 134.55 | 46.47 | 2 | 147 | 21.09 | 16828.84 | 410.54 | 7325.1 | 443.32 | 197.44 | 116863.22 | 0.45 | 0.71 | 18.79 | 6.91 | 4 | 10 | 279.1848 | 381.9929 | 345.536 | 279184.7676 | 381992.9158 | 3.056e-06 | 1.06 | 345536.048
2 | 65 | CONCLUIDO | 2.07 | 48.31 | 43.03 | 22.64 | 0.39 | 114 | 135.9 | 46.47 | 3 | 1 | 21.43 | 16994.64 | 373.98 | 7327.85 | 383.37 | 197.44 | 87067.52 | 0.52 | 0.74 | 18.88 | 5.3 | 4 | 10 | 246.6644 | 337.4971 | 305.2868 | 246664.3613 | 337497.0612 | 3.2186e-06 | 1.0065 | 305286.8154
3 | 65 | CONCLUIDO | 2.0699 | 48.31 | 43.03 | 22.65 | 0.52 | 114 | 137.25 | 46.47 | 4 | 0 | 21.78 | 17160.92 | 377.37 | 7328.44 | 383.53 | 197.44 | 87143.23 | 0.51 | 0.74 | 18.88 | 5.3 | 4 | 10 | 248.102 | 339.4641 | 307.0661 | 248102.0168 | 339464.1248 | 3.2185e-06 | 1.0065 | 307066.1452

## RESULTADOS_13
Unnamed: 0 | Volume de calda [L] | STATUS | Capacidade operacional [ha/h] | Tempo de missao [h] | Tempo util [h] | Tempo por voo [min] | Autonomia Projetada [h] | N° Voos | MTOW [kg] | Massa Estrutura [kg] | Combustível [kg] | Abastecimentos | Massa gerador | Potência gerador [W] | Combustível consumido [L] | Calda cons [L] | Distância percorrida [km] | Distância Pulverizando [km] | RTL ACUMULADO[m] | EOC [km/km] | EOC [h/h] | Tempo de manobra [h] | Tempo rtl_rtw [h] | V pulv [m/s] | V desloc [m/s] | Preço Total por ha Simples [R$/ha] | Preço Total por ha Presumido [R$/ha] | Preço Total por ha Real [R$/ha] | Preço Total Simples [R$] | Preço Total Presumido [R$] | Prod CAPEX [ha/h/R$] | Dias Trabalhados | Preço Total Real [R$]
0 | 75 | CONCLUIDO | 1.193 | 83.82 | 64.83 | 7.11 | 0.12 | 547 | 150.44 | 49.1 | 1 | 545 | 25.34 | 18787.76 | 746.73 | 7344.79 | 1127.99 | 197.44 | 457210.02 | 0.18 | 0.49 | 19.47 | 27.05 | 4 | 10 | 785.2388 | 1074.3984 | 971.8593 | 785238.8433 | 1074398.4277 | 1.8175e-06 | 1.7463 | 971859.3497
1 | 75 | CONCLUIDO | 1.8709 | 53.45 | 45.86 | 15.81 | 0.23 | 174 | 151.83 | 49.1 | 2 | 172 | 25.73 | 18959.54 | 480.05 | 7324.96 | 484.27 | 197.44 | 137217.22 | 0.41 | 0.69 | 18.84 | 8.13 | 4 | 10 | 334.0889 | 457.1152 | 413.4887 | 334088.8854 | 457115.152 | 2.8503e-06 | 1.1135 | 413488.7235
2 | 75 | CONCLUIDO | 2.0938 | 47.76 | 42.4 | 25.19 | 0.35 | 101 | 153.23 | 49.1 | 3 | 23 | 26.13 | 19131.85 | 394.55 | 7326.23 | 363.92 | 197.44 | 77407.9 | 0.54 | 0.75 | 18.81 | 4.67 | 4 | 10 | 255.9533 | 350.2065 | 316.7833 | 255953.2542 | 350206.5343 | 3.1899e-06 | 0.995 | 316783.3142
3 | 75 | CONCLUIDO | 2.0998 | 47.62 | 42.32 | 25.65 | 0.46 | 99 | 154.63 | 49.1 | 4 | 0 | 26.53 | 19304.72 | 396.24 | 7327.28 | 360.52 | 197.44 | 75716.61 | 0.55 | 0.75 | 18.83 | 4.6 | 4 | 10 | 255.7648 | 349.9487 | 316.5501 | 255764.8367 | 349948.7331 | 3.199e-06 | 0.99208 | 316550.1172

## RESULTADOS_17
Unnamed: 0 | Volume de calda [L] | STATUS | Capacidade operacional [ha/h] | Tempo de missao [h] | Tempo util [h] | Tempo por voo [min] | Autonomia Projetada [h] | N° Voos | MTOW [kg] | Massa Estrutura [kg] | Combustível [kg] | Abastecimentos | Massa gerador | Potência gerador [W] | Combustível consumido [L] | Calda cons [L] | Distância percorrida [km] | Distância Pulverizando [km] | RTL ACUMULADO[m] | EOC [km/km] | EOC [h/h] | Tempo de manobra [h] | Tempo rtl_rtw [h] | V pulv [m/s] | V desloc [m/s] | Preço Total por ha Simples [R$/ha] | Preço Total por ha Presumido [R$/ha] | Preço Total por ha Real [R$/ha] | Preço Total Simples [R$] | Preço Total Presumido [R$] | Prod CAPEX [ha/h/R$] | Dias Trabalhados | Preço Total Real [R$]
0 | 95 | CONCLUIDO | 0.943 | 106.04 | 75.77 | 6.09 | 0.1 | 747 | 185.69 | 53.44 | 1 | 745 | 36.26 | 23136.14 | 1014.53 | 7348.51 | 1501.04 | 197.44 | 642737.52 | 0.13 | 0.42 | 19.79 | 37.96 | 4 | 10 | 1324.2414 | 1811.8856 | 1638.9618 | 1324241.4455 | 1811885.5672 | 1.3867e-06 | 2.2092 | 1638961.7517
1 | 95 | CONCLUIDO | 1.6986 | 58.87 | 48.18 | 13.08 | 0.19 | 221 | 187.21 | 53.44 | 2 | 219 | 36.77 | 23322.88 | 608.3 | 7325.69 | 562.04 | 197.44 | 175863.71 | 0.35 | 0.66 | 18.94 | 10.44 | 4 | 10 | 451.57 | 617.858 | 558.8905 | 451569.9844 | 617857.9745 | 2.4978e-06 | 1.2265 | 558890.4766
2 | 95 | CONCLUIDO | 1.9817 | 50.46 | 43.42 | 21.18 | 0.28 | 123 | 188.73 | 53.44 | 3 | 121 | 37.29 | 23510.33 | 506.81 | 7324.35 | 401.75 | 197.44 | 96212.97 | 0.49 | 0.73 | 18.75 | 5.69 | 4 | 10 | 331.4758 | 453.5399 | 410.2547 | 331475.8328 | 453539.8582 | 2.9141e-06 | 1.0513 | 410254.6506
3 | 95 | CONCLUIDO | 2.1268 | 47.02 | 41.5 | 30.36 | 0.37 | 82 | 190.25 | 53.44 | 4 | 44 | 37.82 | 23698.48 | 442.52 | 7323.37 | 335.7 | 197.44 | 63390.54 | 0.59 | 0.76 | 18.72 | 3.78 | 4 | 10 | 278.2653 | 380.7349 | 344.3981 | 278265.336 | 380734.9089 | 3.1275e-06 | 0.97958 | 344398.1036
4 | 95 | CONCLUIDO | 2.1375 | 46.78 | 41.37 | 31.42 | 0.46 | 79 | 191.78 | 53.44 | 5 | 0 | 38.35 | 23887.36 | 438.97 | 7325.45 | 329.03 | 197.44 | 60069.63 | 0.6 | 0.77 | 18.79 | 3.65 | 4 | 10 | 275.1492 | 376.4713 | 340.5414 | 275149.2194 | 376471.3007 | 3.1432e-06 | 0.97458 | 340541.4081

## RESULTADOS_9
Unnamed: 0 | Volume de calda [L] | STATUS | Capacidade operacional [ha/h] | Tempo de missao [h] | Tempo util [h] | Tempo por voo [min] | Autonomia Projetada [h] | N° Voos | MTOW [kg] | Massa Estrutura [kg] | Combustível [kg] | Abastecimentos | Massa gerador | Potência gerador [W] | Combustível consumido [L] | Calda cons [L] | Distância percorrida [km] | Distância Pulverizando [km] | RTL ACUMULADO[m] | EOC [km/km] | EOC [h/h] | Tempo de manobra [h] | Tempo rtl_rtw [h] | V pulv [m/s] | V desloc [m/s] | Preço Total por ha Simples [R$/ha] | Preço Total por ha Presumido [R$/ha] | Preço Total por ha Real [R$/ha] | Preço Total Simples [R$] | Preço Total Presumido [R$] | Prod CAPEX [ha/h/R$] | Dias Trabalhados | Preço Total Real [R$]
0 | 55 | CONCLUIDO | 1.4748 | 67.8 | 56.48 | 8.76 | 0.15 | 387 | 116.05 | 43.4 | 1 | 385 | 16.65 | 14546.17 | 529.97 | 7334.97 | 844.75 | 197.44 | 316390.58 | 0.23 | 0.56 | 19.18 | 18.72 | 4 | 10 | 464.1042 | 635.0079 | 574.4036 | 464104.2244 | 635007.8747 | 2.3462e-06 | 1.4125 | 574403.6144
1 | 55 | CONCLUIDO | 2.0219 | 49.46 | 44.1 | 19.31 | 0.3 | 137 | 117.34 | 43.4 | 2 | 30 | 16.94 | 14705.49 | 352.87 | 7329.06 | 420.04 | 197.44 | 105284.89 | 0.47 | 0.72 | 18.91 | 6.37 | 4 | 10 | 239.7429 | 328.0268 | 296.7204 | 239742.8672 | 328026.7676 | 3.2166e-06 | 1.0304 | 296720.3533
2 | 55 | CONCLUIDO | 2.0264 | 49.35 | 44.04 | 19.57 | 0.45 | 135 | 118.63 | 43.4 | 3 | 0 | 17.23 | 14865.24 | 354.92 | 7330.25 | 416.1 | 197.44 | 103324.47 | 0.47 | 0.72 | 18.96 | 6.31 | 4 | 10 | 239.9841 | 328.3568 | 297.0189 | 239984.0832 | 328356.8099 | 3.2237e-06 | 1.0281 | 297018.8969

## resultados
Unnamed: 0 | Volume de calda [L] | STATUS | Capacidade operacional [ha/h] | Tempo de missao [h] | Tempo util [h] | Tempo por voo [min] | Autonomia Projetada [h] | N° Voos | MTOW [kg] | Massa Estrutura [kg] | Combustível [kg] | Abastecimentos | Massa gerador | Potência gerador [W] | Combustível consumido [L] | Calda cons [L] | Distância percorrida [km] | Distância Pulverizando [km] | RTL ACUMULADO[m] | EOC [km/km] | EOC [h/h] | Tempo de manobra [h] | Tempo rtl_rtw [h] | V pulv [m/s] | V desloc [m/s]
0 | 100 | CONCLUIDO | 0.8837 | 113.16 | 79.22 | 5.88 | 0.09 | 808 | 194.77 | 54.38 | 1 | 806 | 39.4 | 24256.19 | 1096.04 | 7352.09 | 1618.58 | 197.44 | 701198.41 | 0.12 | 0.4 | 19.9 | 41.4 | 4 | 10
1 | 100 | CONCLUIDO | 1.6575 | 60.33 | 48.75 | 12.55 | 0.18 | 233 | 196.32 | 54.38 | 2 | 231 | 39.95 | 24447.22 | 639.72 | 7328.04 | 583.15 | 197.44 | 186361.07 | 0.34 | 0.65 | 18.92 | 11.02 | 4 | 10
2 | 100 | CONCLUIDO | 1.9499 | 51.29 | 43.71 | 20.18 | 0.27 | 130 | 197.88 | 54.38 | 3 | 128 | 40.5 | 24639 | 536.31 | 7323.23 | 411.85 | 197.44 | 101226.25 | 0.48 | 0.73 | 18.77 | 5.99 | 4 | 10
3 | 100 | CONCLUIDO | 2.1088 | 47.42 | 41.6 | 29.36 | 0.36 | 85 | 199.44 | 54.38 | 4 | 76 | 41.06 | 24831.54 | 467.73 | 7323.56 | 339.86 | 197.44 | 65455.65 | 0.58 | 0.76 | 18.7 | 3.88 | 4 | 10
4 | 100 | CONCLUIDO | 2.1443 | 46.64 | 41.2 | 32.96 | 0.44 | 75 | 201.01 | 54.38 | 5 | 0 | 41.63 | 25024.84 | 448.8 | 7324.94 | 323.22 | 197.44 | 57184.64 | 0.61 | 0.77 | 18.78 | 3.48 | 4 | 10
0 | 40 | CONCLUIDO | 1.7285 | 57.85 | 50.78 | 11.2 | 0.2 | 272 | 89.87 | 37.55 | 1 | 265 | 11.32 | 11317.98 | 373.68 | 7327.91 | 650.17 | 197.44 | 219676.87 | 0.3 | 0.63 | 19.03 | 13.03 | 4 | 10
1 | 40 | CONCLUIDO | 1.9331 | 51.73 | 46.32 | 15.1 | 0.39 | 184 | 91.1 | 37.55 | 2 | 0 | 11.54 | 11468.97 | 318.72 | 7336.44 | 490.46 | 197.44 | 140261.42 | 0.4 | 0.69 | 19.11 | 8.58 | 4 | 10
0 | 30 | CONCLUIDO | 1.819 | 54.98 | 49.29 | 11.97 | 0.24 | 247 | 71.52 | 32.27 | 1 | 16 | 8.25 | 9054.6 | 292.25 | 7339.35 | 589 | 197.44 | 189216.4 | 0.34 | 0.64 | 19.27 | 11.55 | 4 | 10
1 | 30 | CONCLUIDO | 1.8203 | 54.94 | 49.27 | 12.02 | 0.48 | 246 | 72.7 | 32.27 | 2 | 0 | 8.43 | 9200.25 | 296.32 | 7342.31 | 587.71 | 197.44 | 188576.57 | 0.34 | 0.64 | 19.28 | 11.52 | 4 | 10
0 | 15 | CONCLUIDO | 1.4743 | 67.83 | 60.7 | 7.45 | 0.43 | 489 | 39.78 | 19.54 | 1 | 0 | 4.24 | 5140 | 242.65 | 7359.82 | 961.75 | 197.44 | 374381.02 | 0.21 | 0.52 | 20.02 | 22.91 | 4 | 10
0 | 70 | CONCLUIDO | 1.2576 | 79.51 | 62.67 | 7.43 | 0.12 | 506 | 141.81 | 47.83 | 1 | 504 | 22.98 | 17723.39 | 690.72 | 7340.04 | 1055.25 | 197.44 | 421046.24 | 0.19 | 0.51 | 19.38 | 24.89 | 4 | 10
1 | 70 | CONCLUIDO | 1.916 | 52.19 | 45.28 | 16.77 | 0.25 | 162 | 143.17 | 47.83 | 2 | 160 | 23.34 | 17891.86 | 445.67 | 7324.8 | 465.36 | 197.44 | 127818.84 | 0.42 | 0.7 | 18.8 | 7.55 | 4 | 10
2 | 70 | CONCLUIDO | 2.0856 | 47.95 | 42.66 | 24.15 | 0.37 | 106 | 144.54 | 47.83 | 3 | 2 | 23.71 | 18060.85 | 383.85 | 7326.44 | 371.18 | 197.44 | 81010.94 | 0.53 | 0.74 | 18.87 | 4.93 | 4 | 10
3 | 70 | CONCLUIDO | 2.0853 | 47.95 | 42.66 | 24.15 | 0.49 | 106 | 145.92 | 47.83 | 4 | 0 | 24.09 | 18230.35 | 386.7 | 7328.26 | 371.49 | 197.44 | 81167.07 | 0.53 | 0.74 | 18.87 | 4.94 | 4 | 10
0 | 90 | CONCLUIDO | 1.0037 | 99.64 | 72.65 | 6.31 | 0.1 | 691 | 176.73 | 52.44 | 1 | 689 | 33.29 | 22031.19 | 939.78 | 7347.05 | 1393.52 | 197.44 | 589256.28 | 0.14 | 0.44 | 19.73 | 34.84 | 4 | 10
1 | 90 | CONCLUIDO | 1.7429 | 57.38 | 47.52 | 13.64 | 0.2 | 209 | 178.21 | 52.44 | 2 | 207 | 33.77 | 22213.89 | 575.62 | 7326.23 | 541.16 | 197.44 | 165484.02 | 0.36 | 0.67 | 18.89 | 9.79 | 4 | 10
2 | 90 | CONCLUIDO | 2.0134 | 49.67 | 43.12 | 22.3 | 0.3 | 116 | 179.7 | 52.44 | 3 | 114 | 34.26 | 22397.24 | 477.93 | 7323.29 | 391.54 | 197.44 | 91139.86 | 0.5 | 0.74 | 18.75 | 5.4 | 4 | 10
3 | 90 | CONCLUIDO | 2.1308 | 46.93 | 41.56 | 30.04 | 0.39 | 83 | 181.19 | 52.44 | 4 | 13 | 34.75 | 22581.25 | 426.36 | 7325.44 | 335.63 | 197.44 | 63349.16 | 0.59 | 0.76 | 18.78 | 3.84 | 4 | 10
4 | 90 | CONCLUIDO | 2.1316 | 46.91 | 41.54 | 30.03 | 0.49 | 83 | 182.69 | 52.44 | 5 | 0 | 35.25 | 22766.06 | 428.08 | 7325.68 | 335 | 197.44 | 63035.24 | 0.59 | 0.76 | 18.79 | 3.82 | 4 | 10
0 | 10 | CONCLUIDO | 1.219 | 82.03 | 72.23 | 5.9 | 0.64 | 734 | 26.11 | 12.1 | 1 | 0 | 3.01 | 3454.41 | 209.66 | 7389.75 | 1339.29 | 197.44 | 561926.38 | 0.15 | 0.44 | 20.74 | 34.4 | 4 | 10
0 | 45 | CONCLUIDO | 1.6377 | 61.06 | 52.68 | 10.16 | 0.18 | 311 | 98.71 | 39.72 | 1 | 309 | 12.99 | 12407.75 | 426.91 | 7329.19 | 716.19 | 197.44 | 252489.33 | 0.28 | 0.6 | 19.06 | 14.93 | 4 | 10
1 | 45 | CONCLUIDO | 1.9711 | 50.73 | 45.37 | 16.6 | 0.35 | 164 | 99.95 | 39.72 | 2 | 0 | 13.24 | 12561.45 | 330.07 | 7331.79 | 460.77 | 197.44 | 125516.49 | 0.43 | 0.7 | 19.02 | 7.64 | 4 | 10
0 | 60 | CONCLUIDO | 1.3979 | 71.54 | 58.52 | 8.24 | 0.14 | 426 | 124.63 | 45 | 1 | 424 | 18.64 | 15605.44 | 582.86 | 7335.56 | 914.17 | 197.44 | 350905.65 | 0.22 | 0.54 | 19.26 | 20.75 | 4 | 10
1 | 60 | CONCLUIDO | 2.0081 | 49.8 | 44.14 | 19.19 | 0.28 | 138 | 125.95 | 45 | 2 | 104 | 18.95 | 15767.7 | 376.83 | 7326.41 | 425.22 | 197.44 | 107868.65 | 0.46 | 0.72 | 18.81 | 6.41 | 4 | 10
2 | 60 | CONCLUIDO | 2.053 | 48.71 | 43.43 | 21.19 | 0.42 | 123 | 127.27 | 45 | 3 | 0 | 19.27 | 15930.42 | 363.65 | 7329.9 | 396.33 | 197.44 | 93501.15 | 0.5 | 0.73 | 18.92 | 5.7 | 4 | 10
0 | 80 | CONCLUIDO | 1.1286 | 88.61 | 67.21 | 6.81 | 0.11 | 592 | 159.12 | 50.28 | 1 | 590 | 27.84 | 19859.16 | 806.84 | 7341.43 | 1209.72 | 197.44 | 497852.41 | 0.16 | 0.47 | 19.52 | 29.42 | 4 | 10
1 | 80 | CONCLUIDO | 1.8275 | 54.72 | 46.4 | 14.97 | 0.22 | 186 | 160.54 | 50.28 | 2 | 184 | 28.26 | 20034.4 | 511.65 | 7326.12 | 503.64 | 197.44 | 146839.1 | 0.39 | 0.68 | 18.84 | 8.67 | 4 | 10
2 | 80 | CONCLUIDO | 2.0808 | 48.06 | 42.45 | 24.97 | 0.33 | 102 | 161.97 | 50.28 | 3 | 78 | 28.69 | 20210.21 | 416.73 | 7323.04 | 367.95 | 197.44 | 79415.86 | 0.54 | 0.75 | 18.76 | 4.73 | 4 | 10
3 | 80 | CONCLUIDO | 2.1114 | 47.36 | 42.04 | 27.12 | 0.43 | 93 | 163.4 | 50.28 | 4 | 0 | 29.12 | 20386.62 | 405.72 | 7328.05 | 350.77 | 197.44 | 70869.05 | 0.56 | 0.76 | 18.84 | 4.32 | 4 | 10
0 | 35 | CONCLUIDO | 1.8149 | 55.1 | 49.07 | 12.27 | 0.22 | 240 | 80.84 | 35.1 | 1 | 161 | 9.74 | 10204.21 | 322.49 | 7332.13 | 589.68 | 197.44 | 189590.54 | 0.33 | 0.65 | 19.05 | 11.33 | 4 | 10
1 | 35 | CONCLUIDO | 1.8818 | 53.14 | 47.62 | 13.54 | 0.43 | 211 | 82.04 | 35.1 | 2 | 0 | 9.94 | 10352.53 | 307.91 | 7337.69 | 533.03 | 197.44 | 161410.94 | 0.37 | 0.67 | 19.19 | 9.87 | 4 | 10
0 | 50 | CONCLUIDO | 1.554 | 64.35 | 54.56 | 9.38 | 0.16 | 349 | 107.41 | 41.65 | 1 | 347 | 14.77 | 13481.73 | 478.74 | 7332.17 | 778.55 | 197.44 | 283482.09 | 0.25 | 0.58 | 19.15 | 16.8 | 4 | 10
1 | 50 | CONCLUIDO | 2.0013 | 49.97 | 44.64 | 18.1 | 0.32 | 148 | 108.68 | 41.65 | 2 | 2 | 15.03 | 13638.32 | 340.22 | 7332.86 | 436.19 | 197.44 | 113306.33 | 0.45 | 0.71 | 18.99 | 6.91 | 4 | 10
2 | 50 | CONCLUIDO | 2.0013 | 49.97 | 44.64 | 18.1 | 0.48 | 148 | 109.96 | 41.65 | 3 | 0 | 15.31 | 13795.21 | 343.77 | 7333.85 | 436.05 | 197.44 | 113237.71 | 0.45 | 0.71 | 18.99 | 6.91 | 4 | 10
0 | 25 | CONCLUIDO | 1.7421 | 57.4 | 51.52 | 10.52 | 0.28 | 294 | 61.76 | 28.92 | 1 | 0 | 6.84 | 7851.41 | 278.19 | 7345.74 | 660.56 | 197.44 | 224761.08 | 0.3 | 0.62 | 19.45 | 13.77 | 4 | 10
0 | 85 | CONCLUIDO | 1.0647 | 93.92 | 69.86 | 6.55 | 0.11 | 640 | 167.88 | 51.39 | 1 | 638 | 30.49 | 20939.59 | 871.64 | 7344.64 | 1298.99 | 197.44 | 542247.34 | 0.15 | 0.46 | 19.63 | 32.07 | 4 | 10
1 | 85 | CONCLUIDO | 1.7807 | 56.16 | 47.08 | 14.27 | 0.21 | 198 | 169.33 | 51.39 | 2 | 196 | 30.94 | 21118.46 | 545.08 | 7325.82 | 525.62 | 197.44 | 157772.92 | 0.38 | 0.67 | 18.88 | 9.34 | 4 | 10
2 | 85 | CONCLUIDO | 2.0515 | 48.74 | 42.71 | 23.73 | 0.31 | 108 | 170.79 | 51.39 | 3 | 104 | 31.4 | 21297.94 | 446.89 | 7323.19 | 377.67 | 197.44 | 84243.77 | 0.52 | 0.74 | 18.74 | 4.99 | 4 | 10
3 | 85 | CONCLUIDO | 2.1202 | 47.17 | 41.81 | 28.51 | 0.41 | 88 | 172.25 | 51.39 | 4 | 1 | 31.86 | 21478.05 | 415.81 | 7325.26 | 343.58 | 197.44 | 67298.95 | 0.57 | 0.76 | 18.81 | 4.09 | 4 | 10
4 | 85 | CONCLUIDO | 2.12 | 47.17 | 41.82 | 28.51 | 0.51 | 88 | 173.71 | 51.39 | 5 | 0 | 32.32 | 21658.78 | 419.29 | 7325.04 | 343.73 | 197.44 | 67373.23 | 0.57 | 0.76 | 18.81 | 4.09 | 4 | 10
0 | 20 | CONCLUIDO | 1.6351 | 61.16 | 54.93 | 8.98 | 0.34 | 367 | 51.33 | 24.83 | 1 | 0 | 5.51 | 6564.78 | 262.62 | 7351.37 | 773.24 | 197.44 | 280733.64 | 0.26 | 0.58 | 19.64 | 17.16 | 4 | 10
0 | 65 | CONCLUIDO | 1.3289 | 75.25 | 60.44 | 7.82 | 0.13 | 464 | 133.21 | 46.47 | 1 | 462 | 20.75 | 16663.42 | 634.55 | 7337.85 | 978.44 | 197.44 | 382849.04 | 0.2 | 0.53 | 19.33 | 22.67 | 4 | 10
1 | 65 | CONCLUIDO | 1.9654 | 50.88 | 44.64 | 17.98 | 0.26 | 149 | 134.55 | 46.47 | 2 | 147 | 21.09 | 16828.84 | 410.54 | 7325.1 | 443.32 | 197.44 | 116863.22 | 0.45 | 0.71 | 18.79 | 6.91 | 4 | 10
2 | 65 | CONCLUIDO | 2.07 | 48.31 | 43.03 | 22.64 | 0.39 | 114 | 135.9 | 46.47 | 3 | 1 | 21.43 | 16994.64 | 373.98 | 7327.85 | 383.37 | 197.44 | 87067.52 | 0.52 | 0.74 | 18.88 | 5.3 | 4 | 10
3 | 65 | CONCLUIDO | 2.0699 | 48.31 | 43.03 | 22.65 | 0.52 | 114 | 137.25 | 46.47 | 4 | 0 | 21.78 | 17160.92 | 377.37 | 7328.44 | 383.53 | 197.44 | 87143.23 | 0.51 | 0.74 | 18.88 | 5.3 | 4 | 10
0 | 75 | CONCLUIDO | 1.193 | 83.82 | 64.83 | 7.11 | 0.12 | 547 | 150.44 | 49.1 | 1 | 545 | 25.34 | 18787.76 | 746.73 | 7344.79 | 1127.99 | 197.44 | 457210.02 | 0.18 | 0.49 | 19.47 | 27.05 | 4 | 10
1 | 75 | CONCLUIDO | 1.8709 | 53.45 | 45.86 | 15.81 | 0.23 | 174 | 151.83 | 49.1 | 2 | 172 | 25.73 | 18959.54 | 480.05 | 7324.96 | 484.27 | 197.44 | 137217.22 | 0.41 | 0.69 | 18.84 | 8.13 | 4 | 10
2 | 75 | CONCLUIDO | 2.0938 | 47.76 | 42.4 | 25.19 | 0.35 | 101 | 153.23 | 49.1 | 3 | 23 | 26.13 | 19131.85 | 394.55 | 7326.23 | 363.92 | 197.44 | 77407.9 | 0.54 | 0.75 | 18.81 | 4.67 | 4 | 10
3 | 75 | CONCLUIDO | 2.0998 | 47.62 | 42.32 | 25.65 | 0.46 | 99 | 154.63 | 49.1 | 4 | 0 | 26.53 | 19304.72 | 396.24 | 7327.28 | 360.52 | 197.44 | 75716.61 | 0.55 | 0.75 | 18.83 | 4.6 | 4 | 10
0 | 95 | CONCLUIDO | 0.943 | 106.04 | 75.77 | 6.09 | 0.1 | 747 | 185.69 | 53.44 | 1 | 745 | 36.26 | 23136.14 | 1014.53 | 7348.51 | 1501.04 | 197.44 | 642737.52 | 0.13 | 0.42 | 19.79 | 37.96 | 4 | 10
1 | 95 | CONCLUIDO | 1.6986 | 58.87 | 48.18 | 13.08 | 0.19 | 221 | 187.21 | 53.44 | 2 | 219 | 36.77 | 23322.88 | 608.3 | 7325.69 | 562.04 | 197.44 | 175863.71 | 0.35 | 0.66 | 18.94 | 10.44 | 4 | 10
2 | 95 | CONCLUIDO | 1.9817 | 50.46 | 43.42 | 21.18 | 0.28 | 123 | 188.73 | 53.44 | 3 | 121 | 37.29 | 23510.33 | 506.81 | 7324.35 | 401.75 | 197.44 | 96212.97 | 0.49 | 0.73 | 18.75 | 5.69 | 4 | 10
3 | 95 | CONCLUIDO | 2.1268 | 47.02 | 41.5 | 30.36 | 0.37 | 82 | 190.25 | 53.44 | 4 | 44 | 37.82 | 23698.48 | 442.52 | 7323.37 | 335.7 | 197.44 | 63390.54 | 0.59 | 0.76 | 18.72 | 3.78 | 4 | 10
4 | 95 | CONCLUIDO | 2.1375 | 46.78 | 41.37 | 31.42 | 0.46 | 79 | 191.78 | 53.44 | 5 | 0 | 38.35 | 23887.36 | 438.97 | 7325.45 | 329.03 | 197.44 | 60069.63 | 0.6 | 0.77 | 18.79 | 3.65 | 4 | 10
0 | 55 | CONCLUIDO | 1.4748 | 67.8 | 56.48 | 8.76 | 0.15 | 387 | 116.05 | 43.4 | 1 | 385 | 16.65 | 14546.17 | 529.97 | 7334.97 | 844.75 | 197.44 | 316390.58 | 0.23 | 0.56 | 19.18 | 18.72 | 4 | 10
1 | 55 | CONCLUIDO | 2.0219 | 49.46 | 44.1 | 19.31 | 0.3 | 137 | 117.34 | 43.4 | 2 | 30 | 16.94 | 14705.49 | 352.87 | 7329.06 | 420.04 | 197.44 | 105284.89 | 0.47 | 0.72 | 18.91 | 6.37 | 4 | 10
2 | 55 | CONCLUIDO | 2.0264 | 49.35 | 44.04 | 19.57 | 0.45 | 135 | 118.63 | 43.4 | 3 | 0 | 17.23 | 14865.24 | 354.92 | 7330.25 | 416.1 | 197.44 | 103324.47 | 0.47 | 0.72 | 18.96 | 6.31 | 4 | 10

## gráficos
Selecione o eixo X:
Selecione o eixo Y:
Selecione o eixo Z:
Eixo X | Eixo Y | Eixo Z

## hidden (hidden)
Unnamed: 0
Volume de calda [L]
STATUS
Capacidade operacional [ha/h]
Tempo de missao [h]
Tempo util [h]
Tempo por voo [min]
Autonomia Projetada [h]
N° Voos
MTOW [kg]
Massa Estrutura [kg]
Combustível [kg]
Abastecimentos
Massa gerador
Potência gerador [W]
Combustível consumido [L]
Calda cons [L]
Distância percorrida [km]
Distância Pulverizando [km]
RTL ACUMULADO[m]
EOC [km/km]
EOC [h/h]
Tempo de manobra [h]
Tempo rtl_rtw [h]
V pulv [m/s]
V desloc [m/s]