## RESULTADOS_18
Unnamed: 0 | Volume de calda [L] | STATUS | Capacidade operacional [ha/h] | Tempo de missao [h] | Tempo util [h] | Tempo por voo [min] | Autonomia Projetada [h] | N° Voos | MTOW [kg] | Massa Estrutura [kg] | Combustível [kg] | Abastecimentos | Massa gerador | Potência gerador [W] | Combustível consumido [L] | Calda cons [L] | Distância percorrida [km] | Distância Pulverizando [km] | RTL ACUMULADO[m] | EOC [km/km] | EOC [h/h] | Tempo de manobra [h] | Tempo rtl_rtw [h] | V pulv [m/s] | V desloc [m/s] | Preço Total por ha Simples [R$/ha] | Preço Total por ha Presumido [R$/ha] | Preço Total por ha Real [R$/ha] | Preço Total Simples [R$] | Preço Total Presumido [R$] | Prod CAPEX [ha/h/R$] | Dias Trabalhados | Preço Total Real [R$]
0 | 100 | CONCLUIDO | 0.795 | 125.78 | 88.42 | 5.92 | 0.09 | 896 | 194.77 | 54.38 | 1 | 894 | 39.4 | 24256.19 | 1215.84 | 10287.42 | 1789.9 | 217.43 | 777532.86 | 0.12 | 0.41 | 22.7 | 45.89 | 4 | 10 | 1876.3602 | 2567.3188 | 2322.2975 | 1876360.2206 | 2567318.833 | 1.1598e-06 | 2.6204 | 2322297.5268
1 | 100 | CONCLUIDO | 1.5004 | 66.65 | 54.33 | 12.94 | 0.18 | 252 | 196.32 | 54.38 | 2 | 250 | 39.95 | 24447.22 | 694.47 | 10253.02 | 630.45 | 217.43 | 201030.73 | 0.34 | 0.67 | 21.62 | 11.89 | 4 | 10 | 583.7676 | 798.7366 | 722.5063 | 583767.6302 | 798736.6256 | 2.1888e-06 | 1.3885 | 722506.3231
2 | 100 | CONCLUIDO | 1.765 | 56.66 | 48.81 | 21.38 | 0.27 | 137 | 197.88 | 54.38 | 3 | 135 | 40.5 | 24639 | 565.72 | 10247.26 | 442.51 | 217.43 | 107633.28 | 0.49 | 0.75 | 21.46 | 6.38 | 4 | 10 | 418.054 | 571.9999 | 517.409 | 418053.9768 | 571999.8943 | 2.5749e-06 | 1.1804 | 517409.0272
3 | 100 | CONCLUIDO | 1.8586 | 53.8 | 47.24 | 27.26 | 0.36 | 104 | 199.44 | 54.38 | 4 | 4 | 41.06 | 24831.54 | 512.99 | 10250.06 | 385.31 | 217.43 | 79197.8 | 0.56 | 0.77 | 21.52 | 4.81 | 4 | 10 | 368.3491 | 503.9915 | 455.8912 | 368349.1001 | 503991.4891 | 2.7114e-06 | 1.1208 | 455891.2487
4 | 100 | CONCLUIDO | 1.8581 | 53.82 | 47.26 | 27.26 | 0.44 | 104 | 201.01 | 54.38 | 5 | 0 | 41.63 | 25024.84 | 515.97 | 10249.22 | 385.11 | 217.43 | 79100.38 | 0.56 | 0.77 | 21.54 | 4.83 | 4 | 10 | 369.8961 | 506.1082 | 457.8059 | 369896.1214 | 506108.1919 | 2.7107e-06 | 1.1213 | 457805.9364

## RESULTADOS_6
Unnamed: 0 | Volume de calda [L] | STATUS | Capacidade operacional [ha/h] | Tempo de missao [h] | Tempo util [h] | Tempo por voo [min] | Autonomia Projetada [h] | N° Voos | MTOW [kg] | Massa Estrutura [kg] | Combustível [kg] | Abastecimentos | Massa gerador | Potência gerador [W] | Combustível consumido [L] | Calda cons [L] | Distância percorrida [km] | Distância Pulverizando [km] | RTL ACUMULADO[m] | EOC [km/km] | EOC [h/h] | Tempo de manobra [h] | Tempo rtl_rtw [h] | V pulv [m/s] | V desloc [m/s] | Preço Total por ha Simples [R$/ha] | Preço Total por ha Presumido [R$/ha] | Preço Total por ha Real [R$/ha] | Preço Total Simples [R$] | Preço Total Presumido [R$] | Prod CAPEX [ha/h/R$] | Dias Trabalhados | Preço Total Real [R$]
0 | 40 | CONCLUIDO | 1.5642 | 63.93 | 56.44 | 11.52 | 0.2 | 294 | 89.87 | 37.55 | 1 | 201 | 11.32 | 11317.98 | 395.71 | 10262.15 | 696.19 | 217.43 | 233686.01 | 0.31 | 0.65 | 21.84 | 13.98 | 4 | 10 | 346.3516 | 473.8936 | 428.6659 | 346351.6455 | 473893.6013 | 2.5921e-06 | 1.3319 | 428665.8611
1 | 40 | CONCLUIDO | 1.6331 | 61.23 | 54.44 | 12.71 | 0.39 | 257 | 91.1 | 37.55 | 2 | 0 | 11.54 | 11468.97 | 375.24 | 10267.51 | 620.34 | 217.43 | 195949.52 | 0.35 | 0.67 | 22 | 11.98 | 4 | 10 | 316.8549 | 433.5349 | 392.1589 | 316854.928 | 433534.8911 | 2.7063e-06 | 1.2756 | 392158.9296

## RESULTADOS_4
Unnamed: 0 | Volume de calda [L] | STATUS | Capacidade operacional [ha/h] | Tempo de missao [h] | Tempo util [h] | Tempo por voo [min] | Autonomia Projetada [h] | N° Voos | MTOW [kg] | Massa Estrutura [kg] | Combustível [kg] | Abastecimentos | Massa gerador | Potência gerador [W] | Combustível consumido [L] | Calda cons [L] | Distância percorrida [km] | Distância Pulverizando [km] | RTL ACUMULADO[m] | EOC [km/km] | EOC [h/h] | Tempo de manobra [h] | Tempo rtl_rtw [h] | V pulv [m/s] | V desloc [m/s] | Preço Total por ha Simples [R$/ha] | Preço Total por ha Presumido [R$/ha] | Preço Total por ha Real [R$/ha] | Preço Total Simples [R$] | Preço Total Presumido [R$] | Prod CAPEX [ha/h/R$] | Dias Trabalhados | Preço Total Real [R$]
0 | 30 | CONCLUIDO | 1.5234 | 65.64 | 58.46 | 10.23 | 0.24 | 343 | 71.52 | 32.27 | 1 | 0 | 8.25 | 9054.6 | 346.64 | 10274.03 | 752.24 | 217.43 | 261466.19 | 0.29 | 0.62 | 22.25 | 15.99 | 4 | 10 | 317.8929 | 434.955 | 393.4435 | 317892.8563 | 434955.0304 | 2.6115e-06 | 1.3675 | 393443.5328

## RESULTADOS_1
Unnamed: 0 | Volume de calda [L] | STATUS | Capacidade operacional [ha/h] | Tempo de missao [h] | Tempo util [h] | Tempo por voo [min] | Autonomia Projetada [h] | N° Voos | MTOW [kg] | Massa Estrutura [kg] | Combustível [kg] | Abastecimentos | Massa gerador | Potência gerador [W] | Combustível consumido [L] | Calda cons [L] | Distância percorrida [km] | Distância Pulverizando [km] | RTL ACUMULADO[m] | EOC [km/km] | EOC [h/h] | Tempo de manobra [h] | Tempo rtl_rtw [h] | V pulv [m/s] | V desloc [m/s] | Preço Total por ha Simples [R$/ha] | Preço Total por ha Presumido [R$/ha] | Preço Total por ha Real [R$/ha] | Preço Total Simples [R$] | Preço Total Presumido [R$] | Prod CAPEX [ha/h/R$] | Dias Trabalhados | Preço Total Real [R$]
0 | 15 | CONCLUIDO | 1.1939 | 83.76 | 74.46 | 6.53 | 0.43 | 684 | 39.78 | 19.54 | 1 | 0 | 4.24 | 5140 | 297.45 | 10312.9 | 1276.11 | 217.43 | 521697.75 | 0.17 | 0.49 | 23.25 | 31.94 | 4 | 10 | 363.6005 | 497.4943 | 450.0141 | 363600.5423 | 497494.3029 | 2.1967e-06 | 1.745 | 450014.1449

## RESULTADOS_12
Unnamed: 0 | Volume de calda [L] | STATUS | Capacidade operacional [ha/h] | Tempo de missao [h] | Tempo util [h] | Tempo por voo [min] | Autonomia Projetada [h] | N° Voos | MTOW [kg] | Massa Estrutura [kg] | Combustível [kg] | Abastecimentos | Massa gerador | Potência gerador [W] | Combustível consumido [L] | Calda cons [L] | Distância percorrida [km] | Distância Pulverizando [km] | RTL ACUMULADO[m] | EOC [km/km] | EOC [h/h] | Tempo de manobra [h] | Tempo rtl_rtw [h] | V pulv [m/s] | V desloc [m/s] | Preço Total por ha Simples [R$/ha] | Preço Total por ha Presumido [R$/ha] | Preço Total por ha Real [R$/ha] | Preço Total Simples [R$] | Preço Total Presumido [R$] | Prod CAPEX [ha/h/R$] | Dias Trabalhados | Preço Total Real [R$]
0 | 70 | CONCLUIDO | 1.1379 | 87.88 | 69.67 | 7.56 | 0.12 | 553 | 141.81 | 47.83 | 1 | 551 | 22.98 | 17723.39 | 756.38 | 10268.04 | 1150.86 | 217.43 | 459727.39 | 0.19 | 0.52 | 22.13 | 27.19 | 4 | 10 | 841.4574 | 1151.3192 | 1041.4389 | 841457.4147 | 1151319.1572 | 1.7509e-06 | 1.8308 | 1041438.8728
1 | 70 | CONCLUIDO | 1.7343 | 57.66 | 50.49 | 17.72 | 0.25 | 171 | 143.17 | 47.83 | 2 | 141 | 23.34 | 17891.86 | 468.21 | 10250.21 | 498.18 | 217.43 | 135299.83 | 0.44 | 0.72 | 21.55 | 8.05 | 4 | 10 | 362.244 | 495.6382 | 448.3352 | 362243.9832 | 495638.199 | 2.6686e-06 | 1.2012 | 448335.1849
2 | 70 | CONCLUIDO | 1.7918 | 55.81 | 49.31 | 19.99 | 0.37 | 148 | 144.54 | 47.83 | 3 | 0 | 23.71 | 18060.85 | 444.11 | 10258.52 | 452.73 | 217.43 | 112686.29 | 0.48 | 0.74 | 21.66 | 6.87 | 4 | 10 | 336.2392 | 460.0573 | 416.1501 | 336239.19 | 460057.2935 | 2.757e-06 | 1.1627 | 416150.0711

## RESULTADOS_16
Unnamed: 0 | Volume de calda [L] | STATUS | Capacidade operacional [ha/h] | Tempo de missao [h] | Tempo util [h] | Tempo por voo [min] | Autonomia Projetada [h] | N° Voos | MTOW [kg] | Massa Estrutura [kg] | Combustível [kg] | Abastecimentos | Massa gerador | Potência gerador [W] | Combustível consumido [L] | Calda cons [L] | Distância percorrida [km] | Distância Pulverizando [km] | RTL ACUMULADO[m] | EOC [km/km] | EOC [h/h] | Tempo de manobra [h] | Tempo rtl_rtw [h] | V pulv [m/s] | V desloc [m/s] | Preço Total por ha Simples [R$/ha] | Preço Total por ha Presumido [R$/ha] | Preço Total por ha Real [R$/ha] | Preço Total Simples [R$] | Preço Total Presumido [R$] | Prod CAPEX [ha/h/R$] | Dias Trabalhados | Preço Total Real [R$]
0 | 90 | CONCLUIDO | 0.9033 | 110.7 | 81.08 | 6.36 | 0.1 | 765 | 176.73 | 52.44 | 1 | 763 | 33.29 | 22031.19 | 1040.29 | 10278.67 | 1539.24 | 217.43 | 652856.46 | 0.14 | 0.45 | 22.49 | 38.57 | 4 | 10 | 1425.5868 | 1950.5508 | 1764.393 | 1425586.8473 | 1950550.8169 | 1.3394e-06 | 2.3062 | 1764392.9846
1 | 90 | CONCLUIDO | 1.5739 | 63.54 | 53.08 | 14.09 | 0.2 | 226 | 178.21 | 52.44 | 2 | 224 | 33.77 | 22213.89 | 621.85 | 10252.43 | 587.82 | 217.43 | 179845.74 | 0.37 | 0.69 | 21.58 | 10.63 | 4 | 10 | 505.8399 | 692.1124 | 626.0582 | 505839.8548 | 692112.4054 | 2.3337e-06 | 1.3237 | 626058.1688
2 | 90 | CONCLUIDO | 1.8208 | 54.92 | 48.13 | 23.48 | 0.3 | 123 | 179.7 | 52.44 | 3 | 77 | 34.26 | 22397.24 | 498.66 | 10250.37 | 418.25 | 217.43 | 95574.43 | 0.52 | 0.76 | 21.47 | 5.69 | 4 | 10 | 366.1248 | 500.9482 | 453.1384 | 366124.8435 | 500948.1632 | 2.6998e-06 | 1.1442 | 453138.3736
3 | 90 | CONCLUIDO | 1.8416 | 54.3 | 47.79 | 24.93 | 0.39 | 115 | 181.19 | 52.44 | 4 | 0 | 34.75 | 22581.25 | 490.61 | 10250.67 | 402.33 | 217.43 | 87652.06 | 0.54 | 0.76 | 21.58 | 5.36 | 4 | 10 | 357.358 | 488.9529 | 442.288 | 357357.9645 | 488952.9326 | 2.7306e-06 | 1.1313 | 442287.9509

## RESULTADOS_0
Unnamed: 0 | Volume de calda [L] | STATUS | Capacidade operacional [ha/h] | Tempo de missao [h] | Tempo util [h] | Tempo por voo [min] | Autonomia Projetada [h] | N° Voos | MTOW [kg] | Massa Estrutura [kg] | Combustível [kg] | Abastecimentos | Massa gerador | Potência gerador [W] | Combustível consumido [L] | Calda cons [L] | Distância percorrida [km] | Distância Pulverizando [km] | RTL ACUMULADO[m] | EOC [km/km] | EOC [h/h] | Tempo de manobra [h] | Tempo rtl_rtw [h] | V pulv [m/s] | V desloc [m/s] | Preço Total por ha Simples [R$/ha] | Preço Total por ha Presumido [R$/ha] | Preço Total por ha Real [R$/ha] | Preço Total Simples [R$] | Preço Total Presumido [R$] | Prod CAPEX [ha/h/R$] | Dias Trabalhados | Preço Total Real [R$]
0 | 10 | CONCLUIDO | 0.9656 | 103.56 | 90.51 | 5.29 | 0.64 | 1026 | 26.11 | 12.1 | 1 | 0 | 3.01 | 3454.41 | 262.3 | 10351.94 | 1802.37 | 217.43 | 783117.45 | 0.12 | 0.4 | 24.26 | 47.94 | 4 | 10 | 422.941 | 578.6865 | 523.4575 | 422940.9581 | 578686.4777 | 1.8397e-06 | 2.1575 | 523457.4524

## RESULTADOS_7
Unnamed: 0 | Volume de calda [L] | STATUS | Capacidade operacional [ha/h] | Tempo de missao [h] | Tempo util [h] | Tempo por voo [min] | Autonomia Projetada [h] | N° Voos | MTOW [kg] | Massa Estrutura [kg] | Combustível [kg] | Abastecimentos | Massa gerador | Potência gerador [W] | Combustível consumido [L] | Calda cons [L] | Distância percorrida [km] | Distância Pulverizando [km] | RTL ACUMULADO[m] | EOC [km/km] | EOC [h/h] | Tempo de manobra [h] | Tempo rtl_rtw [h] | V pulv [m/s] | V desloc [m/s] | Preço Total por ha Simples [R$/ha] | Preço Total por ha Presumido [R$/ha] | Preço Total por ha Real [R$/ha] | Preço Total Simples [R$] | Preço Total Presumido [R$] | Prod CAPEX [ha/h/R$] | Dias Trabalhados | Preço Total Real [R$]
0 | 45 | CONCLUIDO | 1.4926 | 67 | 58.25 | 10.62 | 0.18 | 329 | 98.71 | 39.72 | 1 | 317 | 12.99 | 12407.75 | 452.35 | 10259.03 | 762.82 | 217.43 | 266828.68 | 0.29 | 0.63 | 21.75 | 15.78 | 4 | 10 | 406.2601 | 555.863 | 502.8122 | 406260.0966 | 555862.9871 | 2.4374e-06 | 1.3958 | 502812.2038
1 | 45 | CONCLUIDO | 1.6722 | 59.8 | 53.11 | 13.91 | 0.35 | 229 | 99.95 | 39.72 | 2 | 0 | 13.24 | 12561.45 | 387.16 | 10265.09 | 577.16 | 217.43 | 174499.54 | 0.38 | 0.69 | 21.9 | 10.65 | 4 | 10 | 318.2256 | 435.4104 | 393.8554 | 318225.6359 | 435410.3542 | 2.7307e-06 | 1.2458 | 393855.4011

## RESULTADOS_10
Unnamed: 0 | Volume de calda [L] | STATUS | Capacidade operacional [ha/h] | Tempo de missao [h] | Tempo util [h] | Tempo por voo [min] | Autonomia Projetada [h] | N° Voos | MTOW [kg] | Massa Estrutura [kg] | Combustível [kg] | Abastecimentos | Massa gerador | Potência gerador [W] | Combustível consumido [L] | Calda cons [L] | Distância percorrida [km] | Distância Pulverizando [km] | RTL ACUMULADO[m] | EOC [km/km] | EOC [h/h] | Tempo de manobra [h] | Tempo rtl_rtw [h] | V pulv [m/s] | V desloc [m/s] | Preço Total por ha Simples [R$/ha] | Preço Total por ha Presumido [R$/ha] | Preço Total por ha Real [R$/ha] | Preço Total Simples [R$] | Preço Total Presumido [R$] | Prod CAPEX [ha/h/R$] | Dias Trabalhados | Preço Total Real [R$]
0 | 60 | CONCLUIDO | 1.2669 | 78.93 | 64.99 | 8.44 | 0.14 | 462 | 124.63 | 45 | 1 | 460 | 18.64 | 15605.44 | 633.55 | 10265.59 | 991.18 | 217.43 | 380344.55 | 0.22 | 0.56 | 22 | 22.51 | 4 | 10 | 643.334 | 880.238 | 796.2293 | 643334.0291 | 880238.0006 | 1.9919e-06 | 1.6444 | 796229.3212
1 | 60 | CONCLUIDO | 1.7518 | 57.08 | 50.53 | 17.52 | 0.28 | 173 | 125.95 | 45 | 2 | 9 | 18.95 | 15767.7 | 420.18 | 10257.34 | 492.88 | 217.43 | 132635.87 | 0.44 | 0.72 | 21.73 | 8.09 | 4 | 10 | 327.5866 | 448.2185 | 405.4411 | 327586.6397 | 448218.4926 | 2.7542e-06 | 1.1892 | 405441.1487
2 | 60 | CONCLUIDO | 1.7545 | 57 | 50.47 | 17.61 | 0.42 | 172 | 127.27 | 45 | 3 | 0 | 19.27 | 15930.42 | 423.81 | 10254.71 | 490.55 | 217.43 | 131479.69 | 0.44 | 0.72 | 21.74 | 8.03 | 4 | 10 | 328.7544 | 449.8162 | 406.8864 | 328754.3508 | 449816.2064 | 2.7585e-06 | 1.1875 | 406886.379

## RESULTADOS_14
Unnamed: 0 | Volume de calda [L] | STATUS | Capacidade operacional [ha/h] | Tempo de missao [h] | Tempo util [h] | Tempo por voo [min] | Autonomia Projetada [h] | N° Voos | MTOW [kg] | Massa Estrutura [kg] | Combustível [kg] | Abastecimentos | Massa gerador | Potência gerador [W] | Combustível consumido [L] | Calda cons [L] | Distância percorrida [km] | Distância Pulverizando [km] | RTL ACUMULADO[m] | EOC [km/km] | EOC [h/h] | Tempo de manobra [h] | Tempo rtl_rtw [h] | V pulv [m/s] | V desloc [m/s] | Preço Total por ha Simples [R$/ha] | Preço Total por ha Presumido [R$/ha] | Preço Total por ha Real [R$/ha] | Preço Total Simples [R$] | Preço Total Presumido [R$] | Prod CAPEX [ha/h/R$] | Dias Trabalhados | Preço Total Real [R$]
0 | 80 | CONCLUIDO | 1.0152 | 98.5 | 75.1 | 6.89 | 0.11 | 654 | 159.12 | 50.28 | 1 | 652 | 27.84 | 19859.16 | 891.81 | 10275.37 | 1334.63 | 217.43 | 551106.31 | 0.16 | 0.49 | 22.33 | 32.6 | 4 | 10 | 1098.4869 | 1502.9982 | 1359.5542 | 1098486.883 | 1502998.2151 | 1.5321e-06 | 2.0521 | 1359554.1749
1 | 80 | CONCLUIDO | 1.6542 | 60.45 | 51.75 | 15.68 | 0.22 | 198 | 160.54 | 50.28 | 2 | 196 | 28.26 | 20034.4 | 545.8 | 10249.66 | 542.25 | 217.43 | 157200.49 | 0.4 | 0.71 | 21.55 | 9.31 | 4 | 10 | 430.9358 | 589.6253 | 533.3523 | 430935.7692 | 589625.331 | 2.4964e-06 | 1.2594 | 533352.317
2 | 80 | CONCLUIDO | 1.8185 | 54.99 | 48.48 | 22.37 | 0.33 | 130 | 161.97 | 50.28 | 3 | 2 | 28.69 | 20210.21 | 465.81 | 10255.15 | 425.71 | 217.43 | 99270.52 | 0.51 | 0.75 | 21.6 | 6.04 | 4 | 10 | 346.0066 | 473.4215 | 428.2389 | 346006.6385 | 473421.5475 | 2.7444e-06 | 1.1456 | 428238.8594
3 | 80 | CONCLUIDO | 1.8211 | 54.91 | 48.43 | 22.53 | 0.43 | 129 | 163.4 | 50.28 | 4 | 0 | 29.12 | 20386.62 | 468.93 | 10253.71 | 423.99 | 217.43 | 98415.57 | 0.51 | 0.75 | 21.6 | 5.99 | 4 | 10 | 346.8869 | 474.6259 | 429.3283 | 346886.8644 | 474625.9114 | 2.7483e-06 | 1.144 | 429328.2805

## RESULTADOS_5
Unnamed: 0 | Volume de calda [L] | STATUS | Capacidade operacional [ha/h] | Tempo de missao [h] | Tempo util [h] | Tempo por voo [min] | Autonomia Projetada [h] | N° Voos | MTOW [kg] | Massa Estrutura [kg] | Combustível [kg] | Abastecimentos | Massa gerador | Potência gerador [W] | Combustível consumido [L] | Calda cons [L] | Distância percorrida [km] | Distância Pulverizando [km] | RTL ACUMULADO[m] | EOC [km/km] | EOC [h/h] | Tempo de manobra [h] | Tempo rtl_rtw [h] | V pulv [m/s] | V desloc [m/s] | Preço Total por ha Simples [R$/ha] | Preço Total por ha Presumido [R$/ha] | Preço Total por ha Real [R$/ha] | Preço Total Simples [R$] | Preço Total Presumido [R$] | Prod CAPEX [ha/h/R$] | Dias Trabalhados | Preço Total Real [R$]
0 | 35 | CONCLUIDO | 1.5742 | 63.52 | 56.48 | 11.33 | 0.22 | 299 | 80.84 | 35.1 | 1 | 42 | 9.74 | 10204.21 | 362.33 | 10268.98 | 688.94 | 217.43 | 230039.42 | 0.32 | 0.65 | 22.08 | 14.02 | 4 | 10 | 319.5075 | 437.1643 | 395.4419 | 319507.518 | 437164.2818 | 2.6509e-06 | 1.3233 | 395441.9363
1 | 35 | CONCLUIDO | 1.5838 | 63.14 | 56.18 | 11.47 | 0.43 | 294 | 82.04 | 35.1 | 2 | 0 | 9.94 | 10352.53 | 363.5 | 10271.97 | 677.09 | 217.43 | 224139 | 0.32 | 0.65 | 22.11 | 13.72 | 4 | 10 | 317.6324 | 434.5987 | 393.1212 | 317632.404 | 434598.6681 | 2.6671e-06 | 1.3154 | 393121.1812

## RESULTADOS_8
Unnamed: 0 | Volume de calda [L] | STATUS | Capacidade operacional [ha/h] | Tempo de missao [h] | Tempo util [h] | Tempo por voo [min] | Autonomia Projetada [h] | N° Voos | MTOW [kg] | Massa Estrutura [kg] | Combustível [kg] | Abastecimentos | Massa gerador | Potência gerador [W] | Combustível consumido [L] | Calda cons [L] | Distância percorrida [km] | Distância Pulverizando [km] | RTL ACUMULADO[m] | EOC [km/km] | EOC [h/h] | Tempo de manobra [h] | Tempo rtl_rtw [h] | V pulv [m/s] | V desloc [m/s] | Preço Total por ha Simples [R$/ha] | Preço Total por ha Presumido [R$/ha] | Preço Total por ha Real [R$/ha] | Preço Total Simples [R$] | Preço Total Presumido [R$] | Prod CAPEX [ha/h/R$] | Dias Trabalhados | Preço Total Real [R$]
0 | 50 | CONCLUIDO | 1.4108 | 70.88 | 60.53 | 9.71 | 0.16 | 374 | 107.41 | 41.65 | 1 | 372 | 14.77 | 13481.73 | 513.58 | 10259.97 | 839.87 | 217.43 | 305128.6 | 0.26 | 0.6 | 21.85 | 18.07 | 4 | 10 | 479.6117 | 656.2258 | 593.5966 | 479611.6537 | 656225.8236 | 2.2728e-06 | 1.4767 | 593596.552
1 | 50 | CONCLUIDO | 1.7054 | 58.64 | 52.02 | 15.15 | 0.32 | 206 | 108.68 | 41.65 | 2 | 0 | 15.03 | 13638.32 | 397.25 | 10263.91 | 541.65 | 217.43 | 156858 | 0.4 | 0.7 | 21.83 | 9.57 | 4 | 10 | 319.6396 | 437.345 | 395.6054 | 319639.6038 | 437345.0074 | 2.7474e-06 | 1.2217 | 395605.4137

## RESULTADOS_3
Unnamed: 0 | Volume de calda [L] | STATUS | Capacidade operacional [ha/h] | Tempo de missao [h] | Tempo util [h] | Tempo por voo [min] | Autonomia Projetada [h] | N° Voos | MTOW [kg] | Massa Estrutura [kg] | Combustível [kg] | Abastecimentos | Massa gerador | Potência gerador [W] | Combustível consumido [L] | Calda cons [L] | Distância percorrida [km] | Distância Pulverizando [km] | RTL ACUMULADO[m] | EOC [km/km] | EOC [h/h] | Tempo de manobra [h] | Tempo rtl_rtw [h] | V pulv [m/s] | V desloc [m/s] | Preço Total por ha Simples [R$/ha] | Preço Total por ha Presumido [R$/ha] | Preço Total por ha Real [R$/ha] | Preço Total Simples [R$] | Preço Total Presumido [R$] | Prod CAPEX [ha/h/R$] | Dias Trabalhados | Preço Total Real [R$]
0 | 25 | CONCLUIDO | 1.4466 | 69.13 | 61.63 | 9 | 0.28 | 411 | 61.76 | 28.92 | 1 | 0 | 6.84 | 7851.41 | 332.92 | 10282.76 | 857 | 217.43 | 313507.73 | 0.25 | 0.59 | 22.41 | 19.15 | 4 | 10 | 323.8975 | 443.1709 | 400.8753 | 323897.5268 | 443170.8856 | 2.5301e-06 | 1.4402 | 400875.2782

## RESULTADOS_15
Unnamed: 0 | Volume de calda [L] | STATUS | Capacidade operacional [ha/h] | Tempo de missao [h] | Tempo util [h] | Tempo por voo [min] | Autonomia Projetada [h] | N° Voos | MTOW [kg] | Massa Estrutura [kg] | Combustível [kg] | Abastecimentos | Massa gerador | Potência gerador [W] | Combustível consumido [L] | Calda cons [L] | Distância percorrida [km] | Distância Pulverizando [km] | RTL ACUMULADO[m] | EOC [km/km] | EOC [h/h] | Tempo de manobra [h] | Tempo rtl_rtw [h] | V pulv [m/s] | V desloc [m/s] | Preço Total por ha Simples [R$/ha] | Preço Total por ha Presumido [R$/ha] | Preço Total por ha Real [R$/ha] | Preço Total Simples [R$] | Preço Total Presumido [R$] | Prod CAPEX [ha/h/R$] | Dias Trabalhados | Preço Total Real [R$]
0 | 85 | CONCLUIDO | 0.959 | 104.27 | 77.94 | 6.61 | 0.11 | 707 | 167.88 | 51.39 | 1 | 705 | 30.49 | 20939.59 | 963.11 | 10276.91 | 1431.65 | 217.43 | 599353.47 | 0.15 | 0.47 | 22.41 | 35.43 | 4 | 10 | 1249.2753 | 1709.3135 | 1546.179 | 1249275.2649 | 1709313.5316 | 1.4343e-06 | 2.1723 | 1546179.0472
1 | 85 | CONCLUIDO | 1.6102 | 62.1 | 52.51 | 14.79 | 0.21 | 213 | 169.33 | 51.39 | 2 | 211 | 30.94 | 21118.46 | 586.32 | 10251.4 | 567.81 | 217.43 | 169903.39 | 0.38 | 0.7 | 21.59 | 10.07 | 4 | 10 | 470.2 | 643.3484 | 581.9481 | 470200.0092 | 643348.3963 | 2.4082e-06 | 1.2937 | 581948.1283
2 | 85 | CONCLUIDO | 1.8293 | 54.67 | 48.13 | 23.48 | 0.31 | 123 | 170.79 | 51.39 | 3 | 18 | 31.4 | 21297.94 | 476.92 | 10252.66 | 415.05 | 217.43 | 93975.26 | 0.52 | 0.76 | 21.55 | 5.69 | 4 | 10 | 351.3055 | 480.6716 | 434.797 | 351305.4642 | 480671.6347 | 2.7359e-06 | 1.139 | 434797.0085
3 | 85 | CONCLUIDO | 1.8317 | 54.59 | 48.09 | 23.65 | 0.41 | 122 | 172.25 | 51.39 | 4 | 0 | 31.86 | 21478.05 | 479.26 | 10253.96 | 412.63 | 217.43 | 92766.16 | 0.53 | 0.76 | 21.58 | 5.65 | 4 | 10 | 351.8614 | 481.4322 | 435.485 | 351861.3606 | 481432.2366 | 2.7395e-06 | 1.1373 | 435485.0197

## RESULTADOS_2
Unnamed: 0 | Volume de calda [L] | STATUS | Capacidade operacional [ha/h] | Tempo de missao [h] | Tempo util [h] | Tempo por voo [min] | Autonomia Projetada [h] | N° Voos | MTOW [kg] | Massa Estrutura [kg] | Combustível [kg] | Abastecimentos | Massa gerador | Potência gerador [W] | Combustível consumido [L] | Calda cons [L] | Distância percorrida [km] | Distância Pulverizando [km] | RTL ACUMULADO[m] | EOC [km/km] | EOC [h/h] | Tempo de manobra [h] | Tempo rtl_rtw [h] | V pulv [m/s] | V desloc [m/s] | Preço Total por ha Simples [R$/ha] | Preço Total por ha Presumido [R$/ha] | Preço Total por ha Real [R$/ha] | Preço Total Simples [R$] | Preço Total Presumido [R$] | Prod CAPEX [ha/h/R$] | Dias Trabalhados | Preço Total Real [R$]
0 | 20 | CONCLUIDO | 1.3425 | 74.49 | 66.46 | 7.76 | 0.34 | 514 | 51.33 | 24.83 | 1 | 0 | 5.51 | 6564.78 | 317.48 | 10291.77 | 1014.54 | 217.43 | 391763.78 | 0.21 | 0.55 | 22.74 | 23.96 | 4 | 10 | 336.95 | 461.0299 | 417.0299 | 336950.0456 | 461029.9176 | 2.4029e-06 | 1.5519 | 417029.8694

## RESULTADOS_11
Unnamed: 0 | Volume de calda [L] | STATUS | Capacidade operacional [ha/h] | Tempo de missao [h] | Tempo util [h] | Tempo por voo [min] | Autonomia Projetada [h] | N° Voos | MTOW [kg] | Massa Estrutura [kg] | Combustível [kg] | Abastecimentos | Massa gerador | Potência gerador [W] | Combustível consumido [L] | Calda cons [L] | Distância percorrida [km] | Distância Pulverizando [km] | RTL ACUMULADO[m] | EOC [km/km] | EOC [h/h] | Tempo de manobra [h] | Tempo rtl_rtw [h] | V pulv [m/s] | V desloc [m/s] | Preço Total por ha Simples [R$/ha] | Preço Total por ha Presumido [R$/ha] | Preço Total por ha Real [R$/ha] | Preço Total Simples [R$] | Preço Total Presumido [R$] | Prod CAPEX [ha/h/R$] | Dias Trabalhados | Preço Total Real [R$]
0 | 65 | CONCLUIDO | 1.2015 | 83.23 | 67.25 | 7.96 | 0.13 | 507 | 133.21 | 46.47 | 1 | 505 | 20.75 | 16663.42 | 693.71 | 10265.42 | 1069.32 | 217.43 | 419186.51 | 0.2 | 0.54 | 22.03 | 24.76 | 4 | 10 | 736.3746 | 1007.5402 | 911.382 | 736374.6256 | 1007540.2492 | 1.8682e-06 | 1.734 | 911382.0219
1 | 65 | CONCLUIDO | 1.7568 | 56.92 | 50.22 | 18.15 | 0.26 | 166 | 134.55 | 46.47 | 2 | 63 | 21.09 | 16828.84 | 437.98 | 10255.1 | 485.55 | 217.43 | 129005.99 | 0.45 | 0.73 | 21.64 | 7.78 | 4 | 10 | 338.4847 | 463.1297 | 418.9292 | 338484.6659 | 463129.6528 | 2.7316e-06 | 1.1858 | 418929.2087
2 | 65 | CONCLUIDO | 1.7758 | 56.31 | 49.8 | 18.79 | 0.39 | 159 | 135.9 | 46.47 | 3 | 0 | 21.43 | 16994.64 | 433.5 | 10255.95 | 469.36 | 217.43 | 120947.51 | 0.46 | 0.73 | 21.68 | 7.37 | 4 | 10 | 331.7352 | 453.8947 | 410.5756 | 331735.1871 | 453894.718 | 2.7612e-06 | 1.1731 | 410575.6432

## RESULTADOS_13
Unnamed: 0 | Volume de calda [L] | STATUS | Capacidade operacional [ha/h] | Tempo de missao [h] | Tempo util [h] | Tempo por voo [min] | Autonomia Projetada [h] | N° Voos | MTOW [kg] | Massa Estrutura [kg] | Combustível [kg] | Abastecimentos | Massa gerador | Potência gerador [W] | Combustível consumido [L] | Calda cons [L] | Distância percorrida [km] | Distância Pulverizando [km] | RTL ACUMULADO[m] | EOC [km/km] | EOC [h/h] | Tempo de manobra [h] | Tempo rtl_rtw [h] | V pulv [m/s] | V desloc [m/s] | Preço Total por ha Simples [R$/ha] | Preço Total por ha Presumido [R$/ha] | Preço Total por ha Real [R$/ha] | Preço Total Simples [R$] | Preço Total Presumido [R$] | Prod CAPEX [ha/h/R$] | Dias Trabalhados | Preço Total Real [R$]
0 | 75 | CONCLUIDO | 1.0757 | 92.96 | 72.29 | 7.21 | 0.12 | 602 | 150.44 | 49.1 | 1 | 600 | 25.34 | 18787.76 | 822.38 | 10275.33 | 1238.95 | 217.43 | 503528.73 | 0.18 | 0.51 | 22.25 | 29.8 | 4 | 10 | 961.4283 | 1315.4687 | 1189.9222 | 961428.3427 | 1315468.6736 | 1.6388e-06 | 1.9367 | 1189922.1897
1 | 75 | CONCLUIDO | 1.6959 | 58.97 | 51.07 | 16.65 | 0.23 | 184 | 151.83 | 49.1 | 2 | 178 | 25.73 | 18959.54 | 506.21 | 10249.99 | 518.97 | 217.43 | 145626.18 | 0.42 | 0.71 | 21.54 | 8.63 | 4 | 10 | 394.8883 | 540.3037 | 488.7378 | 394888.3467 | 540303.6572 | 2.5837e-06 | 1.2285 | 488737.8345
2 | 75 | CONCLUIDO | 1.8069 | 55.34 | 48.85 | 21.24 | 0.35 | 138 | 153.23 | 49.1 | 3 | 0 | 26.13 | 19131.85 | 455.07 | 10256.16 | 437.4 | 217.43 | 105072.98 | 0.5 | 0.75 | 21.63 | 6.41 | 4 | 10 | 340.8658 | 466.3876 | 421.8762 | 340865.7719 | 466387.5871 | 2.7528e-06 | 1.1529 | 421876.2104

## RESULTADOS_17
Unnamed: 0 | Volume de calda [L] | STATUS | Capacidade operacional [ha/h] | Tempo de missao [h] | Tempo util [h] | Tempo por voo [min] | Autonomia Projetada [h] | N° Voos | MTOW [kg] | Massa Estrutura [kg] | Combustível [kg] | Abastecimentos | Massa gerador | Potência gerador [W] | Combustível consumido [L] | Calda cons [L] | Distância percorrida [km] | Distância Pulverizando [km] | RTL ACUMULADO[m] | EOC [km/km] | EOC [h/h] | Tempo de manobra [h] | Tempo rtl_rtw [h] | V pulv [m/s] | V desloc [m/s] | Preço Total por ha Simples [R$/ha] | Preço Total por ha Presumido [R$/ha] | Preço Total por ha Real [R$/ha] | Preço Total Simples [R$] | Preço Total Presumido [R$] | Prod CAPEX [ha/h/R$] | Dias Trabalhados | Preço Total Real [R$]
0 | 95 | CONCLUIDO | 0.848 | 117.92 | 84.63 | 6.13 | 0.1 | 828 | 185.69 | 53.44 | 1 | 826 | 36.26 | 23136.14 | 1125.02 | 10284.26 | 1659.74 | 217.43 | 712794.55 | 0.13 | 0.43 | 22.61 | 42.11 | 4 | 10 | 1634.7549 | 2236.7438 | 2023.2721 | 1634754.945 | 2236743.836 | 1.247e-06 | 2.4567 | 2023272.1436
1 | 95 | CONCLUIDO | 1.5367 | 65.07 | 53.71 | 13.48 | 0.19 | 239 | 187.21 | 53.44 | 2 | 237 | 36.77 | 23322.88 | 658.28 | 10252.28 | 608.87 | 217.43 | 190303.03 | 0.36 | 0.68 | 21.61 | 11.26 | 4 | 10 | 544.1283 | 744.5003 | 673.4463 | 544128.281 | 744500.3193 | 2.2597e-06 | 1.3556 | 673446.2537
2 | 95 | CONCLUIDO | 1.7962 | 55.67 | 48.4 | 22.51 | 0.28 | 129 | 188.73 | 53.44 | 3 | 118 | 37.29 | 23510.33 | 530.91 | 10246.34 | 428.22 | 217.43 | 100528.99 | 0.51 | 0.75 | 21.46 | 5.97 | 4 | 10 | 390.1895 | 533.8745 | 482.9223 | 390189.5347 | 533874.5354 | 2.6413e-06 | 1.1598 | 482922.299
3 | 95 | CONCLUIDO | 1.8507 | 54.03 | 47.51 | 26.15 | 0.37 | 109 | 190.25 | 53.44 | 4 | 0 | 37.82 | 23698.48 | 500.23 | 10251.87 | 393.35 | 217.43 | 83195.63 | 0.55 | 0.77 | 21.55 | 5.07 | 4 | 10 | 362.0657 | 495.3942 | 448.1145 | 362065.6625 | 495394.2126 | 2.7215e-06 | 1.1256 | 448114.4843

## RESULTADOS_9
Unnamed: 0 | Volume de calda [L] | STATUS | Capacidade operacional [ha/h] | Tempo de missao [h] | Tempo util [h] | Tempo por voo [min] | Autonomia Projetada [h] | N° Voos | MTOW [kg] | Massa Estrutura [kg] | Combustível [kg] | Abastecimentos | Massa gerador | Potência gerador [W] | Combustível consumido [L] | Calda cons [L] | Distância percorrida [km] | Distância Pulverizando [km] | RTL ACUMULADO[m] | EOC [km/km] | EOC [h/h] | Tempo de manobra [h] | Tempo rtl_rtw [h] | V pulv [m/s] | V desloc [m/s] | Preço Total por ha Simples [R$/ha] | Preço Total por ha Presumido [R$/ha] | Preço Total por ha Real [R$/ha] | Preço Total Simples [R$] | Preço Total Presumido [R$] | Prod CAPEX [ha/h/R$] | Dias Trabalhados | Preço Total Real [R$]
0 | 55 | CONCLUIDO | 1.3369 | 74.8 | 62.73 | 9 | 0.15 | 418 | 116.05 | 43.4 | 1 | 416 | 16.65 | 14546.17 | 573.63 | 10262.88 | 914.2 | 217.43 | 342073.3 | 0.24 | 0.58 | 21.93 | 20.26 | 4 | 10 | 557.7891 | 763.1916 | 690.3537 | 557789.0774 | 763191.6236 | 2.1268e-06 | 1.5583 | 690353.6862
1 | 55 | CONCLUIDO | 1.7306 | 57.78 | 51.21 | 16.34 | 0.3 | 188 | 117.34 | 43.4 | 2 | 0 | 16.94 | 14705.49 | 408.75 | 10259.29 | 515.19 | 217.43 | 143717.7 | 0.42 | 0.71 | 21.77 | 8.76 | 4 | 10 | 323.3424 | 442.4113 | 400.1882 | 323342.3514 | 442411.2701 | 2.7531e-06 | 1.2038 | 400188.1594

## resultados
Unnamed: 0 | Volume de calda [L] | STATUS | Capacidade operacional [ha/h] | Tempo de missao [h] | Tempo util [h] | Tempo por voo [min] | Autonomia Projetada [h] | N° Voos | MTOW [kg] | Massa Estrutura [kg] | Combustível [kg] | Abastecimentos | Massa gerador | Potência gerador [W] | Combustível consumido [L] | Calda cons [L] | Distância percorrida [km] | Distância Pulverizando [km] | RTL ACUMULADO[m] | EOC [km/km] | EOC [h/h] | Tempo de manobra [h] | Tempo rtl_rtw [h] | V pulv [m/s] | V desloc [m/s]
0 | 100 | CONCLUIDO | 0.795 | 125.78 | 88.42 | 5.92 | 0.09 | 896 | 194.77 | 54.38 | 1 | 894 | 39.4 | 24256.19 | 1215.84 | 10287.42 | 1789.9 | 217.43 | 777532.86 | 0.12 | 0.41 | 22.7 | 45.89 | 4 | 10
1 | 100 | CONCLUIDO | 1.5004 | 66.65 | 54.33 | 12.94 | 0.18 | 252 | 196.32 | 54.38 | 2 | 250 | 39.95 | 24447.22 | 694.47 | 10253.02 | 630.45 | 217.43 | 201030.73 | 0.34 | 0.67 | 21.62 | 11.89 | 4 | 10
2 | 100 | CONCLUIDO | 1.765 | 56.66 | 48.81 | 21.38 | 0.27 | 137 | 197.88 | 54.38 | 3 | 135 | 40.5 | 24639 | 565.72 | 10247.26 | 442.51 | 217.43 | 107633.28 | 0.49 | 0.75 | 21.46 | 6.38 | 4 | 10
3 | 100 | CONCLUIDO | 1.8586 | 53.8 | 47.24 | 27.26 | 0.36 | 104 | 199.44 | 54.38 | 4 | 4 | 41.06 | 24831.54 | 512.99 | 10250.06 | 385.31 | 217.43 | 79197.8 | 0.56 | 0.77 | 21.52 | 4.81 | 4 | 10
4 | 100 | CONCLUIDO | 1.8581 | 53.82 | 47.26 | 27.26 | 0.44 | 104 | 201.01 | 54.38 | 5 | 0 | 41.63 | 25024.84 | 515.97 | 10249.22 | 385.11 | 217.43 | 79100.38 | 0.56 | 0.77 | 21.54 | 4.83 | 4 | 10
0 | 40 | CONCLUIDO | 1.5642 | 63.93 | 56.44 | 11.52 | 0.2 | 294 | 89.87 | 37.55 | 1 | 201 | 11.32 | 11317.98 | 395.71 | 10262.15 | 696.19 | 217.43 | 233686.01 | 0.31 | 0.65 | 21.84 | 13.98 | 4 | 10
1 | 40 | CONCLUIDO | 1.6331 | 61.23 | 54.44 | 12.71 | 0.39 | 257 | 91.1 | 37.55 | 2 | 0 | 11.54 | 11468.97 | 375.24 | 10267.51 | 620.34 | 217.43 | 195949.52 | 0.35 | 0.67 | 22 | 11.98 | 4 | 10
0 | 30 | CONCLUIDO | 1.5234 | 65.64 | 58.46 | 10.23 | 0.24 | 343 | 71.52 | 32.27 | 1 | 0 | 8.25 | 9054.6 | 346.64 | 10274.03 | 752.24 | 217.43 | 261466.19 | 0.29 | 0.62 | 22.25 | 15.99 | 4 | 10
0 | 15 | CONCLUIDO | 1.1939 | 83.76 | 74.46 | 6.53 | 0.43 | 684 | 39.78 | 19.54 | 1 | 0 | 4.24 | 5140 | 297.45 | 10312.9 | 1276.11 | 217.43 | 521697.75 | 0.17 | 0.49 | 23.25 | 31.94 | 4 | 10
0 | 70 | CONCLUIDO | 1.1379 | 87.88 | 69.67 | 7.56 | 0.12 | 553 | 141.81 | 47.83 | 1 | 551 | 22.98 | 17723.39 | 756.38 | 10268.04 | 1150.86 | 217.43 | 459727.39 | 0.19 | 0.52 | 22.13 | 27.19 | 4 | 10
1 | 70 | CONCLUIDO | 1.7343 | 57.66 | 50.49 | 17.72 | 0.25 | 171 | 143.17 | 47.83 | 2 | 141 | 23.34 | 17891.86 | 468.21 | 10250.21 | 498.18 | 217.43 | 135299.83 | 0.44 | 0.72 | 21.55 | 8.05 | 4 | 10
2 | 70 | CONCLUIDO | 1.7918 | 55.81 | 49.31 | 19.99 | 0.37 | 148 | 144.54 | 47.83 | 3 | 0 | 23.71 | 18060.85 | 444.11 | 10258.52 | 452.73 | 217.43 | 112686.29 | 0.48 | 0.74 | 21.66 | 6.87 | 4 | 10
0 | 90 | CONCLUIDO | 0.9033 | 110.7 | 81.08 | 6.36 | 0.1 | 765 | 176.73 | 52.44 | 1 | 763 | 33.29 | 22031.19 | 1040.29 | 10278.67 | 1539.24 | 217.43 | 652856.46 | 0.14 | 0.45 | 22.49 | 38.57 | 4 | 10
1 | 90 | CONCLUIDO | 1.5739 | 63.54 | 53.08 | 14.09 | 0.2 | 226 | 178.21 | 52.44 | 2 | 224 | 33.77 | 22213.89 | 621.85 | 10252.43 | 587.82 | 217.43 | 179845.74 | 0.37 | 0.69 | 21.58 | 10.63 | 4 | 10
2 | 90 | CONCLUIDO | 1.8208 | 54.92 | 48.13 | 23.48 | 0.3 | 123 | 179.7 | 52.44 | 3 | 77 | 34.26 | 22397.24 | 498.66 | 10250.37 | 418.25 | 217.43 | 95574.43 | 0.52 | 0.76 | 21.47 | 5.69 | 4 | 10
3 | 90 | CONCLUIDO | 1.8416 | 54.3 | 47.79 | 24.93 | 0.39 | 115 | 181.19 | 52.44 | 4 | 0 | 34.75 | 22581.25 | 490.61 | 10250.67 | 402.33 | 217.43 | 87652.06 | 0.54 | 0.76 | 21.58 | 5.36 | 4 | 10
0 | 10 | CONCLUIDO | 0.9656 | 103.56 | 90.51 | 5.29 | 0.64 | 1026 | 26.11 | 12.1 | 1 | 0 | 3.01 | 3454.41 | 262.3 | 10351.94 | 1802.37 | 217.43 | 783117.45 | 0.12 | 0.4 | 24.26 | 47.94 | 4 | 10
0 | 45 | CONCLUIDO | 1.4926 | 67 | 58.25 | 10.62 | 0.18 | 329 | 98.71 | 39.72 | 1 | 317 | 12.99 | 12407.75 | 452.35 | 10259.03 | 762.82 | 217.43 | 266828.68 | 0.29 | 0.63 | 21.75 | 15.78 | 4 | 10
1 | 45 | CONCLUIDO | 1.6722 | 59.8 | 53.11 | 13.91 | 0.35 | 229 | 99.95 | 39.72 | 2 | 0 | 13.24 | 12561.45 | 387.16 | 10265.09 | 577.16 | 217.43 | 174499.54 | 0.38 | 0.69 | 21.9 | 10.65 | 4 | 10
0 | 60 | CONCLUIDO | 1.2669 | 78.93 | 64.99 | 8.44 | 0.14 | 462 | 124.63 | 45 | 1 | 460 | 18.64 | 15605.44 | 633.55 | 10265.59 | 991.18 | 217.43 | 380344.55 | 0.22 | 0.56 | 22 | 22.51 | 4 | 10
1 | 60 | CONCLUIDO | 1.7518 | 57.08 | 50.53 | 17.52 | 0.28 | 173 | 125.95 | 45 | 2 | 9 | 18.95 | 15767.7 | 420.18 | 10257.34 | 492.88 | 217.43 | 132635.87 | 0.44 | 0.72 | 21.73 | 8.09 | 4 | 10
2 | 60 | CONCLUIDO | 1.7545 | 57 | 50.47 | 17.61 | 0.42 | 172 | 127.27 | 45 | 3 | 0 | 19.27 | 15930.42 | 423.81 | 10254.71 | 490.55 | 217.43 | 131479.69 | 0.44 | 0.72 | 21.74 | 8.03 | 4 | 10
0 | 80 | CONCLUIDO | 1.0152 | 98.5 | 75.1 | 6.89 | 0.11 | 654 | 159.12 | 50.28 | 1 | 652 | 27.84 | 19859.16 | 891.81 | 10275.37 | 1334.63 | 217.43 | 551106.31 | 0.16 | 0.49 | 22.33 | 32.6 | 4 | 10
1 | 80 | CONCLUIDO | 1.6542 | 60.45 | 51.75 | 15.68 | 0.22 | 198 | 160.54 | 50.28 | 2 | 196 | 28.26 | 20034.4 | 545.8 | 10249.66 | 542.25 | 217.43 | 157200.49 | 0.4 | 0.71 | 21.55 | 9.31 | 4 | 10
2 | 80 | CONCLUIDO | 1.8185 | 54.99 | 48.48 | 22.37 | 0.33 | 130 | 161.97 | 50.28 | 3 | 2 | 28.69 | 20210.21 | 465.81 | 10255.15 | 425.71 | 217.43 | 99270.52 | 0.51 | 0.75 | 21.6 | 6.04 | 4 | 10
3 | 80 | CONCLUIDO | 1.8211 | 54.91 | 48.43 | 22.53 | 0.43 | 129 | 163.4 | 50.28 | 4 | 0 | 29.12 | 20386.62 | 468.93 | 10253.71 | 423.99 | 217.43 | 98415.57 | 0.51 | 0.75 | 21.6 | 5.99 | 4 | 10
0 | 35 | CONCLUIDO | 1.5742 | 63.52 | 56.48 | 11.33 | 0.22 | 299 | 80.84 | 35.1 | 1 | 42 | 9.74 | 10204.21 | 362.33 | 10268.98 | 688.94 | 217.43 | 230039.42 | 0.32 | 0.65 | 22.08 | 14.02 | 4 | 10
1 | 35 | CONCLUIDO | 1.5838 | 63.14 | 56.18 | 11.47 | 0.43 | 294 | 82.04 | 35.1 | 2 | 0 | 9.94 | 10352.53 | 363.5 | 10271.97 | 677.09 | 217.43 | 224139 | 0.32 | 0.65 | 22.11 | 13.72 | 4 | 10
0 | 50 | CONCLUIDO | 1.4108 | 70.88 | 60.53 | 9.71 | 0.16 | 374 | 107.41 | 41.65 | 1 | 372 | 14.77 | 13481.73 | 513.58 | 10259.97 | 839.87 | 217.43 | 305128.6 | 0.26 | 0.6 | 21.85 | 18.07 | 4 | 10
1 | 50 | CONCLUIDO | 1.7054 | 58.64 | 52.02 | 15.15 | 0.32 | 206 | 108.68 | 41.65 | 2 | 0 | 15.03 | 13638.32 | 397.25 | 10263.91 | 541.65 | 217.43 | 156858 | 0.4 | 0.7 | 21.83 | 9.57 | 4 | 10
0 | 25 | CONCLUIDO | 1.4466 | 69.13 | 61.63 | 9 | 0.28 | 411 | 61.76 | 28.92 | 1 | 0 | 6.84 | 7851.41 | 332.92 | 10282.76 | 857 | 217.43 | 313507.73 | 0.25 | 0.59 | 22.41 | 19.15 | 4 | 10
0 | 85 | CONCLUIDO | 0.959 | 104.27 | 77.94 | 6.61 | 0.11 | 707 | 167.88 | 51.39 | 1 | 705 | 30.49 | 20939.59 | 963.11 | 10276.91 | 1431.65 | 217.43 | 599353.47 | 0.15 | 0.47 | 22.41 | 35.43 | 4 | 10
1 | 85 | CONCLUIDO | 1.6102 | 62.1 | 52.51 | 14.79 | 0.21 | 213 | 169.33 | 51.39 | 2 | 211 | 30.94 | 21118.46 | 586.32 | 10251.4 | 567.81 | 217.43 | 169903.39 | 0.38 | 0.7 | 21.59 | 10.07 | 4 | 10
2 | 85 | CONCLUIDO | 1.8293 | 54.67 | 48.13 | 23.48 | 0.31 | 123 | 170.79 | 51.39 | 3 | 18 | 31.4 | 21297.94 | 476.92 | 10252.66 | 415.05 | 217.43 | 93975.26 | 0.52 | 0.76 | 21.55 | 5.69 | 4 | 10
3 | 85 | CONCLUIDO | 1.8317 | 54.59 | 48.09 | 23.65 | 0.41 | 122 | 172.25 | 51.39 | 4 | 0 | 31.86 | 21478.05 | 479.26 | 10253.96 | 412.63 | 217.43 | 92766.16 | 0.53 | 0.76 | 21.58 | 5.65 | 4 | 10
0 | 20 | CONCLUIDO | 1.3425 | 74.49 | 66.46 | 7.76 | 0.34 | 514 | 51.33 | 24.83 | 1 | 0 | 5.51 | 6564.78 | 317.48 | 10291.77 | 1014.54 | 217.43 | 391763.78 | 0.21 | 0.55 | 22.74 | 23.96 | 4 | 10
0 | 65 | CONCLUIDO | 1.2015 | 83.23 | 67.25 | 7.96 | 0.13 | 507 | 133.21 | 46.47 | 1 | 505 | 20.75 | 16663.42 | 693.71 | 10265.42 | 1069.32 | 217.43 | 419186.51 | 0.2 | 0.54 | 22.03 | 24.76 | 4 | 10
1 | 65 | CONCLUIDO | 1.7568 | 56.92 | 50.22 | 18.15 | 0.26 | 166 | 134.55 | 46.47 | 2 | 63 | 21.09 | 16828.84 | 437.98 | 10255.1 | 485.55 | 217.43 | 129005.99 | 0.45 | 0.73 | 21.64 | 7.78 | 4 | 10
2 | 65 | CONCLUIDO | 1.7758 | 56.31 | 49.8 | 18.79 | 0.39 | 159 | 135.9 | 46.47 | 3 | 0 | 21.43 | 16994.64 | 433.5 | 10255.95 | 469.36 | 217.43 | 120947.51 | 0.46 | 0.73 | 21.68 | 7.37 | 4 | 10
0 | 75 | CONCLUIDO | 1.0757 | 92.96 | 72.29 | 7.21 | 0.12 | 602 | 150.44 | 49.1 | 1 | 600 | 25.34 | 18787.76 | 822.38 | 10275.33 | 1238.95 | 217.43 | 503528.73 | 0.18 | 0.51 | 22.25 | 29.8 | 4 | 10
1 | 75 | CONCLUIDO | 1.6959 | 58.97 | 51.07 | 16.65 | 0.23 | 184 | 151.83 | 49.1 | 2 | 178 | 25.73 | 18959.54 | 506.21 | 10249.99 | 518.97 | 217.43 | 145626.18 | 0.42 | 0.71 | 21.54 | 8.63 | 4 | 10
2 | 75 | CONCLUIDO | 1.8069 | 55.34 | 48.85 | 21.24 | 0.35 | 138 | 153.23 | 49.1 | 3 | 0 | 26.13 | 19131.85 | 455.07 | 10256.16 | 437.4 | 217.43 | 105072.98 | 0.5 | 0.75 | 21.63 | 6.41 | 4 | 10
0 | 95 | CONCLUIDO | 0.848 | 117.92 | 84.63 | 6.13 | 0.1 | 828 | 185.69 | 53.44 | 1 | 826 | 36.26 | 23136.14 | 1125.02 | 10284.26 | 1659.74 | 217.43 | 712794.55 | 0.13 | 0.43 | 22.61 | 42.11 | 4 | 10
1 | 95 | CONCLUIDO | 1.5367 | 65.07 | 53.71 | 13.48 | 0.19 | 239 | 187.21 | 53.44 | 2 | 237 | 36.77 | 23322.88 | 658.28 | 10252.28 | 608.87 | 217.43 | 190303.03 | 0.36 | 0.68 | 21.61 | 11.26 | 4 | 10
2 | 95 | CONCLUIDO | 1.7962 | 55.67 | 48.4 | 22.51 | 0.28 | 129 | 188.73 | 53.44 | 3 | 118 | 37.29 | 23510.33 | 530.91 | 10246.34 | 428.22 | 217.43 | 100528.99 | 0.51 | 0.75 | 21.46 | 5.97 | 4 | 10
3 | 95 | CONCLUIDO | 1.8507 | 54.03 | 47.51 | 26.15 | 0.37 | 109 | 190.25 | 53.44 | 4 | 0 | 37.82 | 23698.48 | 500.23 | 10251.87 | 393.35 | 217.43 | 83195.63 | 0.55 | 0.77 | 21.55 | 5.07 | 4 | 10
0 | 55 | CONCLUIDO | 1.3369 | 74.8 | 62.73 | 9 | 0.15 | 418 | 116.05 | 43.4 | 1 | 416 | 16.65 | 14546.17 | 573.63 | 10262.88 | 914.2 | 217.43 | 342073.3 | 0.24 | 0.58 | 21.93 | 20.26 | 4 | 10
1 | 55 | CONCLUIDO | 1.7306 | 57.78 | 51.21 | 16.34 | 0.3 | 188 | 117.34 | 43.4 | 2 | 0 | 16.94 | 14705.49 | 408.75 | 10259.29 | 515.19 | 217.43 | 143717.7 | 0.42 | 0.71 | 21.77 | 8.76 | 4 | 10

## gráficos
Selecione o eixo X:
Selecione o eixo Y:
Selecione o eixo Z:
Eixo X | Eixo Y | Eixo Z

## hidden (hidden)
Unnamed: 0
Volume de calda [L]
STATUS
Capacidade operacional [ha/h]
Tempo de missao [h]
Tempo util [h]
Tempo por voo [min]
Autonomia Projetada [h]
N° Voos
MTOW [kg]
Massa Estrutura [kg]
Combustível [kg]
Abastecimentos
Massa gerador
Potência gerador [W]
Combustível consumido [L]
Calda cons [L]
Distância percorrida [km]
Distância Pulverizando [km]
RTL ACUMULADO[m]
EOC [km/km]
EOC [h/h]
Tempo de manobra [h]
Tempo rtl_rtw [h]
V pulv [m/s]
V desloc [m/s]