## RESULTADOS_18
Unnamed: 0 | Volume de calda [L] | STATUS | Capacidade operacional [ha/h] | Tempo de missao [h] | Tempo util [h] | Tempo por voo [min] | Autonomia Projetada [h] | N° Voos | MTOW [kg] | Massa Estrutura [kg] | Combustível [kg] | Abastecimentos | Massa gerador | Potência gerador [W] | Combustível consumido [L] | Calda cons [L] | Distância percorrida [km] | Distância Pulverizando [km] | RTL ACUMULADO[m] | EOC [km/km] | EOC [h/h] | Tempo de manobra [h] | Tempo rtl_rtw [h] | V pulv [m/s] | V desloc [m/s] | Preço Total por ha Simples [R$/ha] | Preço Total por ha Presumido [R$/ha] | Preço Total por ha Real [R$/ha] | Preço Total Simples [R$] | Preço Total Presumido [R$] | Prod CAPEX [ha/h/R$] | Dias Trabalhados | Preço Total Real [R$]
0 | 100 | CONCLUIDO | 19.6614 | 5.09 | 1.71 | 4.67 | 0.09 | 22 | 194.77 | 54.38 | 1 | 0 | 39.4 | 24256.19 | 17.74 | 2029.61 | 27.48 | 13.91 | 6832.56 | 0.51 | 0.72 | 0.12 | 0.46 | 4 | 10 | 9.5861 | 13.1162 | 11.8644 | 9586.1417 | 13116.1819 | 4.5893e-06 | 0.10604 | 11864.392

## RESULTADOS_6
Unnamed: 0 | Volume de calda [L] | STATUS | Capacidade operacional [ha/h] | Tempo de missao [h] | Tempo util [h] | Tempo por voo [min] | Autonomia Projetada [h] | N° Voos | MTOW [kg] | Massa Estrutura [kg] | Combustível [kg] | Abastecimentos | Massa gerador | Potência gerador [W] | Combustível consumido [L] | Calda cons [L] | Distância percorrida [km] | Distância Pulverizando [km] | RTL ACUMULADO[m] | EOC [km/km] | EOC [h/h] | Tempo de manobra [h] | Tempo rtl_rtw [h] | V pulv [m/s] | V desloc [m/s] | Preço Total por ha Simples [R$/ha] | Preço Total por ha Presumido [R$/ha] | Preço Total por ha Real [R$/ha] | Preço Total Simples [R$] | Preço Total Presumido [R$] | Prod CAPEX [ha/h/R$] | Dias Trabalhados | Preço Total Real [R$]
0 | 40 | CONCLUIDO | 18.9185 | 5.29 | 2.36 | 2.73 | 0.2 | 52 | 89.87 | 37.55 | 1 | 0 | 11.32 | 11317.98 | 15.67 | 2039.1 | 46.29 | 13.91 | 16090.65 | 0.3 | 0.52 | 0.2 | 1.1 | 4 | 10 | 9.1352 | 12.4992 | 11.3063 | 9135.1791 | 12499.155 | 5.0161e-06 | 0.11021 | 11306.2532

## RESULTADOS_4
Unnamed: 0 | Volume de calda [L] | STATUS | Capacidade operacional [ha/h] | Tempo de missao [h] | Tempo util [h] | Tempo por voo [min] | Autonomia Projetada [h] | N° Voos | MTOW [kg] | Massa Estrutura [kg] | Combustível [kg] | Abastecimentos | Massa gerador | Potência gerador [W] | Combustível consumido [L] | Calda cons [L] | Distância percorrida [km] | Distância Pulverizando [km] | RTL ACUMULADO[m] | EOC [km/km] | EOC [h/h] | Tempo de manobra [h] | Tempo rtl_rtw [h] | V pulv [m/s] | V desloc [m/s] | Preço Total por ha Simples [R$/ha] | Preço Total por ha Presumido [R$/ha] | Preço Total por ha Real [R$/ha] | Preço Total Simples [R$] | Preço Total Presumido [R$] | Prod CAPEX [ha/h/R$] | Dias Trabalhados | Preço Total Real [R$]
0 | 30 | CONCLUIDO | 17.6704 | 5.66 | 2.74 | 2.38 | 0.24 | 69 | 71.52 | 32.27 | 1 | 0 | 8.25 | 9054.6 | 15.92 | 2039.12 | 57.41 | 13.91 | 21564.24 | 0.24 | 0.45 | 0.25 | 1.48 | 4 | 10 | 9.8238 | 13.4414 | 12.1586 | 9823.8482 | 13441.4225 | 4.8466e-06 | 0.11792 | 12158.592

## RESULTADOS_1
Unnamed: 0 | Volume de calda [L] | STATUS | Capacidade operacional [ha/h] | Tempo de missao [h] | Tempo util [h] | Tempo por voo [min] | Autonomia Projetada [h] | N° Voos | MTOW [kg] | Massa Estrutura [kg] | Combustível [kg] | Abastecimentos | Massa gerador | Potência gerador [W] | Combustível consumido [L] | Calda cons [L] | Distância percorrida [km] | Distância Pulverizando [km] | RTL ACUMULADO[m] | EOC [km/km] | EOC [h/h] | Tempo de manobra [h] | Tempo rtl_rtw [h] | V pulv [m/s] | V desloc [m/s] | Preço Total por ha Simples [R$/ha] | Preço Total por ha Presumido [R$/ha] | Preço Total por ha Real [R$/ha] | Preço Total Simples [R$] | Preço Total Presumido [R$] | Prod CAPEX [ha/h/R$] | Dias Trabalhados | Preço Total Real [R$]
0 | 15 | CONCLUIDO | 13.4922 | 7.41 | 4.2 | 1.85 | 0.43 | 136 | 39.78 | 19.54 | 1 | 0 | 4.24 | 5140 | 16.63 | 2053.29 | 100.04 | 13.91 | 42547.06 | 0.14 | 0.3 | 0.45 | 2.93 | 4 | 10 | 13.2111 | 18.076 | 16.3509 | 13211.1176 | 18076.0339 | 3.9719e-06 | 0.15438 | 16350.8826

## RESULTADOS_12
Unnamed: 0 | Volume de calda [L] | STATUS | Capacidade operacional [ha/h] | Tempo de missao [h] | Tempo util [h] | Tempo por voo [min] | Autonomia Projetada [h] | N° Voos | MTOW [kg] | Massa Estrutura [kg] | Combustível [kg] | Abastecimentos | Massa gerador | Potência gerador [W] | Combustível consumido [L] | Calda cons [L] | Distância percorrida [km] | Distância Pulverizando [km] | RTL ACUMULADO[m] | EOC [km/km] | EOC [h/h] | Tempo de manobra [h] | Tempo rtl_rtw [h] | V pulv [m/s] | V desloc [m/s] | Preço Total por ha Simples [R$/ha] | Preço Total por ha Presumido [R$/ha] | Preço Total por ha Real [R$/ha] | Preço Total Simples [R$] | Preço Total Presumido [R$] | Prod CAPEX [ha/h/R$] | Dias Trabalhados | Preço Total Real [R$]
0 | 70 | CONCLUIDO | 20.0971 | 4.98 | 1.88 | 3.76 | 0.12 | 30 | 141.81 | 47.83 | 1 | 0 | 22.98 | 17723.39 | 16.14 | 2030.96 | 32.34 | 13.91 | 9227.23 | 0.43 | 0.66 | 0.14 | 0.62 | 4 | 10 | 8.8412 | 12.097 | 10.9425 | 8841.2417 | 12096.9769 | 4.9477e-06 | 0.10375 | 10942.4584

## RESULTADOS_16
Unnamed: 0 | Volume de calda [L] | STATUS | Capacidade operacional [ha/h] | Tempo de missao [h] | Tempo util [h] | Tempo por voo [min] | Autonomia Projetada [h] | N° Voos | MTOW [kg] | Massa Estrutura [kg] | Combustível [kg] | Abastecimentos | Massa gerador | Potência gerador [W] | Combustível consumido [L] | Calda cons [L] | Distância percorrida [km] | Distância Pulverizando [km] | RTL ACUMULADO[m] | EOC [km/km] | EOC [h/h] | Tempo de manobra [h] | Tempo rtl_rtw [h] | V pulv [m/s] | V desloc [m/s] | Preço Total por ha Simples [R$/ha] | Preço Total por ha Presumido [R$/ha] | Preço Total por ha Real [R$/ha] | Preço Total Simples [R$] | Preço Total Presumido [R$] | Prod CAPEX [ha/h/R$] | Dias Trabalhados | Preço Total Real [R$]
0 | 90 | CONCLUIDO | 19.8752 | 5.03 | 1.76 | 4.39 | 0.1 | 24 | 176.73 | 52.44 | 1 | 0 | 33.29 | 22031.19 | 17.17 | 2028.86 | 28.77 | 13.91 | 7467.73 | 0.48 | 0.7 | 0.12 | 0.5 | 4 | 10 | 9.3037 | 12.7297 | 11.5148 | 9303.6608 | 12729.6792 | 4.7152e-06 | 0.10479 | 11514.7765

## RESULTADOS_0
Unnamed: 0 | Volume de calda [L] | STATUS | Capacidade operacional [ha/h] | Tempo de missao [h] | Tempo util [h] | Tempo por voo [min] | Autonomia Projetada [h] | N° Voos | MTOW [kg] | Massa Estrutura [kg] | Combustível [kg] | Abastecimentos | Massa gerador | Potência gerador [W] | Combustível consumido [L] | Calda cons [L] | Distância percorrida [km] | Distância Pulverizando [km] | RTL ACUMULADO[m] | EOC [km/km] | EOC [h/h] | Tempo de manobra [h] | Tempo rtl_rtw [h] | V pulv [m/s] | V desloc [m/s] | Preço Total por ha Simples [R$/ha] | Preço Total por ha Presumido [R$/ha] | Preço Total por ha Real [R$/ha] | Preço Total Simples [R$] | Preço Total Presumido [R$] | Prod CAPEX [ha/h/R$] | Dias Trabalhados | Preço Total Real [R$]
0 | 10 | CONCLUIDO | 10.5036 | 9.52 | 5.63 | 1.67 | 0.64 | 202 | 26.11 | 12.1 | 1 | 0 | 3.01 | 3454.41 | 16.28 | 2061.23 | 141.81 | 13.91 | 63100.62 | 0.1 | 0.22 | 0.64 | 4.36 | 4 | 10 | 17.0752 | 23.3631 | 21.1334 | 17075.2426 | 23363.1002 | 3.2019e-06 | 0.19833 | 21133.3587

## RESULTADOS_7
Unnamed: 0 | Volume de calda [L] | STATUS | Capacidade operacional [ha/h] | Tempo de missao [h] | Tempo util [h] | Tempo por voo [min] | Autonomia Projetada [h] | N° Voos | MTOW [kg] | Massa Estrutura [kg] | Combustível [kg] | Abastecimentos | Massa gerador | Potência gerador [W] | Combustível consumido [L] | Calda cons [L] | Distância percorrida [km] | Distância Pulverizando [km] | RTL ACUMULADO[m] | EOC [km/km] | EOC [h/h] | Tempo de manobra [h] | Tempo rtl_rtw [h] | V pulv [m/s] | V desloc [m/s] | Preço Total por ha Simples [R$/ha] | Preço Total por ha Presumido [R$/ha] | Preço Total por ha Real [R$/ha] | Preço Total Simples [R$] | Preço Total Presumido [R$] | Prod CAPEX [ha/h/R$] | Dias Trabalhados | Preço Total Real [R$]
0 | 45 | CONCLUIDO | 19.3736 | 5.16 | 2.23 | 2.91 | 0.18 | 46 | 98.71 | 39.72 | 1 | 0 | 12.99 | 12407.75 | 15.56 | 2034.9 | 42.51 | 13.91 | 14228.81 | 0.33 | 0.56 | 0.18 | 0.97 | 4 | 10 | 8.9092 | 12.19 | 11.0266 | 8909.2127 | 12189.9778 | 5.0619e-06 | 0.1075 | 11026.5834

## RESULTADOS_10
Unnamed: 0 | Volume de calda [L] | STATUS | Capacidade operacional [ha/h] | Tempo de missao [h] | Tempo util [h] | Tempo por voo [min] | Autonomia Projetada [h] | N° Voos | MTOW [kg] | Massa Estrutura [kg] | Combustível [kg] | Abastecimentos | Massa gerador | Potência gerador [W] | Combustível consumido [L] | Calda cons [L] | Distância percorrida [km] | Distância Pulverizando [km] | RTL ACUMULADO[m] | EOC [km/km] | EOC [h/h] | Tempo de manobra [h] | Tempo rtl_rtw [h] | V pulv [m/s] | V desloc [m/s] | Preço Total por ha Simples [R$/ha] | Preço Total por ha Presumido [R$/ha] | Preço Total por ha Real [R$/ha] | Preço Total Simples [R$] | Preço Total Presumido [R$] | Prod CAPEX [ha/h/R$] | Dias Trabalhados | Preço Total Real [R$]
0 | 60 | CONCLUIDO | 19.8895 | 5.03 | 2 | 3.43 | 0.14 | 35 | 124.63 | 45 | 1 | 0 | 18.64 | 15605.44 | 15.97 | 2032.87 | 35.86 | 13.91 | 10960.37 | 0.39 | 0.62 | 0.15 | 0.74 | 4 | 10 | 8.8622 | 12.1256 | 10.9684 | 8862.1953 | 12125.6466 | 5.0033e-06 | 0.10479 | 10968.3919

## RESULTADOS_14
Unnamed: 0 | Volume de calda [L] | STATUS | Capacidade operacional [ha/h] | Tempo de missao [h] | Tempo util [h] | Tempo por voo [min] | Autonomia Projetada [h] | N° Voos | MTOW [kg] | Massa Estrutura [kg] | Combustível [kg] | Abastecimentos | Massa gerador | Potência gerador [W] | Combustível consumido [L] | Calda cons [L] | Distância percorrida [km] | Distância Pulverizando [km] | RTL ACUMULADO[m] | EOC [km/km] | EOC [h/h] | Tempo de manobra [h] | Tempo rtl_rtw [h] | V pulv [m/s] | V desloc [m/s] | Preço Total por ha Simples [R$/ha] | Preço Total por ha Presumido [R$/ha] | Preço Total por ha Real [R$/ha] | Preço Total Simples [R$] | Preço Total Presumido [R$] | Prod CAPEX [ha/h/R$] | Dias Trabalhados | Preço Total Real [R$]
0 | 80 | CONCLUIDO | 19.9523 | 5.01 | 1.82 | 4.04 | 0.11 | 27 | 159.12 | 50.28 | 1 | 0 | 27.84 | 19859.16 | 16.72 | 2030.9 | 30.46 | 13.91 | 8302.42 | 0.46 | 0.68 | 0.13 | 0.56 | 4 | 10 | 9.1103 | 12.4651 | 11.2755 | 9110.3214 | 12465.1437 | 4.8178e-06 | 0.10437 | 11275.4879

## RESULTADOS_5
Unnamed: 0 | Volume de calda [L] | STATUS | Capacidade operacional [ha/h] | Tempo de missao [h] | Tempo util [h] | Tempo por voo [min] | Autonomia Projetada [h] | N° Voos | MTOW [kg] | Massa Estrutura [kg] | Combustível [kg] | Abastecimentos | Massa gerador | Potência gerador [W] | Combustível consumido [L] | Calda cons [L] | Distância percorrida [km] | Distância Pulverizando [km] | RTL ACUMULADO[m] | EOC [km/km] | EOC [h/h] | Tempo de manobra [h] | Tempo rtl_rtw [h] | V pulv [m/s] | V desloc [m/s] | Preço Total por ha Simples [R$/ha] | Preço Total por ha Presumido [R$/ha] | Preço Total por ha Real [R$/ha] | Preço Total Simples [R$] | Preço Total Presumido [R$] | Prod CAPEX [ha/h/R$] | Dias Trabalhados | Preço Total Real [R$]
0 | 35 | CONCLUIDO | 18.4634 | 5.42 | 2.51 | 2.55 | 0.22 | 59 | 80.84 | 35.1 | 1 | 0 | 9.74 | 10204.21 | 15.64 | 2038.07 | 50.73 | 13.91 | 18274.68 | 0.27 | 0.49 | 0.22 | 1.25 | 4 | 10 | 9.3267 | 12.7611 | 11.5432 | 9326.6562 | 12761.1425 | 4.9748e-06 | 0.11292 | 11543.2369

## RESULTADOS_8
Unnamed: 0 | Volume de calda [L] | STATUS | Capacidade operacional [ha/h] | Tempo de missao [h] | Tempo util [h] | Tempo por voo [min] | Autonomia Projetada [h] | N° Voos | MTOW [kg] | Massa Estrutura [kg] | Combustível [kg] | Abastecimentos | Massa gerador | Potência gerador [W] | Combustível consumido [L] | Calda cons [L] | Distância percorrida [km] | Distância Pulverizando [km] | RTL ACUMULADO[m] | EOC [km/km] | EOC [h/h] | Tempo de manobra [h] | Tempo rtl_rtw [h] | V pulv [m/s] | V desloc [m/s] | Preço Total por ha Simples [R$/ha] | Preço Total por ha Presumido [R$/ha] | Preço Total por ha Real [R$/ha] | Preço Total Simples [R$] | Preço Total Presumido [R$] | Prod CAPEX [ha/h/R$] | Dias Trabalhados | Preço Total Real [R$]
0 | 50 | CONCLUIDO | 19.5334 | 5.12 | 2.15 | 3.07 | 0.16 | 42 | 107.41 | 41.65 | 1 | 0 | 14.77 | 13481.73 | 15.81 | 2031.98 | 40.16 | 13.91 | 13074.22 | 0.35 | 0.57 | 0.17 | 0.89 | 4 | 10 | 8.9385 | 12.2301 | 11.0628 | 8938.5125 | 12230.0671 | 5.035e-06 | 0.10667 | 11062.8466

## RESULTADOS_3
Unnamed: 0 | Volume de calda [L] | STATUS | Capacidade operacional [ha/h] | Tempo de missao [h] | Tempo util [h] | Tempo por voo [min] | Autonomia Projetada [h] | N° Voos | MTOW [kg] | Massa Estrutura [kg] | Combustível [kg] | Abastecimentos | Massa gerador | Potência gerador [W] | Combustível consumido [L] | Calda cons [L] | Distância percorrida [km] | Distância Pulverizando [km] | RTL ACUMULADO[m] | EOC [km/km] | EOC [h/h] | Tempo de manobra [h] | Tempo rtl_rtw [h] | V pulv [m/s] | V desloc [m/s] | Preço Total por ha Simples [R$/ha] | Preço Total por ha Presumido [R$/ha] | Preço Total por ha Real [R$/ha] | Preço Total Simples [R$] | Preço Total Presumido [R$] | Prod CAPEX [ha/h/R$] | Dias Trabalhados | Preço Total Real [R$]
0 | 25 | CONCLUIDO | 16.8114 | 5.95 | 3.01 | 2.21 | 0.28 | 82 | 61.76 | 28.92 | 1 | 0 | 6.84 | 7851.41 | 15.99 | 2040.77 | 65.41 | 13.91 | 25498.21 | 0.21 | 0.41 | 0.29 | 1.75 | 4 | 10 | 10.3202 | 14.1206 | 12.7729 | 10320.2007 | 14120.5539 | 4.7044e-06 | 0.12396 | 12772.9081

## RESULTADOS_15
Unnamed: 0 | Volume de calda [L] | STATUS | Capacidade operacional [ha/h] | Tempo de missao [h] | Tempo util [h] | Tempo por voo [min] | Autonomia Projetada [h] | N° Voos | MTOW [kg] | Massa Estrutura [kg] | Combustível [kg] | Abastecimentos | Massa gerador | Potência gerador [W] | Combustível consumido [L] | Calda cons [L] | Distância percorrida [km] | Distância Pulverizando [km] | RTL ACUMULADO[m] | EOC [km/km] | EOC [h/h] | Tempo de manobra [h] | Tempo rtl_rtw [h] | V pulv [m/s] | V desloc [m/s] | Preço Total por ha Simples [R$/ha] | Preço Total por ha Presumido [R$/ha] | Preço Total por ha Real [R$/ha] | Preço Total Simples [R$] | Preço Total Presumido [R$] | Prod CAPEX [ha/h/R$] | Dias Trabalhados | Preço Total Real [R$]
0 | 85 | CONCLUIDO | 20.0145 | 5 | 1.78 | 4.26 | 0.11 | 25 | 167.88 | 51.39 | 1 | 0 | 30.49 | 20939.59 | 16.79 | 2033.24 | 29.2 | 13.91 | 7681.36 | 0.48 | 0.7 | 0.13 | 0.52 | 4 | 10 | 9.1151 | 12.4717 | 11.2814 | 9115.0926 | 12471.6718 | 4.7894e-06 | 0.10417 | 11281.393

## RESULTADOS_2
Unnamed: 0 | Volume de calda [L] | STATUS | Capacidade operacional [ha/h] | Tempo de missao [h] | Tempo util [h] | Tempo por voo [min] | Autonomia Projetada [h] | N° Voos | MTOW [kg] | Massa Estrutura [kg] | Combustível [kg] | Abastecimentos | Massa gerador | Potência gerador [W] | Combustível consumido [L] | Calda cons [L] | Distância percorrida [km] | Distância Pulverizando [km] | RTL ACUMULADO[m] | EOC [km/km] | EOC [h/h] | Tempo de manobra [h] | Tempo rtl_rtw [h] | V pulv [m/s] | V desloc [m/s] | Preço Total por ha Simples [R$/ha] | Preço Total por ha Presumido [R$/ha] | Preço Total por ha Real [R$/ha] | Preço Total Simples [R$] | Preço Total Presumido [R$] | Prod CAPEX [ha/h/R$] | Dias Trabalhados | Preço Total Real [R$]
0 | 20 | CONCLUIDO | 15.5119 | 6.45 | 3.45 | 2.03 | 0.34 | 102 | 51.33 | 24.83 | 1 | 0 | 5.51 | 6564.78 | 16.24 | 2042.93 | 78.23 | 13.91 | 31808.01 | 0.18 | 0.36 | 0.35 | 2.19 | 4 | 10 | 11.285 | 15.4407 | 13.967 | 11285.0359 | 15440.684 | 4.4423e-06 | 0.13437 | 13967.0468

## RESULTADOS_11
Unnamed: 0 | Volume de calda [L] | STATUS | Capacidade operacional [ha/h] | Tempo de missao [h] | Tempo util [h] | Tempo por voo [min] | Autonomia Projetada [h] | N° Voos | MTOW [kg] | Massa Estrutura [kg] | Combustível [kg] | Abastecimentos | Massa gerador | Potência gerador [W] | Combustível consumido [L] | Calda cons [L] | Distância percorrida [km] | Distância Pulverizando [km] | RTL ACUMULADO[m] | EOC [km/km] | EOC [h/h] | Tempo de manobra [h] | Tempo rtl_rtw [h] | V pulv [m/s] | V desloc [m/s] | Preço Total por ha Simples [R$/ha] | Preço Total por ha Presumido [R$/ha] | Preço Total por ha Real [R$/ha] | Preço Total Simples [R$] | Preço Total Presumido [R$] | Prod CAPEX [ha/h/R$] | Dias Trabalhados | Preço Total Real [R$]
0 | 65 | CONCLUIDO | 19.895 | 5.03 | 1.95 | 3.54 | 0.13 | 33 | 133.21 | 46.47 | 1 | 0 | 20.75 | 16663.42 | 16.19 | 2030.79 | 34.27 | 13.91 | 10175.48 | 0.41 | 0.63 | 0.15 | 0.69 | 4 | 10 | 8.9411 | 12.2336 | 11.066 | 8941.0952 | 12233.6008 | 4.9495e-06 | 0.10479 | 11066.0431

## RESULTADOS_13
Unnamed: 0 | Volume de calda [L] | STATUS | Capacidade operacional [ha/h] | Tempo de missao [h] | Tempo util [h] | Tempo por voo [min] | Autonomia Projetada [h] | N° Voos | MTOW [kg] | Massa Estrutura [kg] | Combustível [kg] | Abastecimentos | Massa gerador | Potência gerador [W] | Combustível consumido [L] | Calda cons [L] | Distância percorrida [km] | Distância Pulverizando [km] | RTL ACUMULADO[m] | EOC [km/km] | EOC [h/h] | Tempo de manobra [h] | Tempo rtl_rtw [h] | V pulv [m/s] | V desloc [m/s] | Preço Total por ha Simples [R$/ha] | Preço Total por ha Presumido [R$/ha] | Preço Total por ha Real [R$/ha] | Preço Total Simples [R$] | Preço Total Presumido [R$] | Prod CAPEX [ha/h/R$] | Dias Trabalhados | Preço Total Real [R$]
0 | 75 | CONCLUIDO | 20.1275 | 4.97 | 1.84 | 3.94 | 0.12 | 28 | 150.44 | 49.1 | 1 | 0 | 25.34 | 18787.76 | 16.24 | 2030.71 | 31.09 | 13.91 | 8610.1 | 0.45 | 0.67 | 0.13 | 0.58 | 4 | 10 | 8.8757 | 12.1441 | 10.9851 | 8875.6913 | 12144.1124 | 4.9062e-06 | 0.10354 | 10985.0954

## RESULTADOS_17
Unnamed: 0 | Volume de calda [L] | STATUS | Capacidade operacional [ha/h] | Tempo de missao [h] | Tempo util [h] | Tempo por voo [min] | Autonomia Projetada [h] | N° Voos | MTOW [kg] | Massa Estrutura [kg] | Combustível [kg] | Abastecimentos | Massa gerador | Potência gerador [W] | Combustível consumido [L] | Calda cons [L] | Distância percorrida [km] | Distância Pulverizando [km] | RTL ACUMULADO[m] | EOC [km/km] | EOC [h/h] | Tempo de manobra [h] | Tempo rtl_rtw [h] | V pulv [m/s] | V desloc [m/s] | Preço Total por ha Simples [R$/ha] | Preço Total por ha Presumido [R$/ha] | Preço Total por ha Real [R$/ha] | Preço Total Simples [R$] | Preço Total Presumido [R$] | Prod CAPEX [ha/h/R$] | Dias Trabalhados | Preço Total Real [R$]
0 | 95 | CONCLUIDO | 19.7563 | 5.06 | 1.74 | 4.53 | 0.1 | 23 | 185.69 | 53.44 | 1 | 0 | 36.26 | 23136.14 | 17.5 | 2031.86 | 28.04 | 13.91 | 7112.01 | 0.5 | 0.71 | 0.12 | 0.48 | 4 | 10 | 9.4701 | 12.9574 | 11.7208 | 9470.1193 | 12957.435 | 4.6483e-06 | 0.10542 | 11720.7956

## RESULTADOS_9
Unnamed: 0 | Volume de calda [L] | STATUS | Capacidade operacional [ha/h] | Tempo de missao [h] | Tempo util [h] | Tempo por voo [min] | Autonomia Projetada [h] | N° Voos | MTOW [kg] | Massa Estrutura [kg] | Combustível [kg] | Abastecimentos | Massa gerador | Potência gerador [W] | Combustível consumido [L] | Calda cons [L] | Distância percorrida [km] | Distância Pulverizando [km] | RTL ACUMULADO[m] | EOC [km/km] | EOC [h/h] | Tempo de manobra [h] | Tempo rtl_rtw [h] | V pulv [m/s] | V desloc [m/s] | Preço Total por ha Simples [R$/ha] | Preço Total por ha Presumido [R$/ha] | Preço Total por ha Real [R$/ha] | Preço Total Simples [R$] | Preço Total Presumido [R$] | Prod CAPEX [ha/h/R$] | Dias Trabalhados | Preço Total Real [R$]
0 | 55 | CONCLUIDO | 19.8085 | 5.05 | 2.06 | 3.25 | 0.15 | 38 | 116.05 | 43.4 | 1 | 0 | 16.65 | 14546.17 | 15.78 | 2031.18 | 37.39 | 13.91 | 11709.16 | 0.37 | 0.6 | 0.16 | 0.8 | 4 | 10 | 8.8222 | 12.071 | 10.9189 | 8822.2459 | 12070.9861 | 5.042e-06 | 0.10521 | 10918.9481

## resultados
Unnamed: 0 | Volume de calda [L] | STATUS | Capacidade operacional [ha/h] | Tempo de missao [h] | Tempo util [h] | Tempo por voo [min] | Autonomia Projetada [h] | N° Voos | MTOW [kg] | Massa Estrutura [kg] | Combustível [kg] | Abastecimentos | Massa gerador | Potência gerador [W] | Combustível consumido [L] | Calda cons [L] | Distância percorrida [km] | Distância Pulverizando [km] | RTL ACUMULADO[m] | EOC [km/km] | EOC [h/h] | Tempo de manobra [h] | Tempo rtl_rtw [h] | V pulv [m/s] | V desloc [m/s]
0 | 100 | CONCLUIDO | 19.6614 | 5.09 | 1.71 | 4.67 | 0.09 | 22 | 194.77 | 54.38 | 1 | 0 | 39.4 | 24256.19 | 17.74 | 2029.61 | 27.48 | 13.91 | 6832.56 | 0.51 | 0.72 | 0.12 | 0.46 | 4 | 10
0 | 40 | CONCLUIDO | 18.9185 | 5.29 | 2.36 | 2.73 | 0.2 | 52 | 89.87 | 37.55 | 1 | 0 | 11.32 | 11317.98 | 15.67 | 2039.1 | 46.29 | 13.91 | 16090.65 | 0.3 | 0.52 | 0.2 | 1.1 | 4 | 10
0 | 30 | CONCLUIDO | 17.6704 | 5.66 | 2.74 | 2.38 | 0.24 | 69 | 71.52 | 32.27 | 1 | 0 | 8.25 | 9054.6 | 15.92 | 2039.12 | 57.41 | 13.91 | 21564.24 | 0.24 | 0.45 | 0.25 | 1.48 | 4 | 10
0 | 15 | CONCLUIDO | 13.4922 | 7.41 | 4.2 | 1.85 | 0.43 | 136 | 39.78 | 19.54 | 1 | 0 | 4.24 | 5140 | 16.63 | 2053.29 | 100.04 | 13.91 | 42547.06 | 0.14 | 0.3 | 0.45 | 2.93 | 4 | 10
0 | 70 | CONCLUIDO | 20.0971 | 4.98 | 1.88 | 3.76 | 0.12 | 30 | 141.81 | 47.83 | 1 | 0 | 22.98 | 17723.39 | 16.14 | 2030.96 | 32.34 | 13.91 | 9227.23 | 0.43 | 0.66 | 0.14 | 0.62 | 4 | 10
0 | 90 | CONCLUIDO | 19.8752 | 5.03 | 1.76 | 4.39 | 0.1 | 24 | 176.73 | 52.44 | 1 | 0 | 33.29 | 22031.19 | 17.17 | 2028.86 | 28.77 | 13.91 | 7467.73 | 0.48 | 0.7 | 0.12 | 0.5 | 4 | 10
0 | 10 | CONCLUIDO | 10.5036 | 9.52 | 5.63 | 1.67 | 0.64 | 202 | 26.11 | 12.1 | 1 | 0 | 3.01 | 3454.41 | 16.28 | 2061.23 | 141.81 | 13.91 | 63100.62 | 0.1 | 0.22 | 0.64 | 4.36 | 4 | 10
0 | 45 | CONCLUIDO | 19.3736 | 5.16 | 2.23 | 2.91 | 0.18 | 46 | 98.71 | 39.72 | 1 | 0 | 12.99 | 12407.75 | 15.56 | 2034.9 | 42.51 | 13.91 | 14228.81 | 0.33 | 0.56 | 0.18 | 0.97 | 4 | 10
0 | 60 | CONCLUIDO | 19.8895 | 5.03 | 2 | 3.43 | 0.14 | 35 | 124.63 | 45 | 1 | 0 | 18.64 | 15605.44 | 15.97 | 2032.87 | 35.86 | 13.91 | 10960.37 | 0.39 | 0.62 | 0.15 | 0.74 | 4 | 10
0 | 80 | CONCLUIDO | 19.9523 | 5.01 | 1.82 | 4.04 | 0.11 | 27 | 159.12 | 50.28 | 1 | 0 | 27.84 | 19859.16 | 16.72 | 2030.9 | 30.46 | 13.91 | 8302.42 | 0.46 | 0.68 | 0.13 | 0.56 | 4 | 10
0 | 35 | CONCLUIDO | 18.4634 | 5.42 | 2.51 | 2.55 | 0.22 | 59 | 80.84 | 35.1 | 1 | 0 | 9.74 | 10204.21 | 15.64 | 2038.07 | 50.73 | 13.91 | 18274.68 | 0.27 | 0.49 | 0.22 | 1.25 | 4 | 10
0 | 50 | CONCLUIDO | 19.5334 | 5.12 | 2.15 | 3.07 | 0.16 | 42 | 107.41 | 41.65 | 1 | 0 | 14.77 | 13481.73 | 15.81 | 2031.98 | 40.16 | 13.91 | 13074.22 | 0.35 | 0.57 | 0.17 | 0.89 | 4 | 10
0 | 25 | CONCLUIDO | 16.8114 | 5.95 | 3.01 | 2.21 | 0.28 | 82 | 61.76 | 28.92 | 1 | 0 | 6.84 | 7851.41 | 15.99 | 2040.77 | 65.41 | 13.91 | 25498.21 | 0.21 | 0.41 | 0.29 | 1.75 | 4 | 10
0 | 85 | CONCLUIDO | 20.0145 | 5 | 1.78 | 4.26 | 0.11 | 25 | 167.88 | 51.39 | 1 | 0 | 30.49 | 20939.59 | 16.79 | 2033.24 | 29.2 | 13.91 | 7681.36 | 0.48 | 0.7 | 0.13 | 0.52 | 4 | 10
0 | 20 | CONCLUIDO | 15.5119 | 6.45 | 3.45 | 2.03 | 0.34 | 102 | 51.33 | 24.83 | 1 | 0 | 5.51 | 6564.78 | 16.24 | 2042.93 | 78.23 | 13.91 | 31808.01 | 0.18 | 0.36 | 0.35 | 2.19 | 4 | 10
0 | 65 | CONCLUIDO | 19.895 | 5.03 | 1.95 | 3.54 | 0.13 | 33 | 133.21 | 46.47 | 1 | 0 | 20.75 | 16663.42 | 16.19 | 2030.79 | 34.27 | 13.91 | 10175.48 | 0.41 | 0.63 | 0.15 | 0.69 | 4 | 10
0 | 75 | CONCLUIDO | 20.1275 | 4.97 | 1.84 | 3.94 | 0.12 | 28 | 150.44 | 49.1 | 1 | 0 | 25.34 | 18787.76 | 16.24 | 2030.71 | 31.09 | 13.91 | 8610.1 | 0.45 | 0.67 | 0.13 | 0.58 | 4 | 10
0 | 95 | CONCLUIDO | 19.7563 | 5.06 | 1.74 | 4.53 | 0.1 | 23 | 185.69 | 53.44 | 1 | 0 | 36.26 | 23136.14 | 17.5 | 2031.86 | 28.04 | 13.91 | 7112.01 | 0.5 | 0.71 | 0.12 | 0.48 | 4 | 10
0 | 55 | CONCLUIDO | 19.8085 | 5.05 | 2.06 | 3.25 | 0.15 | 38 | 116.05 | 43.4 | 1 | 0 | 16.65 | 14546.17 | 15.78 | 2031.18 | 37.39 | 13.91 | 11709.16 | 0.37 | 0.6 | 0.16 | 0.8 | 4 | 10

## gráficos
Selecione o eixo X:
Selecione o eixo Y:
Selecione o eixo Z:
Eixo X | Eixo Y | Eixo Z

## hidden (hidden)
Unnamed: 0
Volume de calda [L]
STATUS
Capacidade operacional [ha/h]
Tempo de missao [h]
Tempo util [h]
Tempo por voo [min]
Autonomia Projetada [h]
N° Voos
MTOW [kg]
Massa Estrutura [kg]
Combustível [kg]
Abastecimentos
Massa gerador
Potência gerador [W]
Combustível consumido [L]
Calda cons [L]
Distância percorrida [km]
Distância Pulverizando [km]
RTL ACUMULADO[m]
EOC [km/km]
EOC [h/h]
Tempo de manobra [h]
Tempo rtl_rtw [h]
V pulv [m/s]
V desloc [m/s]