## RESULTADOS_18
Unnamed: 0 | Volume de calda [L] | STATUS | Capacidade operacional [ha/h] | Tempo de missao [h] | Tempo util [h] | Tempo por voo [min] | Autonomia Projetada [h] | N° Voos | MTOW [kg] | Massa Estrutura [kg] | Combustível [kg] | Abastecimentos | Massa gerador | Potência gerador [W] | Combustível consumido [L] | Calda cons [L] | Distância percorrida [km] | Distância Pulverizando [km] | RTL ACUMULADO[m] | EOC [km/km] | EOC [h/h] | Tempo de manobra [h] | Tempo rtl_rtw [h] | V pulv [m/s] | V desloc [m/s] | Preço Total por ha Simples [R$/ha] | Preço Total por ha Presumido [R$/ha] | Preço Total por ha Real [R$/ha] | Preço Total Simples [R$] | Preço Total Presumido [R$] | Prod CAPEX [ha/h/R$] | Dias Trabalhados | Preço Total Real [R$]
0 | 100 | CONCLUIDO | 21.7865 | 4.59 | 1.53 | 6.55 | 0.09 | 14 | 194.77 | 54.38 | 1 | 12 | 39.4 | 24256.19 | 18.06 | 732.55 | 22.65 | 13.88 | 4460.75 | 0.61 | 0.8 | 0.07 | 0.27 | 4 | 10 | 8.6431 | 11.8259 | 10.6972 | 8643.088 | 11825.8543 | 5.0853e-06 | 0.095625 | 10697.2114
1 | 100 | CONCLUIDO | 23.2558 | 4.3 | 1.43 | 9.56 | 0.18 | 9 | 196.32 | 54.38 | 2 | 0 | 39.95 | 24447.22 | 14.89 | 732.61 | 19.4 | 13.88 | 2857.68 | 0.72 | 0.86 | 0.07 | 0.18 | 4 | 10 | 7.3299 | 10.0291 | 9.0719 | 7329.8874 | 10029.0752 | 5.4283e-06 | 0.089583 | 9071.9144

## RESULTADOS_6
Unnamed: 0 | Volume de calda [L] | STATUS | Capacidade operacional [ha/h] | Tempo de missao [h] | Tempo util [h] | Tempo por voo [min] | Autonomia Projetada [h] | N° Voos | MTOW [kg] | Massa Estrutura [kg] | Combustível [kg] | Abastecimentos | Massa gerador | Potência gerador [W] | Combustível consumido [L] | Calda cons [L] | Distância percorrida [km] | Distância Pulverizando [km] | RTL ACUMULADO[m] | EOC [km/km] | EOC [h/h] | Tempo de manobra [h] | Tempo rtl_rtw [h] | V pulv [m/s] | V desloc [m/s] | Preço Total por ha Simples [R$/ha] | Preço Total por ha Presumido [R$/ha] | Preço Total por ha Real [R$/ha] | Preço Total Simples [R$] | Preço Total Presumido [R$] | Prod CAPEX [ha/h/R$] | Dias Trabalhados | Preço Total Real [R$]
0 | 40 | CONCLUIDO | 25.0435 | 3.99 | 1.68 | 5.03 | 0.2 | 20 | 89.87 | 37.55 | 1 | 0 | 11.32 | 11317.98 | 11.06 | 733.87 | 26.3 | 13.88 | 6256.59 | 0.53 | 0.73 | 0.11 | 0.42 | 4 | 10 | 5.7374 | 7.8501 | 7.1009 | 5737.3549 | 7850.1021 | 6.6401e-06 | 0.083125 | 7100.8993

## RESULTADOS_4
Unnamed: 0 | Volume de calda [L] | STATUS | Capacidade operacional [ha/h] | Tempo de missao [h] | Tempo util [h] | Tempo por voo [min] | Autonomia Projetada [h] | N° Voos | MTOW [kg] | Massa Estrutura [kg] | Combustível [kg] | Abastecimentos | Massa gerador | Potência gerador [W] | Combustível consumido [L] | Calda cons [L] | Distância percorrida [km] | Distância Pulverizando [km] | RTL ACUMULADO[m] | EOC [km/km] | EOC [h/h] | Tempo de manobra [h] | Tempo rtl_rtw [h] | V pulv [m/s] | V desloc [m/s] | Preço Total por ha Simples [R$/ha] | Preço Total por ha Presumido [R$/ha] | Preço Total por ha Real [R$/ha] | Preço Total Simples [R$] | Preço Total Presumido [R$] | Prod CAPEX [ha/h/R$] | Dias Trabalhados | Preço Total Real [R$]
0 | 30 | CONCLUIDO | 24.7049 | 4.05 | 1.8 | 4.15 | 0.24 | 26 | 71.52 | 32.27 | 1 | 0 | 8.25 | 9054.6 | 10.38 | 733.61 | 30.05 | 13.88 | 8099.72 | 0.46 | 0.68 | 0.13 | 0.54 | 4 | 10 | 5.5717 | 7.6234 | 6.8959 | 5571.6925 | 7623.4355 | 6.776e-06 | 0.084375 | 6895.8655

## RESULTADOS_1
Unnamed: 0 | Volume de calda [L] | STATUS | Capacidade operacional [ha/h] | Tempo de missao [h] | Tempo util [h] | Tempo por voo [min] | Autonomia Projetada [h] | N° Voos | MTOW [kg] | Massa Estrutura [kg] | Combustível [kg] | Abastecimentos | Massa gerador | Potência gerador [W] | Combustível consumido [L] | Calda cons [L] | Distância percorrida [km] | Distância Pulverizando [km] | RTL ACUMULADO[m] | EOC [km/km] | EOC [h/h] | Tempo de manobra [h] | Tempo rtl_rtw [h] | V pulv [m/s] | V desloc [m/s] | Preço Total por ha Simples [R$/ha] | Preço Total por ha Presumido [R$/ha] | Preço Total por ha Real [R$/ha] | Preço Total Simples [R$] | Preço Total Presumido [R$] | Prod CAPEX [ha/h/R$] | Dias Trabalhados | Preço Total Real [R$]
0 | 15 | CONCLUIDO | 21.8872 | 4.57 | 2.31 | 2.78 | 0.43 | 50 | 39.78 | 19.54 | 1 | 0 | 4.24 | 5140 | 9.15 | 737.84 | 45.04 | 13.88 | 15476.71 | 0.31 | 0.53 | 0.19 | 1.05 | 4 | 10 | 5.71 | 7.8127 | 7.0671 | 5710.035 | 7812.7218 | 6.4433e-06 | 0.095208 | 7067.0866

## RESULTADOS_12
Unnamed: 0 | Volume de calda [L] | STATUS | Capacidade operacional [ha/h] | Tempo de missao [h] | Tempo util [h] | Tempo por voo [min] | Autonomia Projetada [h] | N° Voos | MTOW [kg] | Massa Estrutura [kg] | Combustível [kg] | Abastecimentos | Massa gerador | Potência gerador [W] | Combustível consumido [L] | Calda cons [L] | Distância percorrida [km] | Distância Pulverizando [km] | RTL ACUMULADO[m] | EOC [km/km] | EOC [h/h] | Tempo de manobra [h] | Tempo rtl_rtw [h] | V pulv [m/s] | V desloc [m/s] | Preço Total por ha Simples [R$/ha] | Preço Total por ha Presumido [R$/ha] | Preço Total por ha Real [R$/ha] | Preço Total Simples [R$] | Preço Total Presumido [R$] | Prod CAPEX [ha/h/R$] | Dias Trabalhados | Preço Total Real [R$]
0 | 70 | CONCLUIDO | 24.5751 | 4.07 | 1.49 | 7.47 | 0.12 | 12 | 141.81 | 47.83 | 1 | 0 | 22.98 | 17723.39 | 12.81 | 732.58 | 21.05 | 13.88 | 3671.74 | 0.66 | 0.82 | 0.09 | 0.24 | 4 | 10 | 6.3794 | 8.7286 | 7.8956 | 6379.4381 | 8728.6286 | 6.0502e-06 | 0.084792 | 7895.5806

## RESULTADOS_16
Unnamed: 0 | Volume de calda [L] | STATUS | Capacidade operacional [ha/h] | Tempo de missao [h] | Tempo util [h] | Tempo por voo [min] | Autonomia Projetada [h] | N° Voos | MTOW [kg] | Massa Estrutura [kg] | Combustível [kg] | Abastecimentos | Massa gerador | Potência gerador [W] | Combustível consumido [L] | Calda cons [L] | Distância percorrida [km] | Distância Pulverizando [km] | RTL ACUMULADO[m] | EOC [km/km] | EOC [h/h] | Tempo de manobra [h] | Tempo rtl_rtw [h] | V pulv [m/s] | V desloc [m/s] | Preço Total por ha Simples [R$/ha] | Preço Total por ha Presumido [R$/ha] | Preço Total por ha Real [R$/ha] | Preço Total Simples [R$] | Preço Total Presumido [R$] | Prod CAPEX [ha/h/R$] | Dias Trabalhados | Preço Total Real [R$]
0 | 90 | CONCLUIDO | 22.8036 | 4.39 | 1.5 | 6.93 | 0.1 | 13 | 176.73 | 52.44 | 1 | 11 | 33.29 | 22031.19 | 15.87 | 732.46 | 21.74 | 13.88 | 4010.97 | 0.64 | 0.82 | 0.08 | 0.25 | 4 | 10 | 7.6823 | 10.5113 | 9.5081 | 7682.3152 | 10511.2826 | 5.4099e-06 | 0.091458 | 9508.1005
1 | 90 | CONCLUIDO | 23.6097 | 4.24 | 1.46 | 8.76 | 0.2 | 10 | 178.21 | 52.44 | 2 | 0 | 33.77 | 22213.89 | 14.34 | 732.83 | 20.25 | 13.88 | 3279.86 | 0.69 | 0.84 | 0.08 | 0.2 | 4 | 10 | 7.0746 | 9.6797 | 8.7559 | 7074.5767 | 9679.748 | 5.6011e-06 | 0.088333 | 8755.9264

## RESULTADOS_0
Unnamed: 0 | Volume de calda [L] | STATUS | Capacidade operacional [ha/h] | Tempo de missao [h] | Tempo util [h] | Tempo por voo [min] | Autonomia Projetada [h] | N° Voos | MTOW [kg] | Massa Estrutura [kg] | Combustível [kg] | Abastecimentos | Massa gerador | Potência gerador [W] | Combustível consumido [L] | Calda cons [L] | Distância percorrida [km] | Distância Pulverizando [km] | RTL ACUMULADO[m] | EOC [km/km] | EOC [h/h] | Tempo de manobra [h] | Tempo rtl_rtw [h] | V pulv [m/s] | V desloc [m/s] | Preço Total por ha Simples [R$/ha] | Preço Total por ha Presumido [R$/ha] | Preço Total por ha Real [R$/ha] | Preço Total Simples [R$] | Preço Total Presumido [R$] | Prod CAPEX [ha/h/R$] | Dias Trabalhados | Preço Total Real [R$]
0 | 10 | CONCLUIDO | 18.8541 | 5.3 | 2.83 | 2.3 | 0.64 | 74 | 26.11 | 12.1 | 1 | 0 | 3.01 | 3454.41 | 8.22 | 739.65 | 60.07 | 13.88 | 22870.58 | 0.23 | 0.44 | 0.26 | 1.57 | 4 | 10 | 6.156 | 8.4229 | 7.619 | 6156.0017 | 8422.9132 | 5.7474e-06 | 0.11042 | 7619.0422

## RESULTADOS_7
Unnamed: 0 | Volume de calda [L] | STATUS | Capacidade operacional [ha/h] | Tempo de missao [h] | Tempo util [h] | Tempo por voo [min] | Autonomia Projetada [h] | N° Voos | MTOW [kg] | Massa Estrutura [kg] | Combustível [kg] | Abastecimentos | Massa gerador | Potência gerador [W] | Combustível consumido [L] | Calda cons [L] | Distância percorrida [km] | Distância Pulverizando [km] | RTL ACUMULADO[m] | EOC [km/km] | EOC [h/h] | Tempo de manobra [h] | Tempo rtl_rtw [h] | V pulv [m/s] | V desloc [m/s] | Preço Total por ha Simples [R$/ha] | Preço Total por ha Presumido [R$/ha] | Preço Total por ha Real [R$/ha] | Preço Total Simples [R$] | Preço Total Presumido [R$] | Prod CAPEX [ha/h/R$] | Dias Trabalhados | Preço Total Real [R$]
0 | 45 | CONCLUIDO | 25.0122 | 4 | 1.64 | 5.47 | 0.18 | 18 | 98.71 | 39.72 | 1 | 0 | 12.99 | 12407.75 | 11.44 | 734 | 25.58 | 13.88 | 5905.97 | 0.54 | 0.75 | 0.1 | 0.38 | 4 | 10 | 5.8619 | 8.0206 | 7.2551 | 5861.9351 | 8020.5582 | 6.5352e-06 | 0.083333 | 7255.0874

## RESULTADOS_10
Unnamed: 0 | Volume de calda [L] | STATUS | Capacidade operacional [ha/h] | Tempo de missao [h] | Tempo util [h] | Tempo por voo [min] | Autonomia Projetada [h] | N° Voos | MTOW [kg] | Massa Estrutura [kg] | Combustível [kg] | Abastecimentos | Massa gerador | Potência gerador [W] | Combustível consumido [L] | Calda cons [L] | Distância percorrida [km] | Distância Pulverizando [km] | RTL ACUMULADO[m] | EOC [km/km] | EOC [h/h] | Tempo de manobra [h] | Tempo rtl_rtw [h] | V pulv [m/s] | V desloc [m/s] | Preço Total por ha Simples [R$/ha] | Preço Total por ha Presumido [R$/ha] | Preço Total por ha Real [R$/ha] | Preço Total Simples [R$] | Preço Total Presumido [R$] | Prod CAPEX [ha/h/R$] | Dias Trabalhados | Preço Total Real [R$]
0 | 60 | CONCLUIDO | 24.8619 | 4.02 | 1.53 | 6.57 | 0.14 | 14 | 124.63 | 45 | 1 | 0 | 18.64 | 15605.44 | 12.18 | 733.89 | 22.19 | 13.88 | 4227.6 | 0.63 | 0.8 | 0.09 | 0.28 | 4 | 10 | 6.1267 | 8.3828 | 7.5827 | 6126.6694 | 8382.7794 | 6.2542e-06 | 0.08375 | 7582.7387

## RESULTADOS_14
Unnamed: 0 | Volume de calda [L] | STATUS | Capacidade operacional [ha/h] | Tempo de missao [h] | Tempo util [h] | Tempo por voo [min] | Autonomia Projetada [h] | N° Voos | MTOW [kg] | Massa Estrutura [kg] | Combustível [kg] | Abastecimentos | Massa gerador | Potência gerador [W] | Combustível consumido [L] | Calda cons [L] | Distância percorrida [km] | Distância Pulverizando [km] | RTL ACUMULADO[m] | EOC [km/km] | EOC [h/h] | Tempo de manobra [h] | Tempo rtl_rtw [h] | V pulv [m/s] | V desloc [m/s] | Preço Total por ha Simples [R$/ha] | Preço Total por ha Presumido [R$/ha] | Preço Total por ha Real [R$/ha] | Preço Total Simples [R$] | Preço Total Presumido [R$] | Prod CAPEX [ha/h/R$] | Dias Trabalhados | Preço Total Real [R$]
0 | 80 | CONCLUIDO | 24.1903 | 4.13 | 1.46 | 7.94 | 0.11 | 11 | 159.12 | 50.28 | 1 | 6 | 27.84 | 19859.16 | 13.51 | 732.69 | 20.08 | 13.88 | 3187.61 | 0.69 | 0.84 | 0.08 | 0.2 | 4 | 10 | 6.6715 | 9.1283 | 8.2571 | 6671.5347 | 9128.2881 | 5.8411e-06 | 0.086042 | 8257.0971
1 | 80 | CONCLUIDO | 24.0626 | 4.16 | 1.48 | 8.06 | 0.22 | 11 | 160.54 | 50.28 | 2 | 0 | 28.26 | 20034.4 | 13.59 | 733.72 | 20.53 | 13.88 | 3413.5 | 0.68 | 0.83 | 0.09 | 0.22 | 4 | 10 | 6.7398 | 9.2216 | 8.3415 | 6739.7548 | 9221.6299 | 5.8103e-06 | 0.086667 | 8341.5305

## RESULTADOS_5
Unnamed: 0 | Volume de calda [L] | STATUS | Capacidade operacional [ha/h] | Tempo de missao [h] | Tempo util [h] | Tempo por voo [min] | Autonomia Projetada [h] | N° Voos | MTOW [kg] | Massa Estrutura [kg] | Combustível [kg] | Abastecimentos | Massa gerador | Potência gerador [W] | Combustível consumido [L] | Calda cons [L] | Distância percorrida [km] | Distância Pulverizando [km] | RTL ACUMULADO[m] | EOC [km/km] | EOC [h/h] | Tempo de manobra [h] | Tempo rtl_rtw [h] | V pulv [m/s] | V desloc [m/s] | Preço Total por ha Simples [R$/ha] | Preço Total por ha Presumido [R$/ha] | Preço Total por ha Real [R$/ha] | Preço Total Simples [R$] | Preço Total Presumido [R$] | Prod CAPEX [ha/h/R$] | Dias Trabalhados | Preço Total Real [R$]
0 | 35 | CONCLUIDO | 25.0889 | 3.99 | 1.72 | 4.68 | 0.22 | 22 | 80.84 | 35.1 | 1 | 0 | 9.74 | 10204.21 | 10.6 | 733.52 | 27.56 | 13.88 | 6873.66 | 0.5 | 0.72 | 0.12 | 0.46 | 4 | 10 | 5.5856 | 7.6425 | 6.9131 | 5585.6328 | 7642.5092 | 6.7599e-06 | 0.083125 | 6913.1188

## RESULTADOS_8
Unnamed: 0 | Volume de calda [L] | STATUS | Capacidade operacional [ha/h] | Tempo de missao [h] | Tempo util [h] | Tempo por voo [min] | Autonomia Projetada [h] | N° Voos | MTOW [kg] | Massa Estrutura [kg] | Combustível [kg] | Abastecimentos | Massa gerador | Potência gerador [W] | Combustível consumido [L] | Calda cons [L] | Distância percorrida [km] | Distância Pulverizando [km] | RTL ACUMULADO[m] | EOC [km/km] | EOC [h/h] | Tempo de manobra [h] | Tempo rtl_rtw [h] | V pulv [m/s] | V desloc [m/s] | Preço Total por ha Simples [R$/ha] | Preço Total por ha Presumido [R$/ha] | Preço Total por ha Real [R$/ha] | Preço Total Simples [R$] | Preço Total Presumido [R$] | Prod CAPEX [ha/h/R$] | Dias Trabalhados | Preço Total Real [R$]
0 | 50 | CONCLUIDO | 25.1362 | 3.98 | 1.59 | 5.95 | 0.16 | 16 | 107.41 | 41.65 | 1 | 0 | 14.77 | 13481.73 | 11.58 | 733.67 | 23.88 | 13.88 | 5063.62 | 0.58 | 0.77 | 0.1 | 0.33 | 4 | 10 | 5.891 | 8.0604 | 7.2911 | 5891.0267 | 8060.3626 | 6.4792e-06 | 0.082917 | 7291.0929

## RESULTADOS_3
Unnamed: 0 | Volume de calda [L] | STATUS | Capacidade operacional [ha/h] | Tempo de missao [h] | Tempo util [h] | Tempo por voo [min] | Autonomia Projetada [h] | N° Voos | MTOW [kg] | Massa Estrutura [kg] | Combustível [kg] | Abastecimentos | Massa gerador | Potência gerador [W] | Combustível consumido [L] | Calda cons [L] | Distância percorrida [km] | Distância Pulverizando [km] | RTL ACUMULADO[m] | EOC [km/km] | EOC [h/h] | Tempo de manobra [h] | Tempo rtl_rtw [h] | V pulv [m/s] | V desloc [m/s] | Preço Total por ha Simples [R$/ha] | Preço Total por ha Presumido [R$/ha] | Preço Total por ha Real [R$/ha] | Preço Total Simples [R$] | Preço Total Presumido [R$] | Prod CAPEX [ha/h/R$] | Dias Trabalhados | Preço Total Real [R$]
0 | 25 | CONCLUIDO | 24.2049 | 4.13 | 1.91 | 3.69 | 0.28 | 31 | 61.76 | 28.92 | 1 | 0 | 6.84 | 7851.41 | 10.04 | 735.26 | 33.02 | 13.88 | 9561.74 | 0.42 | 0.65 | 0.14 | 0.65 | 4 | 10 | 5.5523 | 7.5969 | 6.8719 | 5552.3104 | 7596.916 | 6.7734e-06 | 0.086042 | 6871.877

## RESULTADOS_15
Unnamed: 0 | Volume de calda [L] | STATUS | Capacidade operacional [ha/h] | Tempo de missao [h] | Tempo util [h] | Tempo por voo [min] | Autonomia Projetada [h] | N° Voos | MTOW [kg] | Massa Estrutura [kg] | Combustível [kg] | Abastecimentos | Massa gerador | Potência gerador [W] | Combustível consumido [L] | Calda cons [L] | Distância percorrida [km] | Distância Pulverizando [km] | RTL ACUMULADO[m] | EOC [km/km] | EOC [h/h] | Tempo de manobra [h] | Tempo rtl_rtw [h] | V pulv [m/s] | V desloc [m/s] | Preço Total por ha Simples [R$/ha] | Preço Total por ha Presumido [R$/ha] | Preço Total por ha Real [R$/ha] | Preço Total Simples [R$] | Preço Total Presumido [R$] | Prod CAPEX [ha/h/R$] | Dias Trabalhados | Preço Total Real [R$]
0 | 85 | CONCLUIDO | 23.5556 | 4.25 | 1.47 | 7.33 | 0.11 | 12 | 167.88 | 51.39 | 1 | 8 | 30.49 | 20939.59 | 14.46 | 732.48 | 20.41 | 13.88 | 3349.12 | 0.68 | 0.84 | 0.08 | 0.21 | 4 | 10 | 7.0838 | 9.6924 | 8.7674 | 7083.8169 | 9692.3908 | 5.6368e-06 | 0.088542 | 8767.3627
1 | 85 | CONCLUIDO | 24.2375 | 4.13 | 1.41 | 8.49 | 0.21 | 10 | 169.33 | 51.39 | 2 | 0 | 30.94 | 21118.46 | 13.44 | 733.1 | 18.39 | 13.88 | 2350.87 | 0.75 | 0.87 | 0.08 | 0.16 | 4 | 10 | 6.6321 | 9.0744 | 8.2083 | 6632.1222 | 9074.3622 | 5.7999e-06 | 0.086042 | 8208.3178

## RESULTADOS_2
Unnamed: 0 | Volume de calda [L] | STATUS | Capacidade operacional [ha/h] | Tempo de missao [h] | Tempo util [h] | Tempo por voo [min] | Autonomia Projetada [h] | N° Voos | MTOW [kg] | Massa Estrutura [kg] | Combustível [kg] | Abastecimentos | Massa gerador | Potência gerador [W] | Combustível consumido [L] | Calda cons [L] | Distância percorrida [km] | Distância Pulverizando [km] | RTL ACUMULADO[m] | EOC [km/km] | EOC [h/h] | Tempo de manobra [h] | Tempo rtl_rtw [h] | V pulv [m/s] | V desloc [m/s] | Preço Total por ha Simples [R$/ha] | Preço Total por ha Presumido [R$/ha] | Preço Total por ha Real [R$/ha] | Preço Total Simples [R$] | Preço Total Presumido [R$] | Prod CAPEX [ha/h/R$] | Dias Trabalhados | Preço Total Real [R$]
0 | 20 | CONCLUIDO | 23.4467 | 4.26 | 2.05 | 3.24 | 0.34 | 38 | 51.33 | 24.83 | 1 | 0 | 5.51 | 6564.78 | 9.65 | 734.99 | 37.52 | 13.88 | 11772.95 | 0.37 | 0.6 | 0.16 | 0.79 | 4 | 10 | 5.5562 | 7.6023 | 6.8767 | 5556.2255 | 7602.2728 | 6.7146e-06 | 0.08875 | 6876.7226

## RESULTADOS_11
Unnamed: 0 | Volume de calda [L] | STATUS | Capacidade operacional [ha/h] | Tempo de missao [h] | Tempo util [h] | Tempo por voo [min] | Autonomia Projetada [h] | N° Voos | MTOW [kg] | Massa Estrutura [kg] | Combustível [kg] | Abastecimentos | Massa gerador | Potência gerador [W] | Combustível consumido [L] | Calda cons [L] | Distância percorrida [km] | Distância Pulverizando [km] | RTL ACUMULADO[m] | EOC [km/km] | EOC [h/h] | Tempo de manobra [h] | Tempo rtl_rtw [h] | V pulv [m/s] | V desloc [m/s] | Preço Total por ha Simples [R$/ha] | Preço Total por ha Presumido [R$/ha] | Preço Total por ha Real [R$/ha] | Preço Total Simples [R$] | Preço Total Presumido [R$] | Prod CAPEX [ha/h/R$] | Dias Trabalhados | Preço Total Real [R$]
0 | 65 | CONCLUIDO | 24.6171 | 4.06 | 1.53 | 7.05 | 0.13 | 13 | 133.21 | 46.47 | 1 | 0 | 20.75 | 16663.42 | 12.64 | 733.67 | 22.06 | 13.88 | 4171.73 | 0.63 | 0.8 | 0.09 | 0.27 | 4 | 10 | 6.3255 | 8.6548 | 7.8288 | 6325.4785 | 8654.7987 | 6.1243e-06 | 0.084583 | 7828.7968

## RESULTADOS_13
Unnamed: 0 | Volume de calda [L] | STATUS | Capacidade operacional [ha/h] | Tempo de missao [h] | Tempo util [h] | Tempo por voo [min] | Autonomia Projetada [h] | N° Voos | MTOW [kg] | Massa Estrutura [kg] | Combustível [kg] | Abastecimentos | Massa gerador | Potência gerador [W] | Combustível consumido [L] | Calda cons [L] | Distância percorrida [km] | Distância Pulverizando [km] | RTL ACUMULADO[m] | EOC [km/km] | EOC [h/h] | Tempo de manobra [h] | Tempo rtl_rtw [h] | V pulv [m/s] | V desloc [m/s] | Preço Total por ha Simples [R$/ha] | Preço Total por ha Presumido [R$/ha] | Preço Total por ha Real [R$/ha] | Preço Total Simples [R$] | Preço Total Presumido [R$] | Prod CAPEX [ha/h/R$] | Dias Trabalhados | Preço Total Real [R$]
0 | 75 | CONCLUIDO | 24.5198 | 4.08 | 1.47 | 8 | 0.12 | 11 | 150.44 | 49.1 | 1 | 0 | 25.34 | 18787.76 | 12.91 | 732.5 | 20.21 | 13.88 | 3253.01 | 0.69 | 0.84 | 0.08 | 0.21 | 4 | 10 | 6.4377 | 8.8083 | 7.9677 | 6437.6865 | 8808.3267 | 5.9769e-06 | 0.085 | 7967.6724

## RESULTADOS_17
Unnamed: 0 | Volume de calda [L] | STATUS | Capacidade operacional [ha/h] | Tempo de missao [h] | Tempo util [h] | Tempo por voo [min] | Autonomia Projetada [h] | N° Voos | MTOW [kg] | Massa Estrutura [kg] | Combustível [kg] | Abastecimentos | Massa gerador | Potência gerador [W] | Combustível consumido [L] | Calda cons [L] | Distância percorrida [km] | Distância Pulverizando [km] | RTL ACUMULADO[m] | EOC [km/km] | EOC [h/h] | Tempo de manobra [h] | Tempo rtl_rtw [h] | V pulv [m/s] | V desloc [m/s] | Preço Total por ha Simples [R$/ha] | Preço Total por ha Presumido [R$/ha] | Preço Total por ha Real [R$/ha] | Preço Total Simples [R$] | Preço Total Presumido [R$] | Prod CAPEX [ha/h/R$] | Dias Trabalhados | Preço Total Real [R$]
0 | 95 | CONCLUIDO | 22.4537 | 4.45 | 1.5 | 6.93 | 0.1 | 13 | 185.69 | 53.44 | 1 | 11 | 36.26 | 23136.14 | 16.75 | 733.22 | 21.66 | 13.88 | 3968.99 | 0.64 | 0.82 | 0.08 | 0.24 | 4 | 10 | 8.0338 | 10.9922 | 9.9431 | 8033.7827 | 10992.1759 | 5.2829e-06 | 0.092708 | 9943.098
1 | 95 | CONCLUIDO | 23.7014 | 4.22 | 1.42 | 9.44 | 0.19 | 9 | 187.21 | 53.44 | 2 | 0 | 36.77 | 23322.88 | 14.31 | 732.57 | 18.69 | 13.88 | 2506.5 | 0.74 | 0.87 | 0.08 | 0.16 | 4 | 10 | 7.0382 | 9.6299 | 8.7108 | 7038.1531 | 9629.9116 | 5.5765e-06 | 0.087917 | 8710.8463

## RESULTADOS_9
Unnamed: 0 | Volume de calda [L] | STATUS | Capacidade operacional [ha/h] | Tempo de missao [h] | Tempo util [h] | Tempo por voo [min] | Autonomia Projetada [h] | N° Voos | MTOW [kg] | Massa Estrutura [kg] | Combustível [kg] | Abastecimentos | Massa gerador | Potência gerador [W] | Combustível consumido [L] | Calda cons [L] | Distância percorrida [km] | Distância Pulverizando [km] | RTL ACUMULADO[m] | EOC [km/km] | EOC [h/h] | Tempo de manobra [h] | Tempo rtl_rtw [h] | V pulv [m/s] | V desloc [m/s] | Preço Total por ha Simples [R$/ha] | Preço Total por ha Presumido [R$/ha] | Preço Total por ha Real [R$/ha] | Preço Total Simples [R$] | Preço Total Presumido [R$] | Prod CAPEX [ha/h/R$] | Dias Trabalhados | Preço Total Real [R$]
0 | 55 | CONCLUIDO | 25.0417 | 3.99 | 1.55 | 6.2 | 0.15 | 15 | 116.05 | 43.4 | 1 | 0 | 16.65 | 14546.17 | 11.86 | 733.06 | 22.69 | 13.88 | 4474.75 | 0.61 | 0.79 | 0.1 | 0.29 | 4 | 10 | 5.9894 | 8.1949 | 7.4128 | 5989.3505 | 8194.8936 | 6.3741e-06 | 0.083125 | 7412.7845

## resultados
Unnamed: 0 | Volume de calda [L] | STATUS | Capacidade operacional [ha/h] | Tempo de missao [h] | Tempo util [h] | Tempo por voo [min] | Autonomia Projetada [h] | N° Voos | MTOW [kg] | Massa Estrutura [kg] | Combustível [kg] | Abastecimentos | Massa gerador | Potência gerador [W] | Combustível consumido [L] | Calda cons [L] | Distância percorrida [km] | Distância Pulverizando [km] | RTL ACUMULADO[m] | EOC [km/km] | EOC [h/h] | Tempo de manobra [h] | Tempo rtl_rtw [h] | V pulv [m/s] | V desloc [m/s]
0 | 100 | CONCLUIDO | 21.7865 | 4.59 | 1.53 | 6.55 | 0.09 | 14 | 194.77 | 54.38 | 1 | 12 | 39.4 | 24256.19 | 18.06 | 732.55 | 22.65 | 13.88 | 4460.75 | 0.61 | 0.8 | 0.07 | 0.27 | 4 | 10
1 | 100 | CONCLUIDO | 23.2558 | 4.3 | 1.43 | 9.56 | 0.18 | 9 | 196.32 | 54.38 | 2 | 0 | 39.95 | 24447.22 | 14.89 | 732.61 | 19.4 | 13.88 | 2857.68 | 0.72 | 0.86 | 0.07 | 0.18 | 4 | 10
0 | 40 | CONCLUIDO | 25.0435 | 3.99 | 1.68 | 5.03 | 0.2 | 20 | 89.87 | 37.55 | 1 | 0 | 11.32 | 11317.98 | 11.06 | 733.87 | 26.3 | 13.88 | 6256.59 | 0.53 | 0.73 | 0.11 | 0.42 | 4 | 10
0 | 30 | CONCLUIDO | 24.7049 | 4.05 | 1.8 | 4.15 | 0.24 | 26 | 71.52 | 32.27 | 1 | 0 | 8.25 | 9054.6 | 10.38 | 733.61 | 30.05 | 13.88 | 8099.72 | 0.46 | 0.68 | 0.13 | 0.54 | 4 | 10
0 | 15 | CONCLUIDO | 21.8872 | 4.57 | 2.31 | 2.78 | 0.43 | 50 | 39.78 | 19.54 | 1 | 0 | 4.24 | 5140 | 9.15 | 737.84 | 45.04 | 13.88 | 15476.71 | 0.31 | 0.53 | 0.19 | 1.05 | 4 | 10
0 | 70 | CONCLUIDO | 24.5751 | 4.07 | 1.49 | 7.47 | 0.12 | 12 | 141.81 | 47.83 | 1 | 0 | 22.98 | 17723.39 | 12.81 | 732.58 | 21.05 | 13.88 | 3671.74 | 0.66 | 0.82 | 0.09 | 0.24 | 4 | 10
0 | 90 | CONCLUIDO | 22.8036 | 4.39 | 1.5 | 6.93 | 0.1 | 13 | 176.73 | 52.44 | 1 | 11 | 33.29 | 22031.19 | 15.87 | 732.46 | 21.74 | 13.88 | 4010.97 | 0.64 | 0.82 | 0.08 | 0.25 | 4 | 10
1 | 90 | CONCLUIDO | 23.6097 | 4.24 | 1.46 | 8.76 | 0.2 | 10 | 178.21 | 52.44 | 2 | 0 | 33.77 | 22213.89 | 14.34 | 732.83 | 20.25 | 13.88 | 3279.86 | 0.69 | 0.84 | 0.08 | 0.2 | 4 | 10
0 | 10 | CONCLUIDO | 18.8541 | 5.3 | 2.83 | 2.3 | 0.64 | 74 | 26.11 | 12.1 | 1 | 0 | 3.01 | 3454.41 | 8.22 | 739.65 | 60.07 | 13.88 | 22870.58 | 0.23 | 0.44 | 0.26 | 1.57 | 4 | 10
0 | 45 | CONCLUIDO | 25.0122 | 4 | 1.64 | 5.47 | 0.18 | 18 | 98.71 | 39.72 | 1 | 0 | 12.99 | 12407.75 | 11.44 | 734 | 25.58 | 13.88 | 5905.97 | 0.54 | 0.75 | 0.1 | 0.38 | 4 | 10
0 | 60 | CONCLUIDO | 24.8619 | 4.02 | 1.53 | 6.57 | 0.14 | 14 | 124.63 | 45 | 1 | 0 | 18.64 | 15605.44 | 12.18 | 733.89 | 22.19 | 13.88 | 4227.6 | 0.63 | 0.8 | 0.09 | 0.28 | 4 | 10
0 | 80 | CONCLUIDO | 24.1903 | 4.13 | 1.46 | 7.94 | 0.11 | 11 | 159.12 | 50.28 | 1 | 6 | 27.84 | 19859.16 | 13.51 | 732.69 | 20.08 | 13.88 | 3187.61 | 0.69 | 0.84 | 0.08 | 0.2 | 4 | 10
1 | 80 | CONCLUIDO | 24.0626 | 4.16 | 1.48 | 8.06 | 0.22 | 11 | 160.54 | 50.28 | 2 | 0 | 28.26 | 20034.4 | 13.59 | 733.72 | 20.53 | 13.88 | 3413.5 | 0.68 | 0.83 | 0.09 | 0.22 | 4 | 10
0 | 35 | CONCLUIDO | 25.0889 | 3.99 | 1.72 | 4.68 | 0.22 | 22 | 80.84 | 35.1 | 1 | 0 | 9.74 | 10204.21 | 10.6 | 733.52 | 27.56 | 13.88 | 6873.66 | 0.5 | 0.72 | 0.12 | 0.46 | 4 | 10
0 | 50 | CONCLUIDO | 25.1362 | 3.98 | 1.59 | 5.95 | 0.16 | 16 | 107.41 | 41.65 | 1 | 0 | 14.77 | 13481.73 | 11.58 | 733.67 | 23.88 | 13.88 | 5063.62 | 0.58 | 0.77 | 0.1 | 0.33 | 4 | 10
0 | 25 | CONCLUIDO | 24.2049 | 4.13 | 1.91 | 3.69 | 0.28 | 31 | 61.76 | 28.92 | 1 | 0 | 6.84 | 7851.41 | 10.04 | 735.26 | 33.02 | 13.88 | 9561.74 | 0.42 | 0.65 | 0.14 | 0.65 | 4 | 10
0 | 85 | CONCLUIDO | 23.5556 | 4.25 | 1.47 | 7.33 | 0.11 | 12 | 167.88 | 51.39 | 1 | 8 | 30.49 | 20939.59 | 14.46 | 732.48 | 20.41 | 13.88 | 3349.12 | 0.68 | 0.84 | 0.08 | 0.21 | 4 | 10
1 | 85 | CONCLUIDO | 24.2375 | 4.13 | 1.41 | 8.49 | 0.21 | 10 | 169.33 | 51.39 | 2 | 0 | 30.94 | 21118.46 | 13.44 | 733.1 | 18.39 | 13.88 | 2350.87 | 0.75 | 0.87 | 0.08 | 0.16 | 4 | 10
0 | 20 | CONCLUIDO | 23.4467 | 4.26 | 2.05 | 3.24 | 0.34 | 38 | 51.33 | 24.83 | 1 | 0 | 5.51 | 6564.78 | 9.65 | 734.99 | 37.52 | 13.88 | 11772.95 | 0.37 | 0.6 | 0.16 | 0.79 | 4 | 10
0 | 65 | CONCLUIDO | 24.6171 | 4.06 | 1.53 | 7.05 | 0.13 | 13 | 133.21 | 46.47 | 1 | 0 | 20.75 | 16663.42 | 12.64 | 733.67 | 22.06 | 13.88 | 4171.73 | 0.63 | 0.8 | 0.09 | 0.27 | 4 | 10
0 | 75 | CONCLUIDO | 24.5198 | 4.08 | 1.47 | 8 | 0.12 | 11 | 150.44 | 49.1 | 1 | 0 | 25.34 | 18787.76 | 12.91 | 732.5 | 20.21 | 13.88 | 3253.01 | 0.69 | 0.84 | 0.08 | 0.21 | 4 | 10
0 | 95 | CONCLUIDO | 22.4537 | 4.45 | 1.5 | 6.93 | 0.1 | 13 | 185.69 | 53.44 | 1 | 11 | 36.26 | 23136.14 | 16.75 | 733.22 | 21.66 | 13.88 | 3968.99 | 0.64 | 0.82 | 0.08 | 0.24 | 4 | 10
1 | 95 | CONCLUIDO | 23.7014 | 4.22 | 1.42 | 9.44 | 0.19 | 9 | 187.21 | 53.44 | 2 | 0 | 36.77 | 23322.88 | 14.31 | 732.57 | 18.69 | 13.88 | 2506.5 | 0.74 | 0.87 | 0.08 | 0.16 | 4 | 10
0 | 55 | CONCLUIDO | 25.0417 | 3.99 | 1.55 | 6.2 | 0.15 | 15 | 116.05 | 43.4 | 1 | 0 | 16.65 | 14546.17 | 11.86 | 733.06 | 22.69 | 13.88 | 4474.75 | 0.61 | 0.79 | 0.1 | 0.29 | 4 | 10

## gráficos
Selecione o eixo X:
Selecione o eixo Y:
Selecione o eixo Z:
Eixo X | Eixo Y | Eixo Z

## hidden (hidden)
Unnamed: 0
Volume de calda [L]
STATUS
Capacidade operacional [ha/h]
Tempo de missao [h]
Tempo util [h]
Tempo por voo [min]
Autonomia Projetada [h]
N° Voos
MTOW [kg]
Massa Estrutura [kg]
Combustível [kg]
Abastecimentos
Massa gerador
Potência gerador [W]
Combustível consumido [L]
Calda cons [L]
Distância percorrida [km]
Distância Pulverizando [km]
RTL ACUMULADO[m]
EOC [km/km]
EOC [h/h]
Tempo de manobra [h]
Tempo rtl_rtw [h]
V pulv [m/s]
V desloc [m/s]