## RESULTADOS_18
Unnamed: 0 | Volume de calda [L] | STATUS | Capacidade operacional [ha/h] | Tempo de missao [h] | Tempo util [h] | Tempo por voo [min] | Autonomia Projetada [h] | N° Voos | MTOW [kg] | Massa Estrutura [kg] | Combustível [kg] | Abastecimentos | Massa gerador | Potência gerador [W] | Combustível consumido [L] | Calda cons [L] | Distância percorrida [km] | Distância Pulverizando [km] | RTL ACUMULADO[m] | EOC [km/km] | EOC [h/h] | Tempo de manobra [h] | Tempo rtl_rtw [h] | V pulv [m/s] | V desloc [m/s] | Preço Total por ha Simples [R$/ha] | Preço Total por ha Presumido [R$/ha] | Preço Total por ha Real [R$/ha] | Preço Total Simples [R$] | Preço Total Presumido [R$] | Prod CAPEX [ha/h/R$] | Dias Trabalhados | Preço Total Real [R$]
0 | 100 | CONCLUIDO | 6.2304 | 16.05 | 10.03 | 6.69 | 0.09 | 90 | 194.77 | 54.38 | 1 | 88 | 39.4 | 24256.19 | 123.02 | 4479.28 | 143.79 | 52.85 | 43537.65 | 0.37 | 0.64 | 2.86 | 2.66 | 4 | 10 | 72.1709 | 98.7475 | 89.3231 | 72170.9434 | 98747.4687 | 3.2721e-06 | 0.33437 | 89323.1489
1 | 100 | CONCLUIDO | 7.6748 | 13.03 | 8.72 | 11.38 | 0.18 | 46 | 196.32 | 54.38 | 2 | 0 | 39.95 | 24447.22 | 92.83 | 4479.79 | 98.9 | 52.85 | 21310.31 | 0.53 | 0.74 | 2.84 | 1.35 | 4 | 10 | 47.1146 | 64.4643 | 58.3119 | 47114.5911 | 64464.2621 | 4.0307e-06 | 0.27146 | 58311.8834

## RESULTADOS_6
Unnamed: 0 | Volume de calda [L] | STATUS | Capacidade operacional [ha/h] | Tempo de missao [h] | Tempo util [h] | Tempo por voo [min] | Autonomia Projetada [h] | N° Voos | MTOW [kg] | Massa Estrutura [kg] | Combustível [kg] | Abastecimentos | Massa gerador | Potência gerador [W] | Combustível consumido [L] | Calda cons [L] | Distância percorrida [km] | Distância Pulverizando [km] | RTL ACUMULADO[m] | EOC [km/km] | EOC [h/h] | Tempo de manobra [h] | Tempo rtl_rtw [h] | V pulv [m/s] | V desloc [m/s] | Preço Total por ha Simples [R$/ha] | Preço Total por ha Presumido [R$/ha] | Preço Total por ha Real [R$/ha] | Preço Total Simples [R$] | Preço Total Presumido [R$] | Prod CAPEX [ha/h/R$] | Dias Trabalhados | Preço Total Real [R$]
0 | 40 | CONCLUIDO | 6.7435 | 14.83 | 10.75 | 5.71 | 0.2 | 113 | 89.87 | 37.55 | 1 | 0 | 11.32 | 11317.98 | 72.67 | 4484.21 | 161.35 | 52.85 | 52199.78 | 0.33 | 0.6 | 3.06 | 3.38 | 4 | 10 | 43.5015 | 59.5207 | 53.8401 | 43501.49 | 59520.6577 | 4.023e-06 | 0.30896 | 53840.0897

## RESULTADOS_4
Unnamed: 0 | Volume de calda [L] | STATUS | Capacidade operacional [ha/h] | Tempo de missao [h] | Tempo util [h] | Tempo por voo [min] | Autonomia Projetada [h] | N° Voos | MTOW [kg] | Massa Estrutura [kg] | Combustível [kg] | Abastecimentos | Massa gerador | Potência gerador [W] | Combustível consumido [L] | Calda cons [L] | Distância percorrida [km] | Distância Pulverizando [km] | RTL ACUMULADO[m] | EOC [km/km] | EOC [h/h] | Tempo de manobra [h] | Tempo rtl_rtw [h] | V pulv [m/s] | V desloc [m/s] | Preço Total por ha Simples [R$/ha] | Preço Total por ha Presumido [R$/ha] | Preço Total por ha Real [R$/ha] | Preço Total Simples [R$] | Preço Total Presumido [R$] | Prod CAPEX [ha/h/R$] | Dias Trabalhados | Preço Total Real [R$]
0 | 30 | CONCLUIDO | 6.2432 | 16.02 | 11.84 | 4.74 | 0.24 | 150 | 71.52 | 32.27 | 1 | 0 | 8.25 | 9054.6 | 69.7 | 4494.69 | 194.92 | 52.85 | 68800.9 | 0.27 | 0.55 | 3.17 | 4.46 | 4 | 10 | 45.3699 | 62.0771 | 56.1525 | 45369.8764 | 62077.0664 | 3.8529e-06 | 0.33375 | 56152.5184

## RESULTADOS_1
Unnamed: 0 | Volume de calda [L] | STATUS | Capacidade operacional [ha/h] | Tempo de missao [h] | Tempo util [h] | Tempo por voo [min] | Autonomia Projetada [h] | N° Voos | MTOW [kg] | Massa Estrutura [kg] | Combustível [kg] | Abastecimentos | Massa gerador | Potência gerador [W] | Combustível consumido [L] | Calda cons [L] | Distância percorrida [km] | Distância Pulverizando [km] | RTL ACUMULADO[m] | EOC [km/km] | EOC [h/h] | Tempo de manobra [h] | Tempo rtl_rtw [h] | V pulv [m/s] | V desloc [m/s] | Preço Total por ha Simples [R$/ha] | Preço Total por ha Presumido [R$/ha] | Preço Total por ha Real [R$/ha] | Preço Total Simples [R$] | Preço Total Presumido [R$] | Prod CAPEX [ha/h/R$] | Dias Trabalhados | Preço Total Real [R$]
0 | 15 | CONCLUIDO | 4.6906 | 21.32 | 16.31 | 3.28 | 0.43 | 298 | 39.78 | 19.54 | 1 | 0 | 4.24 | 5140 | 64.82 | 4509.67 | 333.97 | 52.85 | 137585.38 | 0.16 | 0.4 | 3.59 | 8.91 | 4 | 10 | 58.1037 | 79.5001 | 71.9127 | 58103.7245 | 79500.0792 | 3.1069e-06 | 0.44417 | 71912.7033

## RESULTADOS_12
Unnamed: 0 | Volume de calda [L] | STATUS | Capacidade operacional [ha/h] | Tempo de missao [h] | Tempo util [h] | Tempo por voo [min] | Autonomia Projetada [h] | N° Voos | MTOW [kg] | Massa Estrutura [kg] | Combustível [kg] | Abastecimentos | Massa gerador | Potência gerador [W] | Combustível consumido [L] | Calda cons [L] | Distância percorrida [km] | Distância Pulverizando [km] | RTL ACUMULADO[m] | EOC [km/km] | EOC [h/h] | Tempo de manobra [h] | Tempo rtl_rtw [h] | V pulv [m/s] | V desloc [m/s] | Preço Total por ha Simples [R$/ha] | Preço Total por ha Presumido [R$/ha] | Preço Total por ha Real [R$/ha] | Preço Total Simples [R$] | Preço Total Presumido [R$] | Prod CAPEX [ha/h/R$] | Dias Trabalhados | Preço Total Real [R$]
0 | 70 | CONCLUIDO | 7.4079 | 13.5 | 9.34 | 8.36 | 0.12 | 67 | 141.81 | 47.83 | 1 | 13 | 22.98 | 17723.39 | 82.6 | 4483.72 | 117.65 | 52.85 | 30583.08 | 0.45 | 0.69 | 2.91 | 1.96 | 4 | 10 | 44.2337 | 60.5224 | 54.7463 | 44233.662 | 60522.4478 | 4.1035e-06 | 0.28125 | 54746.2703
1 | 70 | CONCLUIDO | 7.4642 | 13.4 | 9.29 | 8.58 | 0.25 | 65 | 143.17 | 47.83 | 2 | 0 | 23.34 | 17891.86 | 82.18 | 4479.85 | 116.09 | 52.85 | 29810.84 | 0.46 | 0.69 | 2.91 | 1.92 | 4 | 10 | 43.6994 | 59.7914 | 54.085 | 43699.3512 | 59791.3802 | 4.1347e-06 | 0.27917 | 54084.9748

## RESULTADOS_16
Unnamed: 0 | Volume de calda [L] | STATUS | Capacidade operacional [ha/h] | Tempo de missao [h] | Tempo util [h] | Tempo por voo [min] | Autonomia Projetada [h] | N° Voos | MTOW [kg] | Massa Estrutura [kg] | Combustível [kg] | Abastecimentos | Massa gerador | Potência gerador [W] | Combustível consumido [L] | Calda cons [L] | Distância percorrida [km] | Distância Pulverizando [km] | RTL ACUMULADO[m] | EOC [km/km] | EOC [h/h] | Tempo de manobra [h] | Tempo rtl_rtw [h] | V pulv [m/s] | V desloc [m/s] | Preço Total por ha Simples [R$/ha] | Preço Total por ha Presumido [R$/ha] | Preço Total por ha Real [R$/ha] | Preço Total Simples [R$] | Preço Total Presumido [R$] | Prod CAPEX [ha/h/R$] | Dias Trabalhados | Preço Total Real [R$]
0 | 90 | CONCLUIDO | 6.6941 | 14.94 | 9.71 | 7.37 | 0.1 | 79 | 176.73 | 52.44 | 1 | 74 | 33.29 | 22031.19 | 107.7 | 4475.12 | 132.84 | 52.85 | 38113.97 | 0.4 | 0.66 | 2.85 | 2.34 | 4 | 10 | 60.2969 | 82.5009 | 74.6271 | 60296.9163 | 82500.901 | 3.5732e-06 | 0.31125 | 74627.1308
1 | 90 | CONCLUIDO | 7.6334 | 13.1 | 8.87 | 10.43 | 0.2 | 51 | 178.21 | 52.44 | 2 | 0 | 33.77 | 22213.89 | 89.02 | 4477.64 | 103.03 | 52.85 | 23351.48 | 0.51 | 0.73 | 2.87 | 1.5 | 4 | 10 | 45.7586 | 62.6089 | 56.6336 | 45758.6005 | 62608.9359 | 4.0746e-06 | 0.27292 | 56633.6269

## RESULTADOS_0
Unnamed: 0 | Volume de calda [L] | STATUS | Capacidade operacional [ha/h] | Tempo de missao [h] | Tempo util [h] | Tempo por voo [min] | Autonomia Projetada [h] | N° Voos | MTOW [kg] | Massa Estrutura [kg] | Combustível [kg] | Abastecimentos | Massa gerador | Potência gerador [W] | Combustível consumido [L] | Calda cons [L] | Distância percorrida [km] | Distância Pulverizando [km] | RTL ACUMULADO[m] | EOC [km/km] | EOC [h/h] | Tempo de manobra [h] | Tempo rtl_rtw [h] | V pulv [m/s] | V desloc [m/s] | Preço Total por ha Simples [R$/ha] | Preço Total por ha Presumido [R$/ha] | Preço Total por ha Real [R$/ha] | Preço Total Simples [R$] | Preço Total Presumido [R$] | Prod CAPEX [ha/h/R$] | Dias Trabalhados | Preço Total Real [R$]
0 | 10 | CONCLUIDO | 3.6493 | 27.4 | 20.8 | 2.8 | 0.64 | 446 | 26.11 | 12.1 | 1 | 0 | 3.01 | 3454.41 | 60.26 | 4527.63 | 473.24 | 52.85 | 206479.18 | 0.11 | 0.31 | 4.04 | 13.39 | 4 | 10 | 73.4332 | 100.4746 | 90.8854 | 73433.2401 | 100474.5987 | 2.503e-06 | 0.57083 | 90885.444

## RESULTADOS_7
Unnamed: 0 | Volume de calda [L] | STATUS | Capacidade operacional [ha/h] | Tempo de missao [h] | Tempo util [h] | Tempo por voo [min] | Autonomia Projetada [h] | N° Voos | MTOW [kg] | Massa Estrutura [kg] | Combustível [kg] | Abastecimentos | Massa gerador | Potência gerador [W] | Combustível consumido [L] | Calda cons [L] | Distância percorrida [km] | Distância Pulverizando [km] | RTL ACUMULADO[m] | EOC [km/km] | EOC [h/h] | Tempo de manobra [h] | Tempo rtl_rtw [h] | V pulv [m/s] | V desloc [m/s] | Preço Total por ha Simples [R$/ha] | Preço Total por ha Presumido [R$/ha] | Preço Total por ha Real [R$/ha] | Preço Total Simples [R$] | Preço Total Presumido [R$] | Prod CAPEX [ha/h/R$] | Dias Trabalhados | Preço Total Real [R$]
0 | 45 | CONCLUIDO | 6.9304 | 14.43 | 10.37 | 6.16 | 0.18 | 101 | 98.71 | 39.72 | 1 | 0 | 12.99 | 12407.75 | 73.97 | 4487.16 | 149.56 | 52.85 | 46368.13 | 0.35 | 0.62 | 3.01 | 2.99 | 4 | 10 | 43.0037 | 58.8395 | 53.224 | 43003.6919 | 58839.5484 | 4.0742e-06 | 0.30062 | 53223.9845

## RESULTADOS_10
Unnamed: 0 | Volume de calda [L] | STATUS | Capacidade operacional [ha/h] | Tempo de missao [h] | Tempo util [h] | Tempo por voo [min] | Autonomia Projetada [h] | N° Voos | MTOW [kg] | Massa Estrutura [kg] | Combustível [kg] | Abastecimentos | Massa gerador | Potência gerador [W] | Combustível consumido [L] | Calda cons [L] | Distância percorrida [km] | Distância Pulverizando [km] | RTL ACUMULADO[m] | EOC [km/km] | EOC [h/h] | Tempo de manobra [h] | Tempo rtl_rtw [h] | V pulv [m/s] | V desloc [m/s] | Preço Total por ha Simples [R$/ha] | Preço Total por ha Presumido [R$/ha] | Preço Total por ha Real [R$/ha] | Preço Total Simples [R$] | Preço Total Presumido [R$] | Prod CAPEX [ha/h/R$] | Dias Trabalhados | Preço Total Real [R$]
0 | 60 | CONCLUIDO | 7.3 | 13.7 | 9.62 | 7.6 | 0.14 | 76 | 124.63 | 45 | 1 | 0 | 18.64 | 15605.44 | 78.61 | 4481.09 | 126.74 | 52.85 | 35081.51 | 0.42 | 0.67 | 2.94 | 2.25 | 4 | 10 | 43.0501 | 58.9031 | 53.2814 | 43050.1198 | 58903.0731 | 4.1318e-06 | 0.28542 | 53281.4465

## RESULTADOS_14
Unnamed: 0 | Volume de calda [L] | STATUS | Capacidade operacional [ha/h] | Tempo de missao [h] | Tempo util [h] | Tempo por voo [min] | Autonomia Projetada [h] | N° Voos | MTOW [kg] | Massa Estrutura [kg] | Combustível [kg] | Abastecimentos | Massa gerador | Potência gerador [W] | Combustível consumido [L] | Calda cons [L] | Distância percorrida [km] | Distância Pulverizando [km] | RTL ACUMULADO[m] | EOC [km/km] | EOC [h/h] | Tempo de manobra [h] | Tempo rtl_rtw [h] | V pulv [m/s] | V desloc [m/s] | Preço Total por ha Simples [R$/ha] | Preço Total por ha Presumido [R$/ha] | Preço Total por ha Real [R$/ha] | Preço Total Simples [R$] | Preço Total Presumido [R$] | Prod CAPEX [ha/h/R$] | Dias Trabalhados | Preço Total Real [R$]
0 | 80 | CONCLUIDO | 7.2125 | 13.86 | 9.35 | 8.25 | 0.11 | 68 | 159.12 | 50.28 | 1 | 56 | 27.84 | 19859.16 | 91.84 | 4475.2 | 120.78 | 52.85 | 32141.83 | 0.44 | 0.69 | 2.84 | 1.98 | 4 | 10 | 49.3443 | 67.515 | 61.0715 | 49344.3011 | 67515.0496 | 3.9185e-06 | 0.28875 | 61071.508
1 | 80 | CONCLUIDO | 7.5594 | 13.23 | 9.07 | 9.54 | 0.22 | 57 | 160.54 | 50.28 | 2 | 0 | 28.26 | 20034.4 | 85.8 | 4479.86 | 109.19 | 52.85 | 26400.69 | 0.48 | 0.71 | 2.89 | 1.7 | 4 | 10 | 44.7732 | 61.2607 | 55.4141 | 44773.2288 | 61260.7069 | 4.107e-06 | 0.27563 | 55414.0711

## RESULTADOS_5
Unnamed: 0 | Volume de calda [L] | STATUS | Capacidade operacional [ha/h] | Tempo de missao [h] | Tempo util [h] | Tempo por voo [min] | Autonomia Projetada [h] | N° Voos | MTOW [kg] | Massa Estrutura [kg] | Combustível [kg] | Abastecimentos | Massa gerador | Potência gerador [W] | Combustível consumido [L] | Calda cons [L] | Distância percorrida [km] | Distância Pulverizando [km] | RTL ACUMULADO[m] | EOC [km/km] | EOC [h/h] | Tempo de manobra [h] | Tempo rtl_rtw [h] | V pulv [m/s] | V desloc [m/s] | Preço Total por ha Simples [R$/ha] | Preço Total por ha Presumido [R$/ha] | Preço Total por ha Real [R$/ha] | Preço Total Simples [R$] | Preço Total Presumido [R$] | Prod CAPEX [ha/h/R$] | Dias Trabalhados | Preço Total Real [R$]
0 | 35 | CONCLUIDO | 6.5294 | 15.32 | 11.2 | 5.21 | 0.22 | 129 | 80.84 | 35.1 | 1 | 0 | 9.74 | 10204.21 | 71.12 | 4487.11 | 175.7 | 52.85 | 59298.41 | 0.3 | 0.58 | 3.09 | 3.82 | 4 | 10 | 44.093 | 60.33 | 54.5722 | 44093.0164 | 60330.0103 | 3.9584e-06 | 0.31917 | 54572.1988

## RESULTADOS_8
Unnamed: 0 | Volume de calda [L] | STATUS | Capacidade operacional [ha/h] | Tempo de missao [h] | Tempo util [h] | Tempo por voo [min] | Autonomia Projetada [h] | N° Voos | MTOW [kg] | Massa Estrutura [kg] | Combustível [kg] | Abastecimentos | Massa gerador | Potência gerador [W] | Combustível consumido [L] | Calda cons [L] | Distância percorrida [km] | Distância Pulverizando [km] | RTL ACUMULADO[m] | EOC [km/km] | EOC [h/h] | Tempo de manobra [h] | Tempo rtl_rtw [h] | V pulv [m/s] | V desloc [m/s] | Preço Total por ha Simples [R$/ha] | Preço Total por ha Presumido [R$/ha] | Preço Total por ha Real [R$/ha] | Preço Total Simples [R$] | Preço Total Presumido [R$] | Prod CAPEX [ha/h/R$] | Dias Trabalhados | Preço Total Real [R$]
0 | 50 | CONCLUIDO | 7.0677 | 14.15 | 10.09 | 6.65 | 0.16 | 91 | 107.41 | 41.65 | 1 | 0 | 14.77 | 13481.73 | 75.62 | 4482.68 | 141.01 | 52.85 | 42140.05 | 0.37 | 0.64 | 2.99 | 2.72 | 4 | 10 | 42.9915 | 58.8229 | 53.2089 | 42991.5408 | 58822.9228 | 4.099e-06 | 0.29479 | 53208.9456

## RESULTADOS_3
Unnamed: 0 | Volume de calda [L] | STATUS | Capacidade operacional [ha/h] | Tempo de missao [h] | Tempo util [h] | Tempo por voo [min] | Autonomia Projetada [h] | N° Voos | MTOW [kg] | Massa Estrutura [kg] | Combustível [kg] | Abastecimentos | Massa gerador | Potência gerador [W] | Combustível consumido [L] | Calda cons [L] | Distância percorrida [km] | Distância Pulverizando [km] | RTL ACUMULADO[m] | EOC [km/km] | EOC [h/h] | Tempo de manobra [h] | Tempo rtl_rtw [h] | V pulv [m/s] | V desloc [m/s] | Preço Total por ha Simples [R$/ha] | Preço Total por ha Presumido [R$/ha] | Preço Total por ha Real [R$/ha] | Preço Total Simples [R$] | Preço Total Presumido [R$] | Prod CAPEX [ha/h/R$] | Dias Trabalhados | Preço Total Real [R$]
0 | 25 | CONCLUIDO | 5.8669 | 17.04 | 12.75 | 4.25 | 0.28 | 180 | 61.76 | 28.92 | 1 | 0 | 6.84 | 7851.41 | 68.49 | 4490.75 | 223.45 | 52.85 | 82918.02 | 0.24 | 0.51 | 3.25 | 5.37 | 4 | 10 | 47.6646 | 65.2169 | 58.9927 | 47664.6459 | 65216.8713 | 3.694e-06 | 0.355 | 58992.6646

## RESULTADOS_15
Unnamed: 0 | Volume de calda [L] | STATUS | Capacidade operacional [ha/h] | Tempo de missao [h] | Tempo util [h] | Tempo por voo [min] | Autonomia Projetada [h] | N° Voos | MTOW [kg] | Massa Estrutura [kg] | Combustível [kg] | Abastecimentos | Massa gerador | Potência gerador [W] | Combustível consumido [L] | Calda cons [L] | Distância percorrida [km] | Distância Pulverizando [km] | RTL ACUMULADO[m] | EOC [km/km] | EOC [h/h] | Tempo de manobra [h] | Tempo rtl_rtw [h] | V pulv [m/s] | V desloc [m/s] | Preço Total por ha Simples [R$/ha] | Preço Total por ha Presumido [R$/ha] | Preço Total por ha Real [R$/ha] | Preço Total Simples [R$] | Preço Total Presumido [R$] | Prod CAPEX [ha/h/R$] | Dias Trabalhados | Preço Total Real [R$]
0 | 85 | CONCLUIDO | 6.9663 | 14.35 | 9.51 | 7.82 | 0.11 | 73 | 167.88 | 51.39 | 1 | 66 | 30.49 | 20939.59 | 99.26 | 4475.57 | 126.43 | 52.85 | 34942.83 | 0.42 | 0.68 | 2.84 | 2.14 | 4 | 10 | 54.3042 | 74.3013 | 67.2101 | 54304.1615 | 74301.3495 | 3.7508e-06 | 0.29896 | 67210.133
1 | 85 | CONCLUIDO | 7.6039 | 13.15 | 8.95 | 9.94 | 0.21 | 54 | 169.33 | 51.39 | 2 | 0 | 30.94 | 21118.46 | 87.34 | 4477.86 | 105.8 | 52.85 | 24720.74 | 0.5 | 0.72 | 2.87 | 1.58 | 4 | 10 | 45.1803 | 61.8177 | 55.9179 | 45180.2827 | 61817.656 | 4.0941e-06 | 0.27396 | 55917.8657

## RESULTADOS_2
Unnamed: 0 | Volume de calda [L] | STATUS | Capacidade operacional [ha/h] | Tempo de missao [h] | Tempo util [h] | Tempo por voo [min] | Autonomia Projetada [h] | N° Voos | MTOW [kg] | Massa Estrutura [kg] | Combustível [kg] | Abastecimentos | Massa gerador | Potência gerador [W] | Combustível consumido [L] | Calda cons [L] | Distância percorrida [km] | Distância Pulverizando [km] | RTL ACUMULADO[m] | EOC [km/km] | EOC [h/h] | Tempo de manobra [h] | Tempo rtl_rtw [h] | V pulv [m/s] | V desloc [m/s] | Preço Total por ha Simples [R$/ha] | Preço Total por ha Presumido [R$/ha] | Preço Total por ha Real [R$/ha] | Preço Total Simples [R$] | Preço Total Presumido [R$] | Prod CAPEX [ha/h/R$] | Dias Trabalhados | Preço Total Real [R$]
0 | 20 | CONCLUIDO | 5.3886 | 18.56 | 14.07 | 3.77 | 0.34 | 224 | 51.33 | 24.83 | 1 | 0 | 5.51 | 6564.78 | 66.88 | 4501.78 | 264.81 | 52.85 | 103377.32 | 0.2 | 0.46 | 3.37 | 6.68 | 4 | 10 | 51.158 | 69.9966 | 63.3163 | 51157.9985 | 69996.6305 | 3.4722e-06 | 0.38667 | 63316.2503

## RESULTADOS_11
Unnamed: 0 | Volume de calda [L] | STATUS | Capacidade operacional [ha/h] | Tempo de missao [h] | Tempo util [h] | Tempo por voo [min] | Autonomia Projetada [h] | N° Voos | MTOW [kg] | Massa Estrutura [kg] | Combustível [kg] | Abastecimentos | Massa gerador | Potência gerador [W] | Combustível consumido [L] | Calda cons [L] | Distância percorrida [km] | Distância Pulverizando [km] | RTL ACUMULADO[m] | EOC [km/km] | EOC [h/h] | Tempo de manobra [h] | Tempo rtl_rtw [h] | V pulv [m/s] | V desloc [m/s] | Preço Total por ha Simples [R$/ha] | Preço Total por ha Presumido [R$/ha] | Preço Total por ha Real [R$/ha] | Preço Total Simples [R$] | Preço Total Presumido [R$] | Prod CAPEX [ha/h/R$] | Dias Trabalhados | Preço Total Real [R$]
0 | 65 | CONCLUIDO | 7.3905 | 13.53 | 9.45 | 8.1 | 0.13 | 70 | 133.21 | 46.47 | 1 | 3 | 20.75 | 16663.42 | 79.82 | 4479.78 | 120.96 | 52.85 | 32221.43 | 0.44 | 0.68 | 2.92 | 2.07 | 4 | 10 | 43.1531 | 59.0439 | 53.4089 | 43153.0662 | 59043.929 | 4.1369e-06 | 0.28187 | 53408.8592
1 | 65 | CONCLUIDO | 7.3916 | 13.53 | 9.44 | 8.09 | 0.26 | 70 | 134.55 | 46.47 | 2 | 0 | 21.09 | 16828.84 | 80.63 | 4480.33 | 120.79 | 52.85 | 32137.57 | 0.44 | 0.68 | 2.93 | 2.07 | 4 | 10 | 43.397 | 59.3777 | 53.7108 | 43396.9971 | 59377.686 | 4.1375e-06 | 0.28187 | 53710.763

## RESULTADOS_13
Unnamed: 0 | Volume de calda [L] | STATUS | Capacidade operacional [ha/h] | Tempo de missao [h] | Tempo util [h] | Tempo por voo [min] | Autonomia Projetada [h] | N° Voos | MTOW [kg] | Massa Estrutura [kg] | Combustível [kg] | Abastecimentos | Massa gerador | Potência gerador [W] | Combustível consumido [L] | Calda cons [L] | Distância percorrida [km] | Distância Pulverizando [km] | RTL ACUMULADO[m] | EOC [km/km] | EOC [h/h] | Tempo de manobra [h] | Tempo rtl_rtw [h] | V pulv [m/s] | V desloc [m/s] | Preço Total por ha Simples [R$/ha] | Preço Total por ha Presumido [R$/ha] | Preço Total por ha Real [R$/ha] | Preço Total Simples [R$] | Preço Total Presumido [R$] | Prod CAPEX [ha/h/R$] | Dias Trabalhados | Preço Total Real [R$]
0 | 75 | CONCLUIDO | 7.3478 | 13.61 | 9.32 | 8.47 | 0.12 | 66 | 150.44 | 49.1 | 1 | 32 | 25.34 | 18787.76 | 86.07 | 4476.68 | 118.54 | 52.85 | 31032.96 | 0.45 | 0.69 | 2.87 | 1.95 | 4 | 10 | 46.1134 | 63.0943 | 57.0727 | 46113.3672 | 63094.3434 | 4.0299e-06 | 0.28354 | 57072.7078
1 | 75 | CONCLUIDO | 7.5166 | 13.3 | 9.16 | 9.01 | 0.23 | 61 | 151.83 | 49.1 | 2 | 0 | 25.73 | 18959.54 | 83.85 | 4479.83 | 112.57 | 52.85 | 28069.39 | 0.47 | 0.7 | 2.89 | 1.79 | 4 | 10 | 44.148 | 60.4053 | 54.6403 | 44148.0257 | 60405.2764 | 4.1225e-06 | 0.27708 | 54640.2816

## RESULTADOS_17
Unnamed: 0 | Volume de calda [L] | STATUS | Capacidade operacional [ha/h] | Tempo de missao [h] | Tempo util [h] | Tempo por voo [min] | Autonomia Projetada [h] | N° Voos | MTOW [kg] | Massa Estrutura [kg] | Combustível [kg] | Abastecimentos | Massa gerador | Potência gerador [W] | Combustível consumido [L] | Calda cons [L] | Distância percorrida [km] | Distância Pulverizando [km] | RTL ACUMULADO[m] | EOC [km/km] | EOC [h/h] | Tempo de manobra [h] | Tempo rtl_rtw [h] | V pulv [m/s] | V desloc [m/s] | Preço Total por ha Simples [R$/ha] | Preço Total por ha Presumido [R$/ha] | Preço Total por ha Real [R$/ha] | Preço Total Simples [R$] | Preço Total Presumido [R$] | Prod CAPEX [ha/h/R$] | Dias Trabalhados | Preço Total Real [R$]
0 | 95 | CONCLUIDO | 6.4768 | 15.44 | 9.84 | 7.03 | 0.1 | 84 | 185.69 | 53.44 | 1 | 81 | 36.26 | 23136.14 | 114.98 | 4476.18 | 136.98 | 52.85 | 40160.75 | 0.39 | 0.66 | 2.87 | 2.47 | 4 | 10 | 65.674 | 89.8581 | 81.2821 | 65674.0075 | 89858.0744 | 3.4287e-06 | 0.32167 | 81282.1459
1 | 95 | CONCLUIDO | 7.621 | 13.12 | 8.83 | 10.81 | 0.19 | 49 | 187.21 | 53.44 | 2 | 0 | 36.77 | 23322.88 | 91.55 | 4479.76 | 101.8 | 52.85 | 22746.49 | 0.52 | 0.73 | 2.86 | 1.46 | 4 | 10 | 46.8988 | 64.169 | 58.0448 | 46898.8299 | 64169.0481 | 4.0344e-06 | 0.27333 | 58044.8442

## RESULTADOS_9
Unnamed: 0 | Volume de calda [L] | STATUS | Capacidade operacional [ha/h] | Tempo de missao [h] | Tempo util [h] | Tempo por voo [min] | Autonomia Projetada [h] | N° Voos | MTOW [kg] | Massa Estrutura [kg] | Combustível [kg] | Abastecimentos | Massa gerador | Potência gerador [W] | Combustível consumido [L] | Calda cons [L] | Distância percorrida [km] | Distância Pulverizando [km] | RTL ACUMULADO[m] | EOC [km/km] | EOC [h/h] | Tempo de manobra [h] | Tempo rtl_rtw [h] | V pulv [m/s] | V desloc [m/s] | Preço Total por ha Simples [R$/ha] | Preço Total por ha Presumido [R$/ha] | Preço Total por ha Real [R$/ha] | Preço Total Simples [R$] | Preço Total Presumido [R$] | Prod CAPEX [ha/h/R$] | Dias Trabalhados | Preço Total Real [R$]
0 | 55 | CONCLUIDO | 7.1911 | 13.91 | 9.84 | 7.11 | 0.15 | 83 | 116.05 | 43.4 | 1 | 0 | 16.65 | 14546.17 | 77.12 | 4483.25 | 133.45 | 52.85 | 38400.8 | 0.4 | 0.66 | 2.95 | 2.46 | 4 | 10 | 42.9868 | 58.8164 | 53.2031 | 42986.7783 | 58816.4066 | 4.1184e-06 | 0.28979 | 53203.0513

## resultados
Unnamed: 0 | Volume de calda [L] | STATUS | Capacidade operacional [ha/h] | Tempo de missao [h] | Tempo util [h] | Tempo por voo [min] | Autonomia Projetada [h] | N° Voos | MTOW [kg] | Massa Estrutura [kg] | Combustível [kg] | Abastecimentos | Massa gerador | Potência gerador [W] | Combustível consumido [L] | Calda cons [L] | Distância percorrida [km] | Distância Pulverizando [km] | RTL ACUMULADO[m] | EOC [km/km] | EOC [h/h] | Tempo de manobra [h] | Tempo rtl_rtw [h] | V pulv [m/s] | V desloc [m/s]
0 | 100 | CONCLUIDO | 6.2304 | 16.05 | 10.03 | 6.69 | 0.09 | 90 | 194.77 | 54.38 | 1 | 88 | 39.4 | 24256.19 | 123.02 | 4479.28 | 143.79 | 52.85 | 43537.65 | 0.37 | 0.64 | 2.86 | 2.66 | 4 | 10
1 | 100 | CONCLUIDO | 7.6748 | 13.03 | 8.72 | 11.38 | 0.18 | 46 | 196.32 | 54.38 | 2 | 0 | 39.95 | 24447.22 | 92.83 | 4479.79 | 98.9 | 52.85 | 21310.31 | 0.53 | 0.74 | 2.84 | 1.35 | 4 | 10
0 | 40 | CONCLUIDO | 6.7435 | 14.83 | 10.75 | 5.71 | 0.2 | 113 | 89.87 | 37.55 | 1 | 0 | 11.32 | 11317.98 | 72.67 | 4484.21 | 161.35 | 52.85 | 52199.78 | 0.33 | 0.6 | 3.06 | 3.38 | 4 | 10
0 | 30 | CONCLUIDO | 6.2432 | 16.02 | 11.84 | 4.74 | 0.24 | 150 | 71.52 | 32.27 | 1 | 0 | 8.25 | 9054.6 | 69.7 | 4494.69 | 194.92 | 52.85 | 68800.9 | 0.27 | 0.55 | 3.17 | 4.46 | 4 | 10
0 | 15 | CONCLUIDO | 4.6906 | 21.32 | 16.31 | 3.28 | 0.43 | 298 | 39.78 | 19.54 | 1 | 0 | 4.24 | 5140 | 64.82 | 4509.67 | 333.97 | 52.85 | 137585.38 | 0.16 | 0.4 | 3.59 | 8.91 | 4 | 10
0 | 70 | CONCLUIDO | 7.4079 | 13.5 | 9.34 | 8.36 | 0.12 | 67 | 141.81 | 47.83 | 1 | 13 | 22.98 | 17723.39 | 82.6 | 4483.72 | 117.65 | 52.85 | 30583.08 | 0.45 | 0.69 | 2.91 | 1.96 | 4 | 10
1 | 70 | CONCLUIDO | 7.4642 | 13.4 | 9.29 | 8.58 | 0.25 | 65 | 143.17 | 47.83 | 2 | 0 | 23.34 | 17891.86 | 82.18 | 4479.85 | 116.09 | 52.85 | 29810.84 | 0.46 | 0.69 | 2.91 | 1.92 | 4 | 10
0 | 90 | CONCLUIDO | 6.6941 | 14.94 | 9.71 | 7.37 | 0.1 | 79 | 176.73 | 52.44 | 1 | 74 | 33.29 | 22031.19 | 107.7 | 4475.12 | 132.84 | 52.85 | 38113.97 | 0.4 | 0.66 | 2.85 | 2.34 | 4 | 10
1 | 90 | CONCLUIDO | 7.6334 | 13.1 | 8.87 | 10.43 | 0.2 | 51 | 178.21 | 52.44 | 2 | 0 | 33.77 | 22213.89 | 89.02 | 4477.64 | 103.03 | 52.85 | 23351.48 | 0.51 | 0.73 | 2.87 | 1.5 | 4 | 10
0 | 10 | CONCLUIDO | 3.6493 | 27.4 | 20.8 | 2.8 | 0.64 | 446 | 26.11 | 12.1 | 1 | 0 | 3.01 | 3454.41 | 60.26 | 4527.63 | 473.24 | 52.85 | 206479.18 | 0.11 | 0.31 | 4.04 | 13.39 | 4 | 10
0 | 45 | CONCLUIDO | 6.9304 | 14.43 | 10.37 | 6.16 | 0.18 | 101 | 98.71 | 39.72 | 1 | 0 | 12.99 | 12407.75 | 73.97 | 4487.16 | 149.56 | 52.85 | 46368.13 | 0.35 | 0.62 | 3.01 | 2.99 | 4 | 10
0 | 60 | CONCLUIDO | 7.3 | 13.7 | 9.62 | 7.6 | 0.14 | 76 | 124.63 | 45 | 1 | 0 | 18.64 | 15605.44 | 78.61 | 4481.09 | 126.74 | 52.85 | 35081.51 | 0.42 | 0.67 | 2.94 | 2.25 | 4 | 10
0 | 80 | CONCLUIDO | 7.2125 | 13.86 | 9.35 | 8.25 | 0.11 | 68 | 159.12 | 50.28 | 1 | 56 | 27.84 | 19859.16 | 91.84 | 4475.2 | 120.78 | 52.85 | 32141.83 | 0.44 | 0.69 | 2.84 | 1.98 | 4 | 10
1 | 80 | CONCLUIDO | 7.5594 | 13.23 | 9.07 | 9.54 | 0.22 | 57 | 160.54 | 50.28 | 2 | 0 | 28.26 | 20034.4 | 85.8 | 4479.86 | 109.19 | 52.85 | 26400.69 | 0.48 | 0.71 | 2.89 | 1.7 | 4 | 10
0 | 35 | CONCLUIDO | 6.5294 | 15.32 | 11.2 | 5.21 | 0.22 | 129 | 80.84 | 35.1 | 1 | 0 | 9.74 | 10204.21 | 71.12 | 4487.11 | 175.7 | 52.85 | 59298.41 | 0.3 | 0.58 | 3.09 | 3.82 | 4 | 10
0 | 50 | CONCLUIDO | 7.0677 | 14.15 | 10.09 | 6.65 | 0.16 | 91 | 107.41 | 41.65 | 1 | 0 | 14.77 | 13481.73 | 75.62 | 4482.68 | 141.01 | 52.85 | 42140.05 | 0.37 | 0.64 | 2.99 | 2.72 | 4 | 10
0 | 25 | CONCLUIDO | 5.8669 | 17.04 | 12.75 | 4.25 | 0.28 | 180 | 61.76 | 28.92 | 1 | 0 | 6.84 | 7851.41 | 68.49 | 4490.75 | 223.45 | 52.85 | 82918.02 | 0.24 | 0.51 | 3.25 | 5.37 | 4 | 10
0 | 85 | CONCLUIDO | 6.9663 | 14.35 | 9.51 | 7.82 | 0.11 | 73 | 167.88 | 51.39 | 1 | 66 | 30.49 | 20939.59 | 99.26 | 4475.57 | 126.43 | 52.85 | 34942.83 | 0.42 | 0.68 | 2.84 | 2.14 | 4 | 10
1 | 85 | CONCLUIDO | 7.6039 | 13.15 | 8.95 | 9.94 | 0.21 | 54 | 169.33 | 51.39 | 2 | 0 | 30.94 | 21118.46 | 87.34 | 4477.86 | 105.8 | 52.85 | 24720.74 | 0.5 | 0.72 | 2.87 | 1.58 | 4 | 10
0 | 20 | CONCLUIDO | 5.3886 | 18.56 | 14.07 | 3.77 | 0.34 | 224 | 51.33 | 24.83 | 1 | 0 | 5.51 | 6564.78 | 66.88 | 4501.78 | 264.81 | 52.85 | 103377.32 | 0.2 | 0.46 | 3.37 | 6.68 | 4 | 10
0 | 65 | CONCLUIDO | 7.3905 | 13.53 | 9.45 | 8.1 | 0.13 | 70 | 133.21 | 46.47 | 1 | 3 | 20.75 | 16663.42 | 79.82 | 4479.78 | 120.96 | 52.85 | 32221.43 | 0.44 | 0.68 | 2.92 | 2.07 | 4 | 10
1 | 65 | CONCLUIDO | 7.3916 | 13.53 | 9.44 | 8.09 | 0.26 | 70 | 134.55 | 46.47 | 2 | 0 | 21.09 | 16828.84 | 80.63 | 4480.33 | 120.79 | 52.85 | 32137.57 | 0.44 | 0.68 | 2.93 | 2.07 | 4 | 10
0 | 75 | CONCLUIDO | 7.3478 | 13.61 | 9.32 | 8.47 | 0.12 | 66 | 150.44 | 49.1 | 1 | 32 | 25.34 | 18787.76 | 86.07 | 4476.68 | 118.54 | 52.85 | 31032.96 | 0.45 | 0.69 | 2.87 | 1.95 | 4 | 10
1 | 75 | CONCLUIDO | 7.5166 | 13.3 | 9.16 | 9.01 | 0.23 | 61 | 151.83 | 49.1 | 2 | 0 | 25.73 | 18959.54 | 83.85 | 4479.83 | 112.57 | 52.85 | 28069.39 | 0.47 | 0.7 | 2.89 | 1.79 | 4 | 10
0 | 95 | CONCLUIDO | 6.4768 | 15.44 | 9.84 | 7.03 | 0.1 | 84 | 185.69 | 53.44 | 1 | 81 | 36.26 | 23136.14 | 114.98 | 4476.18 | 136.98 | 52.85 | 40160.75 | 0.39 | 0.66 | 2.87 | 2.47 | 4 | 10
1 | 95 | CONCLUIDO | 7.621 | 13.12 | 8.83 | 10.81 | 0.19 | 49 | 187.21 | 53.44 | 2 | 0 | 36.77 | 23322.88 | 91.55 | 4479.76 | 101.8 | 52.85 | 22746.49 | 0.52 | 0.73 | 2.86 | 1.46 | 4 | 10
0 | 55 | CONCLUIDO | 7.1911 | 13.91 | 9.84 | 7.11 | 0.15 | 83 | 116.05 | 43.4 | 1 | 0 | 16.65 | 14546.17 | 77.12 | 4483.25 | 133.45 | 52.85 | 38400.8 | 0.4 | 0.66 | 2.95 | 2.46 | 4 | 10

## gráficos
Selecione o eixo X:
Selecione o eixo Y:
Selecione o eixo Z:
Eixo X | Eixo Y | Eixo Z

## hidden (hidden)
Unnamed: 0
Volume de calda [L]
STATUS
Capacidade operacional [ha/h]
Tempo de missao [h]
Tempo util [h]
Tempo por voo [min]
Autonomia Projetada [h]
N° Voos
MTOW [kg]
Massa Estrutura [kg]
Combustível [kg]
Abastecimentos
Massa gerador
Potência gerador [W]
Combustível consumido [L]
Calda cons [L]
Distância percorrida [km]
Distância Pulverizando [km]
RTL ACUMULADO[m]
EOC [km/km]
EOC [h/h]
Tempo de manobra [h]
Tempo rtl_rtw [h]
V pulv [m/s]
V desloc [m/s]