## RESULTADOS_18
Unnamed: 0 | Volume de calda [L] | STATUS | Capacidade operacional [ha/h] | Tempo de missao [h] | Tempo util [h] | Tempo por voo [min] | Autonomia Projetada [h] | N° Voos | MTOW [kg] | Massa Estrutura [kg] | Combustível [kg] | Abastecimentos | Massa gerador | Potência gerador [W] | Combustível consumido [L] | Calda cons [L] | Distância percorrida [km] | Distância Pulverizando [km] | RTL ACUMULADO[m] | EOC [km/km] | EOC [h/h] | Tempo de manobra [h] | Tempo rtl_rtw [h] | V pulv [m/s] | V desloc [m/s] | Preço Total por ha Simples [R$/ha] | Preço Total por ha Presumido [R$/ha] | Preço Total por ha Real [R$/ha] | Preço Total Simples [R$] | Preço Total Presumido [R$] | Prod CAPEX [ha/h/R$] | Dias Trabalhados | Preço Total Real [R$]
0 | 100 | CONCLUIDO | 8.7476 | 11.43 | 6.39 | 5.9 | 0.09 | 65 | 194.77 | 54.38 | 1 | 63 | 39.4 | 24256.19 | 88.38 | 534.79 | 100.07 | 29.18 | 31623.58 | 0.29 | 0.52 | 1.56 | 1.94 | 4 | 10 | 36.7685 | 50.3084 | 45.507 | 36768.5492 | 50308.3511 | 4.5941e-06 | 0.23813 | 45506.9927
1 | 100 | CONCLUIDO | 11.4858 | 8.71 | 5.18 | 11.95 | 0.18 | 26 | 196.32 | 54.38 | 2 | 24 | 39.95 | 24447.22 | 69.4 | 534.34 | 60.62 | 29.18 | 12096.76 | 0.48 | 0.64 | 1.49 | 0.73 | 4 | 10 | 22.9967 | 31.4652 | 28.4622 | 22996.7433 | 31465.1587 | 6.0322e-06 | 0.18146 | 28462.1681
2 | 100 | CONCLUIDO | 12.3542 | 8.09 | 4.92 | 17.35 | 0.27 | 17 | 197.88 | 54.38 | 3 | 15 | 40.5 | 24639 | 63.51 | 534.46 | 52.04 | 29.18 | 7852.28 | 0.56 | 0.67 | 1.48 | 0.47 | 4 | 10 | 20.0617 | 27.4493 | 24.8296 | 20061.7249 | 27449.337 | 6.4882e-06 | 0.16854 | 24829.6108
3 | 100 | CONCLUIDO | 12.919 | 7.74 | 4.76 | 23.79 | 0.36 | 12 | 199.44 | 54.38 | 4 | 10 | 41.06 | 24831.54 | 59.25 | 534.65 | 46.78 | 29.18 | 5246.14 | 0.62 | 0.69 | 1.47 | 0.31 | 4 | 10 | 18.2943 | 25.0311 | 22.6422 | 18294.3308 | 25031.1105 | 6.7849e-06 | 0.16125 | 22642.1764
4 | 100 | CONCLUIDO | 13.2587 | 7.54 | 4.68 | 31.17 | 0.44 | 9 | 201.01 | 54.38 | 5 | 7 | 41.63 | 25024.84 | 55.09 | 534.36 | 44.13 | 29.18 | 3936.35 | 0.66 | 0.7 | 1.46 | 0.23 | 4 | 10 | 17.0283 | 23.2989 | 21.0753 | 17028.2966 | 23298.8667 | 6.9633e-06 | 0.15708 | 21075.2555
5 | 100 | CONCLUIDO | 13.3844 | 7.47 | 4.64 | 34.83 | 0.53 | 8 | 202.58 | 54.38 | 6 | 6 | 42.2 | 25218.93 | 51.83 | 534.34 | 43.33 | 29.18 | 3538.16 | 0.67 | 0.71 | 1.46 | 0.2 | 4 | 10 | 16.255 | 22.2408 | 20.1182 | 16254.9849 | 22240.7875 | 7.0293e-06 | 0.15563 | 20118.1579
6 | 100 | CONCLUIDO | 13.4943 | 7.41 | 4.62 | 39.61 | 0.61 | 7 | 204.16 | 54.38 | 7 | 1 | 42.78 | 25413.94 | 50.88 | 534.92 | 42.34 | 29.18 | 3048.99 | 0.69 | 0.71 | 1.46 | 0.17 | 4 | 10 | 15.946 | 21.818 | 19.7358 | 15946.0148 | 21818.0409 | 7.087e-06 | 0.15438 | 19735.7577
7 | 100 | CONCLUIDO | 13.4872 | 7.41 | 4.63 | 39.65 | 0.69 | 7 | 205.75 | 54.38 | 8 | 0 | 43.37 | 25609.61 | 51.01 | 534.92 | 42.46 | 29.18 | 3110.01 | 0.69 | 0.71 | 1.46 | 0.18 | 4 | 10 | 15.9864 | 21.8733 | 19.7857 | 15986.3694 | 21873.2559 | 7.0833e-06 | 0.15438 | 19785.7031

## RESULTADOS_6
Unnamed: 0 | Volume de calda [L] | STATUS | Capacidade operacional [ha/h] | Tempo de missao [h] | Tempo util [h] | Tempo por voo [min] | Autonomia Projetada [h] | N° Voos | MTOW [kg] | Massa Estrutura [kg] | Combustível [kg] | Abastecimentos | Massa gerador | Potência gerador [W] | Combustível consumido [L] | Calda cons [L] | Distância percorrida [km] | Distância Pulverizando [km] | RTL ACUMULADO[m] | EOC [km/km] | EOC [h/h] | Tempo de manobra [h] | Tempo rtl_rtw [h] | V pulv [m/s] | V desloc [m/s] | Preço Total por ha Simples [R$/ha] | Preço Total por ha Presumido [R$/ha] | Preço Total por ha Real [R$/ha] | Preço Total Simples [R$] | Preço Total Presumido [R$] | Prod CAPEX [ha/h/R$] | Dias Trabalhados | Preço Total Real [R$]
0 | 40 | CONCLUIDO | 12.7384 | 7.85 | 5.32 | 10.31 | 0.2 | 31 | 89.87 | 37.55 | 1 | 29 | 11.32 | 11317.98 | 41.18 | 534.59 | 65.21 | 29.18 | 14363.35 | 0.45 | 0.62 | 1.5 | 0.88 | 4 | 10 | 13.9062 | 19.0271 | 17.2111 | 13906.1925 | 19027.0661 | 7.5994e-06 | 0.16354 | 17211.1496
1 | 40 | CONCLUIDO | 14.1143 | 7.08 | 4.86 | 19.45 | 0.39 | 15 | 91.1 | 37.55 | 2 | 0 | 11.54 | 11468.97 | 32.81 | 535.01 | 49.68 | 29.18 | 6679.1 | 0.59 | 0.68 | 1.49 | 0.41 | 4 | 10 | 10.976 | 15.0178 | 13.5845 | 10975.9704 | 15017.8069 | 8.4202e-06 | 0.1475 | 13584.5285

## RESULTADOS_4
Unnamed: 0 | Volume de calda [L] | STATUS | Capacidade operacional [ha/h] | Tempo de missao [h] | Tempo util [h] | Tempo por voo [min] | Autonomia Projetada [h] | N° Voos | MTOW [kg] | Massa Estrutura [kg] | Combustível [kg] | Abastecimentos | Massa gerador | Potência gerador [W] | Combustível consumido [L] | Calda cons [L] | Distância percorrida [km] | Distância Pulverizando [km] | RTL ACUMULADO[m] | EOC [km/km] | EOC [h/h] | Tempo de manobra [h] | Tempo rtl_rtw [h] | V pulv [m/s] | V desloc [m/s] | Preço Total por ha Simples [R$/ha] | Preço Total por ha Presumido [R$/ha] | Preço Total por ha Real [R$/ha] | Preço Total Simples [R$] | Preço Total Presumido [R$] | Prod CAPEX [ha/h/R$] | Dias Trabalhados | Preço Total Real [R$]
0 | 30 | CONCLUIDO | 13.6343 | 7.33 | 5.12 | 12.79 | 0.24 | 24 | 71.52 | 32.27 | 1 | 21 | 8.25 | 9054.6 | 31.49 | 534.51 | 58.42 | 29.18 | 11007.19 | 0.5 | 0.64 | 1.49 | 0.67 | 4 | 10 | 10.8537 | 14.8505 | 13.4332 | 10853.7144 | 14850.5309 | 8.4141e-06 | 0.15271 | 13433.2171
1 | 30 | CONCLUIDO | 14.0302 | 7.13 | 4.99 | 15.75 | 0.48 | 19 | 72.7 | 32.27 | 2 | 0 | 8.43 | 9200.25 | 29.57 | 535.35 | 53.64 | 29.18 | 8640.92 | 0.54 | 0.66 | 1.5 | 0.54 | 4 | 10 | 10.1873 | 13.9388 | 12.6085 | 10187.3432 | 13938.7723 | 8.6584e-06 | 0.14854 | 12608.4755

## RESULTADOS_1
Unnamed: 0 | Volume de calda [L] | STATUS | Capacidade operacional [ha/h] | Tempo de missao [h] | Tempo util [h] | Tempo por voo [min] | Autonomia Projetada [h] | N° Voos | MTOW [kg] | Massa Estrutura [kg] | Combustível [kg] | Abastecimentos | Massa gerador | Potência gerador [W] | Combustível consumido [L] | Calda cons [L] | Distância percorrida [km] | Distância Pulverizando [km] | RTL ACUMULADO[m] | EOC [km/km] | EOC [h/h] | Tempo de manobra [h] | Tempo rtl_rtw [h] | V pulv [m/s] | V desloc [m/s] | Preço Total por ha Simples [R$/ha] | Preço Total por ha Presumido [R$/ha] | Preço Total por ha Real [R$/ha] | Preço Total Simples [R$] | Preço Total Presumido [R$] | Prod CAPEX [ha/h/R$] | Dias Trabalhados | Preço Total Real [R$]
0 | 15 | CONCLUIDO | 13.1128 | 7.63 | 5.52 | 8.95 | 0.43 | 37 | 39.78 | 19.54 | 1 | 0 | 4.24 | 5140 | 21.97 | 536.64 | 70.11 | 29.18 | 16784.88 | 0.42 | 0.6 | 1.55 | 1.07 | 4 | 10 | 8.8454 | 12.1027 | 10.9476 | 8845.4113 | 12102.6819 | 8.6855e-06 | 0.15896 | 10947.619

## RESULTADOS_12
Unnamed: 0 | Volume de calda [L] | STATUS | Capacidade operacional [ha/h] | Tempo de missao [h] | Tempo util [h] | Tempo por voo [min] | Autonomia Projetada [h] | N° Voos | MTOW [kg] | Massa Estrutura [kg] | Combustível [kg] | Abastecimentos | Massa gerador | Potência gerador [W] | Combustível consumido [L] | Calda cons [L] | Distância percorrida [km] | Distância Pulverizando [km] | RTL ACUMULADO[m] | EOC [km/km] | EOC [h/h] | Tempo de manobra [h] | Tempo rtl_rtw [h] | V pulv [m/s] | V desloc [m/s] | Preço Total por ha Simples [R$/ha] | Preço Total por ha Presumido [R$/ha] | Preço Total por ha Real [R$/ha] | Preço Total Simples [R$] | Preço Total Presumido [R$] | Prod CAPEX [ha/h/R$] | Dias Trabalhados | Preço Total Real [R$]
0 | 70 | CONCLUIDO | 10.5829 | 9.45 | 5.83 | 7.29 | 0.12 | 48 | 141.81 | 47.83 | 1 | 46 | 22.98 | 17723.39 | 64.76 | 534.68 | 81.75 | 29.18 | 22552.79 | 0.36 | 0.56 | 1.53 | 1.39 | 4 | 10 | 23.561 | 32.2371 | 29.1605 | 23560.9592 | 32237.1438 | 5.8622e-06 | 0.19687 | 29160.476
1 | 70 | CONCLUIDO | 12.8246 | 7.8 | 4.99 | 14.97 | 0.25 | 20 | 143.17 | 47.83 | 2 | 18 | 23.34 | 17891.86 | 52.13 | 534.64 | 54.45 | 29.18 | 9042.84 | 0.54 | 0.66 | 1.48 | 0.54 | 4 | 10 | 16.5928 | 22.7031 | 20.5363 | 16592.8429 | 22703.0596 | 7.1039e-06 | 0.1625 | 20536.3115
2 | 70 | CONCLUIDO | 13.625 | 7.34 | 4.76 | 23.82 | 0.37 | 12 | 144.54 | 47.83 | 3 | 10 | 23.71 | 18060.85 | 45.91 | 534.33 | 46.99 | 29.18 | 5350.29 | 0.62 | 0.69 | 1.47 | 0.32 | 4 | 10 | 14.4156 | 19.724 | 17.8416 | 14415.5635 | 19724.01 | 7.5473e-06 | 0.15292 | 17841.5782
3 | 70 | CONCLUIDO | 13.9438 | 7.17 | 4.68 | 31.22 | 0.49 | 9 | 145.92 | 47.83 | 4 | 0 | 24.09 | 18230.35 | 41.64 | 534.67 | 44.2 | 29.18 | 3968.57 | 0.66 | 0.7 | 1.47 | 0.24 | 4 | 10 | 13.3165 | 18.2202 | 16.4813 | 13316.4761 | 18220.1901 | 7.7239e-06 | 0.14938 | 16481.2807

## RESULTADOS_16
Unnamed: 0 | Volume de calda [L] | STATUS | Capacidade operacional [ha/h] | Tempo de missao [h] | Tempo util [h] | Tempo por voo [min] | Autonomia Projetada [h] | N° Voos | MTOW [kg] | Massa Estrutura [kg] | Combustível [kg] | Abastecimentos | Massa gerador | Potência gerador [W] | Combustível consumido [L] | Calda cons [L] | Distância percorrida [km] | Distância Pulverizando [km] | RTL ACUMULADO[m] | EOC [km/km] | EOC [h/h] | Tempo de manobra [h] | Tempo rtl_rtw [h] | V pulv [m/s] | V desloc [m/s] | Preço Total por ha Simples [R$/ha] | Preço Total por ha Presumido [R$/ha] | Preço Total por ha Real [R$/ha] | Preço Total Simples [R$] | Preço Total Presumido [R$] | Prod CAPEX [ha/h/R$] | Dias Trabalhados | Preço Total Real [R$]
0 | 90 | CONCLUIDO | 9.259 | 10.8 | 6.25 | 6.25 | 0.1 | 60 | 176.73 | 52.44 | 1 | 58 | 33.29 | 22031.19 | 80.97 | 535.42 | 95.15 | 29.18 | 29192.21 | 0.31 | 0.53 | 1.56 | 1.8 | 4 | 10 | 32.3068 | 44.2036 | 39.9848 | 32306.7769 | 44203.5574 | 4.9423e-06 | 0.225 | 39984.8319
1 | 90 | CONCLUIDO | 11.9439 | 8.37 | 5.1 | 12.75 | 0.2 | 24 | 178.21 | 52.44 | 2 | 22 | 33.77 | 22213.89 | 63.6 | 534.53 | 57.89 | 29.18 | 10739.99 | 0.5 | 0.65 | 1.49 | 0.65 | 4 | 10 | 20.6683 | 28.2793 | 25.5803 | 20668.2958 | 28279.2742 | 6.3755e-06 | 0.17438 | 25580.34
2 | 90 | CONCLUIDO | 12.8173 | 7.8 | 4.85 | 19.39 | 0.3 | 15 | 179.7 | 52.44 | 3 | 13 | 34.26 | 22397.24 | 57.79 | 534.37 | 49.64 | 29.18 | 6659.92 | 0.59 | 0.68 | 1.48 | 0.4 | 4 | 10 | 18.0266 | 24.6648 | 22.3108 | 18026.5736 | 24664.7533 | 6.8417e-06 | 0.1625 | 22310.7839
3 | 90 | CONCLUIDO | 13.2606 | 7.54 | 4.73 | 25.8 | 0.39 | 11 | 181.19 | 52.44 | 4 | 9 | 34.75 | 22581.25 | 53.71 | 534.38 | 46.02 | 29.18 | 4871.45 | 0.63 | 0.7 | 1.46 | 0.28 | 4 | 10 | 16.6192 | 22.7392 | 20.569 | 16619.2442 | 22739.1831 | 7.0783e-06 | 0.15708 | 20568.9873
4 | 90 | CONCLUIDO | 13.4943 | 7.41 | 4.67 | 31.13 | 0.49 | 9 | 182.69 | 52.44 | 5 | 7 | 35.25 | 22766.06 | 49.47 | 534.31 | 44.05 | 29.18 | 3895.2 | 0.66 | 0.71 | 1.46 | 0.22 | 4 | 10 | 15.5432 | 21.2669 | 19.2372 | 15543.201 | 21266.8933 | 7.2031e-06 | 0.15438 | 19237.2109
5 | 90 | CONCLUIDO | 13.7038 | 7.3 | 4.63 | 39.67 | 0.58 | 7 | 184.19 | 52.44 | 6 | 0 | 35.75 | 22951.43 | 46.7 | 534.3 | 42.42 | 29.18 | 3089.87 | 0.69 | 0.71 | 1.47 | 0.18 | 4 | 10 | 14.8048 | 20.2566 | 18.3233 | 14804.7812 | 20256.5547 | 7.3149e-06 | 0.15208 | 18323.2976

## RESULTADOS_0
Unnamed: 0 | Volume de calda [L] | STATUS | Capacidade operacional [ha/h] | Tempo de missao [h] | Tempo util [h] | Tempo por voo [min] | Autonomia Projetada [h] | N° Voos | MTOW [kg] | Massa Estrutura [kg] | Combustível [kg] | Abastecimentos | Massa gerador | Potência gerador [W] | Combustível consumido [L] | Calda cons [L] | Distância percorrida [km] | Distância Pulverizando [km] | RTL ACUMULADO[m] | EOC [km/km] | EOC [h/h] | Tempo de manobra [h] | Tempo rtl_rtw [h] | V pulv [m/s] | V desloc [m/s] | Preço Total por ha Simples [R$/ha] | Preço Total por ha Presumido [R$/ha] | Preço Total por ha Real [R$/ha] | Preço Total Simples [R$] | Preço Total Presumido [R$] | Prod CAPEX [ha/h/R$] | Dias Trabalhados | Preço Total Real [R$]
0 | 10 | CONCLUIDO | 12.0136 | 8.32 | 6.07 | 6.62 | 0.64 | 55 | 26.11 | 12.1 | 1 | 0 | 3.01 | 3454.41 | 17.63 | 537.51 | 87.02 | 29.18 | 25149.16 | 0.34 | 0.54 | 1.61 | 1.61 | 4 | 10 | 8.4276 | 11.531 | 10.4305 | 8427.5762 | 11530.9816 | 8.2399e-06 | 0.17333 | 10430.4809

## RESULTADOS_7
Unnamed: 0 | Volume de calda [L] | STATUS | Capacidade operacional [ha/h] | Tempo de missao [h] | Tempo util [h] | Tempo por voo [min] | Autonomia Projetada [h] | N° Voos | MTOW [kg] | Massa Estrutura [kg] | Combustível [kg] | Abastecimentos | Massa gerador | Potência gerador [W] | Combustível consumido [L] | Calda cons [L] | Distância percorrida [km] | Distância Pulverizando [km] | RTL ACUMULADO[m] | EOC [km/km] | EOC [h/h] | Tempo de manobra [h] | Tempo rtl_rtw [h] | V pulv [m/s] | V desloc [m/s] | Preço Total por ha Simples [R$/ha] | Preço Total por ha Presumido [R$/ha] | Preço Total por ha Real [R$/ha] | Preço Total Simples [R$] | Preço Total Presumido [R$] | Prod CAPEX [ha/h/R$] | Dias Trabalhados | Preço Total Real [R$]
0 | 45 | CONCLUIDO | 12.3482 | 8.1 | 5.41 | 9.55 | 0.18 | 34 | 98.71 | 39.72 | 1 | 32 | 12.99 | 12407.75 | 45.38 | 534.59 | 68.35 | 29.18 | 15922.28 | 0.43 | 0.61 | 1.5 | 0.96 | 4 | 10 | 15.3865 | 21.0525 | 19.0433 | 15386.4883 | 21052.4721 | 7.2592e-06 | 0.16875 | 19043.2537
1 | 45 | CONCLUIDO | 14.1049 | 7.09 | 4.81 | 20.63 | 0.35 | 14 | 99.95 | 39.72 | 2 | 7 | 13.24 | 12561.45 | 35.16 | 534.84 | 48.57 | 29.18 | 6129.4 | 0.6 | 0.68 | 1.47 | 0.37 | 4 | 10 | 11.5116 | 15.7506 | 14.2474 | 11511.56 | 15750.6243 | 8.292e-06 | 0.14771 | 14247.4068
2 | 45 | CONCLUIDO | 14.1637 | 7.06 | 4.8 | 22.18 | 0.52 | 13 | 101.2 | 39.72 | 3 | 0 | 13.49 | 12715.54 | 34.66 | 535.16 | 47.81 | 29.18 | 5755.82 | 0.61 | 0.69 | 1.49 | 0.36 | 4 | 10 | 11.3783 | 15.5683 | 14.0825 | 11378.3267 | 15568.3285 | 8.3265e-06 | 0.14708 | 14082.5091

## RESULTADOS_10
Unnamed: 0 | Volume de calda [L] | STATUS | Capacidade operacional [ha/h] | Tempo de missao [h] | Tempo util [h] | Tempo por voo [min] | Autonomia Projetada [h] | N° Voos | MTOW [kg] | Massa Estrutura [kg] | Combustível [kg] | Abastecimentos | Massa gerador | Potência gerador [W] | Combustível consumido [L] | Calda cons [L] | Distância percorrida [km] | Distância Pulverizando [km] | RTL ACUMULADO[m] | EOC [km/km] | EOC [h/h] | Tempo de manobra [h] | Tempo rtl_rtw [h] | V pulv [m/s] | V desloc [m/s] | Preço Total por ha Simples [R$/ha] | Preço Total por ha Presumido [R$/ha] | Preço Total por ha Real [R$/ha] | Preço Total Simples [R$] | Preço Total Presumido [R$] | Prod CAPEX [ha/h/R$] | Dias Trabalhados | Preço Total Real [R$]
0 | 60 | CONCLUIDO | 11.2118 | 8.92 | 5.69 | 7.94 | 0.14 | 43 | 124.63 | 45 | 1 | 41 | 18.64 | 15605.44 | 57.36 | 534.97 | 77.44 | 29.18 | 20418.67 | 0.38 | 0.58 | 1.51 | 1.24 | 4 | 10 | 20.2269 | 27.6754 | 25.0341 | 20226.9188 | 27675.3626 | 6.3459e-06 | 0.18583 | 25034.0648
1 | 60 | CONCLUIDO | 13.3038 | 7.52 | 4.92 | 16.41 | 0.28 | 18 | 125.95 | 45 | 2 | 16 | 18.95 | 15767.7 | 45.6 | 534.52 | 52.37 | 29.18 | 8011.46 | 0.56 | 0.67 | 1.47 | 0.48 | 4 | 10 | 14.5397 | 19.8939 | 17.9952 | 14539.6975 | 19893.8556 | 7.53e-06 | 0.15667 | 17995.2139
2 | 60 | CONCLUIDO | 13.98 | 7.15 | 4.74 | 25.85 | 0.42 | 11 | 127.27 | 45 | 3 | 5 | 19.27 | 15930.42 | 39.92 | 534.67 | 45.93 | 29.18 | 4825.15 | 0.64 | 0.69 | 1.48 | 0.29 | 4 | 10 | 12.793 | 17.504 | 15.8334 | 12793.0403 | 17504.0021 | 7.9127e-06 | 0.14896 | 15833.4447
3 | 60 | CONCLUIDO | 14.0922 | 7.1 | 4.71 | 28.25 | 0.55 | 10 | 128.59 | 45 | 4 | 0 | 19.59 | 16093.6 | 39.1 | 534.35 | 44.84 | 29.18 | 4285.12 | 0.65 | 0.7 | 1.48 | 0.26 | 4 | 10 | 12.541 | 17.1592 | 15.5215 | 12541.0091 | 17159.1619 | 7.9762e-06 | 0.14792 | 15521.5156

## RESULTADOS_14
Unnamed: 0 | Volume de calda [L] | STATUS | Capacidade operacional [ha/h] | Tempo de missao [h] | Tempo util [h] | Tempo por voo [min] | Autonomia Projetada [h] | N° Voos | MTOW [kg] | Massa Estrutura [kg] | Combustível [kg] | Abastecimentos | Massa gerador | Potência gerador [W] | Combustível consumido [L] | Calda cons [L] | Distância percorrida [km] | Distância Pulverizando [km] | RTL ACUMULADO[m] | EOC [km/km] | EOC [h/h] | Tempo de manobra [h] | Tempo rtl_rtw [h] | V pulv [m/s] | V desloc [m/s] | Preço Total por ha Simples [R$/ha] | Preço Total por ha Presumido [R$/ha] | Preço Total por ha Real [R$/ha] | Preço Total Simples [R$] | Preço Total Presumido [R$] | Prod CAPEX [ha/h/R$] | Dias Trabalhados | Preço Total Real [R$]
0 | 80 | CONCLUIDO | 9.9881 | 10.01 | 5.98 | 6.77 | 0.11 | 53 | 159.12 | 50.28 | 1 | 51 | 27.84 | 19859.16 | 72.07 | 534.92 | 86.75 | 29.18 | 25025.91 | 0.34 | 0.55 | 1.53 | 1.53 | 4 | 10 | 27.2031 | 37.2204 | 33.6682 | 27203.0512 | 37220.4148 | 5.4265e-06 | 0.20854 | 33668.1507
1 | 80 | CONCLUIDO | 12.3873 | 8.07 | 5.04 | 13.74 | 0.22 | 22 | 160.54 | 50.28 | 2 | 20 | 28.26 | 20034.4 | 57.76 | 534.43 | 55.99 | 29.18 | 9801.29 | 0.52 | 0.65 | 1.48 | 0.59 | 4 | 10 | 18.5353 | 25.3608 | 22.9404 | 18535.2891 | 25360.8002 | 6.73e-06 | 0.16812 | 22940.401
2 | 80 | CONCLUIDO | 13.1757 | 7.59 | 4.81 | 20.63 | 0.33 | 14 | 161.97 | 50.28 | 3 | 12 | 28.69 | 20210.21 | 52.29 | 534.31 | 48.69 | 29.18 | 6192.94 | 0.6 | 0.68 | 1.47 | 0.37 | 4 | 10 | 16.3081 | 22.3135 | 20.1839 | 16308.1235 | 22313.494 | 7.1583e-06 | 0.15812 | 20183.9255
3 | 80 | CONCLUIDO | 13.5839 | 7.36 | 4.71 | 28.29 | 0.43 | 10 | 163.4 | 50.28 | 4 | 8 | 29.12 | 20386.62 | 47.54 | 534.35 | 45.49 | 29.18 | 4609.39 | 0.64 | 0.7 | 1.46 | 0.27 | 4 | 10 | 14.9319 | 20.4304 | 18.4806 | 14931.8564 | 20430.4246 | 7.3801e-06 | 0.15333 | 18480.5736
4 | 80 | CONCLUIDO | 13.836 | 7.23 | 4.65 | 34.84 | 0.54 | 8 | 164.83 | 50.28 | 5 | 1 | 29.55 | 20563.61 | 44.58 | 534.42 | 42.91 | 29.18 | 3329.32 | 0.68 | 0.71 | 1.47 | 0.2 | 4 | 10 | 14.1198 | 19.3194 | 17.4755 | 14119.8188 | 19319.359 | 7.517e-06 | 0.15063 | 17475.5465
5 | 80 | CONCLUIDO | 13.8329 | 7.23 | 4.65 | 34.85 | 0.64 | 8 | 166.27 | 50.28 | 6 | 0 | 29.99 | 20741.2 | 44.95 | 534.52 | 42.91 | 29.18 | 3331.51 | 0.68 | 0.71 | 1.47 | 0.2 | 4 | 10 | 14.1872 | 19.4115 | 17.5589 | 14187.173 | 19411.516 | 7.5154e-06 | 0.15063 | 17558.9081

## RESULTADOS_5
Unnamed: 0 | Volume de calda [L] | STATUS | Capacidade operacional [ha/h] | Tempo de missao [h] | Tempo util [h] | Tempo por voo [min] | Autonomia Projetada [h] | N° Voos | MTOW [kg] | Massa Estrutura [kg] | Combustível [kg] | Abastecimentos | Massa gerador | Potência gerador [W] | Combustível consumido [L] | Calda cons [L] | Distância percorrida [km] | Distância Pulverizando [km] | RTL ACUMULADO[m] | EOC [km/km] | EOC [h/h] | Tempo de manobra [h] | Tempo rtl_rtw [h] | V pulv [m/s] | V desloc [m/s] | Preço Total por ha Simples [R$/ha] | Preço Total por ha Presumido [R$/ha] | Preço Total por ha Real [R$/ha] | Preço Total Simples [R$] | Preço Total Presumido [R$] | Prod CAPEX [ha/h/R$] | Dias Trabalhados | Preço Total Real [R$]
0 | 35 | CONCLUIDO | 13.1262 | 7.62 | 5.24 | 11.24 | 0.22 | 28 | 80.84 | 35.1 | 1 | 26 | 9.74 | 10204.21 | 36.78 | 534.49 | 62.72 | 29.18 | 13133.2 | 0.47 | 0.63 | 1.49 | 0.8 | 4 | 10 | 12.4777 | 17.0726 | 15.4432 | 12477.7266 | 17072.5759 | 7.9576e-06 | 0.15875 | 15443.1933
1 | 35 | CONCLUIDO | 14.0433 | 7.12 | 4.94 | 17.42 | 0.43 | 17 | 82.04 | 35.1 | 2 | 0 | 9.94 | 10352.53 | 31.46 | 534.68 | 51.96 | 29.18 | 7811.18 | 0.56 | 0.67 | 1.5 | 0.49 | 4 | 10 | 10.6673 | 14.5954 | 13.2025 | 10667.2841 | 14595.4488 | 8.5136e-06 | 0.14833 | 13202.4796

## RESULTADOS_8
Unnamed: 0 | Volume de calda [L] | STATUS | Capacidade operacional [ha/h] | Tempo de missao [h] | Tempo util [h] | Tempo por voo [min] | Autonomia Projetada [h] | N° Voos | MTOW [kg] | Massa Estrutura [kg] | Combustível [kg] | Abastecimentos | Massa gerador | Potência gerador [W] | Combustível consumido [L] | Calda cons [L] | Distância percorrida [km] | Distância Pulverizando [km] | RTL ACUMULADO[m] | EOC [km/km] | EOC [h/h] | Tempo de manobra [h] | Tempo rtl_rtw [h] | V pulv [m/s] | V desloc [m/s] | Preço Total por ha Simples [R$/ha] | Preço Total por ha Presumido [R$/ha] | Preço Total por ha Real [R$/ha] | Preço Total Simples [R$] | Preço Total Presumido [R$] | Prod CAPEX [ha/h/R$] | Dias Trabalhados | Preço Total Real [R$]
0 | 50 | CONCLUIDO | 11.9625 | 8.36 | 5.5 | 8.92 | 0.16 | 37 | 107.41 | 41.65 | 1 | 35 | 14.77 | 13481.73 | 49.39 | 534.8 | 71.02 | 29.18 | 17240.57 | 0.41 | 0.6 | 1.51 | 1.05 | 4 | 10 | 16.912 | 23.1397 | 20.9313 | 16911.9991 | 23139.7432 | 6.9379e-06 | 0.17417 | 20931.3186
1 | 50 | CONCLUIDO | 13.8654 | 7.21 | 4.84 | 19.37 | 0.32 | 15 | 108.68 | 41.65 | 2 | 13 | 15.03 | 13638.32 | 38.7 | 534.88 | 49.46 | 29.18 | 6568.26 | 0.59 | 0.68 | 1.47 | 0.39 | 4 | 10 | 12.4721 | 17.0649 | 15.4362 | 12472.1132 | 17064.8955 | 8.0415e-06 | 0.15021 | 15436.2458
2 | 50 | CONCLUIDO | 14.1337 | 7.08 | 4.77 | 23.86 | 0.48 | 12 | 109.96 | 41.65 | 3 | 0 | 15.31 | 13795.21 | 36.14 | 535.22 | 47.06 | 29.18 | 5383.14 | 0.62 | 0.69 | 1.48 | 0.32 | 4 | 10 | 11.7791 | 16.1167 | 14.5785 | 11779.0881 | 16116.668 | 8.1971e-06 | 0.1475 | 14578.5158

## RESULTADOS_3
Unnamed: 0 | Volume de calda [L] | STATUS | Capacidade operacional [ha/h] | Tempo de missao [h] | Tempo util [h] | Tempo por voo [min] | Autonomia Projetada [h] | N° Voos | MTOW [kg] | Massa Estrutura [kg] | Combustível [kg] | Abastecimentos | Massa gerador | Potência gerador [W] | Combustível consumido [L] | Calda cons [L] | Distância percorrida [km] | Distância Pulverizando [km] | RTL ACUMULADO[m] | EOC [km/km] | EOC [h/h] | Tempo de manobra [h] | Tempo rtl_rtw [h] | V pulv [m/s] | V desloc [m/s] | Preço Total por ha Simples [R$/ha] | Preço Total por ha Presumido [R$/ha] | Preço Total por ha Real [R$/ha] | Preço Total Simples [R$] | Preço Total Presumido [R$] | Prod CAPEX [ha/h/R$] | Dias Trabalhados | Preço Total Real [R$]
0 | 25 | CONCLUIDO | 13.8616 | 7.21 | 5.1 | 13.3 | 0.28 | 23 | 61.76 | 28.92 | 1 | 6 | 6.84 | 7851.41 | 27.33 | 534.41 | 57.44 | 29.18 | 10520.81 | 0.51 | 0.65 | 1.5 | 0.65 | 4 | 10 | 9.7435 | 13.3314 | 12.0591 | 9743.4716 | 13331.4477 | 8.7277e-06 | 0.15021 | 12059.113
1 | 25 | CONCLUIDO | 13.86 | 7.22 | 5.1 | 13.3 | 0.55 | 23 | 62.92 | 28.92 | 2 | 0 | 7 | 7994.37 | 27.69 | 535.72 | 57.09 | 29.18 | 10347.53 | 0.51 | 0.65 | 1.51 | 0.65 | 4 | 10 | 9.8079 | 13.4196 | 12.1389 | 9807.9273 | 13419.6388 | 8.7267e-06 | 0.15042 | 12138.8873

## RESULTADOS_15
Unnamed: 0 | Volume de calda [L] | STATUS | Capacidade operacional [ha/h] | Tempo de missao [h] | Tempo util [h] | Tempo por voo [min] | Autonomia Projetada [h] | N° Voos | MTOW [kg] | Massa Estrutura [kg] | Combustível [kg] | Abastecimentos | Massa gerador | Potência gerador [W] | Combustível consumido [L] | Calda cons [L] | Distância percorrida [km] | Distância Pulverizando [km] | RTL ACUMULADO[m] | EOC [km/km] | EOC [h/h] | Tempo de manobra [h] | Tempo rtl_rtw [h] | V pulv [m/s] | V desloc [m/s] | Preço Total por ha Simples [R$/ha] | Preço Total por ha Presumido [R$/ha] | Preço Total por ha Real [R$/ha] | Preço Total Simples [R$] | Preço Total Presumido [R$] | Prod CAPEX [ha/h/R$] | Dias Trabalhados | Preço Total Real [R$]
0 | 85 | CONCLUIDO | 9.6626 | 10.35 | 6.08 | 6.51 | 0.11 | 56 | 167.88 | 51.39 | 1 | 54 | 30.49 | 20939.59 | 76.07 | 534.84 | 89.6 | 29.18 | 26433.3 | 0.33 | 0.54 | 1.55 | 1.63 | 4 | 10 | 29.3867 | 40.2082 | 36.3708 | 29386.719 | 40208.2054 | 5.2025e-06 | 0.21563 | 36370.7907
1 | 85 | CONCLUIDO | 12.1425 | 8.24 | 5.08 | 13.26 | 0.21 | 23 | 169.33 | 51.39 | 2 | 21 | 30.94 | 21118.46 | 60.87 | 534.62 | 57.43 | 29.18 | 10514.82 | 0.51 | 0.65 | 1.49 | 0.64 | 4 | 10 | 19.6667 | 26.9089 | 24.3407 | 19666.7214 | 26908.8758 | 6.5377e-06 | 0.17167 | 24340.7305
2 | 85 | CONCLUIDO | 12.9106 | 7.75 | 4.86 | 19.46 | 0.31 | 15 | 170.79 | 51.39 | 3 | 13 | 31.4 | 21297.94 | 55.48 | 534.49 | 50.38 | 29.18 | 7032.27 | 0.58 | 0.68 | 1.47 | 0.42 | 4 | 10 | 17.3721 | 23.7693 | 21.5008 | 17372.1252 | 23769.308 | 6.9513e-06 | 0.16146 | 21500.7986
3 | 85 | CONCLUIDO | 13.361 | 7.48 | 4.74 | 25.85 | 0.41 | 11 | 172.25 | 51.39 | 4 | 9 | 31.86 | 21478.05 | 50.95 | 534.3 | 46.19 | 29.18 | 4953.96 | 0.63 | 0.69 | 1.47 | 0.29 | 4 | 10 | 15.9091 | 21.7675 | 19.69 | 15909.0529 | 21767.4681 | 7.1938e-06 | 0.15583 | 19690.0115
4 | 85 | CONCLUIDO | 13.7368 | 7.28 | 4.64 | 34.77 | 0.51 | 8 | 173.71 | 51.39 | 5 | 4 | 32.32 | 21658.78 | 46.32 | 534.44 | 42.85 | 29.18 | 3299.41 | 0.68 | 0.71 | 1.46 | 0.19 | 4 | 10 | 14.6131 | 19.9943 | 18.0861 | 14613.1344 | 19994.3352 | 7.3961e-06 | 0.15167 | 18086.1039
5 | 85 | CONCLUIDO | 13.7122 | 7.29 | 4.65 | 34.87 | 0.61 | 8 | 175.18 | 51.39 | 6 | 0 | 32.79 | 21840.16 | 46.35 | 534.66 | 43.02 | 29.18 | 3387.25 | 0.68 | 0.71 | 1.47 | 0.2 | 4 | 10 | 14.6505 | 20.0455 | 18.1324 | 14650.5223 | 20045.4909 | 7.3829e-06 | 0.15188 | 18132.3774

## RESULTADOS_2
Unnamed: 0 | Volume de calda [L] | STATUS | Capacidade operacional [ha/h] | Tempo de missao [h] | Tempo util [h] | Tempo por voo [min] | Autonomia Projetada [h] | N° Voos | MTOW [kg] | Massa Estrutura [kg] | Combustível [kg] | Abastecimentos | Massa gerador | Potência gerador [W] | Combustível consumido [L] | Calda cons [L] | Distância percorrida [km] | Distância Pulverizando [km] | RTL ACUMULADO[m] | EOC [km/km] | EOC [h/h] | Tempo de manobra [h] | Tempo rtl_rtw [h] | V pulv [m/s] | V desloc [m/s] | Preço Total por ha Simples [R$/ha] | Preço Total por ha Presumido [R$/ha] | Preço Total por ha Real [R$/ha] | Preço Total Simples [R$] | Preço Total Presumido [R$] | Prod CAPEX [ha/h/R$] | Dias Trabalhados | Preço Total Real [R$]
0 | 20 | CONCLUIDO | 13.5962 | 7.36 | 5.26 | 11.28 | 0.34 | 28 | 51.33 | 24.83 | 1 | 0 | 5.51 | 6564.78 | 24.91 | 535.93 | 62.12 | 29.18 | 12837.83 | 0.47 | 0.63 | 1.53 | 0.82 | 4 | 10 | 9.299 | 12.7234 | 11.5091 | 9299.0445 | 12723.3629 | 8.7607e-06 | 0.15333 | 11509.063

## RESULTADOS_11
Unnamed: 0 | Volume de calda [L] | STATUS | Capacidade operacional [ha/h] | Tempo de missao [h] | Tempo util [h] | Tempo por voo [min] | Autonomia Projetada [h] | N° Voos | MTOW [kg] | Massa Estrutura [kg] | Combustível [kg] | Abastecimentos | Massa gerador | Potência gerador [W] | Combustível consumido [L] | Calda cons [L] | Distância percorrida [km] | Distância Pulverizando [km] | RTL ACUMULADO[m] | EOC [km/km] | EOC [h/h] | Tempo de manobra [h] | Tempo rtl_rtw [h] | V pulv [m/s] | V desloc [m/s] | Preço Total por ha Simples [R$/ha] | Preço Total por ha Presumido [R$/ha] | Preço Total por ha Real [R$/ha] | Preço Total Simples [R$] | Preço Total Presumido [R$] | Prod CAPEX [ha/h/R$] | Dias Trabalhados | Preço Total Real [R$]
0 | 65 | CONCLUIDO | 10.9124 | 9.16 | 5.76 | 7.68 | 0.13 | 45 | 133.21 | 46.47 | 1 | 43 | 20.75 | 16663.42 | 61.02 | 534.78 | 79.38 | 29.18 | 21380.26 | 0.37 | 0.57 | 1.52 | 1.31 | 4 | 10 | 21.8108 | 29.8425 | 26.9944 | 21810.8267 | 29842.5353 | 6.1084e-06 | 0.19083 | 26994.4056
1 | 65 | CONCLUIDO | 13.0515 | 7.66 | 4.96 | 15.68 | 0.26 | 19 | 134.55 | 46.47 | 2 | 17 | 21.09 | 16828.84 | 49.07 | 534.38 | 53.64 | 29.18 | 8639.71 | 0.54 | 0.66 | 1.48 | 0.52 | 4 | 10 | 15.6051 | 21.3515 | 19.3138 | 15605.0574 | 21351.528 | 7.3057e-06 | 0.15958 | 19313.7681
2 | 65 | CONCLUIDO | 13.7499 | 7.27 | 4.77 | 23.83 | 0.39 | 12 | 135.9 | 46.47 | 3 | 10 | 21.43 | 16994.64 | 42.89 | 534.54 | 47.12 | 29.18 | 5415.12 | 0.62 | 0.69 | 1.47 | 0.32 | 4 | 10 | 13.654 | 18.6819 | 16.899 | 13653.9537 | 18681.9418 | 7.6967e-06 | 0.15146 | 16898.9635
3 | 65 | CONCLUIDO | 13.9616 | 7.16 | 4.71 | 28.26 | 0.52 | 10 | 137.25 | 46.47 | 4 | 0 | 21.78 | 17160.92 | 40.6 | 534.63 | 45.1 | 29.18 | 4416.83 | 0.65 | 0.7 | 1.47 | 0.26 | 4 | 10 | 13.027 | 17.8241 | 16.123 | 13027.0137 | 17824.1349 | 7.8152e-06 | 0.14917 | 16123.0245

## RESULTADOS_13
Unnamed: 0 | Volume de calda [L] | STATUS | Capacidade operacional [ha/h] | Tempo de missao [h] | Tempo util [h] | Tempo por voo [min] | Autonomia Projetada [h] | N° Voos | MTOW [kg] | Massa Estrutura [kg] | Combustível [kg] | Abastecimentos | Massa gerador | Potência gerador [W] | Combustível consumido [L] | Calda cons [L] | Distância percorrida [km] | Distância Pulverizando [km] | RTL ACUMULADO[m] | EOC [km/km] | EOC [h/h] | Tempo de manobra [h] | Tempo rtl_rtw [h] | V pulv [m/s] | V desloc [m/s] | Preço Total por ha Simples [R$/ha] | Preço Total por ha Presumido [R$/ha] | Preço Total por ha Real [R$/ha] | Preço Total Simples [R$] | Preço Total Presumido [R$] | Prod CAPEX [ha/h/R$] | Dias Trabalhados | Preço Total Real [R$]
0 | 75 | CONCLUIDO | 10.2375 | 9.77 | 5.93 | 6.98 | 0.12 | 51 | 150.44 | 49.1 | 1 | 49 | 25.34 | 18787.76 | 68.74 | 534.59 | 85.29 | 29.18 | 24306.53 | 0.34 | 0.56 | 1.53 | 1.49 | 4 | 10 | 25.5478 | 34.9556 | 31.6195 | 25547.7745 | 34955.5921 | 5.6148e-06 | 0.20354 | 31619.4795
1 | 75 | CONCLUIDO | 12.5738 | 7.95 | 5.04 | 14.39 | 0.23 | 21 | 151.83 | 49.1 | 2 | 19 | 25.73 | 18959.54 | 55.13 | 534.77 | 55.75 | 29.18 | 9683.24 | 0.52 | 0.65 | 1.49 | 0.59 | 4 | 10 | 17.6488 | 24.1478 | 21.8432 | 17648.7576 | 24147.8087 | 6.8962e-06 | 0.16562 | 21843.1757
2 | 75 | CONCLUIDO | 13.366 | 7.48 | 4.81 | 22.19 | 0.35 | 13 | 153.23 | 49.1 | 3 | 11 | 26.13 | 19131.85 | 49.51 | 534.38 | 48.3 | 29.18 | 6000.36 | 0.6 | 0.68 | 1.48 | 0.36 | 4 | 10 | 15.4791 | 21.1792 | 19.1579 | 15479.1235 | 21179.2196 | 7.3307e-06 | 0.15583 | 19157.9046
3 | 75 | CONCLUIDO | 13.8451 | 7.22 | 4.67 | 31.14 | 0.46 | 9 | 154.63 | 49.1 | 4 | 6 | 26.53 | 19304.72 | 43.91 | 534.3 | 43.97 | 29.18 | 3856.78 | 0.66 | 0.7 | 1.46 | 0.23 | 4 | 10 | 13.902 | 19.0213 | 17.206 | 13902.0146 | 19021.3496 | 7.5934e-06 | 0.15042 | 17205.9787
4 | 75 | CONCLUIDO | 13.8196 | 7.24 | 4.68 | 31.23 | 0.57 | 9 | 156.03 | 49.1 | 5 | 0 | 26.94 | 19478.15 | 43.45 | 534.47 | 44.18 | 29.18 | 3959.16 | 0.66 | 0.7 | 1.47 | 0.24 | 4 | 10 | 13.8533 | 18.9547 | 17.1456 | 13853.2677 | 18954.652 | 7.5794e-06 | 0.15083 | 17145.6466

## RESULTADOS_17
Unnamed: 0 | Volume de calda [L] | STATUS | Capacidade operacional [ha/h] | Tempo de missao [h] | Tempo util [h] | Tempo por voo [min] | Autonomia Projetada [h] | N° Voos | MTOW [kg] | Massa Estrutura [kg] | Combustível [kg] | Abastecimentos | Massa gerador | Potência gerador [W] | Combustível consumido [L] | Calda cons [L] | Distância percorrida [km] | Distância Pulverizando [km] | RTL ACUMULADO[m] | EOC [km/km] | EOC [h/h] | Tempo de manobra [h] | Tempo rtl_rtw [h] | V pulv [m/s] | V desloc [m/s] | Preço Total por ha Simples [R$/ha] | Preço Total por ha Presumido [R$/ha] | Preço Total por ha Real [R$/ha] | Preço Total Simples [R$] | Preço Total Presumido [R$] | Prod CAPEX [ha/h/R$] | Dias Trabalhados | Preço Total Real [R$]
0 | 95 | CONCLUIDO | 9.048 | 11.05 | 6.28 | 6.07 | 0.1 | 62 | 185.69 | 53.44 | 1 | 60 | 36.26 | 23136.14 | 84.11 | 535.01 | 96.2 | 29.18 | 29705.45 | 0.3 | 0.53 | 1.55 | 1.83 | 4 | 10 | 34.1044 | 46.6631 | 42.2097 | 34104.3981 | 46663.1421 | 4.7899e-06 | 0.23021 | 42209.6773
1 | 95 | CONCLUIDO | 11.6959 | 8.55 | 5.15 | 12.36 | 0.19 | 25 | 187.21 | 53.44 | 2 | 23 | 36.77 | 23322.88 | 66.64 | 534.46 | 59.47 | 29.18 | 11523.13 | 0.49 | 0.64 | 1.49 | 0.7 | 4 | 10 | 21.8835 | 29.942 | 27.0844 | 21883.512 | 29941.9865 | 6.1916e-06 | 0.17813 | 27084.3653
2 | 95 | CONCLUIDO | 12.5813 | 7.95 | 4.88 | 18.32 | 0.28 | 16 | 188.73 | 53.44 | 3 | 14 | 37.29 | 23510.33 | 60.79 | 534.43 | 51.09 | 29.18 | 7378.28 | 0.57 | 0.67 | 1.47 | 0.44 | 4 | 10 | 19.0547 | 26.0715 | 23.5833 | 19054.73 | 26071.5223 | 6.6603e-06 | 0.16562 | 23583.2928
3 | 95 | CONCLUIDO | 13.0114 | 7.69 | 4.77 | 23.85 | 0.37 | 12 | 190.25 | 53.44 | 4 | 10 | 37.82 | 23698.48 | 56.59 | 534.35 | 47.26 | 29.18 | 5487.72 | 0.62 | 0.69 | 1.47 | 0.32 | 4 | 10 | 17.5884 | 24.0652 | 21.7684 | 17588.3716 | 24065.1859 | 6.888e-06 | 0.16021 | 21768.4384
4 | 95 | CONCLUIDO | 13.3482 | 7.49 | 4.69 | 31.25 | 0.46 | 9 | 191.78 | 53.44 | 5 | 7 | 38.35 | 23887.36 | 53.09 | 534.3 | 44.57 | 29.18 | 4156.53 | 0.65 | 0.7 | 1.46 | 0.24 | 4 | 10 | 16.4731 | 22.5392 | 20.3881 | 16473.1078 | 22539.2328 | 7.0663e-06 | 0.15604 | 20388.1201
5 | 95 | CONCLUIDO | 13.6075 | 7.35 | 4.62 | 39.6 | 0.55 | 7 | 193.32 | 53.44 | 6 | 3 | 38.89 | 24076.95 | 49.11 | 534.44 | 42.35 | 29.18 | 3055.26 | 0.69 | 0.71 | 1.46 | 0.17 | 4 | 10 | 15.4162 | 21.0931 | 19.08 | 15416.209 | 21093.1372 | 7.2036e-06 | 0.15313 | 19080.0378
6 | 95 | CONCLUIDO | 13.5967 | 7.35 | 4.63 | 39.65 | 0.64 | 7 | 194.86 | 53.44 | 7 | 0 | 39.43 | 24267.28 | 49.28 | 534.44 | 42.36 | 29.18 | 3058.11 | 0.69 | 0.71 | 1.47 | 0.18 | 4 | 10 | 15.4665 | 21.1619 | 19.1422 | 15466.4594 | 21161.8921 | 7.1979e-06 | 0.15313 | 19142.2309

## RESULTADOS_9
Unnamed: 0 | Volume de calda [L] | STATUS | Capacidade operacional [ha/h] | Tempo de missao [h] | Tempo util [h] | Tempo por voo [min] | Autonomia Projetada [h] | N° Voos | MTOW [kg] | Massa Estrutura [kg] | Combustível [kg] | Abastecimentos | Massa gerador | Potência gerador [W] | Combustível consumido [L] | Calda cons [L] | Distância percorrida [km] | Distância Pulverizando [km] | RTL ACUMULADO[m] | EOC [km/km] | EOC [h/h] | Tempo de manobra [h] | Tempo rtl_rtw [h] | V pulv [m/s] | V desloc [m/s] | Preço Total por ha Simples [R$/ha] | Preço Total por ha Presumido [R$/ha] | Preço Total por ha Real [R$/ha] | Preço Total Simples [R$] | Preço Total Presumido [R$] | Prod CAPEX [ha/h/R$] | Dias Trabalhados | Preço Total Real [R$]
0 | 55 | CONCLUIDO | 11.5377 | 8.67 | 5.63 | 8.44 | 0.15 | 40 | 116.05 | 43.4 | 1 | 38 | 16.65 | 14546.17 | 53.76 | 534.83 | 75.14 | 29.18 | 19284.66 | 0.39 | 0.59 | 1.52 | 1.18 | 4 | 10 | 18.7027 | 25.5899 | 23.1476 | 18702.7305 | 25589.9009 | 6.6078e-06 | 0.18063 | 23147.6367
1 | 55 | CONCLUIDO | 13.4902 | 7.41 | 4.92 | 17.37 | 0.3 | 17 | 117.34 | 43.4 | 2 | 15 | 16.94 | 14705.49 | 42.67 | 534.48 | 52.21 | 29.18 | 7937.73 | 0.56 | 0.67 | 1.48 | 0.47 | 4 | 10 | 13.6942 | 18.7369 | 16.9487 | 13694.1519 | 18736.9428 | 7.726e-06 | 0.15438 | 16948.7152
2 | 55 | CONCLUIDO | 14.121 | 7.08 | 4.73 | 25.83 | 0.45 | 11 | 118.63 | 43.4 | 3 | 0 | 17.23 | 14865.24 | 37.43 | 535.07 | 45.7 | 29.18 | 4712.69 | 0.64 | 0.7 | 1.48 | 0.29 | 4 | 10 | 12.1175 | 16.5797 | 14.9974 | 12117.5218 | 16579.7279 | 8.0872e-06 | 0.1475 | 14997.3819

## resultados
Unnamed: 0 | Volume de calda [L] | STATUS | Capacidade operacional [ha/h] | Tempo de missao [h] | Tempo util [h] | Tempo por voo [min] | Autonomia Projetada [h] | N° Voos | MTOW [kg] | Massa Estrutura [kg] | Combustível [kg] | Abastecimentos | Massa gerador | Potência gerador [W] | Combustível consumido [L] | Calda cons [L] | Distância percorrida [km] | Distância Pulverizando [km] | RTL ACUMULADO[m] | EOC [km/km] | EOC [h/h] | Tempo de manobra [h] | Tempo rtl_rtw [h] | V pulv [m/s] | V desloc [m/s]
0 | 100 | CONCLUIDO | 8.7476 | 11.43 | 6.39 | 5.9 | 0.09 | 65 | 194.77 | 54.38 | 1 | 63 | 39.4 | 24256.19 | 88.38 | 534.79 | 100.07 | 29.18 | 31623.58 | 0.29 | 0.52 | 1.56 | 1.94 | 4 | 10
1 | 100 | CONCLUIDO | 11.4858 | 8.71 | 5.18 | 11.95 | 0.18 | 26 | 196.32 | 54.38 | 2 | 24 | 39.95 | 24447.22 | 69.4 | 534.34 | 60.62 | 29.18 | 12096.76 | 0.48 | 0.64 | 1.49 | 0.73 | 4 | 10
2 | 100 | CONCLUIDO | 12.3542 | 8.09 | 4.92 | 17.35 | 0.27 | 17 | 197.88 | 54.38 | 3 | 15 | 40.5 | 24639 | 63.51 | 534.46 | 52.04 | 29.18 | 7852.28 | 0.56 | 0.67 | 1.48 | 0.47 | 4 | 10
3 | 100 | CONCLUIDO | 12.919 | 7.74 | 4.76 | 23.79 | 0.36 | 12 | 199.44 | 54.38 | 4 | 10 | 41.06 | 24831.54 | 59.25 | 534.65 | 46.78 | 29.18 | 5246.14 | 0.62 | 0.69 | 1.47 | 0.31 | 4 | 10
4 | 100 | CONCLUIDO | 13.2587 | 7.54 | 4.68 | 31.17 | 0.44 | 9 | 201.01 | 54.38 | 5 | 7 | 41.63 | 25024.84 | 55.09 | 534.36 | 44.13 | 29.18 | 3936.35 | 0.66 | 0.7 | 1.46 | 0.23 | 4 | 10
5 | 100 | CONCLUIDO | 13.3844 | 7.47 | 4.64 | 34.83 | 0.53 | 8 | 202.58 | 54.38 | 6 | 6 | 42.2 | 25218.93 | 51.83 | 534.34 | 43.33 | 29.18 | 3538.16 | 0.67 | 0.71 | 1.46 | 0.2 | 4 | 10
6 | 100 | CONCLUIDO | 13.4943 | 7.41 | 4.62 | 39.61 | 0.61 | 7 | 204.16 | 54.38 | 7 | 1 | 42.78 | 25413.94 | 50.88 | 534.92 | 42.34 | 29.18 | 3048.99 | 0.69 | 0.71 | 1.46 | 0.17 | 4 | 10
7 | 100 | CONCLUIDO | 13.4872 | 7.41 | 4.63 | 39.65 | 0.69 | 7 | 205.75 | 54.38 | 8 | 0 | 43.37 | 25609.61 | 51.01 | 534.92 | 42.46 | 29.18 | 3110.01 | 0.69 | 0.71 | 1.46 | 0.18 | 4 | 10
0 | 40 | CONCLUIDO | 12.7384 | 7.85 | 5.32 | 10.31 | 0.2 | 31 | 89.87 | 37.55 | 1 | 29 | 11.32 | 11317.98 | 41.18 | 534.59 | 65.21 | 29.18 | 14363.35 | 0.45 | 0.62 | 1.5 | 0.88 | 4 | 10
1 | 40 | CONCLUIDO | 14.1143 | 7.08 | 4.86 | 19.45 | 0.39 | 15 | 91.1 | 37.55 | 2 | 0 | 11.54 | 11468.97 | 32.81 | 535.01 | 49.68 | 29.18 | 6679.1 | 0.59 | 0.68 | 1.49 | 0.41 | 4 | 10
0 | 30 | CONCLUIDO | 13.6343 | 7.33 | 5.12 | 12.79 | 0.24 | 24 | 71.52 | 32.27 | 1 | 21 | 8.25 | 9054.6 | 31.49 | 534.51 | 58.42 | 29.18 | 11007.19 | 0.5 | 0.64 | 1.49 | 0.67 | 4 | 10
1 | 30 | CONCLUIDO | 14.0302 | 7.13 | 4.99 | 15.75 | 0.48 | 19 | 72.7 | 32.27 | 2 | 0 | 8.43 | 9200.25 | 29.57 | 535.35 | 53.64 | 29.18 | 8640.92 | 0.54 | 0.66 | 1.5 | 0.54 | 4 | 10
0 | 15 | CONCLUIDO | 13.1128 | 7.63 | 5.52 | 8.95 | 0.43 | 37 | 39.78 | 19.54 | 1 | 0 | 4.24 | 5140 | 21.97 | 536.64 | 70.11 | 29.18 | 16784.88 | 0.42 | 0.6 | 1.55 | 1.07 | 4 | 10
0 | 70 | CONCLUIDO | 10.5829 | 9.45 | 5.83 | 7.29 | 0.12 | 48 | 141.81 | 47.83 | 1 | 46 | 22.98 | 17723.39 | 64.76 | 534.68 | 81.75 | 29.18 | 22552.79 | 0.36 | 0.56 | 1.53 | 1.39 | 4 | 10
1 | 70 | CONCLUIDO | 12.8246 | 7.8 | 4.99 | 14.97 | 0.25 | 20 | 143.17 | 47.83 | 2 | 18 | 23.34 | 17891.86 | 52.13 | 534.64 | 54.45 | 29.18 | 9042.84 | 0.54 | 0.66 | 1.48 | 0.54 | 4 | 10
2 | 70 | CONCLUIDO | 13.625 | 7.34 | 4.76 | 23.82 | 0.37 | 12 | 144.54 | 47.83 | 3 | 10 | 23.71 | 18060.85 | 45.91 | 534.33 | 46.99 | 29.18 | 5350.29 | 0.62 | 0.69 | 1.47 | 0.32 | 4 | 10
3 | 70 | CONCLUIDO | 13.9438 | 7.17 | 4.68 | 31.22 | 0.49 | 9 | 145.92 | 47.83 | 4 | 0 | 24.09 | 18230.35 | 41.64 | 534.67 | 44.2 | 29.18 | 3968.57 | 0.66 | 0.7 | 1.47 | 0.24 | 4 | 10
0 | 90 | CONCLUIDO | 9.259 | 10.8 | 6.25 | 6.25 | 0.1 | 60 | 176.73 | 52.44 | 1 | 58 | 33.29 | 22031.19 | 80.97 | 535.42 | 95.15 | 29.18 | 29192.21 | 0.31 | 0.53 | 1.56 | 1.8 | 4 | 10
1 | 90 | CONCLUIDO | 11.9439 | 8.37 | 5.1 | 12.75 | 0.2 | 24 | 178.21 | 52.44 | 2 | 22 | 33.77 | 22213.89 | 63.6 | 534.53 | 57.89 | 29.18 | 10739.99 | 0.5 | 0.65 | 1.49 | 0.65 | 4 | 10
2 | 90 | CONCLUIDO | 12.8173 | 7.8 | 4.85 | 19.39 | 0.3 | 15 | 179.7 | 52.44 | 3 | 13 | 34.26 | 22397.24 | 57.79 | 534.37 | 49.64 | 29.18 | 6659.92 | 0.59 | 0.68 | 1.48 | 0.4 | 4 | 10
3 | 90 | CONCLUIDO | 13.2606 | 7.54 | 4.73 | 25.8 | 0.39 | 11 | 181.19 | 52.44 | 4 | 9 | 34.75 | 22581.25 | 53.71 | 534.38 | 46.02 | 29.18 | 4871.45 | 0.63 | 0.7 | 1.46 | 0.28 | 4 | 10
4 | 90 | CONCLUIDO | 13.4943 | 7.41 | 4.67 | 31.13 | 0.49 | 9 | 182.69 | 52.44 | 5 | 7 | 35.25 | 22766.06 | 49.47 | 534.31 | 44.05 | 29.18 | 3895.2 | 0.66 | 0.71 | 1.46 | 0.22 | 4 | 10
5 | 90 | CONCLUIDO | 13.7038 | 7.3 | 4.63 | 39.67 | 0.58 | 7 | 184.19 | 52.44 | 6 | 0 | 35.75 | 22951.43 | 46.7 | 534.3 | 42.42 | 29.18 | 3089.87 | 0.69 | 0.71 | 1.47 | 0.18 | 4 | 10
0 | 10 | CONCLUIDO | 12.0136 | 8.32 | 6.07 | 6.62 | 0.64 | 55 | 26.11 | 12.1 | 1 | 0 | 3.01 | 3454.41 | 17.63 | 537.51 | 87.02 | 29.18 | 25149.16 | 0.34 | 0.54 | 1.61 | 1.61 | 4 | 10
0 | 45 | CONCLUIDO | 12.3482 | 8.1 | 5.41 | 9.55 | 0.18 | 34 | 98.71 | 39.72 | 1 | 32 | 12.99 | 12407.75 | 45.38 | 534.59 | 68.35 | 29.18 | 15922.28 | 0.43 | 0.61 | 1.5 | 0.96 | 4 | 10
1 | 45 | CONCLUIDO | 14.1049 | 7.09 | 4.81 | 20.63 | 0.35 | 14 | 99.95 | 39.72 | 2 | 7 | 13.24 | 12561.45 | 35.16 | 534.84 | 48.57 | 29.18 | 6129.4 | 0.6 | 0.68 | 1.47 | 0.37 | 4 | 10
2 | 45 | CONCLUIDO | 14.1637 | 7.06 | 4.8 | 22.18 | 0.52 | 13 | 101.2 | 39.72 | 3 | 0 | 13.49 | 12715.54 | 34.66 | 535.16 | 47.81 | 29.18 | 5755.82 | 0.61 | 0.69 | 1.49 | 0.36 | 4 | 10
0 | 60 | CONCLUIDO | 11.2118 | 8.92 | 5.69 | 7.94 | 0.14 | 43 | 124.63 | 45 | 1 | 41 | 18.64 | 15605.44 | 57.36 | 534.97 | 77.44 | 29.18 | 20418.67 | 0.38 | 0.58 | 1.51 | 1.24 | 4 | 10
1 | 60 | CONCLUIDO | 13.3038 | 7.52 | 4.92 | 16.41 | 0.28 | 18 | 125.95 | 45 | 2 | 16 | 18.95 | 15767.7 | 45.6 | 534.52 | 52.37 | 29.18 | 8011.46 | 0.56 | 0.67 | 1.47 | 0.48 | 4 | 10
2 | 60 | CONCLUIDO | 13.98 | 7.15 | 4.74 | 25.85 | 0.42 | 11 | 127.27 | 45 | 3 | 5 | 19.27 | 15930.42 | 39.92 | 534.67 | 45.93 | 29.18 | 4825.15 | 0.64 | 0.69 | 1.48 | 0.29 | 4 | 10
3 | 60 | CONCLUIDO | 14.0922 | 7.1 | 4.71 | 28.25 | 0.55 | 10 | 128.59 | 45 | 4 | 0 | 19.59 | 16093.6 | 39.1 | 534.35 | 44.84 | 29.18 | 4285.12 | 0.65 | 0.7 | 1.48 | 0.26 | 4 | 10
0 | 80 | CONCLUIDO | 9.9881 | 10.01 | 5.98 | 6.77 | 0.11 | 53 | 159.12 | 50.28 | 1 | 51 | 27.84 | 19859.16 | 72.07 | 534.92 | 86.75 | 29.18 | 25025.91 | 0.34 | 0.55 | 1.53 | 1.53 | 4 | 10
1 | 80 | CONCLUIDO | 12.3873 | 8.07 | 5.04 | 13.74 | 0.22 | 22 | 160.54 | 50.28 | 2 | 20 | 28.26 | 20034.4 | 57.76 | 534.43 | 55.99 | 29.18 | 9801.29 | 0.52 | 0.65 | 1.48 | 0.59 | 4 | 10
2 | 80 | CONCLUIDO | 13.1757 | 7.59 | 4.81 | 20.63 | 0.33 | 14 | 161.97 | 50.28 | 3 | 12 | 28.69 | 20210.21 | 52.29 | 534.31 | 48.69 | 29.18 | 6192.94 | 0.6 | 0.68 | 1.47 | 0.37 | 4 | 10
3 | 80 | CONCLUIDO | 13.5839 | 7.36 | 4.71 | 28.29 | 0.43 | 10 | 163.4 | 50.28 | 4 | 8 | 29.12 | 20386.62 | 47.54 | 534.35 | 45.49 | 29.18 | 4609.39 | 0.64 | 0.7 | 1.46 | 0.27 | 4 | 10
4 | 80 | CONCLUIDO | 13.836 | 7.23 | 4.65 | 34.84 | 0.54 | 8 | 164.83 | 50.28 | 5 | 1 | 29.55 | 20563.61 | 44.58 | 534.42 | 42.91 | 29.18 | 3329.32 | 0.68 | 0.71 | 1.47 | 0.2 | 4 | 10
5 | 80 | CONCLUIDO | 13.8329 | 7.23 | 4.65 | 34.85 | 0.64 | 8 | 166.27 | 50.28 | 6 | 0 | 29.99 | 20741.2 | 44.95 | 534.52 | 42.91 | 29.18 | 3331.51 | 0.68 | 0.71 | 1.47 | 0.2 | 4 | 10
0 | 35 | CONCLUIDO | 13.1262 | 7.62 | 5.24 | 11.24 | 0.22 | 28 | 80.84 | 35.1 | 1 | 26 | 9.74 | 10204.21 | 36.78 | 534.49 | 62.72 | 29.18 | 13133.2 | 0.47 | 0.63 | 1.49 | 0.8 | 4 | 10
1 | 35 | CONCLUIDO | 14.0433 | 7.12 | 4.94 | 17.42 | 0.43 | 17 | 82.04 | 35.1 | 2 | 0 | 9.94 | 10352.53 | 31.46 | 534.68 | 51.96 | 29.18 | 7811.18 | 0.56 | 0.67 | 1.5 | 0.49 | 4 | 10
0 | 50 | CONCLUIDO | 11.9625 | 8.36 | 5.5 | 8.92 | 0.16 | 37 | 107.41 | 41.65 | 1 | 35 | 14.77 | 13481.73 | 49.39 | 534.8 | 71.02 | 29.18 | 17240.57 | 0.41 | 0.6 | 1.51 | 1.05 | 4 | 10
1 | 50 | CONCLUIDO | 13.8654 | 7.21 | 4.84 | 19.37 | 0.32 | 15 | 108.68 | 41.65 | 2 | 13 | 15.03 | 13638.32 | 38.7 | 534.88 | 49.46 | 29.18 | 6568.26 | 0.59 | 0.68 | 1.47 | 0.39 | 4 | 10
2 | 50 | CONCLUIDO | 14.1337 | 7.08 | 4.77 | 23.86 | 0.48 | 12 | 109.96 | 41.65 | 3 | 0 | 15.31 | 13795.21 | 36.14 | 535.22 | 47.06 | 29.18 | 5383.14 | 0.62 | 0.69 | 1.48 | 0.32 | 4 | 10
0 | 25 | CONCLUIDO | 13.8616 | 7.21 | 5.1 | 13.3 | 0.28 | 23 | 61.76 | 28.92 | 1 | 6 | 6.84 | 7851.41 | 27.33 | 534.41 | 57.44 | 29.18 | 10520.81 | 0.51 | 0.65 | 1.5 | 0.65 | 4 | 10
1 | 25 | CONCLUIDO | 13.86 | 7.22 | 5.1 | 13.3 | 0.55 | 23 | 62.92 | 28.92 | 2 | 0 | 7 | 7994.37 | 27.69 | 535.72 | 57.09 | 29.18 | 10347.53 | 0.51 | 0.65 | 1.51 | 0.65 | 4 | 10
0 | 85 | CONCLUIDO | 9.6626 | 10.35 | 6.08 | 6.51 | 0.11 | 56 | 167.88 | 51.39 | 1 | 54 | 30.49 | 20939.59 | 76.07 | 534.84 | 89.6 | 29.18 | 26433.3 | 0.33 | 0.54 | 1.55 | 1.63 | 4 | 10
1 | 85 | CONCLUIDO | 12.1425 | 8.24 | 5.08 | 13.26 | 0.21 | 23 | 169.33 | 51.39 | 2 | 21 | 30.94 | 21118.46 | 60.87 | 534.62 | 57.43 | 29.18 | 10514.82 | 0.51 | 0.65 | 1.49 | 0.64 | 4 | 10
2 | 85 | CONCLUIDO | 12.9106 | 7.75 | 4.86 | 19.46 | 0.31 | 15 | 170.79 | 51.39 | 3 | 13 | 31.4 | 21297.94 | 55.48 | 534.49 | 50.38 | 29.18 | 7032.27 | 0.58 | 0.68 | 1.47 | 0.42 | 4 | 10
3 | 85 | CONCLUIDO | 13.361 | 7.48 | 4.74 | 25.85 | 0.41 | 11 | 172.25 | 51.39 | 4 | 9 | 31.86 | 21478.05 | 50.95 | 534.3 | 46.19 | 29.18 | 4953.96 | 0.63 | 0.69 | 1.47 | 0.29 | 4 | 10
4 | 85 | CONCLUIDO | 13.7368 | 7.28 | 4.64 | 34.77 | 0.51 | 8 | 173.71 | 51.39 | 5 | 4 | 32.32 | 21658.78 | 46.32 | 534.44 | 42.85 | 29.18 | 3299.41 | 0.68 | 0.71 | 1.46 | 0.19 | 4 | 10
5 | 85 | CONCLUIDO | 13.7122 | 7.29 | 4.65 | 34.87 | 0.61 | 8 | 175.18 | 51.39 | 6 | 0 | 32.79 | 21840.16 | 46.35 | 534.66 | 43.02 | 29.18 | 3387.25 | 0.68 | 0.71 | 1.47 | 0.2 | 4 | 10
0 | 20 | CONCLUIDO | 13.5962 | 7.36 | 5.26 | 11.28 | 0.34 | 28 | 51.33 | 24.83 | 1 | 0 | 5.51 | 6564.78 | 24.91 | 535.93 | 62.12 | 29.18 | 12837.83 | 0.47 | 0.63 | 1.53 | 0.82 | 4 | 10
0 | 65 | CONCLUIDO | 10.9124 | 9.16 | 5.76 | 7.68 | 0.13 | 45 | 133.21 | 46.47 | 1 | 43 | 20.75 | 16663.42 | 61.02 | 534.78 | 79.38 | 29.18 | 21380.26 | 0.37 | 0.57 | 1.52 | 1.31 | 4 | 10
1 | 65 | CONCLUIDO | 13.0515 | 7.66 | 4.96 | 15.68 | 0.26 | 19 | 134.55 | 46.47 | 2 | 17 | 21.09 | 16828.84 | 49.07 | 534.38 | 53.64 | 29.18 | 8639.71 | 0.54 | 0.66 | 1.48 | 0.52 | 4 | 10
2 | 65 | CONCLUIDO | 13.7499 | 7.27 | 4.77 | 23.83 | 0.39 | 12 | 135.9 | 46.47 | 3 | 10 | 21.43 | 16994.64 | 42.89 | 534.54 | 47.12 | 29.18 | 5415.12 | 0.62 | 0.69 | 1.47 | 0.32 | 4 | 10
3 | 65 | CONCLUIDO | 13.9616 | 7.16 | 4.71 | 28.26 | 0.52 | 10 | 137.25 | 46.47 | 4 | 0 | 21.78 | 17160.92 | 40.6 | 534.63 | 45.1 | 29.18 | 4416.83 | 0.65 | 0.7 | 1.47 | 0.26 | 4 | 10
0 | 75 | CONCLUIDO | 10.2375 | 9.77 | 5.93 | 6.98 | 0.12 | 51 | 150.44 | 49.1 | 1 | 49 | 25.34 | 18787.76 | 68.74 | 534.59 | 85.29 | 29.18 | 24306.53 | 0.34 | 0.56 | 1.53 | 1.49 | 4 | 10
1 | 75 | CONCLUIDO | 12.5738 | 7.95 | 5.04 | 14.39 | 0.23 | 21 | 151.83 | 49.1 | 2 | 19 | 25.73 | 18959.54 | 55.13 | 534.77 | 55.75 | 29.18 | 9683.24 | 0.52 | 0.65 | 1.49 | 0.59 | 4 | 10
2 | 75 | CONCLUIDO | 13.366 | 7.48 | 4.81 | 22.19 | 0.35 | 13 | 153.23 | 49.1 | 3 | 11 | 26.13 | 19131.85 | 49.51 | 534.38 | 48.3 | 29.18 | 6000.36 | 0.6 | 0.68 | 1.48 | 0.36 | 4 | 10
3 | 75 | CONCLUIDO | 13.8451 | 7.22 | 4.67 | 31.14 | 0.46 | 9 | 154.63 | 49.1 | 4 | 6 | 26.53 | 19304.72 | 43.91 | 534.3 | 43.97 | 29.18 | 3856.78 | 0.66 | 0.7 | 1.46 | 0.23 | 4 | 10
4 | 75 | CONCLUIDO | 13.8196 | 7.24 | 4.68 | 31.23 | 0.57 | 9 | 156.03 | 49.1 | 5 | 0 | 26.94 | 19478.15 | 43.45 | 534.47 | 44.18 | 29.18 | 3959.16 | 0.66 | 0.7 | 1.47 | 0.24 | 4 | 10
0 | 95 | CONCLUIDO | 9.048 | 11.05 | 6.28 | 6.07 | 0.1 | 62 | 185.69 | 53.44 | 1 | 60 | 36.26 | 23136.14 | 84.11 | 535.01 | 96.2 | 29.18 | 29705.45 | 0.3 | 0.53 | 1.55 | 1.83 | 4 | 10
1 | 95 | CONCLUIDO | 11.6959 | 8.55 | 5.15 | 12.36 | 0.19 | 25 | 187.21 | 53.44 | 2 | 23 | 36.77 | 23322.88 | 66.64 | 534.46 | 59.47 | 29.18 | 11523.13 | 0.49 | 0.64 | 1.49 | 0.7 | 4 | 10
2 | 95 | CONCLUIDO | 12.5813 | 7.95 | 4.88 | 18.32 | 0.28 | 16 | 188.73 | 53.44 | 3 | 14 | 37.29 | 23510.33 | 60.79 | 534.43 | 51.09 | 29.18 | 7378.28 | 0.57 | 0.67 | 1.47 | 0.44 | 4 | 10
3 | 95 | CONCLUIDO | 13.0114 | 7.69 | 4.77 | 23.85 | 0.37 | 12 | 190.25 | 53.44 | 4 | 10 | 37.82 | 23698.48 | 56.59 | 534.35 | 47.26 | 29.18 | 5487.72 | 0.62 | 0.69 | 1.47 | 0.32 | 4 | 10
4 | 95 | CONCLUIDO | 13.3482 | 7.49 | 4.69 | 31.25 | 0.46 | 9 | 191.78 | 53.44 | 5 | 7 | 38.35 | 23887.36 | 53.09 | 534.3 | 44.57 | 29.18 | 4156.53 | 0.65 | 0.7 | 1.46 | 0.24 | 4 | 10
5 | 95 | CONCLUIDO | 13.6075 | 7.35 | 4.62 | 39.6 | 0.55 | 7 | 193.32 | 53.44 | 6 | 3 | 38.89 | 24076.95 | 49.11 | 534.44 | 42.35 | 29.18 | 3055.26 | 0.69 | 0.71 | 1.46 | 0.17 | 4 | 10
6 | 95 | CONCLUIDO | 13.5967 | 7.35 | 4.63 | 39.65 | 0.64 | 7 | 194.86 | 53.44 | 7 | 0 | 39.43 | 24267.28 | 49.28 | 534.44 | 42.36 | 29.18 | 3058.11 | 0.69 | 0.71 | 1.47 | 0.18 | 4 | 10
0 | 55 | CONCLUIDO | 11.5377 | 8.67 | 5.63 | 8.44 | 0.15 | 40 | 116.05 | 43.4 | 1 | 38 | 16.65 | 14546.17 | 53.76 | 534.83 | 75.14 | 29.18 | 19284.66 | 0.39 | 0.59 | 1.52 | 1.18 | 4 | 10
1 | 55 | CONCLUIDO | 13.4902 | 7.41 | 4.92 | 17.37 | 0.3 | 17 | 117.34 | 43.4 | 2 | 15 | 16.94 | 14705.49 | 42.67 | 534.48 | 52.21 | 29.18 | 7937.73 | 0.56 | 0.67 | 1.48 | 0.47 | 4 | 10
2 | 55 | CONCLUIDO | 14.121 | 7.08 | 4.73 | 25.83 | 0.45 | 11 | 118.63 | 43.4 | 3 | 0 | 17.23 | 14865.24 | 37.43 | 535.07 | 45.7 | 29.18 | 4712.69 | 0.64 | 0.7 | 1.48 | 0.29 | 4 | 10

## gráficos
Selecione o eixo X:
Selecione o eixo Y:
Selecione o eixo Z:
Eixo X | Eixo Y | Eixo Z

## hidden (hidden)
Unnamed: 0
Volume de calda [L]
STATUS
Capacidade operacional [ha/h]
Tempo de missao [h]
Tempo util [h]
Tempo por voo [min]
Autonomia Projetada [h]
N° Voos
MTOW [kg]
Massa Estrutura [kg]
Combustível [kg]
Abastecimentos
Massa gerador
Potência gerador [W]
Combustível consumido [L]
Calda cons [L]
Distância percorrida [km]
Distância Pulverizando [km]
RTL ACUMULADO[m]
EOC [km/km]
EOC [h/h]
Tempo de manobra [h]
Tempo rtl_rtw [h]
V pulv [m/s]
V desloc [m/s]