## RESULTADOS_18
Unnamed: 0 | Volume de calda [L] | STATUS | Capacidade operacional [ha/h] | Tempo de missao [h] | Tempo util [h] | Tempo por voo [min] | Autonomia Projetada [h] | N° Voos | MTOW [kg] | Massa Estrutura [kg] | Combustível [kg] | Abastecimentos | Massa gerador | Potência gerador [W] | Combustível consumido [L] | Calda cons [L] | Distância percorrida [km] | Distância Pulverizando [km] | RTL ACUMULADO[m] | EOC [km/km] | EOC [h/h] | Tempo de manobra [h] | Tempo rtl_rtw [h] | V pulv [m/s] | V desloc [m/s] | Preço Total por ha Simples [R$/ha] | Preço Total por ha Presumido [R$/ha] | Preço Total por ha Real [R$/ha] | Preço Total Simples [R$] | Preço Total Presumido [R$] | Prod CAPEX [ha/h/R$] | Dias Trabalhados | Preço Total Real [R$]
0 | 100 | CONCLUIDO | 4.04 | 24.75 | 15.97 | 5.95 | 0.09 | 161 | 194.77 | 54.38 | 1 | 159 | 39.4 | 24256.19 | 221.51 | 1640.78 | 221.32 | 59.9 | 77654.58 | 0.27 | 0.57 | 5.56 | 4.78 | 4 | 10 | 188.9061 | 258.4697 | 233.8017 | 188906.1468 | 258469.724 | 2.1217e-06 | 0.51562 | 233801.7363
1 | 100 | CONCLUIDO | 5.544 | 18.04 | 13.03 | 12.22 | 0.18 | 64 | 196.32 | 54.38 | 2 | 62 | 39.95 | 24447.22 | 173.99 | 1637.13 | 125.14 | 59.9 | 30051.4 | 0.48 | 0.7 | 5.41 | 1.85 | 4 | 10 | 110.3278 | 150.9553 | 136.5484 | 110327.7725 | 150955.3256 | 2.9116e-06 | 0.37583 | 136548.3612
2 | 100 | CONCLUIDO | 6.1361 | 16.3 | 12.26 | 18.87 | 0.27 | 39 | 197.88 | 54.38 | 3 | 37 | 40.5 | 24639 | 156.32 | 1636.56 | 100.08 | 59.9 | 17646.35 | 0.6 | 0.74 | 5.37 | 1.09 | 4 | 10 | 91.2078 | 124.7945 | 112.8843 | 91207.7985 | 124794.5337 | 3.2226e-06 | 0.33958 | 112884.3185
3 | 100 | CONCLUIDO | 6.4554 | 15.49 | 11.92 | 26.5 | 0.36 | 27 | 199.44 | 54.38 | 4 | 25 | 41.06 | 24831.54 | 143.89 | 1636.08 | 89.33 | 59.9 | 12329.39 | 0.67 | 0.76 | 5.34 | 0.75 | 4 | 10 | 81.4202 | 111.4027 | 100.7706 | 81420.1964 | 111402.7047 | 3.3903e-06 | 0.32271 | 100770.5869
4 | 100 | CONCLUIDO | 6.6625 | 15.01 | 11.71 | 35.14 | 0.44 | 20 | 201.01 | 54.38 | 5 | 18 | 41.63 | 25024.84 | 132.33 | 1636.14 | 82.57 | 59.9 | 8987.37 | 0.73 | 0.77 | 5.33 | 0.54 | 4 | 10 | 74.325 | 101.6947 | 91.9891 | 74324.9972 | 101694.7401 | 3.499e-06 | 0.31271 | 91989.1368
5 | 100 | CONCLUIDO | 6.7084 | 14.91 | 11.69 | 38.97 | 0.53 | 18 | 202.58 | 54.38 | 6 | 1 | 42.2 | 25218.93 | 128.27 | 1635.91 | 81.14 | 59.9 | 8282.16 | 0.74 | 0.78 | 5.34 | 0.52 | 4 | 10 | 72.3245 | 98.9575 | 89.5132 | 72324.4709 | 98957.5319 | 3.5231e-06 | 0.31062 | 89513.1639
6 | 100 | CONCLUIDO | 6.7072 | 14.91 | 11.69 | 38.98 | 0.61 | 18 | 204.16 | 54.38 | 7 | 0 | 42.78 | 25413.94 | 129.11 | 1636.45 | 81.06 | 59.9 | 8239.87 | 0.74 | 0.78 | 5.35 | 0.52 | 4 | 10 | 72.6398 | 99.389 | 89.9034 | 72639.7937 | 99388.9704 | 3.5225e-06 | 0.31062 | 89903.4266

## RESULTADOS_6
Unnamed: 0 | Volume de calda [L] | STATUS | Capacidade operacional [ha/h] | Tempo de missao [h] | Tempo util [h] | Tempo por voo [min] | Autonomia Projetada [h] | N° Voos | MTOW [kg] | Massa Estrutura [kg] | Combustível [kg] | Abastecimentos | Massa gerador | Potência gerador [W] | Combustível consumido [L] | Calda cons [L] | Distância percorrida [km] | Distância Pulverizando [km] | RTL ACUMULADO[m] | EOC [km/km] | EOC [h/h] | Tempo de manobra [h] | Tempo rtl_rtw [h] | V pulv [m/s] | V desloc [m/s] | Preço Total por ha Simples [R$/ha] | Preço Total por ha Presumido [R$/ha] | Preço Total por ha Real [R$/ha] | Preço Total Simples [R$] | Preço Total Presumido [R$] | Prod CAPEX [ha/h/R$] | Dias Trabalhados | Preço Total Real [R$]
0 | 40 | CONCLUIDO | 6.011 | 16.64 | 13.3 | 10.78 | 0.2 | 74 | 89.87 | 37.55 | 1 | 72 | 11.32 | 11317.98 | 101.04 | 1637.72 | 133.96 | 59.9 | 34413.51 | 0.45 | 0.68 | 5.41 | 2.12 | 4 | 10 | 63.9124 | 87.4478 | 79.1019 | 63912.403 | 87447.7694 | 3.586e-06 | 0.34667 | 79101.877
1 | 40 | CONCLUIDO | 6.607 | 15.14 | 12.4 | 17.72 | 0.39 | 42 | 91.1 | 37.55 | 2 | 0 | 11.54 | 11468.97 | 85.45 | 1637.85 | 103.03 | 59.9 | 19105.65 | 0.58 | 0.73 | 5.42 | 1.22 | 4 | 10 | 51.3372 | 70.2418 | 63.538 | 51337.1608 | 70241.7683 | 3.9416e-06 | 0.31542 | 63537.9925

## RESULTADOS_4
Unnamed: 0 | Volume de calda [L] | STATUS | Capacidade operacional [ha/h] | Tempo de missao [h] | Tempo util [h] | Tempo por voo [min] | Autonomia Projetada [h] | N° Voos | MTOW [kg] | Massa Estrutura [kg] | Combustível [kg] | Abastecimentos | Massa gerador | Potência gerador [W] | Combustível consumido [L] | Calda cons [L] | Distância percorrida [km] | Distância Pulverizando [km] | RTL ACUMULADO[m] | EOC [km/km] | EOC [h/h] | Tempo de manobra [h] | Tempo rtl_rtw [h] | V pulv [m/s] | V desloc [m/s] | Preço Total por ha Simples [R$/ha] | Preço Total por ha Presumido [R$/ha] | Preço Total por ha Real [R$/ha] | Preço Total Simples [R$] | Preço Total Presumido [R$] | Prod CAPEX [ha/h/R$] | Dias Trabalhados | Preço Total Real [R$]
0 | 30 | CONCLUIDO | 6.3846 | 15.66 | 12.9 | 13.12 | 0.24 | 59 | 71.52 | 32.27 | 1 | 27 | 8.25 | 9054.6 | 77.26 | 1638.16 | 119.67 | 59.9 | 27343.3 | 0.5 | 0.7 | 5.43 | 1.72 | 4 | 10 | 48.6215 | 66.5261 | 60.1769 | 48621.509 | 66526.0936 | 3.9401e-06 | 0.32625 | 60176.9366
1 | 30 | CONCLUIDO | 6.4385 | 15.53 | 12.82 | 13.73 | 0.48 | 56 | 72.7 | 32.27 | 2 | 0 | 8.43 | 9200.25 | 77.36 | 1638.14 | 115.92 | 59.9 | 25482.86 | 0.52 | 0.71 | 5.45 | 1.64 | 4 | 10 | 48.1643 | 65.9005 | 59.611 | 48164.2527 | 65900.4554 | 3.9734e-06 | 0.32354 | 59611.0084

## RESULTADOS_1
Unnamed: 0 | Volume de calda [L] | STATUS | Capacidade operacional [ha/h] | Tempo de missao [h] | Tempo util [h] | Tempo por voo [min] | Autonomia Projetada [h] | N° Voos | MTOW [kg] | Massa Estrutura [kg] | Combustível [kg] | Abastecimentos | Massa gerador | Potência gerador [W] | Combustível consumido [L] | Calda cons [L] | Distância percorrida [km] | Distância Pulverizando [km] | RTL ACUMULADO[m] | EOC [km/km] | EOC [h/h] | Tempo de manobra [h] | Tempo rtl_rtw [h] | V pulv [m/s] | V desloc [m/s] | Preço Total por ha Simples [R$/ha] | Preço Total por ha Presumido [R$/ha] | Preço Total por ha Real [R$/ha] | Preço Total Simples [R$] | Preço Total Presumido [R$] | Prod CAPEX [ha/h/R$] | Dias Trabalhados | Preço Total Real [R$]
0 | 15 | CONCLUIDO | 5.7639 | 17.35 | 14.43 | 7.87 | 0.43 | 110 | 39.78 | 19.54 | 1 | 0 | 4.24 | 5140 | 57.94 | 1641.51 | 166.2 | 59.9 | 50352 | 0.36 | 0.63 | 5.61 | 3.24 | 4 | 10 | 42.6859 | 58.4048 | 52.8307 | 42685.9162 | 58404.7537 | 3.8178e-06 | 0.36146 | 52830.686

## RESULTADOS_12
Unnamed: 0 | Volume de calda [L] | STATUS | Capacidade operacional [ha/h] | Tempo de missao [h] | Tempo util [h] | Tempo por voo [min] | Autonomia Projetada [h] | N° Voos | MTOW [kg] | Massa Estrutura [kg] | Combustível [kg] | Abastecimentos | Massa gerador | Potência gerador [W] | Combustível consumido [L] | Calda cons [L] | Distância percorrida [km] | Distância Pulverizando [km] | RTL ACUMULADO[m] | EOC [km/km] | EOC [h/h] | Tempo de manobra [h] | Tempo rtl_rtw [h] | V pulv [m/s] | V desloc [m/s] | Preço Total por ha Simples [R$/ha] | Preço Total por ha Presumido [R$/ha] | Preço Total por ha Real [R$/ha] | Preço Total Simples [R$] | Preço Total Presumido [R$] | Prod CAPEX [ha/h/R$] | Dias Trabalhados | Preço Total Real [R$]
0 | 70 | CONCLUIDO | 4.9139 | 20.35 | 14.68 | 7.4 | 0.12 | 119 | 141.81 | 47.83 | 1 | 117 | 22.98 | 17723.39 | 162.86 | 1639.33 | 179.64 | 59.9 | 57026.35 | 0.33 | 0.62 | 5.48 | 3.5 | 4 | 10 | 117.8586 | 161.2593 | 145.8689 | 117858.5795 | 161259.3081 | 2.722e-06 | 0.42396 | 145868.946
1 | 70 | CONCLUIDO | 6.2167 | 16.09 | 12.5 | 15.96 | 0.25 | 47 | 143.17 | 47.83 | 2 | 45 | 23.34 | 17891.86 | 128.22 | 1637.18 | 108.04 | 59.9 | 21585.31 | 0.55 | 0.73 | 5.37 | 1.32 | 4 | 10 | 75.992 | 103.9756 | 94.0523 | 75991.9686 | 103975.564 | 3.4436e-06 | 0.33521 | 94052.2821
2 | 70 | CONCLUIDO | 6.6663 | 15 | 11.96 | 25.64 | 0.37 | 28 | 144.54 | 47.83 | 3 | 24 | 23.71 | 18060.85 | 111.3 | 1636.47 | 90.36 | 59.9 | 12842.7 | 0.66 | 0.76 | 5.35 | 0.79 | 4 | 10 | 63.906 | 87.4389 | 79.0939 | 63905.9521 | 87438.943 | 3.6927e-06 | 0.3125 | 79093.893
3 | 70 | CONCLUIDO | 6.7358 | 14.85 | 11.9 | 28.55 | 0.49 | 25 | 145.92 | 47.83 | 4 | 0 | 24.09 | 18230.35 | 107.77 | 1637.76 | 87.26 | 59.9 | 11307.09 | 0.69 | 0.76 | 5.37 | 0.72 | 4 | 10 | 61.8938 | 84.6859 | 76.6036 | 61893.8346 | 84685.875 | 3.7312e-06 | 0.30938 | 76603.574

## RESULTADOS_16
Unnamed: 0 | Volume de calda [L] | STATUS | Capacidade operacional [ha/h] | Tempo de missao [h] | Tempo util [h] | Tempo por voo [min] | Autonomia Projetada [h] | N° Voos | MTOW [kg] | Massa Estrutura [kg] | Combustível [kg] | Abastecimentos | Massa gerador | Potência gerador [W] | Combustível consumido [L] | Calda cons [L] | Distância percorrida [km] | Distância Pulverizando [km] | RTL ACUMULADO[m] | EOC [km/km] | EOC [h/h] | Tempo de manobra [h] | Tempo rtl_rtw [h] | V pulv [m/s] | V desloc [m/s] | Preço Total por ha Simples [R$/ha] | Preço Total por ha Presumido [R$/ha] | Preço Total por ha Real [R$/ha] | Preço Total Simples [R$] | Preço Total Presumido [R$] | Prod CAPEX [ha/h/R$] | Dias Trabalhados | Preço Total Real [R$]
0 | 90 | CONCLUIDO | 4.3254 | 23.12 | 15.51 | 6.37 | 0.1 | 146 | 176.73 | 52.44 | 1 | 144 | 33.29 | 22031.19 | 201.23 | 1639.91 | 205.72 | 59.9 | 69933.53 | 0.29 | 0.59 | 5.54 | 4.32 | 4 | 10 | 161.7905 | 221.3689 | 200.2417 | 161790.4641 | 221368.8507 | 2.3088e-06 | 0.48167 | 200241.7183
1 | 90 | CONCLUIDO | 5.7736 | 17.32 | 12.84 | 13.28 | 0.2 | 58 | 178.21 | 52.44 | 2 | 56 | 33.77 | 22213.89 | 158.9 | 1636.78 | 119.03 | 59.9 | 27026.23 | 0.5 | 0.71 | 5.39 | 1.66 | 4 | 10 | 97.9987 | 134.0862 | 121.2892 | 97998.7356 | 134086.1935 | 3.0819e-06 | 0.36083 | 121289.1953
2 | 90 | CONCLUIDO | 6.3138 | 15.84 | 12.17 | 20.87 | 0.3 | 35 | 179.7 | 52.44 | 3 | 33 | 34.26 | 22397.24 | 141.81 | 1636.43 | 97.63 | 59.9 | 16443.27 | 0.61 | 0.75 | 5.35 | 1 | 4 | 10 | 81.8565 | 111.9997 | 101.3106 | 81856.5022 | 111999.6775 | 3.3702e-06 | 0.33 | 101310.5855
3 | 90 | CONCLUIDO | 6.5877 | 15.18 | 11.87 | 28.49 | 0.39 | 25 | 181.19 | 52.44 | 4 | 23 | 34.75 | 22581.25 | 129.13 | 1636.52 | 87.57 | 59.9 | 11459.99 | 0.68 | 0.76 | 5.34 | 0.69 | 4 | 10 | 73.2858 | 100.2729 | 90.703 | 73285.8076 | 100272.8751 | 3.5164e-06 | 0.31625 | 90702.9726
4 | 90 | CONCLUIDO | 6.7286 | 14.86 | 11.73 | 35.19 | 0.49 | 20 | 182.69 | 52.44 | 5 | 2 | 35.25 | 22766.06 | 121.51 | 1636.69 | 82.47 | 59.9 | 8938.32 | 0.73 | 0.77 | 5.34 | 0.56 | 4 | 10 | 68.7813 | 94.1096 | 85.1279 | 68781.2647 | 94109.5607 | 3.5916e-06 | 0.30958 | 85127.8763
5 | 90 | CONCLUIDO | 6.7261 | 14.87 | 11.74 | 35.21 | 0.58 | 20 | 184.19 | 52.44 | 6 | 0 | 35.75 | 22951.43 | 122.01 | 1636.68 | 82.42 | 59.9 | 8910.91 | 0.73 | 0.77 | 5.35 | 0.56 | 4 | 10 | 69.0053 | 94.4161 | 85.4052 | 69005.3288 | 94416.1352 | 3.5903e-06 | 0.30979 | 85405.1918

## RESULTADOS_0
Unnamed: 0 | Volume de calda [L] | STATUS | Capacidade operacional [ha/h] | Tempo de missao [h] | Tempo util [h] | Tempo por voo [min] | Autonomia Projetada [h] | N° Voos | MTOW [kg] | Massa Estrutura [kg] | Combustível [kg] | Abastecimentos | Massa gerador | Potência gerador [W] | Combustível consumido [L] | Calda cons [L] | Distância percorrida [km] | Distância Pulverizando [km] | RTL ACUMULADO[m] | EOC [km/km] | EOC [h/h] | Tempo de manobra [h] | Tempo rtl_rtw [h] | V pulv [m/s] | V desloc [m/s] | Preço Total por ha Simples [R$/ha] | Preço Total por ha Presumido [R$/ha] | Preço Total por ha Real [R$/ha] | Preço Total Simples [R$] | Preço Total Presumido [R$] | Prod CAPEX [ha/h/R$] | Dias Trabalhados | Preço Total Real [R$]
0 | 10 | CONCLUIDO | 5.1127 | 19.56 | 16.08 | 5.85 | 0.64 | 165 | 26.11 | 12.1 | 1 | 0 | 3.01 | 3454.41 | 47 | 1647.85 | 216.45 | 59.9 | 75200.55 | 0.28 | 0.57 | 5.79 | 4.88 | 4 | 10 | 41.7657 | 57.1456 | 51.6917 | 41765.6504 | 57145.6054 | 3.5067e-06 | 0.4075 | 51691.709

## RESULTADOS_7
Unnamed: 0 | Volume de calda [L] | STATUS | Capacidade operacional [ha/h] | Tempo de missao [h] | Tempo util [h] | Tempo por voo [min] | Autonomia Projetada [h] | N° Voos | MTOW [kg] | Massa Estrutura [kg] | Combustível [kg] | Abastecimentos | Massa gerador | Potência gerador [W] | Combustível consumido [L] | Calda cons [L] | Distância percorrida [km] | Distância Pulverizando [km] | RTL ACUMULADO[m] | EOC [km/km] | EOC [h/h] | Tempo de manobra [h] | Tempo rtl_rtw [h] | V pulv [m/s] | V desloc [m/s] | Preço Total por ha Simples [R$/ha] | Preço Total por ha Presumido [R$/ha] | Preço Total por ha Real [R$/ha] | Preço Total Simples [R$] | Preço Total Presumido [R$] | Prod CAPEX [ha/h/R$] | Dias Trabalhados | Preço Total Real [R$]
0 | 45 | CONCLUIDO | 5.8095 | 17.21 | 13.54 | 9.91 | 0.18 | 82 | 98.71 | 39.72 | 1 | 80 | 12.99 | 12407.75 | 112.41 | 1637.98 | 141.9 | 59.9 | 38341.16 | 0.42 | 0.67 | 5.42 | 2.36 | 4 | 10 | 72.2406 | 98.8428 | 89.4094 | 72240.6271 | 98842.8131 | 3.4153e-06 | 0.35854 | 89409.3937
1 | 45 | CONCLUIDO | 6.6439 | 15.05 | 12.28 | 19.39 | 0.35 | 38 | 99.95 | 39.72 | 2 | 1 | 13.24 | 12561.45 | 89.53 | 1638.18 | 99.42 | 59.9 | 17323.5 | 0.6 | 0.74 | 5.4 | 1.1 | 4 | 10 | 53.2187 | 72.8162 | 65.8668 | 53218.7446 | 72816.2343 | 3.9058e-06 | 0.31354 | 65866.7551
2 | 45 | CONCLUIDO | 6.6422 | 15.06 | 12.29 | 19.4 | 0.52 | 38 | 101.2 | 39.72 | 3 | 0 | 13.49 | 12715.54 | 90.59 | 1638.76 | 99.4 | 59.9 | 17312.56 | 0.6 | 0.74 | 5.41 | 1.11 | 4 | 10 | 53.6329 | 73.3829 | 66.3794 | 53632.9108 | 73382.9146 | 3.9048e-06 | 0.31375 | 66379.3522

## RESULTADOS_10
Unnamed: 0 | Volume de calda [L] | STATUS | Capacidade operacional [ha/h] | Tempo de missao [h] | Tempo util [h] | Tempo por voo [min] | Autonomia Projetada [h] | N° Voos | MTOW [kg] | Massa Estrutura [kg] | Combustível [kg] | Abastecimentos | Massa gerador | Potência gerador [W] | Combustível consumido [L] | Calda cons [L] | Distância percorrida [km] | Distância Pulverizando [km] | RTL ACUMULADO[m] | EOC [km/km] | EOC [h/h] | Tempo de manobra [h] | Tempo rtl_rtw [h] | V pulv [m/s] | V desloc [m/s] | Preço Total por ha Simples [R$/ha] | Preço Total por ha Presumido [R$/ha] | Preço Total por ha Real [R$/ha] | Preço Total Simples [R$] | Preço Total Presumido [R$] | Prod CAPEX [ha/h/R$] | Dias Trabalhados | Preço Total Real [R$]
0 | 60 | CONCLUIDO | 5.2643 | 19 | 14.21 | 8.2 | 0.14 | 104 | 124.63 | 45 | 1 | 102 | 18.64 | 15605.44 | 142.89 | 1638.24 | 163.49 | 59.9 | 49025.57 | 0.37 | 0.64 | 5.47 | 3.02 | 4 | 10 | 98.0232 | 134.1197 | 121.3195 | 98023.2338 | 134119.713 | 2.9796e-06 | 0.39583 | 121319.5158
1 | 60 | CONCLUIDO | 6.4477 | 15.51 | 12.33 | 18.04 | 0.28 | 41 | 125.95 | 45 | 2 | 39 | 18.95 | 15767.7 | 111.52 | 1636.68 | 102.27 | 59.9 | 18732.12 | 0.59 | 0.74 | 5.36 | 1.15 | 4 | 10 | 65.4128 | 89.5006 | 80.9588 | 65412.7697 | 89500.6372 | 3.6494e-06 | 0.32312 | 80958.822
2 | 60 | CONCLUIDO | 6.7191 | 14.88 | 12.01 | 24.85 | 0.42 | 29 | 127.27 | 45 | 3 | 1 | 19.27 | 15930.42 | 100.7 | 1637.3 | 91 | 59.9 | 13155.05 | 0.66 | 0.76 | 5.37 | 0.83 | 4 | 10 | 58.4267 | 79.942 | 72.3124 | 58426.677 | 79941.957 | 3.803e-06 | 0.31 | 72312.4088
3 | 60 | CONCLUIDO | 6.7232 | 14.87 | 12 | 24.83 | 0.55 | 29 | 128.59 | 45 | 4 | 0 | 19.59 | 16093.6 | 101.42 | 1637.24 | 90.68 | 59.9 | 12998 | 0.66 | 0.76 | 5.37 | 0.82 | 4 | 10 | 58.6349 | 80.2269 | 72.5701 | 58634.9076 | 80226.8673 | 3.8053e-06 | 0.30979 | 72570.1277

## RESULTADOS_14
Unnamed: 0 | Volume de calda [L] | STATUS | Capacidade operacional [ha/h] | Tempo de missao [h] | Tempo util [h] | Tempo por voo [min] | Autonomia Projetada [h] | N° Voos | MTOW [kg] | Massa Estrutura [kg] | Combustível [kg] | Abastecimentos | Massa gerador | Potência gerador [W] | Combustível consumido [L] | Calda cons [L] | Distância percorrida [km] | Distância Pulverizando [km] | RTL ACUMULADO[m] | EOC [km/km] | EOC [h/h] | Tempo de manobra [h] | Tempo rtl_rtw [h] | V pulv [m/s] | V desloc [m/s] | Preço Total por ha Simples [R$/ha] | Preço Total por ha Presumido [R$/ha] | Preço Total por ha Real [R$/ha] | Preço Total Simples [R$] | Preço Total Presumido [R$] | Prod CAPEX [ha/h/R$] | Dias Trabalhados | Preço Total Real [R$]
0 | 80 | CONCLUIDO | 4.6191 | 21.65 | 15.07 | 6.85 | 0.11 | 132 | 159.12 | 50.28 | 1 | 130 | 27.84 | 19859.16 | 181.7 | 1639.4 | 191.7 | 59.9 | 62994.14 | 0.31 | 0.6 | 5.51 | 3.88 | 4 | 10 | 138.2162 | 189.1135 | 171.0648 | 138216.2327 | 189113.5472 | 2.5095e-06 | 0.45104 | 171064.8157
1 | 80 | CONCLUIDO | 5.9898 | 16.7 | 12.66 | 14.34 | 0.22 | 53 | 160.54 | 50.28 | 2 | 51 | 28.26 | 20034.4 | 143.92 | 1637.29 | 113.73 | 59.9 | 24403.2 | 0.53 | 0.72 | 5.37 | 1.48 | 4 | 10 | 86.8218 | 118.7935 | 107.456 | 86821.8268 | 118793.4537 | 3.2542e-06 | 0.34792 | 107455.9732
2 | 80 | CONCLUIDO | 6.4762 | 15.44 | 12.09 | 22.66 | 0.33 | 32 | 161.97 | 50.28 | 3 | 30 | 28.69 | 20210.21 | 127.46 | 1636.7 | 94.56 | 59.9 | 14919.41 | 0.63 | 0.75 | 5.35 | 0.91 | 4 | 10 | 73.2075 | 100.1658 | 90.6061 | 73207.546 | 100165.7941 | 3.5185e-06 | 0.32167 | 90606.1113
3 | 80 | CONCLUIDO | 6.7455 | 14.82 | 11.79 | 32.16 | 0.43 | 22 | 163.4 | 50.28 | 4 | 8 | 29.12 | 20386.62 | 114.39 | 1636.52 | 84.45 | 59.9 | 9919.25 | 0.71 | 0.77 | 5.35 | 0.62 | 4 | 10 | 65.1236 | 89.105 | 80.6009 | 65123.5906 | 89104.9697 | 3.6648e-06 | 0.30875 | 80600.9164
4 | 80 | CONCLUIDO | 6.7432 | 14.83 | 11.8 | 32.17 | 0.54 | 22 | 164.83 | 50.28 | 5 | 0 | 29.55 | 20563.61 | 115.06 | 1636.56 | 84.52 | 59.9 | 9949.88 | 0.71 | 0.77 | 5.35 | 0.62 | 4 | 10 | 65.404 | 89.4886 | 80.9479 | 65403.9827 | 89488.6145 | 3.6635e-06 | 0.30896 | 80947.9467

## RESULTADOS_5
Unnamed: 0 | Volume de calda [L] | STATUS | Capacidade operacional [ha/h] | Tempo de missao [h] | Tempo util [h] | Tempo por voo [min] | Autonomia Projetada [h] | N° Voos | MTOW [kg] | Massa Estrutura [kg] | Combustível [kg] | Abastecimentos | Massa gerador | Potência gerador [W] | Combustível consumido [L] | Calda cons [L] | Distância percorrida [km] | Distância Pulverizando [km] | RTL ACUMULADO[m] | EOC [km/km] | EOC [h/h] | Tempo de manobra [h] | Tempo rtl_rtw [h] | V pulv [m/s] | V desloc [m/s] | Preço Total por ha Simples [R$/ha] | Preço Total por ha Presumido [R$/ha] | Preço Total por ha Real [R$/ha] | Preço Total Simples [R$] | Preço Total Presumido [R$] | Prod CAPEX [ha/h/R$] | Dias Trabalhados | Preço Total Real [R$]
0 | 35 | CONCLUIDO | 6.2144 | 16.09 | 13.08 | 12.07 | 0.22 | 65 | 80.84 | 35.1 | 1 | 63 | 9.74 | 10204.21 | 89.12 | 1636.56 | 127.28 | 59.9 | 31116.93 | 0.47 | 0.69 | 5.4 | 1.9 | 4 | 10 | 55.8812 | 76.4591 | 69.162 | 55881.2067 | 76459.1323 | 3.7674e-06 | 0.33521 | 69161.9801
1 | 35 | CONCLUIDO | 6.5343 | 15.3 | 12.59 | 15.73 | 0.43 | 48 | 82.04 | 35.1 | 2 | 0 | 9.94 | 10352.53 | 81.55 | 1638.8 | 108.6 | 59.9 | 21862.63 | 0.55 | 0.72 | 5.44 | 1.41 | 4 | 10 | 49.7711 | 68.0989 | 61.5997 | 49771.0507 | 68098.9474 | 3.9613e-06 | 0.31875 | 61599.6794

## RESULTADOS_8
Unnamed: 0 | Volume de calda [L] | STATUS | Capacidade operacional [ha/h] | Tempo de missao [h] | Tempo util [h] | Tempo por voo [min] | Autonomia Projetada [h] | N° Voos | MTOW [kg] | Massa Estrutura [kg] | Combustível [kg] | Abastecimentos | Massa gerador | Potência gerador [W] | Combustível consumido [L] | Calda cons [L] | Distância percorrida [km] | Distância Pulverizando [km] | RTL ACUMULADO[m] | EOC [km/km] | EOC [h/h] | Tempo de manobra [h] | Tempo rtl_rtw [h] | V pulv [m/s] | V desloc [m/s] | Preço Total por ha Simples [R$/ha] | Preço Total por ha Presumido [R$/ha] | Preço Total por ha Real [R$/ha] | Preço Total Simples [R$] | Preço Total Presumido [R$] | Prod CAPEX [ha/h/R$] | Dias Trabalhados | Preço Total Real [R$]
0 | 50 | CONCLUIDO | 5.6035 | 17.85 | 13.81 | 9.21 | 0.16 | 90 | 107.41 | 41.65 | 1 | 88 | 14.77 | 13481.73 | 123.2 | 1637.83 | 150.16 | 59.9 | 42430.42 | 0.4 | 0.66 | 5.46 | 2.63 | 4 | 10 | 81.0024 | 110.8311 | 100.2535 | 81002.42 | 110831.0846 | 3.2499e-06 | 0.37188 | 100253.5214
1 | 50 | CONCLUIDO | 6.6442 | 15.05 | 12.21 | 20.36 | 0.32 | 36 | 108.68 | 41.65 | 2 | 19 | 15.03 | 13638.32 | 93.74 | 1636.62 | 97.98 | 59.9 | 16610.62 | 0.61 | 0.74 | 5.38 | 1.04 | 4 | 10 | 55.4278 | 75.8388 | 68.6009 | 55427.8356 | 75838.8099 | 3.8534e-06 | 0.31354 | 68600.8604
2 | 50 | CONCLUIDO | 6.6823 | 14.96 | 12.17 | 21.48 | 0.48 | 34 | 109.96 | 41.65 | 3 | 0 | 15.31 | 13795.21 | 93.54 | 1638.5 | 95.97 | 59.9 | 15617.84 | 0.62 | 0.75 | 5.39 | 1 | 4 | 10 | 54.9883 | 75.2374 | 68.0568 | 54988.2769 | 75237.3863 | 3.8755e-06 | 0.31167 | 68056.8358

## RESULTADOS_3
Unnamed: 0 | Volume de calda [L] | STATUS | Capacidade operacional [ha/h] | Tempo de missao [h] | Tempo util [h] | Tempo por voo [min] | Autonomia Projetada [h] | N° Voos | MTOW [kg] | Massa Estrutura [kg] | Combustível [kg] | Abastecimentos | Massa gerador | Potência gerador [W] | Combustível consumido [L] | Calda cons [L] | Distância percorrida [km] | Distância Pulverizando [km] | RTL ACUMULADO[m] | EOC [km/km] | EOC [h/h] | Tempo de manobra [h] | Tempo rtl_rtw [h] | V pulv [m/s] | V desloc [m/s] | Preço Total por ha Simples [R$/ha] | Preço Total por ha Presumido [R$/ha] | Preço Total por ha Real [R$/ha] | Preço Total Simples [R$] | Preço Total Presumido [R$] | Prod CAPEX [ha/h/R$] | Dias Trabalhados | Preço Total Real [R$]
0 | 25 | CONCLUIDO | 6.2963 | 15.88 | 13.16 | 11.78 | 0.28 | 67 | 61.76 | 28.92 | 1 | 0 | 6.84 | 7851.41 | 71.34 | 1640.85 | 125.87 | 59.9 | 30399.4 | 0.48 | 0.69 | 5.5 | 1.97 | 4 | 10 | 46.1147 | 63.0962 | 57.0744 | 46114.6982 | 63096.1645 | 3.9643e-06 | 0.33083 | 57074.3551

## RESULTADOS_15
Unnamed: 0 | Volume de calda [L] | STATUS | Capacidade operacional [ha/h] | Tempo de missao [h] | Tempo util [h] | Tempo por voo [min] | Autonomia Projetada [h] | N° Voos | MTOW [kg] | Massa Estrutura [kg] | Combustível [kg] | Abastecimentos | Massa gerador | Potência gerador [W] | Combustível consumido [L] | Calda cons [L] | Distância percorrida [km] | Distância Pulverizando [km] | RTL ACUMULADO[m] | EOC [km/km] | EOC [h/h] | Tempo de manobra [h] | Tempo rtl_rtw [h] | V pulv [m/s] | V desloc [m/s] | Preço Total por ha Simples [R$/ha] | Preço Total por ha Presumido [R$/ha] | Preço Total por ha Real [R$/ha] | Preço Total Simples [R$] | Preço Total Presumido [R$] | Prod CAPEX [ha/h/R$] | Dias Trabalhados | Preço Total Real [R$]
0 | 85 | CONCLUIDO | 4.4709 | 22.37 | 15.28 | 6.6 | 0.11 | 139 | 167.88 | 51.39 | 1 | 137 | 30.49 | 20939.59 | 191.35 | 1638.58 | 198.64 | 59.9 | 66425.3 | 0.3 | 0.59 | 5.53 | 4.09 | 4 | 10 | 149.5746 | 204.6546 | 185.1226 | 149574.5936 | 204654.5577 | 2.4072e-06 | 0.46604 | 185122.614
1 | 85 | CONCLUIDO | 5.8677 | 17.04 | 12.77 | 13.68 | 0.21 | 56 | 169.33 | 51.39 | 2 | 54 | 30.94 | 21118.46 | 151.89 | 1637.62 | 116.53 | 59.9 | 25788.64 | 0.51 | 0.71 | 5.39 | 1.59 | 4 | 10 | 92.7707 | 126.9329 | 114.8186 | 92770.6632 | 126932.9142 | 3.1593e-06 | 0.355 | 114818.615
2 | 85 | CONCLUIDO | 6.3965 | 15.63 | 12.11 | 21.37 | 0.31 | 34 | 170.79 | 51.39 | 3 | 32 | 31.4 | 21297.94 | 134.92 | 1636.42 | 95.54 | 59.9 | 15402.6 | 0.63 | 0.75 | 5.34 | 0.93 | 4 | 10 | 77.536 | 106.0882 | 95.9633 | 77536.0213 | 106088.205 | 3.444e-06 | 0.32562 | 95963.2956
3 | 85 | CONCLUIDO | 6.6835 | 14.96 | 11.81 | 30.81 | 0.41 | 23 | 172.25 | 51.39 | 4 | 20 | 31.86 | 21478.05 | 121.61 | 1635.99 | 85.5 | 59.9 | 10438.26 | 0.7 | 0.77 | 5.34 | 0.64 | 4 | 10 | 68.9017 | 94.2744 | 85.277 | 68901.7196 | 94274.3725 | 3.5985e-06 | 0.31167 | 85276.9587
4 | 85 | CONCLUIDO | 6.7295 | 14.86 | 11.78 | 33.65 | 0.51 | 21 | 173.71 | 51.39 | 5 | 1 | 32.32 | 21658.78 | 117.88 | 1637.21 | 83.7 | 59.9 | 9545.36 | 0.72 | 0.77 | 5.35 | 0.6 | 4 | 10 | 67.046 | 91.7354 | 82.9803 | 67046.0415 | 91735.3519 | 3.6233e-06 | 0.30958 | 82980.2587
5 | 85 | CONCLUIDO | 6.7286 | 14.86 | 11.78 | 33.65 | 0.61 | 21 | 175.18 | 51.39 | 6 | 0 | 32.79 | 21840.16 | 118.69 | 1637.14 | 83.72 | 59.9 | 9557.33 | 0.72 | 0.77 | 5.36 | 0.6 | 4 | 10 | 67.3458 | 92.1455 | 83.3512 | 67345.7818 | 92145.4697 | 3.6228e-06 | 0.30958 | 83351.2354

## RESULTADOS_2
Unnamed: 0 | Volume de calda [L] | STATUS | Capacidade operacional [ha/h] | Tempo de missao [h] | Tempo util [h] | Tempo por voo [min] | Autonomia Projetada [h] | N° Voos | MTOW [kg] | Massa Estrutura [kg] | Combustível [kg] | Abastecimentos | Massa gerador | Potência gerador [W] | Combustível consumido [L] | Calda cons [L] | Distância percorrida [km] | Distância Pulverizando [km] | RTL ACUMULADO[m] | EOC [km/km] | EOC [h/h] | Tempo de manobra [h] | Tempo rtl_rtw [h] | V pulv [m/s] | V desloc [m/s] | Preço Total por ha Simples [R$/ha] | Preço Total por ha Presumido [R$/ha] | Preço Total por ha Real [R$/ha] | Preço Total Simples [R$] | Preço Total Presumido [R$] | Prod CAPEX [ha/h/R$] | Dias Trabalhados | Preço Total Real [R$]
0 | 20 | CONCLUIDO | 6.106 | 16.38 | 13.62 | 9.84 | 0.34 | 83 | 51.33 | 24.83 | 1 | 0 | 5.51 | 6564.78 | 65.37 | 1640.67 | 140.39 | 59.9 | 37583.68 | 0.43 | 0.67 | 5.54 | 2.43 | 4 | 10 | 44.2298 | 60.5171 | 54.7414 | 44229.76 | 60517.1089 | 3.9344e-06 | 0.34125 | 54741.441

## RESULTADOS_11
Unnamed: 0 | Volume de calda [L] | STATUS | Capacidade operacional [ha/h] | Tempo de missao [h] | Tempo util [h] | Tempo por voo [min] | Autonomia Projetada [h] | N° Voos | MTOW [kg] | Massa Estrutura [kg] | Combustível [kg] | Abastecimentos | Massa gerador | Potência gerador [W] | Combustível consumido [L] | Calda cons [L] | Distância percorrida [km] | Distância Pulverizando [km] | RTL ACUMULADO[m] | EOC [km/km] | EOC [h/h] | Tempo de manobra [h] | Tempo rtl_rtw [h] | V pulv [m/s] | V desloc [m/s] | Preço Total por ha Simples [R$/ha] | Preço Total por ha Presumido [R$/ha] | Preço Total por ha Real [R$/ha] | Preço Total Simples [R$] | Preço Total Presumido [R$] | Prod CAPEX [ha/h/R$] | Dias Trabalhados | Preço Total Real [R$]
0 | 65 | CONCLUIDO | 5.0909 | 19.64 | 14.44 | 7.81 | 0.13 | 111 | 133.21 | 46.47 | 1 | 109 | 20.75 | 16663.42 | 152.79 | 1640.09 | 170.98 | 59.9 | 52737.51 | 0.35 | 0.63 | 5.48 | 3.25 | 4 | 10 | 107.5172 | 147.1097 | 133.0698 | 107517.1668 | 147109.731 | 2.8497e-06 | 0.40917 | 133069.7847
1 | 65 | CONCLUIDO | 6.3004 | 15.87 | 12.47 | 16.62 | 0.26 | 45 | 134.55 | 46.47 | 2 | 43 | 21.09 | 16828.84 | 121.04 | 1636.29 | 107.06 | 59.9 | 21106.65 | 0.56 | 0.73 | 5.37 | 1.29 | 4 | 10 | 71.5115 | 97.8452 | 88.507 | 71511.5074 | 97845.1993 | 3.5267e-06 | 0.33063 | 88506.9908
2 | 65 | CONCLUIDO | 6.7321 | 14.85 | 11.94 | 26.53 | 0.39 | 27 | 135.9 | 46.47 | 3 | 9 | 21.43 | 16994.64 | 104.26 | 1637.37 | 88.82 | 59.9 | 12077.03 | 0.67 | 0.76 | 5.37 | 0.76 | 4 | 10 | 60.1229 | 82.2628 | 74.4118 | 60122.9038 | 82262.8095 | 3.7684e-06 | 0.30938 | 74411.7624
3 | 65 | CONCLUIDO | 6.7291 | 14.86 | 11.95 | 26.55 | 0.52 | 27 | 137.25 | 46.47 | 4 | 0 | 21.78 | 17160.92 | 104.72 | 1637.61 | 88.96 | 59.9 | 12148.06 | 0.67 | 0.76 | 5.37 | 0.77 | 4 | 10 | 60.3312 | 82.5478 | 74.6695 | 60331.1884 | 82547.7936 | 3.7667e-06 | 0.30958 | 74669.548

## RESULTADOS_13
Unnamed: 0 | Volume de calda [L] | STATUS | Capacidade operacional [ha/h] | Tempo de missao [h] | Tempo util [h] | Tempo por voo [min] | Autonomia Projetada [h] | N° Voos | MTOW [kg] | Massa Estrutura [kg] | Combustível [kg] | Abastecimentos | Massa gerador | Potência gerador [W] | Combustível consumido [L] | Calda cons [L] | Distância percorrida [km] | Distância Pulverizando [km] | RTL ACUMULADO[m] | EOC [km/km] | EOC [h/h] | Tempo de manobra [h] | Tempo rtl_rtw [h] | V pulv [m/s] | V desloc [m/s] | Preço Total por ha Simples [R$/ha] | Preço Total por ha Presumido [R$/ha] | Preço Total por ha Real [R$/ha] | Preço Total Simples [R$] | Preço Total Presumido [R$] | Prod CAPEX [ha/h/R$] | Dias Trabalhados | Preço Total Real [R$]
0 | 75 | CONCLUIDO | 4.7765 | 20.94 | 14.84 | 7.12 | 0.12 | 125 | 150.44 | 49.1 | 1 | 123 | 25.34 | 18787.76 | 171.91 | 1639.44 | 184.28 | 59.9 | 59317.5 | 0.33 | 0.61 | 5.5 | 3.65 | 4 | 10 | 127.192 | 174.0297 | 157.4205 | 127191.9774 | 174029.6748 | 2.6197e-06 | 0.43625 | 157420.5269
1 | 75 | CONCLUIDO | 6.0967 | 16.4 | 12.6 | 15.12 | 0.23 | 50 | 151.83 | 49.1 | 2 | 48 | 25.73 | 18959.54 | 136.52 | 1636.54 | 111.18 | 59.9 | 23143.9 | 0.54 | 0.72 | 5.38 | 1.42 | 4 | 10 | 81.6177 | 111.6729 | 101.015 | 81617.6703 | 111672.8972 | 3.3438e-06 | 0.34167 | 101014.9926
2 | 75 | CONCLUIDO | 6.5811 | 15.2 | 12 | 24 | 0.35 | 30 | 153.23 | 49.1 | 3 | 28 | 26.13 | 19131.85 | 119.37 | 1636.35 | 91.92 | 59.9 | 13611.08 | 0.65 | 0.76 | 5.34 | 0.83 | 4 | 10 | 68.3499 | 93.5194 | 84.594 | 68349.9356 | 93519.3972 | 3.6094e-06 | 0.31667 | 84594.0372
3 | 75 | CONCLUIDO | 6.7523 | 14.81 | 11.83 | 30.86 | 0.46 | 23 | 154.63 | 49.1 | 4 | 2 | 26.53 | 19304.72 | 110.55 | 1636.82 | 85.43 | 59.9 | 10403.46 | 0.7 | 0.77 | 5.36 | 0.66 | 4 | 10 | 63.2009 | 86.4743 | 78.2213 | 63200.9428 | 86474.3181 | 3.7033e-06 | 0.30854 | 78221.3306
4 | 75 | CONCLUIDO | 6.7516 | 14.81 | 11.83 | 30.87 | 0.57 | 23 | 156.03 | 49.1 | 5 | 0 | 26.94 | 19478.15 | 111.43 | 1637.4 | 85.42 | 59.9 | 10396.85 | 0.7 | 0.77 | 5.36 | 0.66 | 4 | 10 | 63.5224 | 86.9142 | 78.6192 | 63522.4419 | 86914.2074 | 3.703e-06 | 0.30854 | 78619.2374

## RESULTADOS_17
Unnamed: 0 | Volume de calda [L] | STATUS | Capacidade operacional [ha/h] | Tempo de missao [h] | Tempo util [h] | Tempo por voo [min] | Autonomia Projetada [h] | N° Voos | MTOW [kg] | Massa Estrutura [kg] | Combustível [kg] | Abastecimentos | Massa gerador | Potência gerador [W] | Combustível consumido [L] | Calda cons [L] | Distância percorrida [km] | Distância Pulverizando [km] | RTL ACUMULADO[m] | EOC [km/km] | EOC [h/h] | Tempo de manobra [h] | Tempo rtl_rtw [h] | V pulv [m/s] | V desloc [m/s] | Preço Total por ha Simples [R$/ha] | Preço Total por ha Presumido [R$/ha] | Preço Total por ha Real [R$/ha] | Preço Total Simples [R$] | Preço Total Presumido [R$] | Prod CAPEX [ha/h/R$] | Dias Trabalhados | Preço Total Real [R$]
0 | 95 | CONCLUIDO | 4.1755 | 23.95 | 15.75 | 6.14 | 0.1 | 154 | 185.69 | 53.44 | 1 | 152 | 36.26 | 23136.14 | 211.33 | 1639.86 | 213.7 | 59.9 | 73882.15 | 0.28 | 0.58 | 5.55 | 4.56 | 4 | 10 | 175.194 | 239.7081 | 216.8307 | 175193.9755 | 239708.1262 | 2.2104e-06 | 0.49896 | 216830.7191
1 | 95 | CONCLUIDO | 5.6624 | 17.66 | 12.92 | 12.71 | 0.19 | 61 | 187.21 | 53.44 | 2 | 59 | 36.77 | 23322.88 | 166.32 | 1637.39 | 121.61 | 59.9 | 28304.18 | 0.49 | 0.7 | 5.4 | 1.74 | 4 | 10 | 103.8905 | 142.1476 | 128.5812 | 103890.5356 | 142147.6142 | 2.9976e-06 | 0.36792 | 128581.2454
2 | 95 | CONCLUIDO | 6.2255 | 16.06 | 12.22 | 19.81 | 0.28 | 37 | 188.73 | 53.44 | 3 | 35 | 37.29 | 23510.33 | 149.52 | 1636.72 | 99.07 | 59.9 | 17151.83 | 0.6 | 0.74 | 5.35 | 1.04 | 4 | 10 | 86.6513 | 118.5602 | 107.245 | 86651.3349 | 118560.1792 | 3.2957e-06 | 0.33458 | 107244.9621
3 | 95 | CONCLUIDO | 6.5222 | 15.33 | 11.9 | 27.45 | 0.37 | 26 | 190.25 | 53.44 | 4 | 24 | 37.82 | 23698.48 | 137.09 | 1636.33 | 88.45 | 59.9 | 11898.01 | 0.68 | 0.76 | 5.33 | 0.72 | 4 | 10 | 77.5361 | 106.0883 | 95.9634 | 77536.0851 | 106088.2923 | 3.4527e-06 | 0.31938 | 95963.3745
4 | 95 | CONCLUIDO | 6.7253 | 14.87 | 11.69 | 36.93 | 0.46 | 19 | 191.78 | 53.44 | 5 | 12 | 38.35 | 23887.36 | 124.63 | 1636.04 | 81.57 | 59.9 | 8489.46 | 0.73 | 0.78 | 5.33 | 0.52 | 4 | 10 | 70.3568 | 96.2653 | 87.0779 | 70356.8413 | 96265.3342 | 3.5603e-06 | 0.30979 | 87077.9058
5 | 95 | CONCLUIDO | 6.7122 | 14.9 | 11.72 | 37.02 | 0.55 | 19 | 193.32 | 53.44 | 6 | 0 | 38.89 | 24076.95 | 125 | 1636.63 | 81.8 | 59.9 | 8607.87 | 0.73 | 0.77 | 5.36 | 0.55 | 4 | 10 | 70.6825 | 96.7109 | 87.481 | 70682.5225 | 96710.9456 | 3.5533e-06 | 0.31042 | 87480.9887

## RESULTADOS_9
Unnamed: 0 | Volume de calda [L] | STATUS | Capacidade operacional [ha/h] | Tempo de missao [h] | Tempo util [h] | Tempo por voo [min] | Autonomia Projetada [h] | N° Voos | MTOW [kg] | Massa Estrutura [kg] | Combustível [kg] | Abastecimentos | Massa gerador | Potência gerador [W] | Combustível consumido [L] | Calda cons [L] | Distância percorrida [km] | Distância Pulverizando [km] | RTL ACUMULADO[m] | EOC [km/km] | EOC [h/h] | Tempo de manobra [h] | Tempo rtl_rtw [h] | V pulv [m/s] | V desloc [m/s] | Preço Total por ha Simples [R$/ha] | Preço Total por ha Presumido [R$/ha] | Preço Total por ha Real [R$/ha] | Preço Total Simples [R$] | Preço Total Presumido [R$] | Prod CAPEX [ha/h/R$] | Dias Trabalhados | Preço Total Real [R$]
0 | 55 | CONCLUIDO | 5.4316 | 18.41 | 14.01 | 8.67 | 0.15 | 97 | 116.05 | 43.4 | 1 | 95 | 16.65 | 14546.17 | 133.22 | 1638.5 | 157.07 | 59.9 | 45851.17 | 0.38 | 0.65 | 5.46 | 2.83 | 4 | 10 | 89.3749 | 122.2867 | 110.6159 | 89374.9479 | 122286.7467 | 3.1107e-06 | 0.38354 | 110615.8712
1 | 55 | CONCLUIDO | 6.5632 | 15.24 | 12.24 | 19.33 | 0.3 | 38 | 117.34 | 43.4 | 2 | 36 | 16.94 | 14705.49 | 102.57 | 1636.28 | 99.67 | 59.9 | 17449.19 | 0.6 | 0.74 | 5.36 | 1.07 | 4 | 10 | 60.1378 | 82.2832 | 74.4302 | 60137.8044 | 82283.1971 | 3.7588e-06 | 0.3175 | 74430.2043
2 | 55 | CONCLUIDO | 6.7104 | 14.9 | 12.08 | 23.38 | 0.45 | 31 | 118.63 | 43.4 | 3 | 0 | 17.23 | 14865.24 | 97.13 | 1637.68 | 93.04 | 59.9 | 14168.55 | 0.64 | 0.75 | 5.38 | 0.9 | 4 | 10 | 56.6444 | 77.5034 | 70.1065 | 56644.3932 | 77503.3578 | 3.8431e-06 | 0.31042 | 70106.5461

## resultados
Unnamed: 0 | Volume de calda [L] | STATUS | Capacidade operacional [ha/h] | Tempo de missao [h] | Tempo util [h] | Tempo por voo [min] | Autonomia Projetada [h] | N° Voos | MTOW [kg] | Massa Estrutura [kg] | Combustível [kg] | Abastecimentos | Massa gerador | Potência gerador [W] | Combustível consumido [L] | Calda cons [L] | Distância percorrida [km] | Distância Pulverizando [km] | RTL ACUMULADO[m] | EOC [km/km] | EOC [h/h] | Tempo de manobra [h] | Tempo rtl_rtw [h] | V pulv [m/s] | V desloc [m/s]
0 | 100 | CONCLUIDO | 4.04 | 24.75 | 15.97 | 5.95 | 0.09 | 161 | 194.77 | 54.38 | 1 | 159 | 39.4 | 24256.19 | 221.51 | 1640.78 | 221.32 | 59.9 | 77654.58 | 0.27 | 0.57 | 5.56 | 4.78 | 4 | 10
1 | 100 | CONCLUIDO | 5.544 | 18.04 | 13.03 | 12.22 | 0.18 | 64 | 196.32 | 54.38 | 2 | 62 | 39.95 | 24447.22 | 173.99 | 1637.13 | 125.14 | 59.9 | 30051.4 | 0.48 | 0.7 | 5.41 | 1.85 | 4 | 10
2 | 100 | CONCLUIDO | 6.1361 | 16.3 | 12.26 | 18.87 | 0.27 | 39 | 197.88 | 54.38 | 3 | 37 | 40.5 | 24639 | 156.32 | 1636.56 | 100.08 | 59.9 | 17646.35 | 0.6 | 0.74 | 5.37 | 1.09 | 4 | 10
3 | 100 | CONCLUIDO | 6.4554 | 15.49 | 11.92 | 26.5 | 0.36 | 27 | 199.44 | 54.38 | 4 | 25 | 41.06 | 24831.54 | 143.89 | 1636.08 | 89.33 | 59.9 | 12329.39 | 0.67 | 0.76 | 5.34 | 0.75 | 4 | 10
4 | 100 | CONCLUIDO | 6.6625 | 15.01 | 11.71 | 35.14 | 0.44 | 20 | 201.01 | 54.38 | 5 | 18 | 41.63 | 25024.84 | 132.33 | 1636.14 | 82.57 | 59.9 | 8987.37 | 0.73 | 0.77 | 5.33 | 0.54 | 4 | 10
5 | 100 | CONCLUIDO | 6.7084 | 14.91 | 11.69 | 38.97 | 0.53 | 18 | 202.58 | 54.38 | 6 | 1 | 42.2 | 25218.93 | 128.27 | 1635.91 | 81.14 | 59.9 | 8282.16 | 0.74 | 0.78 | 5.34 | 0.52 | 4 | 10
6 | 100 | CONCLUIDO | 6.7072 | 14.91 | 11.69 | 38.98 | 0.61 | 18 | 204.16 | 54.38 | 7 | 0 | 42.78 | 25413.94 | 129.11 | 1636.45 | 81.06 | 59.9 | 8239.87 | 0.74 | 0.78 | 5.35 | 0.52 | 4 | 10
0 | 40 | CONCLUIDO | 6.011 | 16.64 | 13.3 | 10.78 | 0.2 | 74 | 89.87 | 37.55 | 1 | 72 | 11.32 | 11317.98 | 101.04 | 1637.72 | 133.96 | 59.9 | 34413.51 | 0.45 | 0.68 | 5.41 | 2.12 | 4 | 10
1 | 40 | CONCLUIDO | 6.607 | 15.14 | 12.4 | 17.72 | 0.39 | 42 | 91.1 | 37.55 | 2 | 0 | 11.54 | 11468.97 | 85.45 | 1637.85 | 103.03 | 59.9 | 19105.65 | 0.58 | 0.73 | 5.42 | 1.22 | 4 | 10
0 | 30 | CONCLUIDO | 6.3846 | 15.66 | 12.9 | 13.12 | 0.24 | 59 | 71.52 | 32.27 | 1 | 27 | 8.25 | 9054.6 | 77.26 | 1638.16 | 119.67 | 59.9 | 27343.3 | 0.5 | 0.7 | 5.43 | 1.72 | 4 | 10
1 | 30 | CONCLUIDO | 6.4385 | 15.53 | 12.82 | 13.73 | 0.48 | 56 | 72.7 | 32.27 | 2 | 0 | 8.43 | 9200.25 | 77.36 | 1638.14 | 115.92 | 59.9 | 25482.86 | 0.52 | 0.71 | 5.45 | 1.64 | 4 | 10
0 | 15 | CONCLUIDO | 5.7639 | 17.35 | 14.43 | 7.87 | 0.43 | 110 | 39.78 | 19.54 | 1 | 0 | 4.24 | 5140 | 57.94 | 1641.51 | 166.2 | 59.9 | 50352 | 0.36 | 0.63 | 5.61 | 3.24 | 4 | 10
0 | 70 | CONCLUIDO | 4.9139 | 20.35 | 14.68 | 7.4 | 0.12 | 119 | 141.81 | 47.83 | 1 | 117 | 22.98 | 17723.39 | 162.86 | 1639.33 | 179.64 | 59.9 | 57026.35 | 0.33 | 0.62 | 5.48 | 3.5 | 4 | 10
1 | 70 | CONCLUIDO | 6.2167 | 16.09 | 12.5 | 15.96 | 0.25 | 47 | 143.17 | 47.83 | 2 | 45 | 23.34 | 17891.86 | 128.22 | 1637.18 | 108.04 | 59.9 | 21585.31 | 0.55 | 0.73 | 5.37 | 1.32 | 4 | 10
2 | 70 | CONCLUIDO | 6.6663 | 15 | 11.96 | 25.64 | 0.37 | 28 | 144.54 | 47.83 | 3 | 24 | 23.71 | 18060.85 | 111.3 | 1636.47 | 90.36 | 59.9 | 12842.7 | 0.66 | 0.76 | 5.35 | 0.79 | 4 | 10
3 | 70 | CONCLUIDO | 6.7358 | 14.85 | 11.9 | 28.55 | 0.49 | 25 | 145.92 | 47.83 | 4 | 0 | 24.09 | 18230.35 | 107.77 | 1637.76 | 87.26 | 59.9 | 11307.09 | 0.69 | 0.76 | 5.37 | 0.72 | 4 | 10
0 | 90 | CONCLUIDO | 4.3254 | 23.12 | 15.51 | 6.37 | 0.1 | 146 | 176.73 | 52.44 | 1 | 144 | 33.29 | 22031.19 | 201.23 | 1639.91 | 205.72 | 59.9 | 69933.53 | 0.29 | 0.59 | 5.54 | 4.32 | 4 | 10
1 | 90 | CONCLUIDO | 5.7736 | 17.32 | 12.84 | 13.28 | 0.2 | 58 | 178.21 | 52.44 | 2 | 56 | 33.77 | 22213.89 | 158.9 | 1636.78 | 119.03 | 59.9 | 27026.23 | 0.5 | 0.71 | 5.39 | 1.66 | 4 | 10
2 | 90 | CONCLUIDO | 6.3138 | 15.84 | 12.17 | 20.87 | 0.3 | 35 | 179.7 | 52.44 | 3 | 33 | 34.26 | 22397.24 | 141.81 | 1636.43 | 97.63 | 59.9 | 16443.27 | 0.61 | 0.75 | 5.35 | 1 | 4 | 10
3 | 90 | CONCLUIDO | 6.5877 | 15.18 | 11.87 | 28.49 | 0.39 | 25 | 181.19 | 52.44 | 4 | 23 | 34.75 | 22581.25 | 129.13 | 1636.52 | 87.57 | 59.9 | 11459.99 | 0.68 | 0.76 | 5.34 | 0.69 | 4 | 10
4 | 90 | CONCLUIDO | 6.7286 | 14.86 | 11.73 | 35.19 | 0.49 | 20 | 182.69 | 52.44 | 5 | 2 | 35.25 | 22766.06 | 121.51 | 1636.69 | 82.47 | 59.9 | 8938.32 | 0.73 | 0.77 | 5.34 | 0.56 | 4 | 10
5 | 90 | CONCLUIDO | 6.7261 | 14.87 | 11.74 | 35.21 | 0.58 | 20 | 184.19 | 52.44 | 6 | 0 | 35.75 | 22951.43 | 122.01 | 1636.68 | 82.42 | 59.9 | 8910.91 | 0.73 | 0.77 | 5.35 | 0.56 | 4 | 10
0 | 10 | CONCLUIDO | 5.1127 | 19.56 | 16.08 | 5.85 | 0.64 | 165 | 26.11 | 12.1 | 1 | 0 | 3.01 | 3454.41 | 47 | 1647.85 | 216.45 | 59.9 | 75200.55 | 0.28 | 0.57 | 5.79 | 4.88 | 4 | 10
0 | 45 | CONCLUIDO | 5.8095 | 17.21 | 13.54 | 9.91 | 0.18 | 82 | 98.71 | 39.72 | 1 | 80 | 12.99 | 12407.75 | 112.41 | 1637.98 | 141.9 | 59.9 | 38341.16 | 0.42 | 0.67 | 5.42 | 2.36 | 4 | 10
1 | 45 | CONCLUIDO | 6.6439 | 15.05 | 12.28 | 19.39 | 0.35 | 38 | 99.95 | 39.72 | 2 | 1 | 13.24 | 12561.45 | 89.53 | 1638.18 | 99.42 | 59.9 | 17323.5 | 0.6 | 0.74 | 5.4 | 1.1 | 4 | 10
2 | 45 | CONCLUIDO | 6.6422 | 15.06 | 12.29 | 19.4 | 0.52 | 38 | 101.2 | 39.72 | 3 | 0 | 13.49 | 12715.54 | 90.59 | 1638.76 | 99.4 | 59.9 | 17312.56 | 0.6 | 0.74 | 5.41 | 1.11 | 4 | 10
0 | 60 | CONCLUIDO | 5.2643 | 19 | 14.21 | 8.2 | 0.14 | 104 | 124.63 | 45 | 1 | 102 | 18.64 | 15605.44 | 142.89 | 1638.24 | 163.49 | 59.9 | 49025.57 | 0.37 | 0.64 | 5.47 | 3.02 | 4 | 10
1 | 60 | CONCLUIDO | 6.4477 | 15.51 | 12.33 | 18.04 | 0.28 | 41 | 125.95 | 45 | 2 | 39 | 18.95 | 15767.7 | 111.52 | 1636.68 | 102.27 | 59.9 | 18732.12 | 0.59 | 0.74 | 5.36 | 1.15 | 4 | 10
2 | 60 | CONCLUIDO | 6.7191 | 14.88 | 12.01 | 24.85 | 0.42 | 29 | 127.27 | 45 | 3 | 1 | 19.27 | 15930.42 | 100.7 | 1637.3 | 91 | 59.9 | 13155.05 | 0.66 | 0.76 | 5.37 | 0.83 | 4 | 10
3 | 60 | CONCLUIDO | 6.7232 | 14.87 | 12 | 24.83 | 0.55 | 29 | 128.59 | 45 | 4 | 0 | 19.59 | 16093.6 | 101.42 | 1637.24 | 90.68 | 59.9 | 12998 | 0.66 | 0.76 | 5.37 | 0.82 | 4 | 10
0 | 80 | CONCLUIDO | 4.6191 | 21.65 | 15.07 | 6.85 | 0.11 | 132 | 159.12 | 50.28 | 1 | 130 | 27.84 | 19859.16 | 181.7 | 1639.4 | 191.7 | 59.9 | 62994.14 | 0.31 | 0.6 | 5.51 | 3.88 | 4 | 10
1 | 80 | CONCLUIDO | 5.9898 | 16.7 | 12.66 | 14.34 | 0.22 | 53 | 160.54 | 50.28 | 2 | 51 | 28.26 | 20034.4 | 143.92 | 1637.29 | 113.73 | 59.9 | 24403.2 | 0.53 | 0.72 | 5.37 | 1.48 | 4 | 10
2 | 80 | CONCLUIDO | 6.4762 | 15.44 | 12.09 | 22.66 | 0.33 | 32 | 161.97 | 50.28 | 3 | 30 | 28.69 | 20210.21 | 127.46 | 1636.7 | 94.56 | 59.9 | 14919.41 | 0.63 | 0.75 | 5.35 | 0.91 | 4 | 10
3 | 80 | CONCLUIDO | 6.7455 | 14.82 | 11.79 | 32.16 | 0.43 | 22 | 163.4 | 50.28 | 4 | 8 | 29.12 | 20386.62 | 114.39 | 1636.52 | 84.45 | 59.9 | 9919.25 | 0.71 | 0.77 | 5.35 | 0.62 | 4 | 10
4 | 80 | CONCLUIDO | 6.7432 | 14.83 | 11.8 | 32.17 | 0.54 | 22 | 164.83 | 50.28 | 5 | 0 | 29.55 | 20563.61 | 115.06 | 1636.56 | 84.52 | 59.9 | 9949.88 | 0.71 | 0.77 | 5.35 | 0.62 | 4 | 10
0 | 35 | CONCLUIDO | 6.2144 | 16.09 | 13.08 | 12.07 | 0.22 | 65 | 80.84 | 35.1 | 1 | 63 | 9.74 | 10204.21 | 89.12 | 1636.56 | 127.28 | 59.9 | 31116.93 | 0.47 | 0.69 | 5.4 | 1.9 | 4 | 10
1 | 35 | CONCLUIDO | 6.5343 | 15.3 | 12.59 | 15.73 | 0.43 | 48 | 82.04 | 35.1 | 2 | 0 | 9.94 | 10352.53 | 81.55 | 1638.8 | 108.6 | 59.9 | 21862.63 | 0.55 | 0.72 | 5.44 | 1.41 | 4 | 10
0 | 50 | CONCLUIDO | 5.6035 | 17.85 | 13.81 | 9.21 | 0.16 | 90 | 107.41 | 41.65 | 1 | 88 | 14.77 | 13481.73 | 123.2 | 1637.83 | 150.16 | 59.9 | 42430.42 | 0.4 | 0.66 | 5.46 | 2.63 | 4 | 10
1 | 50 | CONCLUIDO | 6.6442 | 15.05 | 12.21 | 20.36 | 0.32 | 36 | 108.68 | 41.65 | 2 | 19 | 15.03 | 13638.32 | 93.74 | 1636.62 | 97.98 | 59.9 | 16610.62 | 0.61 | 0.74 | 5.38 | 1.04 | 4 | 10
2 | 50 | CONCLUIDO | 6.6823 | 14.96 | 12.17 | 21.48 | 0.48 | 34 | 109.96 | 41.65 | 3 | 0 | 15.31 | 13795.21 | 93.54 | 1638.5 | 95.97 | 59.9 | 15617.84 | 0.62 | 0.75 | 5.39 | 1 | 4 | 10
0 | 25 | CONCLUIDO | 6.2963 | 15.88 | 13.16 | 11.78 | 0.28 | 67 | 61.76 | 28.92 | 1 | 0 | 6.84 | 7851.41 | 71.34 | 1640.85 | 125.87 | 59.9 | 30399.4 | 0.48 | 0.69 | 5.5 | 1.97 | 4 | 10
0 | 85 | CONCLUIDO | 4.4709 | 22.37 | 15.28 | 6.6 | 0.11 | 139 | 167.88 | 51.39 | 1 | 137 | 30.49 | 20939.59 | 191.35 | 1638.58 | 198.64 | 59.9 | 66425.3 | 0.3 | 0.59 | 5.53 | 4.09 | 4 | 10
1 | 85 | CONCLUIDO | 5.8677 | 17.04 | 12.77 | 13.68 | 0.21 | 56 | 169.33 | 51.39 | 2 | 54 | 30.94 | 21118.46 | 151.89 | 1637.62 | 116.53 | 59.9 | 25788.64 | 0.51 | 0.71 | 5.39 | 1.59 | 4 | 10
2 | 85 | CONCLUIDO | 6.3965 | 15.63 | 12.11 | 21.37 | 0.31 | 34 | 170.79 | 51.39 | 3 | 32 | 31.4 | 21297.94 | 134.92 | 1636.42 | 95.54 | 59.9 | 15402.6 | 0.63 | 0.75 | 5.34 | 0.93 | 4 | 10
3 | 85 | CONCLUIDO | 6.6835 | 14.96 | 11.81 | 30.81 | 0.41 | 23 | 172.25 | 51.39 | 4 | 20 | 31.86 | 21478.05 | 121.61 | 1635.99 | 85.5 | 59.9 | 10438.26 | 0.7 | 0.77 | 5.34 | 0.64 | 4 | 10
4 | 85 | CONCLUIDO | 6.7295 | 14.86 | 11.78 | 33.65 | 0.51 | 21 | 173.71 | 51.39 | 5 | 1 | 32.32 | 21658.78 | 117.88 | 1637.21 | 83.7 | 59.9 | 9545.36 | 0.72 | 0.77 | 5.35 | 0.6 | 4 | 10
5 | 85 | CONCLUIDO | 6.7286 | 14.86 | 11.78 | 33.65 | 0.61 | 21 | 175.18 | 51.39 | 6 | 0 | 32.79 | 21840.16 | 118.69 | 1637.14 | 83.72 | 59.9 | 9557.33 | 0.72 | 0.77 | 5.36 | 0.6 | 4 | 10
0 | 20 | CONCLUIDO | 6.106 | 16.38 | 13.62 | 9.84 | 0.34 | 83 | 51.33 | 24.83 | 1 | 0 | 5.51 | 6564.78 | 65.37 | 1640.67 | 140.39 | 59.9 | 37583.68 | 0.43 | 0.67 | 5.54 | 2.43 | 4 | 10
0 | 65 | CONCLUIDO | 5.0909 | 19.64 | 14.44 | 7.81 | 0.13 | 111 | 133.21 | 46.47 | 1 | 109 | 20.75 | 16663.42 | 152.79 | 1640.09 | 170.98 | 59.9 | 52737.51 | 0.35 | 0.63 | 5.48 | 3.25 | 4 | 10
1 | 65 | CONCLUIDO | 6.3004 | 15.87 | 12.47 | 16.62 | 0.26 | 45 | 134.55 | 46.47 | 2 | 43 | 21.09 | 16828.84 | 121.04 | 1636.29 | 107.06 | 59.9 | 21106.65 | 0.56 | 0.73 | 5.37 | 1.29 | 4 | 10
2 | 65 | CONCLUIDO | 6.7321 | 14.85 | 11.94 | 26.53 | 0.39 | 27 | 135.9 | 46.47 | 3 | 9 | 21.43 | 16994.64 | 104.26 | 1637.37 | 88.82 | 59.9 | 12077.03 | 0.67 | 0.76 | 5.37 | 0.76 | 4 | 10
3 | 65 | CONCLUIDO | 6.7291 | 14.86 | 11.95 | 26.55 | 0.52 | 27 | 137.25 | 46.47 | 4 | 0 | 21.78 | 17160.92 | 104.72 | 1637.61 | 88.96 | 59.9 | 12148.06 | 0.67 | 0.76 | 5.37 | 0.77 | 4 | 10
0 | 75 | CONCLUIDO | 4.7765 | 20.94 | 14.84 | 7.12 | 0.12 | 125 | 150.44 | 49.1 | 1 | 123 | 25.34 | 18787.76 | 171.91 | 1639.44 | 184.28 | 59.9 | 59317.5 | 0.33 | 0.61 | 5.5 | 3.65 | 4 | 10
1 | 75 | CONCLUIDO | 6.0967 | 16.4 | 12.6 | 15.12 | 0.23 | 50 | 151.83 | 49.1 | 2 | 48 | 25.73 | 18959.54 | 136.52 | 1636.54 | 111.18 | 59.9 | 23143.9 | 0.54 | 0.72 | 5.38 | 1.42 | 4 | 10
2 | 75 | CONCLUIDO | 6.5811 | 15.2 | 12 | 24 | 0.35 | 30 | 153.23 | 49.1 | 3 | 28 | 26.13 | 19131.85 | 119.37 | 1636.35 | 91.92 | 59.9 | 13611.08 | 0.65 | 0.76 | 5.34 | 0.83 | 4 | 10
3 | 75 | CONCLUIDO | 6.7523 | 14.81 | 11.83 | 30.86 | 0.46 | 23 | 154.63 | 49.1 | 4 | 2 | 26.53 | 19304.72 | 110.55 | 1636.82 | 85.43 | 59.9 | 10403.46 | 0.7 | 0.77 | 5.36 | 0.66 | 4 | 10
4 | 75 | CONCLUIDO | 6.7516 | 14.81 | 11.83 | 30.87 | 0.57 | 23 | 156.03 | 49.1 | 5 | 0 | 26.94 | 19478.15 | 111.43 | 1637.4 | 85.42 | 59.9 | 10396.85 | 0.7 | 0.77 | 5.36 | 0.66 | 4 | 10
0 | 95 | CONCLUIDO | 4.1755 | 23.95 | 15.75 | 6.14 | 0.1 | 154 | 185.69 | 53.44 | 1 | 152 | 36.26 | 23136.14 | 211.33 | 1639.86 | 213.7 | 59.9 | 73882.15 | 0.28 | 0.58 | 5.55 | 4.56 | 4 | 10
1 | 95 | CONCLUIDO | 5.6624 | 17.66 | 12.92 | 12.71 | 0.19 | 61 | 187.21 | 53.44 | 2 | 59 | 36.77 | 23322.88 | 166.32 | 1637.39 | 121.61 | 59.9 | 28304.18 | 0.49 | 0.7 | 5.4 | 1.74 | 4 | 10
2 | 95 | CONCLUIDO | 6.2255 | 16.06 | 12.22 | 19.81 | 0.28 | 37 | 188.73 | 53.44 | 3 | 35 | 37.29 | 23510.33 | 149.52 | 1636.72 | 99.07 | 59.9 | 17151.83 | 0.6 | 0.74 | 5.35 | 1.04 | 4 | 10
3 | 95 | CONCLUIDO | 6.5222 | 15.33 | 11.9 | 27.45 | 0.37 | 26 | 190.25 | 53.44 | 4 | 24 | 37.82 | 23698.48 | 137.09 | 1636.33 | 88.45 | 59.9 | 11898.01 | 0.68 | 0.76 | 5.33 | 0.72 | 4 | 10
4 | 95 | CONCLUIDO | 6.7253 | 14.87 | 11.69 | 36.93 | 0.46 | 19 | 191.78 | 53.44 | 5 | 12 | 38.35 | 23887.36 | 124.63 | 1636.04 | 81.57 | 59.9 | 8489.46 | 0.73 | 0.78 | 5.33 | 0.52 | 4 | 10
5 | 95 | CONCLUIDO | 6.7122 | 14.9 | 11.72 | 37.02 | 0.55 | 19 | 193.32 | 53.44 | 6 | 0 | 38.89 | 24076.95 | 125 | 1636.63 | 81.8 | 59.9 | 8607.87 | 0.73 | 0.77 | 5.36 | 0.55 | 4 | 10
0 | 55 | CONCLUIDO | 5.4316 | 18.41 | 14.01 | 8.67 | 0.15 | 97 | 116.05 | 43.4 | 1 | 95 | 16.65 | 14546.17 | 133.22 | 1638.5 | 157.07 | 59.9 | 45851.17 | 0.38 | 0.65 | 5.46 | 2.83 | 4 | 10
1 | 55 | CONCLUIDO | 6.5632 | 15.24 | 12.24 | 19.33 | 0.3 | 38 | 117.34 | 43.4 | 2 | 36 | 16.94 | 14705.49 | 102.57 | 1636.28 | 99.67 | 59.9 | 17449.19 | 0.6 | 0.74 | 5.36 | 1.07 | 4 | 10
2 | 55 | CONCLUIDO | 6.7104 | 14.9 | 12.08 | 23.38 | 0.45 | 31 | 118.63 | 43.4 | 3 | 0 | 17.23 | 14865.24 | 97.13 | 1637.68 | 93.04 | 59.9 | 14168.55 | 0.64 | 0.75 | 5.38 | 0.9 | 4 | 10

## gráficos
Selecione o eixo X:
Selecione o eixo Y:
Selecione o eixo Z:
Eixo X | Eixo Y | Eixo Z

## hidden (hidden)
Unnamed: 0
Volume de calda [L]
STATUS
Capacidade operacional [ha/h]
Tempo de missao [h]
Tempo util [h]
Tempo por voo [min]
Autonomia Projetada [h]
N° Voos
MTOW [kg]
Massa Estrutura [kg]
Combustível [kg]
Abastecimentos
Massa gerador
Potência gerador [W]
Combustível consumido [L]
Calda cons [L]
Distância percorrida [km]
Distância Pulverizando [km]
RTL ACUMULADO[m]
EOC [km/km]
EOC [h/h]
Tempo de manobra [h]
Tempo rtl_rtw [h]
V pulv [m/s]
V desloc [m/s]