## RESULTADOS_18
Unnamed: 0 | Volume de calda [L] | STATUS | Capacidade operacional [ha/h] | Tempo de missao [h] | Tempo util [h] | Tempo por voo [min] | Autonomia Projetada [h] | N° Voos | MTOW [kg] | Massa Estrutura [kg] | Combustível [kg] | Abastecimentos | Massa gerador | Potência gerador [W] | Combustível consumido [L] | Calda cons [L] | Distância percorrida [km] | Distância Pulverizando [km] | RTL ACUMULADO[m] | EOC [km/km] | EOC [h/h] | Tempo de manobra [h] | Tempo rtl_rtw [h] | V pulv [m/s] | V desloc [m/s] | Preço Total por ha Simples [R$/ha] | Preço Total por ha Presumido [R$/ha] | Preço Total por ha Real [R$/ha] | Preço Total Simples [R$] | Preço Total Presumido [R$] | Prod CAPEX [ha/h/R$] | Dias Trabalhados | Preço Total Real [R$]
0 | 100 | CONCLUIDO | 0.3144 | 318.11 | 224.94 | 5.79 | 0.09 | 2331 | 194.77 | 54.38 | 1 | 2329 | 39.4 | 24256.19 | 3156.94 | 1152.63 | 4237 | 164.43 | 2018389.04 | 0.04 | 0.43 | 22.77 | 119.13 | 0.5 | 10 | 11871.4224 | 16243.0038 | 14692.7943 | 11871422.3822 | 16243003.8335 | 4.5866e-07 | 4.4182 | 14692794.3448
1 | 100 | CONCLUIDO | 0.5905 | 169.34 | 139.21 | 11.76 | 0.18 | 710 | 196.32 | 54.38 | 2 | 708 | 39.95 | 24447.22 | 1954.61 | 1151.36 | 1312.06 | 164.43 | 564023.41 | 0.13 | 0.69 | 20.14 | 33.46 | 0.5 | 10 | 3917.1807 | 5359.6594 | 4848.141 | 3917180.6543 | 5359659.385 | 8.6145e-07 | 2.3519 | 4848141.0156
2 | 100 | CONCLUIDO | 0.6918 | 144.54 | 125.5 | 17.72 | 0.27 | 425 | 197.88 | 54.38 | 3 | 423 | 40.5 | 24639 | 1761.38 | 1151.22 | 846.91 | 164.43 | 332873.06 | 0.19 | 0.76 | 19.67 | 19.75 | 0.5 | 10 | 3014.4625 | 4124.5206 | 3730.8822 | 3014462.5492 | 4124520.6486 | 1.0092e-06 | 2.0075 | 3730882.1867
3 | 100 | CONCLUIDO | 0.7456 | 134.12 | 119.78 | 23.64 | 0.36 | 304 | 199.44 | 54.38 | 4 | 302 | 41.06 | 24831.54 | 1680.42 | 1151.04 | 652.5 | 164.43 | 236271.18 | 0.25 | 0.8 | 19.5 | 14.04 | 0.5 | 10 | 2669.1703 | 3652.0766 | 3303.5275 | 2669170.3196 | 3652076.5867 | 1.0877e-06 | 1.8628 | 3303527.523
4 | 100 | CONCLUIDO | 0.7796 | 128.27 | 116.57 | 29.64 | 0.44 | 236 | 201.01 | 54.38 | 5 | 234 | 41.63 | 25024.84 | 1634.52 | 1151.01 | 544.58 | 164.43 | 182654.37 | 0.3 | 0.82 | 19.36 | 10.83 | 0.5 | 10 | 2483.6694 | 3398.2661 | 3073.9403 | 2483669.4301 | 3398266.0861 | 1.1373e-06 | 1.7815 | 3073940.3403
5 | 100 | CONCLUIDO | 0.8018 | 124.72 | 114.66 | 35.46 | 0.53 | 194 | 202.58 | 54.38 | 6 | 192 | 42.2 | 25218.93 | 1606.9 | 1150.96 | 479.4 | 164.43 | 150273.51 | 0.34 | 0.83 | 19.31 | 8.92 | 0.5 | 10 | 2374.5985 | 3249.0305 | 2938.9476 | 2374598.5433 | 3249030.4869 | 1.1697e-06 | 1.7322 | 2938947.5772
6 | 100 | CONCLUIDO | 0.8186 | 122.16 | 113.27 | 41.44 | 0.61 | 164 | 204.16 | 54.38 | 7 | 162 | 42.78 | 25413.94 | 1586.28 | 1150.96 | 432.42 | 164.43 | 126930.88 | 0.38 | 0.84 | 19.26 | 7.53 | 0.5 | 10 | 2296.5846 | 3142.2884 | 2842.3928 | 2296584.6481 | 3142288.4338 | 1.1942e-06 | 1.6967 | 2842392.8359
7 | 100 | CONCLUIDO | 0.8318 | 120.23 | 112.19 | 47.4 | 0.69 | 142 | 205.75 | 54.38 | 8 | 140 | 43.37 | 25609.61 | 1570.59 | 1151.02 | 396.25 | 164.43 | 108956.84 | 0.41 | 0.85 | 19.2 | 6.45 | 0.5 | 10 | 2238.098 | 3062.2645 | 2770.0062 | 2238098.0226 | 3062264.4524 | 1.2135e-06 | 1.6699 | 2770006.231
8 | 100 | CONCLUIDO | 0.8412 | 118.87 | 111.46 | 53.07 | 0.77 | 126 | 207.34 | 54.38 | 9 | 124 | 43.96 | 25806.1 | 1559.64 | 1150.97 | 371.28 | 164.43 | 96553.1 | 0.44 | 0.86 | 19.18 | 5.72 | 0.5 | 10 | 2197.9995 | 3007.3999 | 2720.3778 | 2197999.4807 | 3007399.8584 | 1.2272e-06 | 1.651 | 2720377.8368
9 | 100 | CONCLUIDO | 0.8491 | 117.77 | 110.86 | 58.86 | 0.85 | 113 | 208.94 | 54.38 | 10 | 111 | 44.56 | 26003.41 | 1550.22 | 1150.91 | 350.54 | 164.43 | 86248.38 | 0.47 | 0.86 | 19.18 | 5.12 | 0.5 | 10 | 2164.8335 | 2962.0207 | 2679.3296 | 2164833.5134 | 2962020.7187 | 1.2387e-06 | 1.6357 | 2679329.6186
10 | 100 | CONCLUIDO | 0.8554 | 116.9 | 110.42 | 64.95 | 0.93 | 102 | 210.55 | 54.38 | 11 | 100 | 45.17 | 26201.54 | 1543.73 | 1150.98 | 336.71 | 164.43 | 79389.25 | 0.49 | 0.87 | 19.13 | 4.68 | 0.5 | 10 | 2140.0595 | 2928.1238 | 2648.6678 | 2140059.5138 | 2928123.8395 | 1.2479e-06 | 1.6236 | 2648667.8099
11 | 100 | CONCLUIDO | 0.8614 | 116.09 | 109.96 | 70.94 | 1 | 93 | 212.16 | 54.38 | 12 | 91 | 45.78 | 26400.51 | 1536.68 | 1150.94 | 320.55 | 164.43 | 71353.54 | 0.51 | 0.87 | 19.13 | 4.22 | 0.5 | 10 | 2115.7172 | 2894.8177 | 2618.5403 | 2115717.2484 | 2894817.6781 | 1.2566e-06 | 1.6124 | 2618540.3418
12 | 100 | CONCLUIDO | 0.8658 | 115.49 | 109.63 | 76.49 | 1.08 | 86 | 213.78 | 54.38 | 13 | 84 | 46.4 | 26600.32 | 1531.41 | 1150.92 | 309.71 | 164.43 | 65965.88 | 0.53 | 0.87 | 19.12 | 3.9 | 0.5 | 10 | 2098.0163 | 2870.5985 | 2596.6326 | 2098016.3309 | 2870598.5018 | 1.2631e-06 | 1.604 | 2596632.6097
13 | 100 | CONCLUIDO | 0.8697 | 114.98 | 109.35 | 82.02 | 1.15 | 80 | 215.41 | 54.38 | 14 | 78 | 47.03 | 26801 | 1527.23 | 1150.94 | 300.52 | 164.43 | 61404.1 | 0.55 | 0.87 | 19.1 | 3.62 | 0.5 | 10 | 2083.0316 | 2850.0958 | 2578.0866 | 2083031.6169 | 2850095.7551 | 1.2688e-06 | 1.5969 | 2578086.6163
14 | 100 | CONCLUIDO | 0.8737 | 114.45 | 109.06 | 88.42 | 1.23 | 74 | 217.04 | 54.38 | 15 | 72 | 47.66 | 27002.55 | 1522.84 | 1150.91 | 290.13 | 164.43 | 56239.29 | 0.57 | 0.88 | 19.1 | 3.32 | 0.5 | 10 | 2067.6846 | 2829.0973 | 2559.0922 | 2067684.5888 | 2829097.2742 | 1.2746e-06 | 1.5896 | 2559092.201
15 | 100 | CONCLUIDO | 0.8768 | 114.05 | 108.85 | 94.65 | 1.3 | 69 | 218.68 | 54.38 | 16 | 67 | 48.31 | 27204.98 | 1518.71 | 1150.95 | 283.18 | 164.43 | 52786.47 | 0.58 | 0.88 | 19.09 | 3.11 | 0.5 | 10 | 2055.2378 | 2812.067 | 2543.6873 | 2055237.7669 | 2812066.9834 | 1.2791e-06 | 1.584 | 2543687.2572
16 | 100 | CONCLUIDO | 0.8795 | 113.7 | 108.66 | 100.3 | 1.37 | 65 | 220.33 | 54.38 | 17 | 63 | 48.95 | 27408.3 | 1516.25 | 1150.94 | 277.09 | 164.43 | 49762.88 | 0.59 | 0.88 | 19.07 | 2.92 | 0.5 | 10 | 2045.5589 | 2798.824 | 2531.7081 | 2045558.938 | 2798823.9827 | 1.2831e-06 | 1.5792 | 2531708.15
17 | 100 | CONCLUIDO | 0.8813 | 113.47 | 108.54 | 105.04 | 1.44 | 62 | 221.99 | 54.38 | 18 | 60 | 49.61 | 27612.53 | 1514.45 | 1150.91 | 272.56 | 164.43 | 47513.27 | 0.6 | 0.88 | 19.08 | 2.8 | 0.5 | 10 | 2039.0143 | 2789.8693 | 2523.6081 | 2039014.2538 | 2789869.257 | 1.2857e-06 | 1.576 | 2523608.0508
18 | 100 | CONCLUIDO | 0.8843 | 113.08 | 108.31 | 112.04 | 1.51 | 58 | 223.65 | 54.38 | 19 | 56 | 50.27 | 27817.81 | 1510.75 | 1150.93 | 265.03 | 164.43 | 43767.58 | 0.62 | 0.88 | 19.07 | 2.57 | 0.5 | 10 | 2027.3285 | 2773.8802 | 2509.145 | 2027328.4582 | 2773880.236 | 1.2901e-06 | 1.5706 | 2509144.9994
19 | 100 | CONCLUIDO | 0.8861 | 112.85 | 108.19 | 118.03 | 1.58 | 55 | 225.32 | 54.38 | 20 | 53 | 50.95 | 28023.89 | 1508.52 | 1150.92 | 261.39 | 164.43 | 41960.21 | 0.63 | 0.88 | 19.06 | 2.46 | 0.5 | 10 | 2020.4336 | 2764.4464 | 2500.6115 | 2020433.6083 | 2764446.3982 | 1.2927e-06 | 1.5674 | 2500611.5138
20 | 100 | CONCLUIDO | 0.8875 | 112.67 | 108.1 | 122.37 | 1.64 | 53 | 227 | 54.38 | 21 | 51 | 51.62 | 28230.92 | 1507.21 | 1150.93 | 257.98 | 164.43 | 40268.58 | 0.64 | 0.88 | 19.06 | 2.36 | 0.5 | 10 | 2015.523 | 2757.7274 | 2494.5338 | 2015522.951 | 2757727.4202 | 1.2947e-06 | 1.5649 | 2494533.7857
21 | 100 | CONCLUIDO | 0.8895 | 112.42 | 107.96 | 129.55 | 1.71 | 50 | 228.69 | 54.38 | 22 | 48 | 52.31 | 28438.91 | 1503.97 | 1150.9 | 253.1 | 164.43 | 37839.75 | 0.65 | 0.89 | 19.05 | 2.22 | 0.5 | 10 | 2007.1393 | 2746.2565 | 2484.1577 | 2007139.287 | 2746256.5212 | 1.2976e-06 | 1.5614 | 2484157.6533
22 | 100 | CONCLUIDO | 0.8906 | 112.28 | 107.9 | 134.87 | 1.77 | 48 | 230.38 | 54.38 | 23 | 46 | 53 | 28647.87 | 1504.28 | 1150.9 | 250.85 | 164.43 | 36728.94 | 0.66 | 0.89 | 19.06 | 2.16 | 0.5 | 10 | 2004.6725 | 2742.8813 | 2481.1046 | 2004672.4831 | 2742881.3313 | 1.2992e-06 | 1.5594 | 2481104.5867
23 | 100 | CONCLUIDO | 0.8923 | 112.08 | 107.77 | 140.57 | 1.84 | 46 | 232.08 | 54.38 | 24 | 44 | 53.71 | 28857.81 | 1502.17 | 1150.95 | 246.57 | 164.43 | 34598.95 | 0.67 | 0.89 | 19.05 | 2.04 | 0.5 | 10 | 1998.1647 | 2733.9771 | 2473.0502 | 1998164.7312 | 2733977.1381 | 1.3017e-06 | 1.5567 | 2473050.1972
24 | 100 | CONCLUIDO | 0.8936 | 111.91 | 107.68 | 146.84 | 1.9 | 44 | 233.79 | 54.38 | 25 | 42 | 54.42 | 29068.74 | 1501.25 | 1150.89 | 244.09 | 164.43 | 33364.62 | 0.67 | 0.89 | 19.04 | 1.95 | 0.5 | 10 | 1993.9257 | 2728.1771 | 2467.8037 | 1993925.6681 | 2728177.0649 | 1.3036e-06 | 1.5543 | 2467803.6748
25 | 100 | CONCLUIDO | 0.8942 | 111.83 | 107.64 | 150.19 | 1.96 | 43 | 235.51 | 54.38 | 26 | 41 | 55.14 | 29280.69 | 1500.76 | 1150.9 | 242.42 | 164.43 | 32536.33 | 0.68 | 0.89 | 19.04 | 1.91 | 0.5 | 10 | 1991.9171 | 2725.4288 | 2465.3177 | 1991917.0695 | 2725428.8117 | 1.3045e-06 | 1.5532 | 2465317.7111
26 | 100 | CONCLUIDO | 0.8956 | 111.66 | 107.55 | 157.39 | 2.02 | 41 | 237.24 | 54.38 | 27 | 39 | 55.86 | 29493.67 | 1499.71 | 1150.89 | 239.59 | 164.43 | 31129.98 | 0.69 | 0.89 | 19.04 | 1.82 | 0.5 | 10 | 1987.3485 | 2719.1779 | 2459.6634 | 1987348.4962 | 2719177.8881 | 1.3065e-06 | 1.5508 | 2459663.3669
27 | 100 | CONCLUIDO | 0.8961 | 111.6 | 107.53 | 161.29 | 2.08 | 40 | 238.97 | 54.38 | 28 | 38 | 56.6 | 29707.68 | 1501.02 | 1150.91 | 238.34 | 164.43 | 30512.29 | 0.69 | 0.89 | 19.05 | 1.79 | 0.5 | 10 | 1987.4165 | 2719.271 | 2459.7476 | 1987416.5459 | 2719270.9967 | 1.3073e-06 | 1.55 | 2459747.5893
28 | 100 | CONCLUIDO | 0.8978 | 111.39 | 107.39 | 169.57 | 2.14 | 38 | 240.72 | 54.38 | 29 | 36 | 57.34 | 29922.88 | 1497.93 | 1150.88 | 234.21 | 164.43 | 28458.63 | 0.7 | 0.89 | 19.03 | 1.66 | 0.5 | 10 | 1979.9819 | 2709.0985 | 2450.546 | 1979981.8731 | 2709098.5494 | 1.3098e-06 | 1.5471 | 2450545.9861
29 | 100 | CONCLUIDO | 0.8982 | 111.34 | 107.38 | 174.13 | 2.2 | 37 | 242.47 | 54.38 | 30 | 35 | 58.1 | 30139.04 | 1498.24 | 1150.92 | 233.39 | 164.43 | 28051.91 | 0.7 | 0.89 | 19.04 | 1.65 | 0.5 | 10 | 1979.353 | 2708.2381 | 2449.7677 | 1979352.9967 | 2708238.093 | 1.3103e-06 | 1.5464 | 2449767.6505
30 | 100 | CONCLUIDO | 0.899 | 111.24 | 107.32 | 178.87 | 2.26 | 36 | 244.23 | 54.38 | 31 | 34 | 58.86 | 30356.28 | 1498.12 | 1150.89 | 231.61 | 164.43 | 27168.46 | 0.71 | 0.89 | 19.03 | 1.59 | 0.5 | 10 | 1977.1867 | 2705.2741 | 2447.0865 | 1977186.6971 | 2705274.0662 | 1.3115e-06 | 1.545 | 2447086.5062
31 | 100 | CONCLUIDO | 0.8994 | 111.19 | 107.31 | 183.96 | 2.31 | 35 | 246 | 54.38 | 32 | 33 | 59.63 | 30574.64 | 1498.33 | 1150.87 | 231.13 | 164.43 | 26933.18 | 0.71 | 0.89 | 19.04 | 1.58 | 0.5 | 10 | 1976.4631 | 2704.284 | 2446.1909 | 1976463.0861 | 2704283.9898 | 1.3121e-06 | 1.5443 | 2446190.9213
32 | 100 | CONCLUIDO | 0.9001 | 111.1 | 107.26 | 189.28 | 2.37 | 34 | 247.78 | 54.38 | 33 | 32 | 60.41 | 30794.11 | 1497.81 | 1150.88 | 229.45 | 164.43 | 26097.41 | 0.72 | 0.89 | 19.03 | 1.53 | 0.5 | 10 | 1974.1826 | 2701.1638 | 2443.3685 | 1974182.6379 | 2701163.78 | 1.3131e-06 | 1.5431 | 2443368.4999
33 | 100 | CONCLUIDO | 0.9011 | 110.98 | 107.18 | 194.87 | 2.42 | 33 | 249.57 | 54.38 | 34 | 31 | 61.2 | 31014.73 | 1496.98 | 1150.87 | 226.93 | 164.43 | 24840.25 | 0.72 | 0.89 | 19.03 | 1.45 | 0.5 | 10 | 1970.8058 | 2696.5435 | 2439.1891 | 1970805.8199 | 2696543.4687 | 1.3146e-06 | 1.5414 | 2439189.1446
34 | 100 | CONCLUIDO | 0.9017 | 110.9 | 107.14 | 200.89 | 2.48 | 32 | 251.37 | 54.38 | 35 | 30 | 61.99 | 31236.5 | 1498.69 | 1150.87 | 225.63 | 164.43 | 24198.32 | 0.73 | 0.89 | 19.03 | 1.41 | 0.5 | 10 | 1970.9536 | 2696.7457 | 2439.3721 | 1970953.6496 | 2696745.7357 | 1.3154e-06 | 1.5403 | 2439372.1076
35 | 100 | CONCLUIDO | 0.9022 | 110.85 | 107.12 | 207.33 | 2.53 | 31 | 253.18 | 54.38 | 36 | 29 | 62.8 | 31459.45 | 1497.05 | 1150.91 | 224.89 | 164.43 | 23833.61 | 0.73 | 0.89 | 19.03 | 1.39 | 0.5 | 10 | 1968.1837 | 2692.9558 | 2435.9439 | 1968183.7111 | 2692955.7837 | 1.3162e-06 | 1.5396 | 2435943.8633
36 | 100 | CONCLUIDO | 0.9032 | 110.72 | 107.03 | 214.07 | 2.58 | 30 | 255 | 54.38 | 37 | 28 | 63.62 | 31683.59 | 1496.33 | 1150.87 | 221.9 | 164.43 | 22342.23 | 0.74 | 0.89 | 19.02 | 1.3 | 0.5 | 10 | 1964.8788 | 2688.4338 | 2431.8535 | 1964878.7825 | 2688433.8346 | 1.3176e-06 | 1.5378 | 2431853.4826
37 | 100 | CONCLUIDO | 0.903 | 110.74 | 107.06 | 214.12 | 2.63 | 30 | 256.82 | 54.38 | 38 | 28 | 64.45 | 31909.08 | 1496.87 | 1150.88 | 222.74 | 164.43 | 22760.99 | 0.74 | 0.89 | 19.03 | 1.33 | 0.5 | 10 | 1965.9785 | 2689.9386 | 2433.2146 | 1965978.5365 | 2689938.5665 | 1.3173e-06 | 1.5381 | 2433214.605
38 | 100 | CONCLUIDO | 0.9038 | 110.64 | 107 | 221.37 | 2.68 | 29 | 258.66 | 54.38 | 39 | 27 | 65.28 | 32135.68 | 1499.51 | 1150.93 | 220.6 | 164.43 | 21696.21 | 0.75 | 0.89 | 19.02 | 1.26 | 0.5 | 10 | 1966.4945 | 2690.6445 | 2433.8532 | 1966494.4912 | 2690644.5185 | 1.3185e-06 | 1.5367 | 2433853.182
39 | 100 | CONCLUIDO | 0.9046 | 110.55 | 106.95 | 229.17 | 2.73 | 28 | 260.51 | 54.38 | 40 | 26 | 66.13 | 32363.54 | 1499.39 | 1150.87 | 219.11 | 164.43 | 20954.98 | 0.75 | 0.89 | 19.01 | 1.21 | 0.5 | 10 | 1964.4015 | 2687.7807 | 2431.2627 | 1964401.4623 | 2687780.744 | 1.3197e-06 | 1.5354 | 2431262.7221

## RESULTADOS_6
Unnamed: 0 | Volume de calda [L] | STATUS | Capacidade operacional [ha/h] | Tempo de missao [h] | Tempo util [h] | Tempo por voo [min] | Autonomia Projetada [h] | N° Voos | MTOW [kg] | Massa Estrutura [kg] | Combustível [kg] | Abastecimentos | Massa gerador | Potência gerador [W] | Combustível consumido [L] | Calda cons [L] | Distância percorrida [km] | Distância Pulverizando [km] | RTL ACUMULADO[m] | EOC [km/km] | EOC [h/h] | Tempo de manobra [h] | Tempo rtl_rtw [h] | V pulv [m/s] | V desloc [m/s] | Preço Total por ha Simples [R$/ha] | Preço Total por ha Presumido [R$/ha] | Preço Total por ha Real [R$/ha] | Preço Total Simples [R$] | Preço Total Presumido [R$] | Prod CAPEX [ha/h/R$] | Dias Trabalhados | Preço Total Real [R$]
0 | 40 | CONCLUIDO | 0.5911 | 169.19 | 149.81 | 9.74 | 0.2 | 923 | 89.87 | 37.55 | 1 | 921 | 11.32 | 11317.98 | 1267.19 | 1151.57 | 1671.29 | 164.43 | 742572.26 | 0.1 | 0.64 | 20.51 | 44.05 | 0.5 | 10 | 2637.1133 | 3608.2147 | 3263.8518 | 2637113.2925 | 3608214.748 | 9.7954e-07 | 2.3499 | 3263851.7967
1 | 40 | CONCLUIDO | 0.757 | 132.1 | 123.1 | 19.75 | 0.39 | 374 | 91.1 | 37.55 | 2 | 372 | 11.54 | 11468.97 | 1034.84 | 1151.21 | 765.15 | 164.43 | 292247.48 | 0.21 | 0.78 | 19.6 | 17.35 | 0.5 | 10 | 1686.2849 | 2307.2493 | 2087.0487 | 1686284.867 | 2307249.3486 | 1.2545e-06 | 1.8347 | 2087048.709
2 | 40 | CONCLUIDO | 0.8141 | 122.83 | 116.47 | 29.86 | 0.57 | 234 | 92.32 | 37.55 | 3 | 232 | 11.77 | 11620.34 | 972.17 | 1151.08 | 540.87 | 164.43 | 180806.94 | 0.3 | 0.82 | 19.36 | 10.73 | 0.5 | 10 | 1476.6349 | 2020.397 | 1827.5731 | 1476634.8724 | 2020396.977 | 1.3491e-06 | 1.706 | 1827573.1252
3 | 40 | CONCLUIDO | 0.8429 | 118.64 | 113.49 | 40.06 | 0.75 | 170 | 93.55 | 37.55 | 4 | 168 | 12 | 11772.07 | 940.24 | 1151.01 | 440.15 | 164.43 | 130766.77 | 0.37 | 0.84 | 19.25 | 7.75 | 0.5 | 10 | 1382.6353 | 1891.7826 | 1711.2335 | 1382635.2898 | 1891782.601 | 1.3968e-06 | 1.6478 | 1711233.5247
4 | 40 | CONCLUIDO | 0.8601 | 116.26 | 111.81 | 50.44 | 0.93 | 133 | 94.79 | 37.55 | 5 | 131 | 12.23 | 11924.18 | 918.94 | 1150.93 | 383.83 | 164.43 | 102791.34 | 0.43 | 0.86 | 19.18 | 6.08 | 0.5 | 10 | 1327.5888 | 1816.4656 | 1643.1046 | 1327588.7966 | 1816465.5606 | 1.4253e-06 | 1.6147 | 1643104.6369
5 | 40 | CONCLUIDO | 0.8719 | 114.69 | 110.69 | 60.93 | 1.1 | 109 | 96.02 | 37.55 | 6 | 107 | 12.47 | 12076.67 | 902.85 | 1150.93 | 345.2 | 164.43 | 83595.66 | 0.48 | 0.86 | 19.17 | 4.96 | 0.5 | 10 | 1289.7178 | 1764.6488 | 1596.2332 | 1289717.787 | 1764648.7745 | 1.4449e-06 | 1.5929 | 1596233.1722
6 | 40 | CONCLUIDO | 0.8796 | 113.69 | 109.99 | 70.96 | 1.27 | 93 | 97.26 | 37.55 | 7 | 91 | 12.71 | 12229.54 | 889.95 | 1150.93 | 321.54 | 164.43 | 71845.93 | 0.51 | 0.87 | 19.14 | 4.26 | 0.5 | 10 | 1263.2823 | 1728.4786 | 1563.515 | 1263282.3285 | 1728478.6139 | 1.4576e-06 | 1.579 | 1563515.0409
7 | 40 | CONCLUIDO | 0.8865 | 112.8 | 109.35 | 82.01 | 1.43 | 80 | 98.5 | 37.55 | 8 | 78 | 12.95 | 12382.79 | 877.61 | 1150.93 | 300.3 | 164.43 | 61291.4 | 0.55 | 0.87 | 19.11 | 3.62 | 0.5 | 10 | 1239.1737 | 1695.4921 | 1533.6767 | 1239173.6798 | 1695492.0972 | 1.4691e-06 | 1.5667 | 1533676.7111
8 | 40 | CONCLUIDO | 0.8917 | 112.15 | 108.89 | 93.33 | 1.59 | 70 | 99.75 | 37.55 | 9 | 68 | 13.2 | 12536.43 | 866.38 | 1150.91 | 284.23 | 164.43 | 53304.98 | 0.58 | 0.88 | 19.1 | 3.15 | 0.5 | 10 | 1219.4422 | 1668.4947 | 1509.2559 | 1219442.2299 | 1668494.6569 | 1.4777e-06 | 1.5576 | 1509255.8686
9 | 40 | CONCLUIDO | 0.8951 | 111.72 | 108.58 | 103.41 | 1.74 | 63 | 101 | 37.55 | 10 | 61 | 13.45 | 12690.46 | 856.17 | 1150.91 | 274.23 | 164.43 | 48339.87 | 0.6 | 0.88 | 19.08 | 2.85 | 0.5 | 10 | 1203.8443 | 1647.1529 | 1489.9509 | 1203844.2929 | 1647152.8714 | 1.4833e-06 | 1.5517 | 1489950.9132
10 | 40 | CONCLUIDO | 0.8991 | 111.22 | 108.22 | 115.95 | 1.89 | 56 | 102.25 | 37.55 | 11 | 54 | 13.7 | 12844.88 | 845.13 | 1150.9 | 261.82 | 164.43 | 42172.96 | 0.63 | 0.88 | 19.07 | 2.49 | 0.5 | 10 | 1186.6017 | 1623.5608 | 1468.6104 | 1186601.6965 | 1623560.7903 | 1.4899e-06 | 1.5447 | 1468610.4272
11 | 40 | CONCLUIDO | 0.9015 | 110.92 | 108.02 | 127.08 | 2.04 | 51 | 103.51 | 37.55 | 12 | 49 | 13.95 | 12999.7 | 835.22 | 1150.92 | 255.24 | 164.43 | 38906.88 | 0.64 | 0.89 | 19.06 | 2.29 | 0.5 | 10 | 1173.2091 | 1605.2364 | 1452.0349 | 1173209.051 | 1605236.3819 | 1.4939e-06 | 1.5406 | 1452034.8746
12 | 40 | CONCLUIDO | 0.9036 | 110.66 | 107.84 | 137.66 | 2.18 | 47 | 104.76 | 37.55 | 13 | 45 | 14.21 | 13154.91 | 828.28 | 1150.91 | 249.31 | 164.43 | 35960.48 | 0.66 | 0.89 | 19.05 | 2.1 | 0.5 | 10 | 1163.2005 | 1591.5423 | 1439.6477 | 1163200.5072 | 1591542.2508 | 1.4974e-06 | 1.5369 | 1439647.6921
13 | 40 | CONCLUIDO | 0.9057 | 110.41 | 107.66 | 150.23 | 2.33 | 43 | 106.03 | 37.55 | 14 | 41 | 14.47 | 13310.53 | 819.65 | 1150.89 | 243.17 | 164.43 | 32909.98 | 0.68 | 0.89 | 19.05 | 1.93 | 0.5 | 10 | 1151.614 | 1575.6891 | 1425.3076 | 1151614.0259 | 1575689.1159 | 1.5009e-06 | 1.5335 | 1425307.5582
14 | 40 | CONCLUIDO | 0.9075 | 110.19 | 107.5 | 161.25 | 2.46 | 40 | 107.29 | 37.55 | 15 | 38 | 14.74 | 13466.55 | 809.77 | 1150.88 | 237.47 | 164.43 | 30076.24 | 0.69 | 0.89 | 19.04 | 1.77 | 0.5 | 10 | 1139.324 | 1558.8734 | 1410.0967 | 1139324.0254 | 1558873.395 | 1.5039e-06 | 1.5304 | 1410096.7061
15 | 40 | CONCLUIDO | 0.9089 | 110.02 | 107.38 | 174.13 | 2.6 | 37 | 108.56 | 37.55 | 16 | 35 | 15.01 | 13623.1 | 799.49 | 1150.89 | 233.31 | 164.43 | 28012.48 | 0.7 | 0.89 | 19.04 | 1.65 | 0.5 | 10 | 1127.327 | 1542.4585 | 1395.2485 | 1127327.0012 | 1542458.5372 | 1.5062e-06 | 1.5281 | 1395248.4593
16 | 40 | CONCLUIDO | 0.9098 | 109.91 | 107.31 | 183.97 | 2.73 | 35 | 109.83 | 37.55 | 17 | 32 | 15.28 | 13779.95 | 792.72 | 1150.91 | 231.16 | 164.43 | 26945.08 | 0.71 | 0.89 | 19.04 | 1.58 | 0.5 | 10 | 1119.5032 | 1531.7536 | 1385.5652 | 1119503.1848 | 1531753.6465 | 1.5077e-06 | 1.5265 | 1385565.2283
17 | 40 | CONCLUIDO | 0.911 | 109.76 | 107.2 | 194.91 | 2.86 | 33 | 111.11 | 37.55 | 18 | 25 | 15.55 | 13937.22 | 782.79 | 1150.91 | 227.2 | 164.43 | 24975.27 | 0.72 | 0.89 | 19.04 | 1.47 | 0.5 | 10 | 1108.177 | 1516.2566 | 1371.5472 | 1108176.9582 | 1516256.6035 | 1.5097e-06 | 1.5244 | 1371547.2014
18 | 40 | CONCLUIDO | 0.9119 | 109.66 | 107.13 | 207.35 | 2.98 | 31 | 112.39 | 37.55 | 19 | 17 | 15.83 | 14094.9 | 779.97 | 1150.89 | 224.65 | 164.43 | 23712.36 | 0.73 | 0.89 | 19.04 | 1.4 | 0.5 | 10 | 1104.162 | 1510.7632 | 1366.5781 | 1104162.0499 | 1510763.2289 | 1.5112e-06 | 1.5231 | 1366578.1067
19 | 40 | CONCLUIDO | 0.9125 | 109.59 | 107.09 | 214.18 | 3.1 | 30 | 113.67 | 37.55 | 20 | 6 | 16.12 | 14253 | 779.94 | 1150.93 | 222.51 | 164.43 | 22648.56 | 0.74 | 0.89 | 19.06 | 1.35 | 0.5 | 10 | 1103.2769 | 1509.5522 | 1365.4826 | 1103276.9385 | 1509552.1804 | 1.5122e-06 | 1.5221 | 1365482.639
20 | 40 | CONCLUIDO | 0.9125 | 109.59 | 107.08 | 214.16 | 3.22 | 30 | 114.95 | 37.55 | 21 | 1 | 16.4 | 14411.53 | 785.69 | 1150.95 | 222.1 | 164.43 | 22444.09 | 0.74 | 0.89 | 19.06 | 1.35 | 0.5 | 10 | 1108.7307 | 1517.0142 | 1372.2325 | 1108730.6919 | 1517014.2464 | 1.5122e-06 | 1.5221 | 1372232.5359
21 | 40 | CONCLUIDO | 0.9125 | 109.59 | 107.08 | 214.17 | 3.34 | 30 | 116.24 | 37.55 | 22 | 0 | 16.69 | 14570.49 | 793.59 | 1150.93 | 222.13 | 164.43 | 22456.17 | 0.74 | 0.89 | 19.06 | 1.35 | 0.5 | 10 | 1116.2689 | 1527.3284 | 1381.5623 | 1116268.9227 | 1527328.3864 | 1.5122e-06 | 1.5221 | 1381562.3088

## RESULTADOS_4
Unnamed: 0 | Volume de calda [L] | STATUS | Capacidade operacional [ha/h] | Tempo de missao [h] | Tempo util [h] | Tempo por voo [min] | Autonomia Projetada [h] | N° Voos | MTOW [kg] | Massa Estrutura [kg] | Combustível [kg] | Abastecimentos | Massa gerador | Potência gerador [W] | Combustível consumido [L] | Calda cons [L] | Distância percorrida [km] | Distância Pulverizando [km] | RTL ACUMULADO[m] | EOC [km/km] | EOC [h/h] | Tempo de manobra [h] | Tempo rtl_rtw [h] | V pulv [m/s] | V desloc [m/s] | Preço Total por ha Simples [R$/ha] | Preço Total por ha Presumido [R$/ha] | Preço Total por ha Real [R$/ha] | Preço Total Simples [R$] | Preço Total Presumido [R$] | Prod CAPEX [ha/h/R$] | Dias Trabalhados | Preço Total Real [R$]
0 | 30 | CONCLUIDO | 0.6496 | 153.94 | 140.62 | 11.43 | 0.24 | 738 | 71.52 | 32.27 | 1 | 736 | 8.25 | 9054.6 | 1015.14 | 1151.41 | 1359.83 | 164.43 | 587766.63 | 0.12 | 0.68 | 20.19 | 34.86 | 0.5 | 10 | 1947.9528 | 2665.275 | 2410.9049 | 1947952.8331 | 2665275.0038 | 1.1136e-06 | 2.1381 | 2410904.8982
1 | 30 | CONCLUIDO | 0.7893 | 126.69 | 120.03 | 23.23 | 0.48 | 310 | 72.7 | 32.27 | 2 | 308 | 8.43 | 9200.25 | 857.14 | 1151.11 | 661.84 | 164.43 | 240913.58 | 0.25 | 0.8 | 19.47 | 14.28 | 0.5 | 10 | 1359.3966 | 1859.9865 | 1682.472 | 1359396.637 | 1859986.451 | 1.3531e-06 | 1.7596 | 1682471.9547
2 | 30 | CONCLUIDO | 0.8365 | 119.54 | 114.67 | 35.28 | 0.71 | 195 | 73.88 | 32.27 | 3 | 193 | 8.61 | 9346.23 | 808.92 | 1151.03 | 480.2 | 164.43 | 150667.4 | 0.34 | 0.83 | 19.3 | 8.93 | 0.5 | 10 | 1215.4549 | 1663.039 | 1504.3209 | 1215454.9056 | 1663039.0239 | 1.434e-06 | 1.6603 | 1504320.9136
3 | 30 | CONCLUIDO | 0.8602 | 116.25 | 112.19 | 47.41 | 0.93 | 142 | 75.07 | 32.27 | 4 | 140 | 8.8 | 9492.55 | 782.05 | 1151 | 396.6 | 164.43 | 109132.32 | 0.41 | 0.85 | 19.2 | 6.46 | 0.5 | 10 | 1147.1036 | 1569.5177 | 1419.7252 | 1147103.5868 | 1569517.7341 | 1.4746e-06 | 1.6146 | 1419725.1644
4 | 30 | CONCLUIDO | 0.8746 | 114.34 | 110.77 | 59.87 | 1.15 | 111 | 76.26 | 32.27 | 5 | 109 | 8.99 | 9639.2 | 762.53 | 1150.93 | 348.42 | 164.43 | 85195.08 | 0.47 | 0.86 | 19.15 | 5.03 | 0.5 | 10 | 1104.4689 | 1511.183 | 1366.9578 | 1104468.8586 | 1511183.0181 | 1.4993e-06 | 1.5881 | 1366957.8318
5 | 30 | CONCLUIDO | 0.8847 | 113.03 | 109.78 | 73.19 | 1.36 | 90 | 77.45 | 32.27 | 6 | 88 | 9.18 | 9786.19 | 745 | 1150.96 | 314.85 | 164.43 | 68518.15 | 0.52 | 0.87 | 19.12 | 4.05 | 0.5 | 10 | 1071.633 | 1466.2556 | 1326.3182 | 1071633.018 | 1466255.5724 | 1.5166e-06 | 1.5699 | 1326318.1985
6 | 30 | CONCLUIDO | 0.8915 | 112.17 | 109.14 | 86.17 | 1.56 | 76 | 78.65 | 32.27 | 7 | 74 | 9.38 | 9933.52 | 730.91 | 1150.93 | 293.43 | 164.43 | 57875.51 | 0.56 | 0.88 | 19.1 | 3.41 | 0.5 | 10 | 1047.7904 | 1433.633 | 1296.8091 | 1047790.3777 | 1433633.0201 | 1.5283e-06 | 1.5579 | 1296809.0968
7 | 30 | CONCLUIDO | 0.8965 | 111.54 | 108.67 | 98.79 | 1.75 | 66 | 79.84 | 32.27 | 8 | 64 | 9.57 | 10081.19 | 716.74 | 1150.89 | 277.6 | 164.43 | 50010.7 | 0.59 | 0.88 | 19.07 | 2.94 | 0.5 | 10 | 1026.7912 | 1404.901 | 1270.8192 | 1026791.1677 | 1404900.9745 | 1.5368e-06 | 1.5492 | 1270819.1973
8 | 30 | CONCLUIDO | 0.9011 | 110.98 | 108.25 | 113.95 | 1.94 | 57 | 81.04 | 32.27 | 9 | 55 | 9.77 | 10229.34 | 702.83 | 1150.91 | 262.94 | 164.43 | 42726.08 | 0.63 | 0.88 | 19.07 | 2.52 | 0.5 | 10 | 1006.8709 | 1377.6452 | 1246.1647 | 1006870.9394 | 1377645.2392 | 1.5447e-06 | 1.5414 | 1246164.7111
9 | 30 | CONCLUIDO | 0.9037 | 110.65 | 108.01 | 127.07 | 2.13 | 51 | 82.25 | 32.27 | 10 | 49 | 9.98 | 10377.72 | 690.32 | 1150.88 | 255.28 | 164.43 | 38926.4 | 0.64 | 0.89 | 19.05 | 2.28 | 0.5 | 10 | 991.2148 | 1356.2239 | 1226.7878 | 991214.843 | 1356223.8775 | 1.5492e-06 | 1.5368 | 1226787.7741
10 | 30 | CONCLUIDO | 0.9061 | 110.36 | 107.8 | 140.61 | 2.31 | 46 | 83.45 | 32.27 | 11 | 42 | 10.18 | 10526.45 | 676.98 | 1150.9 | 247.81 | 164.43 | 35217.91 | 0.66 | 0.89 | 19.05 | 2.07 | 0.5 | 10 | 975.1551 | 1334.2502 | 1206.9113 | 975155.0951 | 1334250.2219 | 1.5533e-06 | 1.5328 | 1206911.2534
11 | 30 | CONCLUIDO | 0.9082 | 110.1 | 107.61 | 153.72 | 2.48 | 42 | 84.66 | 32.27 | 12 | 26 | 10.39 | 10675.53 | 669.54 | 1150.91 | 240.51 | 164.43 | 31586.82 | 0.68 | 0.89 | 19.07 | 1.87 | 0.5 | 10 | 965.2115 | 1320.645 | 1194.6045 | 965211.5253 | 1320644.991 | 1.5569e-06 | 1.5292 | 1194604.4866
12 | 30 | CONCLUIDO | 0.909 | 110.01 | 107.54 | 161.31 | 2.65 | 40 | 85.87 | 32.27 | 13 | 9 | 10.6 | 10824.97 | 666.9 | 1150.97 | 237.88 | 164.43 | 30283.15 | 0.69 | 0.89 | 19.08 | 1.81 | 0.5 | 10 | 961.629 | 1315.7433 | 1190.1706 | 961629.0474 | 1315743.2868 | 1.5583e-06 | 1.5279 | 1190170.5941
13 | 30 | CONCLUIDO | 0.9089 | 110.02 | 107.55 | 161.33 | 2.82 | 40 | 87.09 | 32.27 | 14 | 0 | 10.82 | 10974.76 | 675.23 | 1151.02 | 237.85 | 164.43 | 30266.07 | 0.69 | 0.89 | 19.08 | 1.82 | 0.5 | 10 | 969.744 | 1326.8466 | 1200.2142 | 969744.0295 | 1326846.5632 | 1.5581e-06 | 1.5281 | 1200214.1895

## RESULTADOS_1
Unnamed: 0 | Volume de calda [L] | STATUS | Capacidade operacional [ha/h] | Tempo de missao [h] | Tempo util [h] | Tempo por voo [min] | Autonomia Projetada [h] | N° Voos | MTOW [kg] | Massa Estrutura [kg] | Combustível [kg] | Abastecimentos | Massa gerador | Potência gerador [W] | Combustível consumido [L] | Calda cons [L] | Distância percorrida [km] | Distância Pulverizando [km] | RTL ACUMULADO[m] | EOC [km/km] | EOC [h/h] | Tempo de manobra [h] | Tempo rtl_rtw [h] | V pulv [m/s] | V desloc [m/s] | Preço Total por ha Simples [R$/ha] | Preço Total por ha Presumido [R$/ha] | Preço Total por ha Real [R$/ha] | Preço Total Simples [R$] | Preço Total Presumido [R$] | Prod CAPEX [ha/h/R$] | Dias Trabalhados | Preço Total Real [R$]
0 | 15 | CONCLUIDO | 0.7588 | 131.79 | 125.39 | 17.79 | 0.43 | 423 | 39.78 | 19.54 | 1 | 421 | 4.24 | 5140 | 584.1 | 1151.12 | 843.2 | 164.43 | 331025.28 | 0.2 | 0.76 | 19.68 | 19.65 | 0.5 | 10 | 1011.3586 | 1383.7854 | 1251.7189 | 1011358.5652 | 1383785.4069 | 1.3961e-06 | 1.8304 | 1251718.8699
1 | 15 | CONCLUIDO | 0.848 | 117.93 | 114.17 | 37.03 | 0.84 | 185 | 40.89 | 19.54 | 2 | 183 | 4.35 | 5277.26 | 511.53 | 1150.99 | 463.58 | 164.43 | 142408.6 | 0.35 | 0.84 | 19.27 | 8.43 | 0.5 | 10 | 803.8812 | 1099.9058 | 994.9323 | 803881.2423 | 1099905.7804 | 1.5602e-06 | 1.6379 | 994932.3164
2 | 15 | CONCLUIDO | 0.8778 | 113.92 | 110.94 | 57.88 | 1.22 | 115 | 42.01 | 19.54 | 3 | 113 | 4.46 | 5414.79 | 475.4 | 1150.91 | 353.99 | 164.43 | 87960.32 | 0.46 | 0.86 | 19.16 | 5.21 | 0.5 | 10 | 733.3685 | 1003.4271 | 907.6614 | 733368.4759 | 1003427.1027 | 1.6151e-06 | 1.5822 | 907661.4283
3 | 15 | CONCLUIDO | 0.8917 | 112.14 | 109.52 | 79.17 | 1.59 | 83 | 43.13 | 19.54 | 4 | 55 | 4.58 | 5552.61 | 449.28 | 1151 | 304.65 | 164.43 | 63454.06 | 0.54 | 0.87 | 19.15 | 3.78 | 0.5 | 10 | 693.2373 | 948.5179 | 857.9927 | 693237.3283 | 948517.896 | 1.6406e-06 | 1.5575 | 857992.6792
4 | 15 | CONCLUIDO | 0.8938 | 111.89 | 109.32 | 84.09 | 1.94 | 78 | 44.24 | 19.54 | 5 | 0 | 4.7 | 5690.71 | 451 | 1151.09 | 295.67 | 164.43 | 58987.87 | 0.56 | 0.87 | 19.2 | 3.58 | 0.5 | 10 | 692.8361 | 947.969 | 857.4961 | 692836.1422 | 947968.9755 | 1.6445e-06 | 1.554 | 857496.147

## RESULTADOS_12
Unnamed: 0 | Volume de calda [L] | STATUS | Capacidade operacional [ha/h] | Tempo de missao [h] | Tempo util [h] | Tempo por voo [min] | Autonomia Projetada [h] | N° Voos | MTOW [kg] | Massa Estrutura [kg] | Combustível [kg] | Abastecimentos | Massa gerador | Potência gerador [W] | Combustível consumido [L] | Calda cons [L] | Distância percorrida [km] | Distância Pulverizando [km] | RTL ACUMULADO[m] | EOC [km/km] | EOC [h/h] | Tempo de manobra [h] | Tempo rtl_rtw [h] | V pulv [m/s] | V desloc [m/s] | Preço Total por ha Simples [R$/ha] | Preço Total por ha Presumido [R$/ha] | Preço Total por ha Real [R$/ha] | Preço Total Simples [R$] | Preço Total Presumido [R$] | Prod CAPEX [ha/h/R$] | Dias Trabalhados | Preço Total Real [R$]
0 | 70 | CONCLUIDO | 0.4427 | 225.89 | 180.01 | 7.15 | 0.12 | 1511 | 141.81 | 47.83 | 1 | 1509 | 22.98 | 17723.39 | 2061.57 | 1151.89 | 2699.91 | 164.43 | 1253940.98 | 0.06 | 0.53 | 21.47 | 74.23 | 0.5 | 10 | 5598.2317 | 7659.7475 | 6928.712 | 5598231.6666 | 7659747.5428 | 6.8118e-07 | 3.1374 | 6928711.9878
1 | 70 | CONCLUIDO | 0.671 | 149.04 | 131.12 | 14.49 | 0.25 | 543 | 143.17 | 47.83 | 2 | 541 | 23.34 | 17891.86 | 1499.41 | 1151.25 | 1037.46 | 164.43 | 427556.95 | 0.16 | 0.73 | 19.87 | 25.37 | 0.5 | 10 | 2690.1086 | 3680.7253 | 3329.442 | 2690108.5958 | 3680725.26 | 1.0325e-06 | 2.07 | 3329442.0071
2 | 70 | CONCLUIDO | 0.7522 | 132.94 | 121.1 | 21.82 | 0.37 | 333 | 144.54 | 47.83 | 3 | 331 | 23.71 | 18060.85 | 1381.79 | 1151.21 | 698.48 | 164.43 | 259115.07 | 0.24 | 0.79 | 19.5 | 15.35 | 0.5 | 10 | 2213.5843 | 3028.7237 | 2739.6666 | 2213584.2965 | 3028723.6909 | 1.1574e-06 | 1.8464 | 2739666.5527
3 | 70 | CONCLUIDO | 0.7944 | 125.88 | 116.71 | 29.18 | 0.49 | 240 | 145.92 | 47.83 | 4 | 238 | 24.09 | 18230.35 | 1328.8 | 1151.02 | 549.58 | 164.43 | 185130.25 | 0.3 | 0.82 | 19.36 | 10.97 | 0.5 | 10 | 2017.1972 | 2760.0182 | 2496.606 | 2017197.2303 | 2760018.2429 | 1.2223e-06 | 1.7483 | 2496605.9755
4 | 70 | CONCLUIDO | 0.8196 | 122.01 | 114.35 | 36.49 | 0.6 | 188 | 147.3 | 47.83 | 5 | 186 | 24.47 | 18400.38 | 1298.69 | 1151.01 | 469.3 | 164.43 | 145254.36 | 0.35 | 0.84 | 19.28 | 8.61 | 0.5 | 10 | 1912.3981 | 2616.6275 | 2366.9002 | 1912398.1007 | 2616627.4504 | 1.2611e-06 | 1.6946 | 2366900.199
5 | 70 | CONCLUIDO | 0.8373 | 119.42 | 112.75 | 43.93 | 0.71 | 154 | 148.68 | 47.83 | 6 | 152 | 24.85 | 18570.94 | 1277.45 | 1150.92 | 415.45 | 164.43 | 118499.03 | 0.4 | 0.85 | 19.22 | 7.01 | 0.5 | 10 | 1842.7243 | 2521.2967 | 2280.6677 | 1842724.3489 | 2521296.7495 | 1.2884e-06 | 1.6586 | 2280667.7264
6 | 70 | CONCLUIDO | 0.8498 | 117.67 | 111.66 | 51.14 | 0.83 | 131 | 150.07 | 47.83 | 7 | 129 | 25.24 | 18742.03 | 1262.26 | 1150.95 | 378.33 | 164.43 | 100051.32 | 0.43 | 0.86 | 19.19 | 5.92 | 0.5 | 10 | 1795.2513 | 2456.3421 | 2221.9122 | 1795251.3242 | 2456342.0626 | 1.3076e-06 | 1.6343 | 2221912.2237
7 | 70 | CONCLUIDO | 0.8596 | 116.33 | 110.84 | 58.85 | 0.94 | 113 | 151.46 | 47.83 | 8 | 111 | 25.63 | 18913.66 | 1249.36 | 1150.94 | 350.91 | 164.43 | 86432.61 | 0.47 | 0.86 | 19.15 | 5.1 | 0.5 | 10 | 1758.1454 | 2405.5721 | 2175.9877 | 1758145.4219 | 2405572.1302 | 1.3227e-06 | 1.6157 | 2175987.7023
8 | 70 | CONCLUIDO | 0.867 | 115.34 | 110.22 | 66.13 | 1.04 | 100 | 152.85 | 47.83 | 9 | 98 | 26.03 | 19085.83 | 1239.69 | 1150.92 | 329.78 | 164.43 | 75931.99 | 0.5 | 0.87 | 19.13 | 4.48 | 0.5 | 10 | 1730.7502 | 2368.0888 | 2142.0817 | 1730750.1822 | 2368088.7546 | 1.3341e-06 | 1.6019 | 2142081.6875
9 | 70 | CONCLUIDO | 0.8722 | 114.66 | 109.83 | 73.22 | 1.15 | 90 | 154.25 | 47.83 | 10 | 88 | 26.43 | 19258.55 | 1232.57 | 1150.95 | 316.19 | 164.43 | 69185.16 | 0.52 | 0.87 | 19.13 | 4.09 | 0.5 | 10 | 1711.6507 | 2341.9561 | 2118.4431 | 1711650.7444 | 2341956.0612 | 1.3421e-06 | 1.5925 | 2118443.0616
10 | 70 | CONCLUIDO | 0.8775 | 113.96 | 109.39 | 81.03 | 1.25 | 81 | 155.66 | 47.83 | 11 | 79 | 26.83 | 19431.82 | 1224.26 | 1150.92 | 301.6 | 164.43 | 61936.37 | 0.55 | 0.87 | 19.11 | 3.66 | 0.5 | 10 | 1691.1889 | 2313.9593 | 2093.1183 | 1691188.923 | 2313959.2944 | 1.3502e-06 | 1.5828 | 2093118.267
11 | 70 | CONCLUIDO | 0.8817 | 113.42 | 109.05 | 88.42 | 1.35 | 74 | 157.07 | 47.83 | 12 | 72 | 27.24 | 19605.66 | 1218.16 | 1150.91 | 289.97 | 164.43 | 56154.72 | 0.57 | 0.88 | 19.1 | 3.32 | 0.5 | 10 | 1675.6653 | 2292.7192 | 2073.9053 | 1675665.3062 | 2292719.1971 | 1.3567e-06 | 1.5753 | 2073905.2948
12 | 70 | CONCLUIDO | 0.8853 | 112.96 | 108.77 | 95.97 | 1.45 | 68 | 158.48 | 47.83 | 13 | 66 | 27.65 | 19780.06 | 1211.8 | 1150.91 | 281.08 | 164.43 | 51743.51 | 0.58 | 0.88 | 19.07 | 3.04 | 0.5 | 10 | 1661.4124 | 2273.2177 | 2056.265 | 1661412.3601 | 2273217.6874 | 1.3622e-06 | 1.5689 | 2056264.9818
13 | 70 | CONCLUIDO | 0.8881 | 112.59 | 108.55 | 103.38 | 1.55 | 63 | 159.9 | 47.83 | 14 | 61 | 28.07 | 19955.16 | 1206.56 | 1150.9 | 273.18 | 164.43 | 47814.47 | 0.6 | 0.88 | 19.07 | 2.81 | 0.5 | 10 | 1650.1089 | 2257.7519 | 2042.2752 | 1650108.9466 | 2257751.8584 | 1.3665e-06 | 1.5637 | 2042275.1898
14 | 70 | CONCLUIDO | 0.8903 | 112.32 | 108.39 | 110.23 | 1.65 | 59 | 161.32 | 47.83 | 15 | 57 | 28.5 | 20130.71 | 1202.08 | 1150.92 | 267.4 | 164.43 | 44946.43 | 0.61 | 0.88 | 19.08 | 2.65 | 0.5 | 10 | 1640.9779 | 2245.2584 | 2030.9741 | 1640977.939 | 2245258.4109 | 1.3699e-06 | 1.56 | 2030974.0994
15 | 70 | CONCLUIDO | 0.8925 | 112.05 | 108.23 | 118.07 | 1.74 | 55 | 162.75 | 47.83 | 16 | 53 | 28.92 | 20306.85 | 1197.24 | 1150.89 | 261.87 | 164.43 | 42200.72 | 0.63 | 0.88 | 19.08 | 2.5 | 0.5 | 10 | 1631.5407 | 2232.3459 | 2019.294 | 1631540.6753 | 2232345.9304 | 1.3733e-06 | 1.5562 | 2019293.968
16 | 70 | CONCLUIDO | 0.8943 | 111.82 | 108.09 | 124.72 | 1.83 | 52 | 164.19 | 47.83 | 17 | 50 | 29.36 | 20483.57 | 1192.16 | 1150.91 | 257.83 | 164.43 | 40195.39 | 0.64 | 0.88 | 19.05 | 2.36 | 0.5 | 10 | 1622.7246 | 2220.2834 | 2008.3827 | 1622724.6176 | 2220283.4113 | 1.3761e-06 | 1.5531 | 2008382.6787
17 | 70 | CONCLUIDO | 0.8963 | 111.56 | 107.92 | 132.15 | 1.93 | 49 | 165.62 | 47.83 | 18 | 47 | 29.8 | 20660.89 | 1187.23 | 1150.91 | 251.73 | 164.43 | 37164.18 | 0.65 | 0.89 | 19.06 | 2.19 | 0.5 | 10 | 1613.6036 | 2207.8037 | 1997.094 | 1613603.635 | 2207803.6806 | 1.3791e-06 | 1.5494 | 1997093.996
18 | 70 | CONCLUIDO | 0.898 | 111.36 | 107.8 | 140.61 | 2.02 | 46 | 167.07 | 47.83 | 19 | 44 | 30.24 | 20838.81 | 1184.05 | 1150.87 | 247.72 | 164.43 | 35172.86 | 0.66 | 0.89 | 19.05 | 2.07 | 0.5 | 10 | 1606.9662 | 2198.722 | 1988.8791 | 1606966.1897 | 2198722.0351 | 1.3818e-06 | 1.5467 | 1988879.09
19 | 70 | CONCLUIDO | 0.8992 | 111.21 | 107.71 | 146.88 | 2.1 | 44 | 168.51 | 47.83 | 20 | 42 | 30.69 | 21017.33 | 1180.09 | 1150.95 | 244.77 | 164.43 | 33708.62 | 0.67 | 0.89 | 19.05 | 1.98 | 0.5 | 10 | 1600.6125 | 2190.0286 | 1981.0154 | 1600612.5022 | 2190028.6396 | 1.3836e-06 | 1.5446 | 1981015.3799
20 | 70 | CONCLUIDO | 0.9003 | 111.07 | 107.63 | 153.76 | 2.19 | 42 | 169.97 | 47.83 | 21 | 40 | 31.14 | 21196.47 | 1177.51 | 1150.91 | 242.25 | 164.43 | 32456.83 | 0.68 | 0.89 | 19.04 | 1.9 | 0.5 | 10 | 1595.829 | 2183.4836 | 1975.095 | 1595828.9924 | 2183483.6304 | 1.3853e-06 | 1.5426 | 1975095.0172
21 | 70 | CONCLUIDO | 0.9018 | 110.89 | 107.51 | 161.26 | 2.28 | 40 | 171.42 | 47.83 | 22 | 38 | 31.6 | 21376.23 | 1172.54 | 1150.87 | 237.87 | 164.43 | 30274.85 | 0.69 | 0.89 | 19.04 | 1.77 | 0.5 | 10 | 1587.878 | 2172.6047 | 1965.2543 | 1587877.9624 | 2172604.6805 | 1.3876e-06 | 1.5401 | 1965254.339
22 | 70 | CONCLUIDO | 0.903 | 110.75 | 107.42 | 169.61 | 2.36 | 38 | 172.89 | 47.83 | 23 | 36 | 32.06 | 21556.61 | 1170.74 | 1150.87 | 235.01 | 164.43 | 28856.11 | 0.7 | 0.89 | 19.04 | 1.69 | 0.5 | 10 | 1583.6595 | 2166.8328 | 1960.0334 | 1583659.5393 | 2166832.8478 | 1.3894e-06 | 1.5382 | 1960033.3619
23 | 70 | CONCLUIDO | 0.9042 | 110.59 | 107.32 | 178.87 | 2.44 | 36 | 174.35 | 47.83 | 24 | 34 | 32.53 | 21737.62 | 1165.23 | 1150.89 | 231.8 | 164.43 | 27261.42 | 0.71 | 0.89 | 19.03 | 1.59 | 0.5 | 10 | 1575.8371 | 2156.1299 | 1950.3519 | 1575837.1481 | 2156129.9071 | 1.3913e-06 | 1.536 | 1950351.8949
24 | 70 | CONCLUIDO | 0.9048 | 110.52 | 107.28 | 183.92 | 2.52 | 35 | 175.83 | 47.83 | 25 | 33 | 33 | 21919.27 | 1162.87 | 1150.9 | 230.46 | 164.43 | 26596.59 | 0.71 | 0.89 | 19.03 | 1.55 | 0.5 | 10 | 1572.3559 | 2151.3667 | 1946.0433 | 1572355.9173 | 2151366.7334 | 1.3922e-06 | 1.535 | 1946043.3119
25 | 70 | CONCLUIDO | 0.9061 | 110.36 | 107.18 | 194.87 | 2.6 | 33 | 177.3 | 47.83 | 26 | 31 | 33.48 | 22101.56 | 1158.39 | 1150.91 | 226.73 | 164.43 | 24740.61 | 0.73 | 0.89 | 19.03 | 1.45 | 0.5 | 10 | 1565.3819 | 2141.8245 | 1937.4118 | 1565381.859 | 2141824.5193 | 1.3942e-06 | 1.5328 | 1937411.7932
26 | 70 | CONCLUIDO | 0.9066 | 110.3 | 107.15 | 200.91 | 2.68 | 32 | 178.79 | 47.83 | 27 | 30 | 33.96 | 22284.51 | 1158.76 | 1150.93 | 225.97 | 164.43 | 24364.64 | 0.73 | 0.89 | 19.02 | 1.42 | 0.5 | 10 | 1564.7503 | 2140.9604 | 1936.6301 | 1564750.294 | 2140960.3842 | 1.395e-06 | 1.5319 | 1936630.13
27 | 70 | CONCLUIDO | 0.9072 | 110.23 | 107.1 | 207.3 | 2.75 | 31 | 180.28 | 47.83 | 28 | 29 | 34.45 | 22468.11 | 1154.73 | 1150.88 | 224.34 | 164.43 | 23557.43 | 0.73 | 0.89 | 19.02 | 1.37 | 0.5 | 10 | 1559.6412 | 2133.97 | 1930.3069 | 1559641.2394 | 2133969.9502 | 1.3959e-06 | 1.531 | 1930306.8532
28 | 70 | CONCLUIDO | 0.9079 | 110.14 | 107.05 | 214.1 | 2.83 | 30 | 181.77 | 47.83 | 29 | 28 | 34.94 | 22652.51 | 1151.31 | 1150.89 | 222.43 | 164.43 | 22605.55 | 0.74 | 0.89 | 19.02 | 1.32 | 0.5 | 10 | 1554.9526 | 2127.5547 | 1924.5039 | 1554952.5726 | 2127554.7095 | 1.397e-06 | 1.5297 | 1924503.8741
29 | 70 | CONCLUIDO | 0.9085 | 110.07 | 107 | 221.39 | 2.9 | 29 | 183.27 | 47.83 | 30 | 27 | 35.44 | 22837.46 | 1149.37 | 1150.87 | 220.99 | 164.43 | 21892.27 | 0.74 | 0.89 | 19.02 | 1.27 | 0.5 | 10 | 1551.8604 | 2123.3238 | 1920.6768 | 1551860.3622 | 2123323.8109 | 1.3979e-06 | 1.5288 | 1920676.7665
30 | 70 | CONCLUIDO | 0.9092 | 109.99 | 106.95 | 229.19 | 2.98 | 28 | 184.78 | 47.83 | 31 | 26 | 35.95 | 23023.09 | 1143.11 | 1150.92 | 219.34 | 164.43 | 21071.5 | 0.75 | 0.89 | 19.02 | 1.22 | 0.5 | 10 | 1544.465 | 2113.2052 | 1911.5239 | 1544465.0435 | 2113205.2096 | 1.399e-06 | 1.5276 | 1911523.8703
31 | 70 | CONCLUIDO | 0.9096 | 109.94 | 106.93 | 237.63 | 3.05 | 27 | 186.29 | 47.83 | 32 | 25 | 36.46 | 23209.42 | 1143.4 | 1150.87 | 218.72 | 164.43 | 20766.92 | 0.75 | 0.89 | 19.01 | 1.2 | 0.5 | 10 | 1543.9814 | 2112.5434 | 1910.9252 | 1543981.3711 | 2112543.4275 | 1.3996e-06 | 1.5269 | 1910925.2478
32 | 70 | CONCLUIDO | 0.9103 | 109.85 | 106.87 | 246.63 | 3.12 | 26 | 187.8 | 47.83 | 33 | 24 | 36.98 | 23396.44 | 1138.5 | 1150.88 | 216.57 | 164.43 | 19694.86 | 0.76 | 0.89 | 19.01 | 1.14 | 0.5 | 10 | 1537.8601 | 2104.168 | 1903.3492 | 1537860.0755 | 2104168.0009 | 1.4007e-06 | 1.5257 | 1903349.1601
33 | 70 | CONCLUIDO | 0.9109 | 109.78 | 106.83 | 256.38 | 3.19 | 25 | 189.33 | 47.83 | 34 | 23 | 37.5 | 23584.16 | 1134.98 | 1150.88 | 214.91 | 164.43 | 18870.82 | 0.77 | 0.89 | 19.01 | 1.09 | 0.5 | 10 | 1533.3183 | 2097.9538 | 1897.728 | 1533318.306 | 2097953.7515 | 1.4016e-06 | 1.5247 | 1897727.9899
34 | 70 | CONCLUIDO | 0.9109 | 109.78 | 106.83 | 256.39 | 3.25 | 25 | 190.85 | 47.83 | 35 | 23 | 38.03 | 23772.6 | 1131.15 | 1150.87 | 215.16 | 164.43 | 18998.86 | 0.76 | 0.89 | 19.01 | 1.1 | 0.5 | 10 | 1529.6573 | 2092.9446 | 1893.1969 | 1529657.276 | 2092944.5687 | 1.4016e-06 | 1.5247 | 1893196.8766
35 | 70 | CONCLUIDO | 0.9117 | 109.68 | 106.76 | 266.9 | 3.32 | 24 | 192.39 | 47.83 | 36 | 22 | 38.56 | 23961.75 | 1130.9 | 1150.88 | 212.99 | 164.43 | 17916.71 | 0.77 | 0.9 | 19 | 1.03 | 0.5 | 10 | 1527.7885 | 2090.3877 | 1890.884 | 1527788.5184 | 2090387.6521 | 1.4028e-06 | 1.5233 | 1890883.9885
36 | 70 | CONCLUIDO | 0.9122 | 109.63 | 106.74 | 278.44 | 3.39 | 23 | 193.93 | 47.83 | 37 | 21 | 39.1 | 24151.64 | 1129.21 | 1150.91 | 211.86 | 164.43 | 17356.46 | 0.78 | 0.9 | 19.01 | 1 | 0.5 | 10 | 1525.2568 | 2086.9237 | 1887.7506 | 1525256.8258 | 2086923.6786 | 1.4036e-06 | 1.5226 | 1887750.6117
37 | 70 | CONCLUIDO | 0.9122 | 109.63 | 106.73 | 278.44 | 3.45 | 23 | 195.47 | 47.83 | 38 | 21 | 39.64 | 24342.26 | 1123.31 | 1150.87 | 211.97 | 164.43 | 17409.52 | 0.78 | 0.9 | 19.01 | 1 | 0.5 | 10 | 1519.5839 | 2079.1617 | 1880.7294 | 1519583.8691 | 2079161.689 | 1.4036e-06 | 1.5226 | 1880729.4155
38 | 70 | CONCLUIDO | 0.913 | 109.53 | 106.67 | 290.92 | 3.51 | 22 | 197.02 | 47.83 | 39 | 20 | 40.2 | 24533.63 | 1127.19 | 1150.87 | 209.58 | 164.43 | 16223.23 | 0.78 | 0.9 | 19.01 | 0.94 | 0.5 | 10 | 1521.7066 | 2082.066 | 1883.3566 | 1521706.5522 | 2082066.0376 | 1.4048e-06 | 1.5212 | 1883356.5772
39 | 70 | CONCLUIDO | 0.9133 | 109.49 | 106.66 | 304.73 | 3.58 | 21 | 198.58 | 47.83 | 40 | 19 | 40.75 | 24725.75 | 1118.1 | 1150.89 | 209.27 | 164.43 | 16070.83 | 0.79 | 0.9 | 19.01 | 0.92 | 0.5 | 10 | 1512.4997 | 2069.4689 | 1871.9617 | 1512499.7397 | 2069468.8706 | 1.4053e-06 | 1.5207 | 1871961.6661

## RESULTADOS_16
Unnamed: 0 | Volume de calda [L] | STATUS | Capacidade operacional [ha/h] | Tempo de missao [h] | Tempo util [h] | Tempo por voo [min] | Autonomia Projetada [h] | N° Voos | MTOW [kg] | Massa Estrutura [kg] | Combustível [kg] | Abastecimentos | Massa gerador | Potência gerador [W] | Combustível consumido [L] | Calda cons [L] | Distância percorrida [km] | Distância Pulverizando [km] | RTL ACUMULADO[m] | EOC [km/km] | EOC [h/h] | Tempo de manobra [h] | Tempo rtl_rtw [h] | V pulv [m/s] | V desloc [m/s] | Preço Total por ha Simples [R$/ha] | Preço Total por ha Presumido [R$/ha] | Preço Total por ha Real [R$/ha] | Preço Total Simples [R$] | Preço Total Presumido [R$] | Prod CAPEX [ha/h/R$] | Dias Trabalhados | Preço Total Real [R$]
0 | 90 | CONCLUIDO | 0.3558 | 281.06 | 207.1 | 6.18 | 0.1 | 2012 | 176.73 | 52.44 | 1 | 2010 | 33.29 | 22031.19 | 2732.47 | 1152.31 | 3623.93 | 164.43 | 1713446.75 | 0.05 | 0.46 | 22.32 | 101.29 | 0.5 | 10 | 9127.9661 | 12489.2859 | 11297.326 | 9127966.1199 | 12489285.9428 | 5.2756e-07 | 3.9036 | 11297326.0212
1 | 90 | CONCLUIDO | 0.6169 | 162.09 | 136.46 | 12.54 | 0.2 | 653 | 178.21 | 52.44 | 2 | 651 | 33.77 | 22213.89 | 1800.3 | 1151.3 | 1218.25 | 164.43 | 517399.86 | 0.13 | 0.7 | 20.05 | 30.7 | 0.5 | 10 | 3472.293 | 4750.9444 | 4297.521 | 3472292.9848 | 4750944.4486 | 9.147e-07 | 2.2513 | 4297520.9784
2 | 90 | CONCLUIDO | 0.7122 | 140.4 | 123.97 | 18.88 | 0.3 | 394 | 179.7 | 52.44 | 3 | 392 | 34.26 | 22397.24 | 1634.11 | 1151.12 | 795.07 | 164.43 | 307107.16 | 0.21 | 0.77 | 19.61 | 18.22 | 0.5 | 10 | 2731.6299 | 3737.5366 | 3380.8313 | 2731629.9079 | 3737536.551 | 1.056e-06 | 1.95 | 3380831.3083
3 | 90 | CONCLUIDO | 0.7619 | 131.26 | 118.77 | 25.18 | 0.39 | 283 | 181.19 | 52.44 | 4 | 281 | 34.75 | 22581.25 | 1564.18 | 1151.03 | 619.01 | 164.43 | 219631.32 | 0.27 | 0.8 | 19.44 | 13.03 | 0.5 | 10 | 2445.1954 | 3345.6242 | 3026.3225 | 2445195.3727 | 3345624.1833 | 1.1297e-06 | 1.8231 | 3026322.5069
4 | 90 | CONCLUIDO | 0.7932 | 126.07 | 115.82 | 31.59 | 0.49 | 220 | 182.69 | 52.44 | 5 | 218 | 35.25 | 22766.06 | 1523.75 | 1151.01 | 519.44 | 164.43 | 170159.74 | 0.32 | 0.83 | 19.33 | 10.09 | 0.5 | 10 | 2288.8953 | 3131.7676 | 2832.8761 | 2288895.3406 | 3131767.5839 | 1.1761e-06 | 1.751 | 2832876.0812
5 | 90 | CONCLUIDO | 0.8138 | 122.88 | 114.02 | 37.8 | 0.58 | 181 | 184.19 | 52.44 | 6 | 179 | 35.75 | 22951.43 | 1498.62 | 1150.96 | 458.1 | 164.43 | 139685.69 | 0.36 | 0.84 | 19.27 | 8.28 | 0.5 | 10 | 2194.8949 | 3003.1521 | 2716.5355 | 2194894.9351 | 3003152.0821 | 1.2067e-06 | 1.7067 | 2716535.4624
6 | 90 | CONCLUIDO | 0.8294 | 120.57 | 112.71 | 44.2 | 0.67 | 153 | 185.7 | 52.44 | 7 | 151 | 36.26 | 23137.49 | 1479.7 | 1151 | 413.93 | 164.43 | 117743.07 | 0.4 | 0.85 | 19.23 | 6.97 | 0.5 | 10 | 2127.2 | 2910.5289 | 2632.7521 | 2127199.9762 | 2910528.8529 | 1.2298e-06 | 1.6746 | 2632752.0641
7 | 90 | CONCLUIDO | 0.8408 | 118.93 | 111.78 | 50.43 | 0.76 | 133 | 187.22 | 52.44 | 8 | 131 | 36.78 | 23324.24 | 1465.94 | 1150.94 | 382.21 | 164.43 | 101982.41 | 0.43 | 0.86 | 19.2 | 6.04 | 0.5 | 10 | 2079.5228 | 2845.2948 | 2573.7438 | 2079522.7517 | 2845294.7709 | 1.2467e-06 | 1.6518 | 2573743.8314
8 | 90 | CONCLUIDO | 0.8501 | 117.63 | 111.05 | 56.95 | 0.85 | 117 | 188.74 | 52.44 | 9 | 115 | 37.3 | 23511.69 | 1455.29 | 1150.94 | 357.47 | 164.43 | 89693.85 | 0.46 | 0.86 | 19.17 | 5.32 | 0.5 | 10 | 2042.3054 | 2794.3723 | 2527.6813 | 2042305.3565 | 2794372.2889 | 1.2605e-06 | 1.6338 | 2527681.3196
9 | 90 | CONCLUIDO | 0.8573 | 116.64 | 110.49 | 63.14 | 0.93 | 105 | 190.26 | 52.44 | 10 | 103 | 37.82 | 23699.85 | 1446.17 | 1150.94 | 338.61 | 164.43 | 80320.43 | 0.49 | 0.87 | 19.14 | 4.75 | 0.5 | 10 | 2013.1829 | 2754.5256 | 2491.6376 | 2013182.8784 | 2754525.6296 | 1.2712e-06 | 1.62 | 2491637.5695
10 | 90 | CONCLUIDO | 0.8632 | 115.85 | 110.05 | 69.5 | 1.02 | 95 | 191.79 | 52.44 | 11 | 93 | 38.35 | 23888.73 | 1440.13 | 1150.97 | 324.04 | 164.43 | 73088.77 | 0.51 | 0.87 | 19.13 | 4.31 | 0.5 | 10 | 1991.2182 | 2724.4726 | 2464.4528 | 1991218.2212 | 2724472.6166 | 1.2799e-06 | 1.609 | 2464452.7739
11 | 90 | CONCLUIDO | 0.8682 | 115.18 | 109.67 | 75.63 | 1.1 | 87 | 193.33 | 52.44 | 12 | 85 | 38.89 | 24078.33 | 1433.25 | 1150.88 | 311.02 | 164.43 | 66617.48 | 0.53 | 0.87 | 19.12 | 3.94 | 0.5 | 10 | 1971.0368 | 2696.8594 | 2439.475 | 1971036.7571 | 2696859.4471 | 1.2873e-06 | 1.5997 | 2439474.9665
12 | 90 | CONCLUIDO | 0.8726 | 114.6 | 109.34 | 82 | 1.18 | 80 | 194.88 | 52.44 | 13 | 78 | 39.43 | 24268.67 | 1427.47 | 1150.97 | 300.01 | 164.43 | 61146.12 | 0.55 | 0.87 | 19.1 | 3.6 | 0.5 | 10 | 1953.7634 | 2673.2252 | 2418.0964 | 1953763.3573 | 2673225.2194 | 1.2938e-06 | 1.5917 | 2418096.3563
13 | 90 | CONCLUIDO | 0.8763 | 114.11 | 109.06 | 88.43 | 1.27 | 74 | 196.42 | 52.44 | 14 | 72 | 39.98 | 24459.75 | 1422.7 | 1150.9 | 290.33 | 164.43 | 56336.8 | 0.57 | 0.88 | 19.1 | 3.32 | 0.5 | 10 | 1939.4499 | 2653.641 | 2400.3812 | 1939449.9351 | 2653640.9636 | 1.2993e-06 | 1.5849 | 2400381.1945
14 | 90 | CONCLUIDO | 0.8796 | 113.69 | 108.82 | 94.62 | 1.35 | 69 | 197.98 | 52.44 | 15 | 67 | 40.54 | 24651.58 | 1418.26 | 1150.89 | 282.45 | 164.43 | 52423.16 | 0.58 | 0.88 | 19.08 | 3.08 | 0.5 | 10 | 1926.6484 | 2636.1254 | 2384.5373 | 1926648.4364 | 2636125.3884 | 1.3042e-06 | 1.579 | 2384537.2812
15 | 90 | CONCLUIDO | 0.8819 | 113.39 | 108.66 | 100.3 | 1.42 | 65 | 199.54 | 52.44 | 16 | 63 | 41.1 | 24844.17 | 1415.71 | 1150.92 | 277.26 | 164.43 | 49849.08 | 0.59 | 0.88 | 19.07 | 2.93 | 0.5 | 10 | 1918.3544 | 2624.7772 | 2374.2721 | 1918354.423 | 2624777.1533 | 1.3076e-06 | 1.5749 | 2374272.1057
16 | 90 | CONCLUIDO | 0.8843 | 113.09 | 108.5 | 106.72 | 1.5 | 61 | 201.11 | 52.44 | 17 | 59 | 41.67 | 25037.53 | 1412 | 1150.92 | 271.45 | 164.43 | 46963.47 | 0.61 | 0.88 | 19.07 | 2.76 | 0.5 | 10 | 1908.7461 | 2611.6306 | 2362.3803 | 1908746.1033 | 2611630.6265 | 1.3112e-06 | 1.5707 | 2362380.265
17 | 90 | CONCLUIDO | 0.8873 | 112.7 | 108.26 | 113.95 | 1.58 | 57 | 202.68 | 52.44 | 18 | 55 | 42.24 | 25231.66 | 1407.18 | 1150.89 | 263.39 | 164.43 | 42950.66 | 0.62 | 0.88 | 19.06 | 2.52 | 0.5 | 10 | 1896.441 | 2594.7943 | 2347.1507 | 1896441.0116 | 2594794.2572 | 1.3156e-06 | 1.5653 | 2347150.7351
18 | 90 | CONCLUIDO | 0.8889 | 112.5 | 108.16 | 120.17 | 1.65 | 54 | 204.26 | 52.44 | 19 | 52 | 42.82 | 25426.72 | 1405.05 | 1150.93 | 259.65 | 164.43 | 41098.77 | 0.63 | 0.88 | 19.07 | 2.42 | 0.5 | 10 | 1890.4755 | 2586.632 | 2339.7675 | 1890475.5204 | 2586632.0089 | 1.318e-06 | 1.5625 | 2339767.4803
19 | 90 | CONCLUIDO | 0.8899 | 112.37 | 108.1 | 124.73 | 1.73 | 52 | 205.85 | 52.44 | 20 | 50 | 43.41 | 25622.45 | 1403.25 | 1150.95 | 258.02 | 164.43 | 40289.72 | 0.64 | 0.88 | 19.06 | 2.37 | 0.5 | 10 | 1886.3108 | 2580.9337 | 2334.613 | 1886310.7989 | 2580933.6533 | 1.3195e-06 | 1.5607 | 2334612.9677
20 | 90 | CONCLUIDO | 0.8922 | 112.08 | 107.92 | 132.15 | 1.8 | 49 | 207.45 | 52.44 | 21 | 47 | 44 | 25818.99 | 1400.11 | 1150.87 | 251.97 | 164.43 | 37279.93 | 0.65 | 0.89 | 19.05 | 2.19 | 0.5 | 10 | 1877.5474 | 2568.9432 | 2323.7669 | 1877547.4433 | 2568943.2434 | 1.3229e-06 | 1.5567 | 2323766.9058
21 | 90 | CONCLUIDO | 0.8934 | 111.94 | 107.85 | 137.68 | 1.87 | 47 | 209.05 | 52.44 | 22 | 45 | 44.6 | 26016.35 | 1399.77 | 1150.92 | 249.32 | 164.43 | 35965.31 | 0.66 | 0.89 | 19.05 | 2.11 | 0.5 | 10 | 1874.3705 | 2564.5964 | 2319.835 | 1874370.5221 | 2564596.4397 | 1.3247e-06 | 1.5547 | 2319834.9549
22 | 90 | CONCLUIDO | 0.8948 | 111.76 | 107.74 | 143.66 | 1.94 | 45 | 210.65 | 52.44 | 23 | 43 | 45.21 | 26214.54 | 1396.8 | 1150.91 | 245.76 | 164.43 | 34195.76 | 0.67 | 0.89 | 19.05 | 2.01 | 0.5 | 10 | 1868.038 | 2555.9321 | 2311.9975 | 1868038.0484 | 2555932.0698 | 1.3268e-06 | 1.5522 | 2311997.5004
23 | 90 | CONCLUIDO | 0.8961 | 111.59 | 107.64 | 150.19 | 2.01 | 43 | 212.27 | 52.44 | 24 | 41 | 45.82 | 26413.56 | 1394.88 | 1150.93 | 242.64 | 164.43 | 32645.32 | 0.68 | 0.89 | 19.04 | 1.91 | 0.5 | 10 | 1862.9995 | 2549.0382 | 2305.7615 | 1862999.5435 | 2549038.1652 | 1.3287e-06 | 1.5499 | 2305761.5403
24 | 90 | CONCLUIDO | 0.8973 | 111.44 | 107.56 | 157.41 | 2.08 | 41 | 213.89 | 52.44 | 25 | 39 | 46.44 | 26613.43 | 1392.17 | 1150.92 | 239.89 | 164.43 | 31282.25 | 0.69 | 0.89 | 19.04 | 1.83 | 0.5 | 10 | 1857.5091 | 2541.5259 | 2298.9663 | 1857509.1357 | 2541525.947 | 1.3305e-06 | 1.5478 | 2298966.2777
25 | 90 | CONCLUIDO | 0.8979 | 111.37 | 107.53 | 161.29 | 2.14 | 40 | 215.51 | 52.44 | 26 | 38 | 47.07 | 26814.17 | 1392.99 | 1150.93 | 238.54 | 164.43 | 30610.97 | 0.69 | 0.89 | 19.04 | 1.79 | 0.5 | 10 | 1856.9252 | 2540.727 | 2298.2436 | 1856925.2247 | 2540727.0142 | 1.3314e-06 | 1.5468 | 2298243.5939
26 | 90 | CONCLUIDO | 0.8994 | 111.18 | 107.41 | 169.6 | 2.21 | 38 | 217.15 | 52.44 | 27 | 36 | 47.71 | 27015.77 | 1391.03 | 1150.91 | 234.43 | 164.43 | 28569.04 | 0.7 | 0.89 | 19.04 | 1.68 | 0.5 | 10 | 1851.3775 | 2533.1364 | 2291.3774 | 1851377.5017 | 2533136.3748 | 1.3336e-06 | 1.5442 | 2291377.3945
27 | 90 | CONCLUIDO | 0.9 | 111.11 | 107.37 | 174.12 | 2.27 | 37 | 218.79 | 52.44 | 28 | 35 | 48.35 | 27218.26 | 1388.18 | 1150.87 | 233.42 | 164.43 | 28067.12 | 0.7 | 0.89 | 19.03 | 1.64 | 0.5 | 10 | 1847.2021 | 2527.4235 | 2286.2097 | 1847202.1382 | 2527423.4583 | 1.3345e-06 | 1.5432 | 2286209.7107
28 | 90 | CONCLUIDO | 0.9006 | 111.04 | 107.34 | 178.89 | 2.34 | 36 | 220.44 | 52.44 | 29 | 34 | 49 | 27421.64 | 1389.41 | 1150.87 | 232.32 | 164.43 | 27520.21 | 0.71 | 0.89 | 19.03 | 1.6 | 0.5 | 10 | 1847.0232 | 2527.1787 | 2285.9883 | 1847023.2187 | 2527178.6527 | 1.3354e-06 | 1.5422 | 2285988.269
29 | 90 | CONCLUIDO | 0.9013 | 110.96 | 107.29 | 183.93 | 2.4 | 35 | 222.1 | 52.44 | 30 | 33 | 49.65 | 27625.93 | 1385.86 | 1150.88 | 230.82 | 164.43 | 26777.94 | 0.71 | 0.89 | 19.02 | 1.56 | 0.5 | 10 | 1841.9297 | 2520.2094 | 2279.6842 | 1841929.6566 | 2520209.4164 | 1.3364e-06 | 1.5411 | 2279684.1668
30 | 90 | CONCLUIDO | 0.9027 | 110.78 | 107.19 | 194.88 | 2.46 | 33 | 223.76 | 52.44 | 31 | 31 | 50.32 | 27831.27 | 1384.3 | 1150.88 | 227.18 | 164.43 | 24967.92 | 0.72 | 0.89 | 19.02 | 1.45 | 0.5 | 10 | 1837.109 | 2513.6136 | 2273.7178 | 1837108.9815 | 2513613.556 | 1.3385e-06 | 1.5386 | 2273717.8061
31 | 90 | CONCLUIDO | 0.9033 | 110.71 | 107.15 | 200.91 | 2.52 | 32 | 225.43 | 52.44 | 32 | 30 | 50.99 | 28037.42 | 1383.96 | 1150.88 | 226.02 | 164.43 | 24389.74 | 0.73 | 0.89 | 19.02 | 1.42 | 0.5 | 10 | 1835.3778 | 2511.2448 | 2271.5752 | 1835377.7767 | 2511244.8453 | 1.3394e-06 | 1.5376 | 2271575.1618
32 | 90 | CONCLUIDO | 0.9041 | 110.61 | 107.08 | 207.26 | 2.58 | 31 | 227.11 | 52.44 | 33 | 29 | 51.67 | 28244.51 | 1380.78 | 1150.88 | 223.77 | 164.43 | 23270.68 | 0.73 | 0.89 | 19.02 | 1.35 | 0.5 | 10 | 1830.37 | 2504.3929 | 2265.3772 | 1830369.9507 | 2504392.9168 | 1.3405e-06 | 1.5362 | 2265377.1718
33 | 90 | CONCLUIDO | 0.904 | 110.62 | 107.1 | 207.28 | 2.64 | 31 | 228.8 | 52.44 | 34 | 29 | 52.36 | 28452.56 | 1381.37 | 1150.88 | 224.02 | 164.43 | 23396.95 | 0.73 | 0.89 | 19.03 | 1.36 | 0.5 | 10 | 1831.2326 | 2505.5732 | 2266.4449 | 1831232.6107 | 2505573.2462 | 1.3404e-06 | 1.5364 | 2266444.8522
34 | 90 | CONCLUIDO | 0.9046 | 110.54 | 107.05 | 214.11 | 2.7 | 30 | 230.49 | 52.44 | 35 | 28 | 53.05 | 28661.58 | 1380.35 | 1150.88 | 222.42 | 164.43 | 22600.24 | 0.74 | 0.89 | 19.03 | 1.32 | 0.5 | 10 | 1828.8067 | 2502.254 | 2263.4424 | 1828806.7159 | 2502254.03 | 1.3413e-06 | 1.5353 | 2263442.4173
35 | 90 | CONCLUIDO | 0.9054 | 110.45 | 106.99 | 221.37 | 2.76 | 29 | 232.2 | 52.44 | 36 | 27 | 53.75 | 28871.58 | 1382.1 | 1150.88 | 220.52 | 164.43 | 21657.53 | 0.75 | 0.89 | 19.02 | 1.26 | 0.5 | 10 | 1828.5995 | 2501.9705 | 2263.186 | 1828599.4987 | 2501970.5062 | 1.3425e-06 | 1.534 | 2263185.9526
36 | 90 | CONCLUIDO | 0.906 | 110.37 | 106.96 | 229.19 | 2.81 | 28 | 233.91 | 52.44 | 37 | 26 | 54.46 | 29082.59 | 1380.41 | 1150.88 | 219.22 | 164.43 | 21009.48 | 0.75 | 0.89 | 19.02 | 1.22 | 0.5 | 10 | 1825.6272 | 2497.9037 | 2259.5072 | 1825627.1899 | 2497903.6622 | 1.3434e-06 | 1.5329 | 2259507.2425
37 | 90 | CONCLUIDO | 0.9067 | 110.29 | 106.91 | 237.57 | 2.87 | 27 | 235.63 | 52.44 | 38 | 25 | 55.18 | 29294.6 | 1377.44 | 1150.87 | 217.65 | 164.43 | 20231.05 | 0.76 | 0.89 | 19.02 | 1.17 | 0.5 | 10 | 1821.1374 | 2491.7606 | 2253.9504 | 1821137.4158 | 2491760.5552 | 1.3444e-06 | 1.5318 | 2253950.425
38 | 90 | CONCLUIDO | 0.9066 | 110.3 | 106.92 | 237.59 | 2.92 | 27 | 237.35 | 52.44 | 39 | 25 | 55.91 | 29507.65 | 1382.17 | 1150.87 | 218.24 | 164.43 | 20528.53 | 0.75 | 0.89 | 19.01 | 1.19 | 0.5 | 10 | 1825.9267 | 2498.3135 | 2259.878 | 1825926.7353 | 2498313.5134 | 1.3443e-06 | 1.5319 | 2259877.9781
39 | 90 | CONCLUIDO | 0.9073 | 110.22 | 106.88 | 246.63 | 2.98 | 26 | 239.09 | 52.44 | 40 | 24 | 56.65 | 29721.73 | 1378.93 | 1150.87 | 216.68 | 164.43 | 19753.04 | 0.76 | 0.89 | 19.01 | 1.14 | 0.5 | 10 | 1821.2265 | 2491.8825 | 2254.0607 | 1821226.5207 | 2491882.4724 | 1.3453e-06 | 1.5308 | 2254060.7066

## RESULTADOS_0
Unnamed: 0 | Volume de calda [L] | STATUS | Capacidade operacional [ha/h] | Tempo de missao [h] | Tempo util [h] | Tempo por voo [min] | Autonomia Projetada [h] | N° Voos | MTOW [kg] | Massa Estrutura [kg] | Combustível [kg] | Abastecimentos | Massa gerador | Potência gerador [W] | Combustível consumido [L] | Calda cons [L] | Distância percorrida [km] | Distância Pulverizando [km] | RTL ACUMULADO[m] | EOC [km/km] | EOC [h/h] | Tempo de manobra [h] | Tempo rtl_rtw [h] | V pulv [m/s] | V desloc [m/s] | Preço Total por ha Simples [R$/ha] | Preço Total por ha Presumido [R$/ha] | Preço Total por ha Real [R$/ha] | Preço Total Simples [R$] | Preço Total Presumido [R$] | Prod CAPEX [ha/h/R$] | Dias Trabalhados | Preço Total Real [R$]
0 | 10 | CONCLUIDO | 0.8102 | 123.43 | 118.67 | 25.43 | 0.64 | 280 | 26.11 | 12.1 | 1 | 278 | 3.01 | 3454.41 | 386.61 | 1151.03 | 615.32 | 164.43 | 217802.98 | 0.27 | 0.81 | 19.44 | 12.93 | 0.5 | 10 | 673.4268 | 921.4122 | 833.4739 | 673426.7606 | 921412.2034 | 1.5436e-06 | 1.7143 | 833473.9159
1 | 10 | CONCLUIDO | 0.874 | 114.41 | 111.4 | 54.34 | 1.23 | 123 | 27.2 | 12.1 | 2 | 66 | 3.1 | 3588.35 | 329.02 | 1151.1 | 366.49 | 164.43 | 94170.38 | 0.45 | 0.86 | 19.26 | 5.66 | 0.5 | 10 | 552.7356 | 756.2773 | 684.0992 | 552735.6396 | 756277.2871 | 1.6652e-06 | 1.589 | 684099.2442
2 | 10 | CONCLUIDO | 0.8764 | 114.11 | 111.16 | 57.01 | 1.78 | 117 | 28.29 | 12.1 | 3 | 0 | 3.19 | 3722.55 | 336.32 | 1151.08 | 356.13 | 164.43 | 89020.13 | 0.46 | 0.86 | 19.32 | 5.42 | 0.5 | 10 | 558.0096 | 763.4933 | 690.6266 | 558009.5771 | 763493.321 | 1.6697e-06 | 1.5849 | 690626.59

## RESULTADOS_7
Unnamed: 0 | Volume de calda [L] | STATUS | Capacidade operacional [ha/h] | Tempo de missao [h] | Tempo util [h] | Tempo por voo [min] | Autonomia Projetada [h] | N° Voos | MTOW [kg] | Massa Estrutura [kg] | Combustível [kg] | Abastecimentos | Massa gerador | Potência gerador [W] | Combustível consumido [L] | Calda cons [L] | Distância percorrida [km] | Distância Pulverizando [km] | RTL ACUMULADO[m] | EOC [km/km] | EOC [h/h] | Tempo de manobra [h] | Tempo rtl_rtw [h] | V pulv [m/s] | V desloc [m/s] | Preço Total por ha Simples [R$/ha] | Preço Total por ha Presumido [R$/ha] | Preço Total por ha Real [R$/ha] | Preço Total Simples [R$] | Preço Total Presumido [R$] | Prod CAPEX [ha/h/R$] | Dias Trabalhados | Preço Total Real [R$]
0 | 45 | CONCLUIDO | 0.5644 | 177.19 | 154.36 | 9.13 | 0.18 | 1014 | 98.71 | 39.72 | 1 | 1012 | 12.99 | 12407.75 | 1391.39 | 1151.63 | 1826.14 | 164.43 | 819543.66 | 0.09 | 0.62 | 20.66 | 48.59 | 0.5 | 10 | 3017.7092 | 4128.9629 | 3734.9005 | 3017709.2211 | 4128962.8883 | 9.2166e-07 | 2.461 | 3734900.4653
1 | 45 | CONCLUIDO | 0.7419 | 134.79 | 124.49 | 18.49 | 0.35 | 404 | 99.95 | 39.72 | 2 | 402 | 13.24 | 12561.45 | 1116.68 | 1151.17 | 813.34 | 164.43 | 316189.94 | 0.2 | 0.77 | 19.63 | 18.75 | 0.5 | 10 | 1846.8643 | 2526.9612 | 2285.7916 | 1846864.3147 | 2526961.2333 | 1.2115e-06 | 1.8721 | 2285791.5998
2 | 45 | CONCLUIDO | 0.8032 | 124.5 | 117.34 | 27.94 | 0.52 | 252 | 101.2 | 39.72 | 3 | 250 | 13.49 | 12715.54 | 1046.54 | 1151.02 | 569.83 | 164.43 | 195195.05 | 0.29 | 0.81 | 19.41 | 11.6 | 0.5 | 10 | 1601.9605 | 2191.873 | 1982.6837 | 1601960.4822 | 2191873.0053 | 1.3116e-06 | 1.7292 | 1982683.722
3 | 45 | CONCLUIDO | 0.8344 | 119.85 | 114.1 | 37.41 | 0.69 | 183 | 102.45 | 39.72 | 4 | 181 | 13.74 | 12870.03 | 1011.18 | 1150.98 | 460.86 | 164.43 | 141055.23 | 0.36 | 0.84 | 19.28 | 8.36 | 0.5 | 10 | 1492.9915 | 2042.7768 | 1847.8171 | 1492991.5093 | 2042776.8491 | 1.3626e-06 | 1.6646 | 1847817.0937
4 | 45 | CONCLUIDO | 0.8536 | 117.15 | 112.23 | 47.09 | 0.85 | 143 | 103.71 | 39.72 | 5 | 141 | 14 | 13024.91 | 988.43 | 1150.99 | 397.68 | 164.43 | 109667.43 | 0.41 | 0.85 | 19.2 | 6.49 | 0.5 | 10 | 1429.3401 | 1955.6862 | 1769.0383 | 1429340.1127 | 1955686.2002 | 1.3939e-06 | 1.6271 | 1769038.2541
5 | 45 | CONCLUIDO | 0.8658 | 115.5 | 111.09 | 56.48 | 1.01 | 118 | 104.97 | 39.72 | 6 | 116 | 14.25 | 13180.19 | 972.21 | 1150.94 | 359.22 | 164.43 | 90562.6 | 0.46 | 0.86 | 19.16 | 5.35 | 0.5 | 10 | 1388.7632 | 1900.1671 | 1718.8178 | 1388763.1898 | 1900167.0642 | 1.4138e-06 | 1.6042 | 1718817.7865
6 | 45 | CONCLUIDO | 0.8745 | 114.35 | 110.31 | 66.18 | 1.16 | 100 | 106.23 | 39.72 | 7 | 98 | 14.52 | 13335.87 | 959.33 | 1150.98 | 332.4 | 164.43 | 77241.28 | 0.49 | 0.87 | 19.15 | 4.57 | 0.5 | 10 | 1359.3298 | 1859.895 | 1682.3893 | 1359329.8289 | 1859895.0413 | 1.4281e-06 | 1.5882 | 1682389.2689
7 | 45 | CONCLUIDO | 0.8819 | 113.39 | 109.63 | 76.49 | 1.31 | 86 | 107.5 | 39.72 | 8 | 84 | 14.78 | 13491.96 | 947.66 | 1150.95 | 309.15 | 164.43 | 65684.98 | 0.53 | 0.87 | 19.13 | 3.9 | 0.5 | 10 | 1333.9869 | 1825.2198 | 1651.0234 | 1333986.9344 | 1825219.775 | 1.4401e-06 | 1.5749 | 1651023.3614
8 | 45 | CONCLUIDO | 0.8873 | 112.7 | 109.15 | 86.17 | 1.46 | 76 | 108.77 | 39.72 | 9 | 74 | 15.05 | 13648.58 | 936.73 | 1150.93 | 293.06 | 164.43 | 57692.28 | 0.56 | 0.88 | 19.1 | 3.41 | 0.5 | 10 | 1313.4489 | 1797.1188 | 1625.6043 | 1313448.9396 | 1797118.7845 | 1.449e-06 | 1.5653 | 1625604.29
9 | 45 | CONCLUIDO | 0.8913 | 112.19 | 108.81 | 96.01 | 1.6 | 68 | 110.04 | 39.72 | 10 | 66 | 15.32 | 13805.5 | 927.37 | 1150.91 | 282.18 | 164.43 | 52292.69 | 0.58 | 0.88 | 19.08 | 3.07 | 0.5 | 10 | 1297.2164 | 1774.9087 | 1605.5139 | 1297216.3602 | 1774908.6531 | 1.4555e-06 | 1.5582 | 1605513.8624
10 | 45 | CONCLUIDO | 0.895 | 111.73 | 108.49 | 106.71 | 1.74 | 61 | 111.32 | 39.72 | 11 | 59 | 15.6 | 13962.83 | 918.29 | 1150.95 | 270.94 | 164.43 | 46706.87 | 0.61 | 0.88 | 19.08 | 2.75 | 0.5 | 10 | 1281.9008 | 1753.9532 | 1586.5584 | 1281900.8146 | 1753953.248 | 1.4615e-06 | 1.5518 | 1586558.4117
11 | 45 | CONCLUIDO | 0.8977 | 111.39 | 108.25 | 115.98 | 1.88 | 56 | 112.59 | 39.72 | 12 | 54 | 15.88 | 14120.58 | 910.96 | 1150.89 | 263.42 | 164.43 | 42970.49 | 0.62 | 0.88 | 19.06 | 2.52 | 0.5 | 10 | 1270.0983 | 1737.8046 | 1571.951 | 1270098.341 | 1737804.583 | 1.4659e-06 | 1.5471 | 1571950.9526
12 | 45 | CONCLUIDO | 0.9003 | 111.07 | 108.04 | 127.1 | 2.01 | 51 | 113.88 | 39.72 | 13 | 49 | 16.16 | 14278.75 | 901.94 | 1150.91 | 255.71 | 164.43 | 39140.73 | 0.64 | 0.88 | 19.06 | 2.3 | 0.5 | 10 | 1256.977 | 1719.8514 | 1555.7112 | 1256977.0107 | 1719851.3999 | 1.4702e-06 | 1.5426 | 1555711.1961
13 | 45 | CONCLUIDO | 0.9025 | 110.8 | 107.84 | 137.67 | 2.14 | 47 | 115.16 | 39.72 | 14 | 45 | 16.45 | 14437.35 | 893.45 | 1150.89 | 249.36 | 164.43 | 35987.65 | 0.66 | 0.89 | 19.05 | 2.11 | 0.5 | 10 | 1245.028 | 1703.5022 | 1540.9224 | 1245027.989 | 1703502.2213 | 1.4738e-06 | 1.5389 | 1540922.3602
14 | 45 | CONCLUIDO | 0.9041 | 110.61 | 107.72 | 146.89 | 2.27 | 44 | 116.45 | 39.72 | 15 | 42 | 16.74 | 14596.38 | 885.56 | 1150.89 | 244.67 | 164.43 | 33658.33 | 0.67 | 0.89 | 19.06 | 1.99 | 0.5 | 10 | 1234.8112 | 1689.5231 | 1528.2774 | 1234811.1713 | 1689523.1206 | 1.4764e-06 | 1.5362 | 1528277.4052
15 | 45 | CONCLUIDO | 0.9059 | 110.38 | 107.55 | 157.39 | 2.4 | 41 | 117.75 | 39.72 | 16 | 39 | 17.03 | 14755.84 | 878.37 | 1150.88 | 239.56 | 164.43 | 31115.28 | 0.69 | 0.89 | 19.04 | 1.82 | 0.5 | 10 | 1224.8587 | 1675.9057 | 1515.9596 | 1224858.6665 | 1675905.6645 | 1.4793e-06 | 1.5331 | 1515959.58
16 | 45 | CONCLUIDO | 0.9075 | 110.19 | 107.42 | 169.61 | 2.52 | 38 | 119.04 | 39.72 | 17 | 36 | 17.33 | 14915.73 | 872.13 | 1150.92 | 234.64 | 164.43 | 28669.84 | 0.7 | 0.89 | 19.04 | 1.68 | 0.5 | 10 | 1216.264 | 1664.1461 | 1505.3223 | 1216264.0145 | 1664146.0825 | 1.4819e-06 | 1.5304 | 1505322.316
17 | 45 | CONCLUIDO | 0.9087 | 110.05 | 107.32 | 178.87 | 2.64 | 36 | 120.34 | 39.72 | 18 | 34 | 17.63 | 15076.07 | 864.87 | 1150.91 | 232.01 | 164.43 | 27367.11 | 0.71 | 0.89 | 19.03 | 1.59 | 0.5 | 10 | 1207.3572 | 1651.9593 | 1494.2986 | 1207357.1571 | 1651959.3272 | 1.4839e-06 | 1.5285 | 1494298.6475
18 | 45 | CONCLUIDO | 0.9097 | 109.93 | 107.24 | 189.26 | 2.76 | 34 | 121.65 | 39.72 | 19 | 32 | 17.93 | 15236.84 | 854.04 | 1150.92 | 228.91 | 164.43 | 25825.97 | 0.72 | 0.89 | 19.03 | 1.51 | 0.5 | 10 | 1195.389 | 1635.5839 | 1479.4861 | 1195388.9752 | 1635583.9327 | 1.4855e-06 | 1.5268 | 1479486.0977
19 | 45 | CONCLUIDO | 0.9107 | 109.8 | 107.15 | 200.91 | 2.87 | 32 | 122.95 | 39.72 | 20 | 30 | 18.24 | 15398.07 | 849.22 | 1150.89 | 225.8 | 164.43 | 24284.23 | 0.73 | 0.89 | 19.03 | 1.42 | 0.5 | 10 | 1189.1582 | 1627.0586 | 1471.7745 | 1189158.1545 | 1627058.649 | 1.4872e-06 | 1.525 | 1471774.4551
20 | 45 | CONCLUIDO | 0.9118 | 109.67 | 107.06 | 214.13 | 2.98 | 30 | 124.26 | 39.72 | 21 | 26 | 18.55 | 15559.74 | 841.45 | 1150.88 | 222.79 | 164.43 | 22786.94 | 0.74 | 0.89 | 19.03 | 1.33 | 0.5 | 10 | 1179.9949 | 1614.5211 | 1460.4334 | 1179994.8893 | 1614521.0652 | 1.489e-06 | 1.5232 | 1460433.4407
21 | 45 | CONCLUIDO | 0.9126 | 109.58 | 107 | 221.37 | 3.09 | 29 | 125.58 | 39.72 | 22 | 22 | 18.86 | 15721.87 | 838.31 | 1150.87 | 220.76 | 164.43 | 21776.73 | 0.74 | 0.89 | 19.02 | 1.26 | 0.5 | 10 | 1175.7593 | 1608.7257 | 1455.1912 | 1175759.2534 | 1608725.6814 | 1.4903e-06 | 1.5219 | 1455191.1602
22 | 45 | CONCLUIDO | 0.9129 | 109.54 | 106.98 | 229.24 | 3.2 | 28 | 126.9 | 39.72 | 23 | 13 | 19.18 | 15884.46 | 833.21 | 1150.92 | 219.45 | 164.43 | 21125.47 | 0.75 | 0.89 | 19.04 | 1.25 | 0.5 | 10 | 1170.4399 | 1601.4476 | 1448.6076 | 1170439.9337 | 1601447.5534 | 1.4908e-06 | 1.5214 | 1448607.6466
23 | 45 | CONCLUIDO | 0.9134 | 109.49 | 106.94 | 237.65 | 3.31 | 27 | 128.22 | 39.72 | 24 | 5 | 19.5 | 16047.51 | 835.14 | 1150.89 | 217.57 | 164.43 | 20193.05 | 0.76 | 0.89 | 19.05 | 1.21 | 0.5 | 10 | 1171.5024 | 1602.9013 | 1449.9227 | 1171502.4325 | 1602901.3112 | 1.4916e-06 | 1.5207 | 1449922.6597
24 | 45 | CONCLUIDO | 0.9134 | 109.48 | 106.94 | 237.64 | 3.41 | 27 | 129.54 | 39.72 | 25 | 0 | 19.83 | 16211.02 | 842.23 | 1150.95 | 217.39 | 164.43 | 20102.98 | 0.76 | 0.89 | 19.06 | 1.21 | 0.5 | 10 | 1178.2607 | 1612.1482 | 1458.2871 | 1178260.6677 | 1612148.2267 | 1.4916e-06 | 1.5206 | 1458287.0626

## RESULTADOS_10
Unnamed: 0 | Volume de calda [L] | STATUS | Capacidade operacional [ha/h] | Tempo de missao [h] | Tempo util [h] | Tempo por voo [min] | Autonomia Projetada [h] | N° Voos | MTOW [kg] | Massa Estrutura [kg] | Combustível [kg] | Abastecimentos | Massa gerador | Potência gerador [W] | Combustível consumido [L] | Calda cons [L] | Distância percorrida [km] | Distância Pulverizando [km] | RTL ACUMULADO[m] | EOC [km/km] | EOC [h/h] | Tempo de manobra [h] | Tempo rtl_rtw [h] | V pulv [m/s] | V desloc [m/s] | Preço Total por ha Simples [R$/ha] | Preço Total por ha Presumido [R$/ha] | Preço Total por ha Real [R$/ha] | Preço Total Simples [R$] | Preço Total Presumido [R$] | Prod CAPEX [ha/h/R$] | Dias Trabalhados | Preço Total Real [R$]
0 | 60 | CONCLUIDO | 0.489 | 204.48 | 169.08 | 7.79 | 0.14 | 1302 | 124.63 | 45 | 1 | 1300 | 18.64 | 15605.44 | 1779.83 | 1151.64 | 2327.94 | 164.43 | 1069002.45 | 0.07 | 0.57 | 21.11 | 63.3 | 0.5 | 10 | 4403.6496 | 6025.2676 | 5450.2245 | 4403649.5625 | 6025267.6067 | 7.6882e-07 | 2.84 | 5450224.5228
1 | 60 | CONCLUIDO | 0.6982 | 143.22 | 128.59 | 15.78 | 0.28 | 489 | 125.95 | 45 | 2 | 487 | 18.95 | 15767.7 | 1350.38 | 1151.26 | 950.76 | 164.43 | 384478.66 | 0.17 | 0.74 | 19.8 | 22.84 | 0.5 | 10 | 2343.932 | 3207.0711 | 2900.9928 | 2343931.9812 | 3207071.1437 | 1.0977e-06 | 1.9892 | 2900992.7749
2 | 60 | CONCLUIDO | 0.7721 | 129.52 | 119.67 | 23.78 | 0.42 | 302 | 127.27 | 45 | 3 | 300 | 19.27 | 15930.42 | 1252.67 | 1151.04 | 649.48 | 164.43 | 234770.83 | 0.25 | 0.8 | 19.48 | 13.93 | 0.5 | 10 | 1968.6829 | 2693.6388 | 2436.5617 | 1968682.8836 | 2693638.7735 | 1.2139e-06 | 1.7989 | 2436561.6695
3 | 60 | CONCLUIDO | 0.8103 | 123.41 | 115.71 | 31.85 | 0.55 | 218 | 128.59 | 45 | 4 | 216 | 19.59 | 16093.6 | 1207.06 | 1151.05 | 515.44 | 164.43 | 168170.71 | 0.32 | 0.83 | 19.33 | 9.97 | 0.5 | 10 | 1809.6513 | 2476.0448 | 2239.7345 | 1809651.3049 | 2476044.7516 | 1.274e-06 | 1.714 | 2239734.5157
4 | 60 | CONCLUIDO | 0.833 | 120.05 | 113.55 | 39.84 | 0.68 | 171 | 129.92 | 45 | 5 | 169 | 19.92 | 16257.24 | 1180.68 | 1151.03 | 441.88 | 164.43 | 131625.72 | 0.37 | 0.84 | 19.26 | 7.81 | 0.5 | 10 | 1723.6344 | 2358.3527 | 2133.2748 | 1723634.4238 | 2358352.66 | 1.3097e-06 | 1.6674 | 2133274.7921
5 | 60 | CONCLUIDO | 0.849 | 117.78 | 112.07 | 48.03 | 0.81 | 140 | 131.25 | 45 | 6 | 138 | 20.25 | 16421.36 | 1160.95 | 1150.93 | 392.33 | 164.43 | 107005.35 | 0.42 | 0.85 | 19.21 | 6.34 | 0.5 | 10 | 1664.7808 | 2277.8265 | 2060.434 | 1664780.8032 | 2277826.5399 | 1.3348e-06 | 1.6358 | 2060433.9719
6 | 60 | CONCLUIDO | 0.8599 | 116.29 | 111.12 | 56.03 | 0.93 | 119 | 132.58 | 45 | 7 | 117 | 20.59 | 16585.95 | 1146.82 | 1150.98 | 360.4 | 164.43 | 91149.04 | 0.46 | 0.86 | 19.16 | 5.38 | 0.5 | 10 | 1625.4835 | 2224.0583 | 2011.7973 | 1625483.5208 | 2224058.2645 | 1.352e-06 | 1.6151 | 2011797.2652
7 | 60 | CONCLUIDO | 0.8685 | 115.13 | 110.37 | 64.29 | 1.06 | 103 | 133.92 | 45 | 8 | 101 | 20.93 | 16751.02 | 1135.56 | 1150.92 | 334.61 | 164.43 | 78329.61 | 0.49 | 0.87 | 19.14 | 4.64 | 0.5 | 10 | 1595.0603 | 2182.4318 | 1974.1436 | 1595060.2838 | 2182431.8493 | 1.3655e-06 | 1.599 | 1974143.6167
8 | 60 | CONCLUIDO | 0.8747 | 114.32 | 109.86 | 72.44 | 1.18 | 91 | 135.27 | 45 | 9 | 89 | 21.27 | 16916.71 | 1126.09 | 1150.9 | 317.39 | 164.43 | 69783.59 | 0.52 | 0.87 | 19.13 | 4.13 | 0.5 | 10 | 1572.2769 | 2151.2587 | 1945.9456 | 1572276.9377 | 2151258.6701 | 1.3752e-06 | 1.5878 | 1945945.5619
9 | 60 | CONCLUIDO | 0.8804 | 113.58 | 109.38 | 81.02 | 1.29 | 81 | 136.61 | 45 | 10 | 79 | 21.61 | 17082.76 | 1116.62 | 1150.9 | 301.54 | 164.43 | 61907.19 | 0.55 | 0.87 | 19.1 | 3.65 | 0.5 | 10 | 1550.8138 | 2121.8919 | 1919.3815 | 1550813.7952 | 2121891.8517 | 1.3842e-06 | 1.5775 | 1919381.4715
10 | 60 | CONCLUIDO | 0.8843 | 113.08 | 109.05 | 88.42 | 1.41 | 74 | 137.96 | 45 | 11 | 72 | 21.96 | 17249.3 | 1109.74 | 1150.92 | 290.07 | 164.43 | 56209.26 | 0.57 | 0.88 | 19.1 | 3.32 | 0.5 | 10 | 1535.8873 | 2101.4687 | 1900.9075 | 1535887.2556 | 2101468.7017 | 1.3903e-06 | 1.5706 | 1900907.4782
11 | 60 | CONCLUIDO | 0.888 | 112.61 | 108.76 | 97.4 | 1.52 | 67 | 139.32 | 45 | 12 | 65 | 22.32 | 17416.34 | 1102.98 | 1150.89 | 280.82 | 164.43 | 51619.24 | 0.59 | 0.88 | 19.07 | 3.03 | 0.5 | 10 | 1521.7111 | 2082.0722 | 1883.3622 | 1521711.0771 | 2082072.2289 | 1.3961e-06 | 1.564 | 1883362.1776
12 | 60 | CONCLUIDO | 0.891 | 112.23 | 108.52 | 105.02 | 1.63 | 62 | 140.67 | 45 | 13 | 60 | 22.68 | 17583.88 | 1096.04 | 1150.95 | 272.02 | 164.43 | 47242.11 | 0.6 | 0.88 | 19.08 | 2.78 | 0.5 | 10 | 1508.8582 | 2064.4864 | 1867.4547 | 1508858.2069 | 2064486.3648 | 1.4009e-06 | 1.5588 | 1867454.6837
13 | 60 | CONCLUIDO | 0.8939 | 111.87 | 108.28 | 113.98 | 1.74 | 57 | 142.04 | 45 | 14 | 55 | 23.04 | 17751.93 | 1090.9 | 1150.89 | 264.2 | 164.43 | 43356.02 | 0.62 | 0.88 | 19.07 | 2.55 | 0.5 | 10 | 1498.0123 | 2049.6465 | 1854.0311 | 1498012.289 | 2049646.5015 | 1.4054e-06 | 1.5537 | 1854031.1161
14 | 60 | CONCLUIDO | 0.8964 | 111.56 | 108.07 | 122.34 | 1.85 | 53 | 143.4 | 45 | 15 | 51 | 23.41 | 17920.49 | 1083.51 | 1150.91 | 257.11 | 164.43 | 39832.37 | 0.64 | 0.88 | 19.05 | 2.34 | 0.5 | 10 | 1485.8322 | 2032.9812 | 1838.9563 | 1485832.1895 | 2032981.1519 | 1.4093e-06 | 1.5494 | 1838956.2841
15 | 60 | CONCLUIDO | 0.8979 | 111.38 | 107.97 | 129.56 | 1.96 | 50 | 144.77 | 45 | 16 | 48 | 23.78 | 18089.56 | 1079.02 | 1150.91 | 253.44 | 164.43 | 38012.01 | 0.65 | 0.89 | 19.05 | 2.23 | 0.5 | 10 | 1478.6051 | 2023.0927 | 1830.0116 | 1478605.0898 | 2023092.7153 | 1.4117e-06 | 1.5469 | 1830011.5859
16 | 60 | CONCLUIDO | 0.8994 | 111.18 | 107.85 | 137.68 | 2.06 | 47 | 146.15 | 45 | 17 | 45 | 24.15 | 18259.16 | 1073.47 | 1150.9 | 249.42 | 164.43 | 36017.29 | 0.66 | 0.89 | 19.05 | 2.12 | 0.5 | 10 | 1470.2963 | 2011.7243 | 1819.7281 | 1470296.3028 | 2011724.2664 | 1.4141e-06 | 1.5442 | 1819728.1259
17 | 60 | CONCLUIDO | 0.9013 | 110.95 | 107.7 | 146.86 | 2.16 | 44 | 147.53 | 45 | 18 | 42 | 24.53 | 18429.27 | 1069.36 | 1150.93 | 244.3 | 164.43 | 33473.87 | 0.67 | 0.89 | 19.05 | 1.96 | 0.5 | 10 | 1462.6413 | 2001.2503 | 1810.2538 | 1462641.2808 | 2001250.3276 | 1.417e-06 | 1.541 | 1810253.8051
18 | 60 | CONCLUIDO | 0.9024 | 110.82 | 107.61 | 153.73 | 2.26 | 42 | 148.91 | 45 | 19 | 40 | 24.92 | 18599.92 | 1063.95 | 1150.89 | 241.64 | 164.43 | 32154.04 | 0.68 | 0.89 | 19.04 | 1.88 | 0.5 | 10 | 1455.2878 | 1991.1889 | 1801.1527 | 1455287.7801 | 1991188.9436 | 1.4188e-06 | 1.5392 | 1801152.6654
19 | 60 | CONCLUIDO | 0.9043 | 110.59 | 107.46 | 165.32 | 2.36 | 39 | 150.3 | 45 | 20 | 37 | 25.3 | 18771.1 | 1057.18 | 1150.92 | 236.45 | 164.43 | 29573.68 | 0.7 | 0.89 | 19.03 | 1.73 | 0.5 | 10 | 1445.1284 | 1977.2885 | 1788.5788 | 1445128.4162 | 1977288.4536 | 1.4218e-06 | 1.536 | 1788578.8187
20 | 60 | CONCLUIDO | 0.9054 | 110.44 | 107.36 | 174.11 | 2.45 | 37 | 151.69 | 45 | 21 | 35 | 25.7 | 18942.82 | 1053.13 | 1150.87 | 233.39 | 164.43 | 28049.52 | 0.7 | 0.89 | 19.03 | 1.63 | 0.5 | 10 | 1439.0885 | 1969.0243 | 1781.1034 | 1439088.4519 | 1969024.308 | 1.4235e-06 | 1.5339 | 1781103.3916
21 | 60 | CONCLUIDO | 0.9059 | 110.38 | 107.33 | 178.89 | 2.54 | 36 | 153.09 | 45 | 22 | 34 | 26.09 | 19115.09 | 1050.72 | 1150.88 | 232.09 | 164.43 | 27406.78 | 0.71 | 0.89 | 19.03 | 1.6 | 0.5 | 10 | 1435.8616 | 1964.6092 | 1777.1097 | 1435861.6069 | 1964609.1962 | 1.4243e-06 | 1.5331 | 1777109.6519
22 | 60 | CONCLUIDO | 0.907 | 110.26 | 107.26 | 189.28 | 2.64 | 34 | 154.49 | 45 | 23 | 32 | 26.49 | 19287.9 | 1044.94 | 1150.88 | 229.63 | 164.43 | 26184.96 | 0.72 | 0.89 | 19.03 | 1.52 | 0.5 | 10 | 1428.3011 | 1954.2646 | 1767.7523 | 1428301.1014 | 1954264.5791 | 1.426e-06 | 1.5314 | 1767752.3105
23 | 60 | CONCLUIDO | 0.9082 | 110.1 | 107.15 | 200.91 | 2.73 | 32 | 155.9 | 45 | 24 | 30 | 26.9 | 19461.27 | 1039.74 | 1150.92 | 226.02 | 164.43 | 24393.11 | 0.73 | 0.89 | 19.03 | 1.42 | 0.5 | 10 | 1421.0016 | 1944.2771 | 1758.718 | 1421001.6248 | 1944277.1132 | 1.4279e-06 | 1.5292 | 1758718.0343
24 | 60 | CONCLUIDO | 0.9089 | 110.03 | 107.1 | 207.29 | 2.81 | 31 | 157.31 | 45 | 25 | 29 | 27.31 | 19635.2 | 1035.59 | 1150.91 | 224.38 | 164.43 | 23578.69 | 0.73 | 0.89 | 19.02 | 1.37 | 0.5 | 10 | 1415.7389 | 1937.0765 | 1752.2046 | 1415738.9238 | 1937076.4535 | 1.429e-06 | 1.5282 | 1752204.5955
25 | 60 | CONCLUIDO | 0.9096 | 109.93 | 107.04 | 214.07 | 2.9 | 30 | 158.72 | 45 | 26 | 28 | 27.72 | 19809.69 | 1031.16 | 1150.87 | 222.12 | 164.43 | 22451.33 | 0.74 | 0.89 | 19.02 | 1.3 | 0.5 | 10 | 1410.1761 | 1929.4651 | 1745.3197 | 1410176.0658 | 1929465.1058 | 1.4301e-06 | 1.5268 | 1745319.6642
26 | 60 | CONCLUIDO | 0.9099 | 109.9 | 107.03 | 221.43 | 2.99 | 29 | 160.14 | 45 | 27 | 27 | 28.14 | 19984.89 | 1029.22 | 1150.87 | 221.7 | 164.43 | 22247.08 | 0.74 | 0.89 | 19.02 | 1.29 | 0.5 | 10 | 1407.8166 | 1926.2368 | 1742.3995 | 1407816.6432 | 1926236.8397 | 1.4306e-06 | 1.5264 | 1742399.4992
27 | 60 | CONCLUIDO | 0.9112 | 109.75 | 106.92 | 237.61 | 3.07 | 27 | 161.57 | 45 | 28 | 25 | 28.57 | 20160.55 | 1017.5 | 1150.89 | 218.04 | 164.43 | 20426.12 | 0.75 | 0.89 | 19.02 | 1.19 | 0.5 | 10 | 1394.1845 | 1907.5847 | 1725.5275 | 1394184.4927 | 1907584.73 | 1.4326e-06 | 1.5243 | 1725527.5207
28 | 60 | CONCLUIDO | 0.911 | 109.77 | 106.95 | 237.66 | 3.15 | 27 | 163 | 45 | 29 | 25 | 29 | 20336.78 | 1018.01 | 1150.87 | 219.1 | 164.43 | 20956.85 | 0.75 | 0.89 | 19.01 | 1.21 | 0.5 | 10 | 1395.094 | 1908.8291 | 1726.6532 | 1395093.9897 | 1908829.1439 | 1.4323e-06 | 1.5246 | 1726653.1695
29 | 60 | CONCLUIDO | 0.9117 | 109.68 | 106.89 | 246.66 | 3.23 | 26 | 164.43 | 45 | 30 | 24 | 29.43 | 20513.61 | 1011.34 | 1150.89 | 216.95 | 164.43 | 19885.35 | 0.76 | 0.89 | 19.02 | 1.15 | 0.5 | 10 | 1387.4209 | 1898.3305 | 1717.1565 | 1387420.9174 | 1898330.5078 | 1.4334e-06 | 1.5233 | 1717156.5085
30 | 60 | CONCLUIDO | 0.9124 | 109.6 | 106.83 | 256.39 | 3.31 | 25 | 165.87 | 45 | 31 | 23 | 29.87 | 20691.03 | 1010.43 | 1150.87 | 214.98 | 164.43 | 18906.94 | 0.76 | 0.89 | 19.02 | 1.09 | 0.5 | 10 | 1385.2569 | 1895.3696 | 1714.4782 | 1385256.8819 | 1895369.5791 | 1.4345e-06 | 1.5222 | 1714478.1666
31 | 60 | CONCLUIDO | 0.9131 | 109.52 | 106.77 | 266.93 | 3.39 | 24 | 167.31 | 45 | 32 | 22 | 30.31 | 20869.05 | 1005.2 | 1150.87 | 212.96 | 164.43 | 17899.8 | 0.77 | 0.9 | 19.02 | 1.04 | 0.5 | 10 | 1378.9767 | 1886.7768 | 1706.7054 | 1378976.696 | 1886776.7516 | 1.4356e-06 | 1.5211 | 1706705.4266
32 | 60 | CONCLUIDO | 0.9136 | 109.46 | 106.74 | 278.44 | 3.47 | 23 | 168.76 | 45 | 33 | 20 | 30.76 | 21047.68 | 1001.54 | 1150.87 | 211.88 | 164.43 | 17368.21 | 0.78 | 0.9 | 19.01 | 1 | 0.5 | 10 | 1374.6186 | 1880.8138 | 1701.3116 | 1374618.5796 | 1880813.7845 | 1.4364e-06 | 1.5203 | 1701311.5567
33 | 60 | CONCLUIDO | 0.9142 | 109.39 | 106.7 | 290.99 | 3.54 | 22 | 170.21 | 45 | 34 | 19 | 31.22 | 21226.92 | 995.46 | 1150.9 | 210.57 | 164.43 | 16716.33 | 0.78 | 0.9 | 19.01 | 0.96 | 0.5 | 10 | 1367.772 | 1871.446 | 1692.8378 | 1367772.0258 | 1871446.0275 | 1.4373e-06 | 1.5193 | 1692837.8452
34 | 60 | CONCLUIDO | 0.9142 | 109.38 | 106.69 | 290.96 | 3.61 | 22 | 171.67 | 45 | 35 | 18 | 31.67 | 21406.78 | 998.01 | 1150.9 | 210.2 | 164.43 | 16534.1 | 0.78 | 0.9 | 19.01 | 0.95 | 0.5 | 10 | 1370.1616 | 1874.7155 | 1695.7953 | 1370161.5763 | 1874715.516 | 1.4373e-06 | 1.5192 | 1695795.2983
35 | 60 | CONCLUIDO | 0.9145 | 109.35 | 106.68 | 304.81 | 3.69 | 21 | 173.13 | 45 | 36 | 13 | 32.14 | 21587.26 | 991.72 | 1150.88 | 209.77 | 164.43 | 16323.1 | 0.78 | 0.9 | 19.02 | 0.95 | 0.5 | 10 | 1363.6854 | 1865.8545 | 1687.78 | 1363685.4137 | 1865854.5446 | 1.4378e-06 | 1.5188 | 1687780.0056
36 | 60 | CONCLUIDO | 0.9147 | 109.33 | 106.66 | 304.74 | 3.76 | 21 | 174.6 | 45 | 37 | 7 | 32.61 | 21768.38 | 996.72 | 1150.87 | 208.91 | 164.43 | 15893.82 | 0.79 | 0.9 | 19.02 | 0.93 | 0.5 | 10 | 1368.07 | 1871.8537 | 1693.2066 | 1368069.9809 | 1871853.7029 | 1.4381e-06 | 1.5185 | 1693206.6126
37 | 60 | CONCLUIDO | 0.9147 | 109.33 | 106.66 | 304.75 | 3.83 | 21 | 176.08 | 45 | 38 | 5 | 33.08 | 21950.14 | 999.97 | 1150.91 | 208.67 | 164.43 | 15772.57 | 0.79 | 0.9 | 19.03 | 0.93 | 0.5 | 10 | 1371.1637 | 1876.0867 | 1697.0356 | 1371163.693 | 1876086.6562 | 1.4381e-06 | 1.5185 | 1697035.5789
38 | 60 | CONCLUIDO | 0.9147 | 109.33 | 106.66 | 304.75 | 3.9 | 21 | 177.56 | 45 | 39 | 3 | 33.56 | 22132.55 | 1006.36 | 1150.88 | 208.74 | 164.43 | 15805.46 | 0.79 | 0.9 | 19.03 | 0.93 | 0.5 | 10 | 1377.2464 | 1884.4093 | 1704.5639 | 1377246.4069 | 1884409.2938 | 1.4381e-06 | 1.5185 | 1704563.9156
39 | 60 | CONCLUIDO | 0.9145 | 109.35 | 106.68 | 304.79 | 3.96 | 21 | 179.04 | 45 | 40 | 0 | 34.04 | 22315.6 | 1012.82 | 1150.94 | 208.86 | 164.43 | 15866.53 | 0.79 | 0.9 | 19.04 | 0.94 | 0.5 | 10 | 1383.7751 | 1893.3422 | 1712.6443 | 1383775.1372 | 1893342.1905 | 1.4378e-06 | 1.5188 | 1712644.2692

## RESULTADOS_14
Unnamed: 0 | Volume de calda [L] | STATUS | Capacidade operacional [ha/h] | Tempo de missao [h] | Tempo util [h] | Tempo por voo [min] | Autonomia Projetada [h] | N° Voos | MTOW [kg] | Massa Estrutura [kg] | Combustível [kg] | Abastecimentos | Massa gerador | Potência gerador [W] | Combustível consumido [L] | Calda cons [L] | Distância percorrida [km] | Distância Pulverizando [km] | RTL ACUMULADO[m] | EOC [km/km] | EOC [h/h] | Tempo de manobra [h] | Tempo rtl_rtw [h] | V pulv [m/s] | V desloc [m/s] | Preço Total por ha Simples [R$/ha] | Preço Total por ha Presumido [R$/ha] | Preço Total por ha Real [R$/ha] | Preço Total Simples [R$] | Preço Total Presumido [R$] | Prod CAPEX [ha/h/R$] | Dias Trabalhados | Preço Total Real [R$]
0 | 80 | CONCLUIDO | 0.3984 | 250.98 | 192.46 | 6.62 | 0.11 | 1744 | 159.12 | 50.28 | 1 | 1742 | 27.84 | 19859.16 | 2374.28 | 1152.02 | 3123.75 | 164.43 | 1464699.08 | 0.05 | 0.5 | 21.88 | 86.66 | 0.5 | 10 | 7122.5286 | 9745.3578 | 8815.2745 | 7122528.5614 | 9745357.8015 | 6.0125e-07 | 3.4858 | 8815274.5306
1 | 80 | CONCLUIDO | 0.6436 | 155.38 | 133.79 | 13.42 | 0.22 | 598 | 160.54 | 50.28 | 2 | 596 | 28.26 | 20034.4 | 1649.36 | 1151.38 | 1127.93 | 164.43 | 472516.93 | 0.15 | 0.71 | 19.95 | 28.03 | 0.5 | 10 | 3066.5018 | 4195.7231 | 3795.2891 | 3066501.8039 | 4195723.0527 | 9.7129e-07 | 2.1581 | 3795289.1333
2 | 80 | CONCLUIDO | 0.732 | 136.62 | 122.56 | 20.2 | 0.33 | 364 | 161.97 | 50.28 | 3 | 362 | 28.69 | 20210.21 | 1508.97 | 1151.18 | 747.65 | 164.43 | 283546.26 | 0.22 | 0.78 | 19.57 | 16.82 | 0.5 | 10 | 2468.4228 | 3377.405 | 3055.0702 | 2468422.7949 | 3377404.9671 | 1.1047e-06 | 1.8975 | 3055070.1773
3 | 80 | CONCLUIDO | 0.7774 | 128.64 | 117.87 | 26.99 | 0.43 | 262 | 163.4 | 50.28 | 4 | 260 | 29.12 | 20386.62 | 1449 | 1151.06 | 587.38 | 164.43 | 203923.07 | 0.28 | 0.81 | 19.43 | 12.12 | 0.5 | 10 | 2233.2256 | 3055.5978 | 2763.9758 | 2233225.5889 | 3055597.7737 | 1.1732e-06 | 1.7867 | 2763975.8108
4 | 80 | CONCLUIDO | 0.8067 | 123.96 | 115.07 | 33.84 | 0.54 | 204 | 164.83 | 50.28 | 5 | 202 | 29.55 | 20563.61 | 1412.08 | 1151.06 | 493.77 | 164.43 | 157408.31 | 0.33 | 0.83 | 19.3 | 9.33 | 0.5 | 10 | 2098.5328 | 2871.3051 | 2597.2718 | 2098532.7923 | 2871305.1471 | 1.2174e-06 | 1.7217 | 2597271.8138
5 | 80 | CONCLUIDO | 0.8254 | 121.15 | 113.41 | 40.5 | 0.64 | 168 | 166.27 | 50.28 | 6 | 166 | 29.99 | 20741.2 | 1389.39 | 1150.95 | 437.01 | 164.43 | 129207.16 | 0.38 | 0.84 | 19.27 | 7.67 | 0.5 | 10 | 2019.1007 | 2762.6226 | 2498.9618 | 2019100.6542 | 2762622.5916 | 1.2457e-06 | 1.6826 | 2498961.7688
6 | 80 | CONCLUIDO | 0.8398 | 119.08 | 112.18 | 47.4 | 0.74 | 142 | 167.72 | 50.28 | 7 | 140 | 30.44 | 20919.39 | 1372.15 | 1150.95 | 395.91 | 164.43 | 108785.33 | 0.42 | 0.85 | 19.21 | 6.44 | 0.5 | 10 | 1960.8145 | 2682.8729 | 2426.8233 | 1960814.5103 | 2682872.9181 | 1.2674e-06 | 1.6539 | 2426823.2922
7 | 80 | CONCLUIDO | 0.8503 | 117.61 | 111.32 | 54.3 | 0.84 | 123 | 169.17 | 50.28 | 8 | 121 | 30.89 | 21098.19 | 1359.7 | 1150.93 | 366.87 | 164.43 | 94364.18 | 0.45 | 0.86 | 19.17 | 5.58 | 0.5 | 10 | 1919.8546 | 2626.8298 | 2376.1289 | 1919854.6498 | 2626829.8299 | 1.2832e-06 | 1.6335 | 2376128.8777
8 | 80 | CONCLUIDO | 0.8582 | 116.52 | 110.69 | 60.93 | 0.94 | 109 | 170.62 | 50.28 | 9 | 107 | 31.34 | 21277.6 | 1349.92 | 1150.9 | 344.93 | 164.43 | 83461.84 | 0.48 | 0.86 | 19.17 | 4.95 | 0.5 | 10 | 1889.3577 | 2585.1025 | 2338.384 | 1889357.689 | 2585102.5426 | 1.2952e-06 | 1.6183 | 2338383.9841
9 | 80 | CONCLUIDO | 0.8645 | 115.68 | 110.2 | 67.47 | 1.03 | 98 | 172.08 | 50.28 | 10 | 96 | 31.8 | 21457.64 | 1342.11 | 1150.98 | 328.94 | 164.43 | 75524.16 | 0.5 | 0.87 | 19.13 | 4.46 | 0.5 | 10 | 1865.4837 | 2552.4371 | 2308.8361 | 1865483.6843 | 2552437.0763 | 1.3047e-06 | 1.6067 | 2308836.0641
10 | 80 | CONCLUIDO | 0.8705 | 114.88 | 109.72 | 74.81 | 1.12 | 88 | 173.55 | 50.28 | 11 | 86 | 32.27 | 21638.31 | 1333.65 | 1150.98 | 312.57 | 164.43 | 67384.56 | 0.53 | 0.87 | 19.12 | 3.98 | 0.5 | 10 | 1841.9843 | 2520.2841 | 2279.7517 | 1841984.2598 | 2520284.1268 | 1.3137e-06 | 1.5956 | 2279751.747
11 | 80 | CONCLUIDO | 0.8748 | 114.32 | 109.38 | 81.02 | 1.22 | 81 | 175.02 | 50.28 | 12 | 79 | 32.74 | 21819.6 | 1327.09 | 1150.9 | 301.75 | 164.43 | 62012.14 | 0.54 | 0.87 | 19.1 | 3.65 | 0.5 | 10 | 1824.8651 | 2496.8609 | 2258.564 | 1824865.0918 | 2496860.926 | 1.3202e-06 | 1.5878 | 2258564.0236
12 | 80 | CONCLUIDO | 0.8789 | 113.78 | 109.07 | 88.43 | 1.31 | 74 | 176.49 | 50.28 | 13 | 72 | 33.21 | 22001.54 | 1321.6 | 1150.91 | 290.26 | 164.43 | 56301.73 | 0.57 | 0.88 | 19.11 | 3.33 | 0.5 | 10 | 1809.5196 | 2475.8645 | 2239.5715 | 1809519.5738 | 2475864.5113 | 1.3264e-06 | 1.5803 | 2239571.4772
13 | 80 | CONCLUIDO | 0.8819 | 113.4 | 108.85 | 94.65 | 1.4 | 69 | 177.97 | 50.28 | 14 | 67 | 33.69 | 22184.13 | 1317.21 | 1150.89 | 282.86 | 164.43 | 52626.06 | 0.58 | 0.88 | 19.1 | 3.11 | 0.5 | 10 | 1798.0447 | 2460.164 | 2225.3694 | 1798044.67 | 2460164.0417 | 1.3309e-06 | 1.575 | 2225369.4384
14 | 80 | CONCLUIDO | 0.8851 | 112.98 | 108.59 | 101.8 | 1.48 | 64 | 179.46 | 50.28 | 15 | 62 | 34.18 | 22367.38 | 1312.13 | 1150.94 | 274.31 | 164.43 | 48379.11 | 0.6 | 0.88 | 19.08 | 2.85 | 0.5 | 10 | 1785.3851 | 2442.8426 | 2209.7012 | 1785385.0772 | 2442842.6283 | 1.3358e-06 | 1.5692 | 2209701.1564
15 | 80 | CONCLUIDO | 0.8873 | 112.7 | 108.44 | 108.44 | 1.57 | 60 | 180.95 | 50.28 | 16 | 58 | 34.67 | 22551.28 | 1308.3 | 1150.91 | 269.36 | 164.43 | 45920.34 | 0.61 | 0.88 | 19.08 | 2.71 | 0.5 | 10 | 1776.5325 | 2430.7301 | 2198.7447 | 1776532.4878 | 2430730.1249 | 1.3391e-06 | 1.5653 | 2198744.6533
16 | 80 | CONCLUIDO | 0.8901 | 112.35 | 108.22 | 115.95 | 1.65 | 56 | 182.45 | 50.28 | 17 | 54 | 35.17 | 22735.98 | 1303.16 | 1150.89 | 261.88 | 164.43 | 42203.53 | 0.63 | 0.88 | 19.07 | 2.49 | 0.5 | 10 | 1764.9395 | 2414.868 | 2184.3964 | 1764939.4696 | 2414868.046 | 1.3433e-06 | 1.5604 | 2184396.429
17 | 80 | CONCLUIDO | 0.892 | 112.11 | 108.07 | 122.35 | 1.74 | 53 | 183.95 | 50.28 | 18 | 51 | 35.67 | 22921.24 | 1299.71 | 1150.88 | 257.19 | 164.43 | 39872.34 | 0.64 | 0.88 | 19.06 | 2.34 | 0.5 | 10 | 1757.1478 | 2404.2072 | 2174.753 | 1757147.8289 | 2404207.1794 | 1.3462e-06 | 1.5571 | 2174753.0206
18 | 80 | CONCLUIDO | 0.8937 | 111.89 | 107.96 | 129.55 | 1.82 | 50 | 185.46 | 50.28 | 19 | 48 | 36.18 | 23107.19 | 1296.3 | 1150.91 | 253.41 | 164.43 | 37998.57 | 0.65 | 0.89 | 19.05 | 2.22 | 0.5 | 10 | 1749.997 | 2394.4231 | 2165.9027 | 1749996.9922 | 2394423.0891 | 1.3487e-06 | 1.554 | 2165902.7101
19 | 80 | CONCLUIDO | 0.8949 | 111.74 | 107.87 | 134.84 | 1.9 | 48 | 186.97 | 50.28 | 20 | 46 | 36.69 | 23293.82 | 1295.24 | 1150.89 | 250.25 | 164.43 | 36428.73 | 0.66 | 0.89 | 19.05 | 2.14 | 0.5 | 10 | 1746.2217 | 2389.2576 | 2161.2302 | 1746221.705 | 2389257.5747 | 1.3505e-06 | 1.5519 | 2161230.1851
20 | 80 | CONCLUIDO | 0.8968 | 111.5 | 107.73 | 143.64 | 1.98 | 45 | 188.49 | 50.28 | 21 | 43 | 37.21 | 23481.16 | 1289.71 | 1150.9 | 245.44 | 164.43 | 34034.89 | 0.67 | 0.89 | 19.05 | 2 | 0.5 | 10 | 1736.5361 | 2376.0053 | 2149.2427 | 1736536.1315 | 2376005.3456 | 1.3534e-06 | 1.5486 | 2149242.7302
21 | 80 | CONCLUIDO | 0.8979 | 111.37 | 107.66 | 150.23 | 2.05 | 43 | 190.01 | 50.28 | 22 | 41 | 37.74 | 23669.2 | 1288.26 | 1150.89 | 243.11 | 164.43 | 32884.36 | 0.68 | 0.89 | 19.05 | 1.93 | 0.5 | 10 | 1732.6953 | 2370.7501 | 2144.4891 | 1732695.2857 | 2370750.131 | 1.3551e-06 | 1.5468 | 2144489.0658
22 | 80 | CONCLUIDO | 0.8992 | 111.22 | 107.57 | 157.42 | 2.13 | 41 | 191.55 | 50.28 | 23 | 39 | 38.27 | 23857.96 | 1285.53 | 1150.89 | 240.32 | 164.43 | 31497.84 | 0.68 | 0.89 | 19.03 | 1.84 | 0.5 | 10 | 1727.1521 | 2363.1656 | 2137.6284 | 1727152.0543 | 2363165.6372 | 1.357e-06 | 1.5447 | 2137628.4256
23 | 80 | CONCLUIDO | 0.8998 | 111.14 | 107.53 | 161.29 | 2.21 | 40 | 193.08 | 50.28 | 24 | 38 | 38.8 | 24047.45 | 1284.27 | 1150.88 | 238.58 | 164.43 | 30633.73 | 0.69 | 0.89 | 19.04 | 1.79 | 0.5 | 10 | 1724.6053 | 2359.6811 | 2134.4765 | 1724605.3409 | 2359681.1116 | 1.3579e-06 | 1.5436 | 2134476.4582
24 | 80 | CONCLUIDO | 0.9012 | 110.96 | 107.41 | 169.6 | 2.28 | 38 | 194.62 | 50.28 | 25 | 36 | 39.34 | 24237.67 | 1282.03 | 1150.88 | 234.68 | 164.43 | 28694.06 | 0.7 | 0.89 | 19.04 | 1.68 | 0.5 | 10 | 1719.2352 | 2352.3334 | 2127.83 | 1719235.1914 | 2352333.4361 | 1.36e-06 | 1.5411 | 2127830.0345
25 | 80 | CONCLUIDO | 0.9017 | 110.9 | 107.38 | 174.13 | 2.35 | 37 | 196.17 | 50.28 | 26 | 35 | 39.89 | 24428.62 | 1276.77 | 1150.9 | 233.63 | 164.43 | 28169.77 | 0.7 | 0.89 | 19.04 | 1.65 | 0.5 | 10 | 1713.0715 | 2343.8999 | 2120.2014 | 1713071.451 | 2343899.9347 | 1.3608e-06 | 1.5403 | 2120201.4146
26 | 80 | CONCLUIDO | 0.9031 | 110.73 | 107.28 | 183.91 | 2.42 | 35 | 197.73 | 50.28 | 27 | 33 | 40.45 | 24620.33 | 1276.12 | 1150.88 | 230.34 | 164.43 | 26537.69 | 0.71 | 0.89 | 19.03 | 1.55 | 0.5 | 10 | 1709.3519 | 2338.8107 | 2115.5979 | 1709351.9029 | 2338810.6848 | 1.3629e-06 | 1.5379 | 2115597.8756
27 | 80 | CONCLUIDO | 0.9036 | 110.67 | 107.25 | 189.26 | 2.49 | 34 | 199.29 | 50.28 | 28 | 32 | 41.01 | 24812.8 | 1273.92 | 1150.9 | 228.94 | 164.43 | 25841.84 | 0.72 | 0.89 | 19.04 | 1.52 | 0.5 | 10 | 1706.1552 | 2334.4368 | 2111.6415 | 1706155.2113 | 2334436.8304 | 1.3637e-06 | 1.5371 | 2111641.4557
28 | 80 | CONCLUIDO | 0.9043 | 110.58 | 107.19 | 194.89 | 2.56 | 33 | 200.85 | 50.28 | 29 | 31 | 41.57 | 25006.03 | 1271.87 | 1150.88 | 227.27 | 164.43 | 25009.99 | 0.72 | 0.89 | 19.03 | 1.46 | 0.5 | 10 | 1702.5981 | 2329.5699 | 2107.239 | 1702598.1336 | 2329569.8797 | 1.3647e-06 | 1.5358 | 2107238.9999
29 | 80 | CONCLUIDO | 0.905 | 110.5 | 107.15 | 200.9 | 2.63 | 32 | 202.43 | 50.28 | 30 | 30 | 42.15 | 25200.04 | 1271.5 | 1150.87 | 225.82 | 164.43 | 24291.42 | 0.73 | 0.89 | 19.02 | 1.41 | 0.5 | 10 | 1700.7512 | 2327.0428 | 2104.9531 | 1700751.1967 | 2327042.8191 | 1.3658e-06 | 1.5347 | 2104953.1185
30 | 80 | CONCLUIDO | 0.9055 | 110.44 | 107.12 | 207.32 | 2.7 | 31 | 204.01 | 50.28 | 31 | 29 | 42.73 | 25394.96 | 1268.85 | 1150.87 | 224.79 | 164.43 | 23782.37 | 0.73 | 0.89 | 19.02 | 1.38 | 0.5 | 10 | 1697.1332 | 2322.0926 | 2100.4753 | 1697133.238 | 2322092.5684 | 1.3665e-06 | 1.5339 | 2100475.3128
31 | 80 | CONCLUIDO | 0.9063 | 110.34 | 107.05 | 214.09 | 2.76 | 30 | 205.59 | 50.28 | 32 | 28 | 43.31 | 25590.57 | 1265.32 | 1150.88 | 222.45 | 164.43 | 22617.38 | 0.74 | 0.89 | 19.02 | 1.31 | 0.5 | 10 | 1691.9383 | 2314.9846 | 2094.0457 | 1691938.2578 | 2314984.5674 | 1.3677e-06 | 1.5325 | 2094045.6894
32 | 80 | CONCLUIDO | 0.907 | 110.25 | 106.99 | 221.36 | 2.83 | 29 | 207.19 | 50.28 | 33 | 27 | 43.91 | 25786.97 | 1266.06 | 1150.89 | 220.7 | 164.43 | 21745.28 | 0.75 | 0.89 | 19.02 | 1.26 | 0.5 | 10 | 1691.0811 | 2313.8118 | 2092.9848 | 1691081.0971 | 2313811.7622 | 1.3688e-06 | 1.5312 | 2092984.8151
33 | 80 | CONCLUIDO | 0.9076 | 110.18 | 106.96 | 229.19 | 2.89 | 28 | 208.78 | 50.28 | 34 | 26 | 44.5 | 25984.2 | 1263.02 | 1150.88 | 219.33 | 164.43 | 21068.65 | 0.75 | 0.89 | 19.02 | 1.22 | 0.5 | 10 | 1686.9166 | 2308.1138 | 2087.8306 | 1686916.6466 | 2308113.7774 | 1.3697e-06 | 1.5303 | 2087830.6379
34 | 80 | CONCLUIDO | 0.9084 | 110.09 | 106.89 | 237.54 | 2.96 | 27 | 210.39 | 50.28 | 35 | 25 | 45.11 | 26182.25 | 1260.01 | 1150.9 | 217.24 | 164.43 | 20027.21 | 0.76 | 0.89 | 19.01 | 1.16 | 0.5 | 10 | 1682.2415 | 2301.7171 | 2082.0444 | 1682241.5346 | 2301717.0829 | 1.3709e-06 | 1.529 | 2082044.435
35 | 80 | CONCLUIDO | 0.9089 | 110.02 | 106.86 | 246.6 | 3.02 | 26 | 212 | 50.28 | 36 | 24 | 45.72 | 26381.14 | 1258.2 | 1150.88 | 216.03 | 164.43 | 19426.04 | 0.76 | 0.89 | 19.02 | 1.13 | 0.5 | 10 | 1679.4515 | 2297.8997 | 2078.5913 | 1679451.5247 | 2297899.6683 | 1.3717e-06 | 1.5281 | 2078591.3491
36 | 80 | CONCLUIDO | 0.9087 | 110.04 | 106.88 | 246.65 | 3.08 | 26 | 213.62 | 50.28 | 37 | 24 | 46.34 | 26580.87 | 1258.96 | 1150.89 | 216.79 | 164.43 | 19807.88 | 0.76 | 0.89 | 19.02 | 1.15 | 0.5 | 10 | 1680.6363 | 2299.5207 | 2080.0577 | 1680636.2834 | 2299520.7074 | 1.3714e-06 | 1.5283 | 2080057.6785
37 | 80 | CONCLUIDO | 0.9095 | 109.95 | 106.82 | 256.38 | 3.14 | 25 | 215.25 | 50.28 | 38 | 23 | 46.97 | 26781.46 | 1256.11 | 1150.88 | 214.69 | 164.43 | 18760.33 | 0.77 | 0.89 | 19.02 | 1.09 | 0.5 | 10 | 1676.1692 | 2293.4087 | 2074.529 | 1676169.2174 | 2293408.6706 | 1.3726e-06 | 1.5271 | 2074528.9659
38 | 80 | CONCLUIDO | 0.91 | 109.89 | 106.79 | 266.97 | 3.2 | 24 | 216.88 | 50.28 | 39 | 22 | 47.6 | 26982.93 | 1252.26 | 1150.87 | 213.58 | 164.43 | 18214.12 | 0.77 | 0.9 | 19.02 | 1.06 | 0.5 | 10 | 1671.4344 | 2286.9303 | 2068.6689 | 1671434.4356 | 2286930.3332 | 1.3733e-06 | 1.5263 | 2068668.9119
39 | 80 | CONCLUIDO | 0.9102 | 109.87 | 106.77 | 266.92 | 3.25 | 24 | 218.52 | 50.28 | 40 | 22 | 48.24 | 27185.27 | 1255.12 | 1150.89 | 213.09 | 164.43 | 17969.02 | 0.77 | 0.9 | 19.01 | 1.04 | 0.5 | 10 | 1673.7163 | 2290.0525 | 2071.4931 | 1673716.344 | 2290052.5411 | 1.3736e-06 | 1.526 | 2071493.1407

## RESULTADOS_5
Unnamed: 0 | Volume de calda [L] | STATUS | Capacidade operacional [ha/h] | Tempo de missao [h] | Tempo util [h] | Tempo por voo [min] | Autonomia Projetada [h] | N° Voos | MTOW [kg] | Massa Estrutura [kg] | Combustível [kg] | Abastecimentos | Massa gerador | Potência gerador [W] | Combustível consumido [L] | Calda cons [L] | Distância percorrida [km] | Distância Pulverizando [km] | RTL ACUMULADO[m] | EOC [km/km] | EOC [h/h] | Tempo de manobra [h] | Tempo rtl_rtw [h] | V pulv [m/s] | V desloc [m/s] | Preço Total por ha Simples [R$/ha] | Preço Total por ha Presumido [R$/ha] | Preço Total por ha Real [R$/ha] | Preço Total Simples [R$] | Preço Total Presumido [R$] | Prod CAPEX [ha/h/R$] | Dias Trabalhados | Preço Total Real [R$]
0 | 35 | CONCLUIDO | 0.6195 | 161.41 | 145.21 | 10.48 | 0.22 | 831 | 80.84 | 35.1 | 1 | 829 | 9.74 | 10204.21 | 1141.94 | 1151.47 | 1515.83 | 164.43 | 665303.88 | 0.11 | 0.66 | 20.33 | 39.44 | 0.5 | 10 | 2280.9065 | 3120.837 | 2822.9887 | 2280906.545 | 3120836.9613 | 1.0432e-06 | 2.2418 | 2822988.6619
1 | 35 | CONCLUIDO | 0.773 | 129.36 | 121.56 | 21.26 | 0.43 | 343 | 82.04 | 35.1 | 2 | 341 | 9.94 | 10352.53 | 948.39 | 1151.19 | 713.93 | 164.43 | 266791.76 | 0.23 | 0.79 | 19.52 | 15.82 | 0.5 | 10 | 1523.1903 | 2084.0961 | 1885.1929 | 1523190.2645 | 2084096.1183 | 1.3017e-06 | 1.7967 | 1885192.9099
2 | 35 | CONCLUIDO | 0.8253 | 121.17 | 115.58 | 32.25 | 0.63 | 215 | 83.25 | 35.1 | 3 | 213 | 10.15 | 10501.19 | 893.19 | 1151.06 | 510.95 | 164.43 | 165944.31 | 0.32 | 0.83 | 19.32 | 9.84 | 0.5 | 10 | 1347.9082 | 1844.2674 | 1668.2531 | 1347908.1511 | 1844267.3979 | 1.3898e-06 | 1.6829 | 1668253.1059
3 | 35 | CONCLUIDO | 0.8514 | 117.46 | 112.88 | 43.41 | 0.83 | 156 | 84.46 | 35.1 | 4 | 154 | 10.36 | 10650.22 | 864.21 | 1150.98 | 419.11 | 164.43 | 120314.52 | 0.39 | 0.85 | 19.24 | 7.14 | 0.5 | 10 | 1267.9751 | 1734.8995 | 1569.3231 | 1267975.1201 | 1734899.4984 | 1.4338e-06 | 1.6314 | 1569323.1252
4 | 35 | CONCLUIDO | 0.8673 | 115.3 | 111.31 | 54.74 | 1.02 | 122 | 85.67 | 35.1 | 5 | 120 | 10.57 | 10799.59 | 843.84 | 1150.94 | 366.01 | 164.43 | 93937.52 | 0.45 | 0.86 | 19.19 | 5.57 | 0.5 | 10 | 1219.1575 | 1668.1051 | 1508.9034 | 1219157.4824 | 1668105.0528 | 1.4605e-06 | 1.6014 | 1508903.4478
5 | 35 | CONCLUIDO | 0.8783 | 113.86 | 110.24 | 66.14 | 1.21 | 100 | 86.88 | 35.1 | 6 | 98 | 10.78 | 10949.33 | 828.17 | 1150.97 | 330.03 | 164.43 | 76055.03 | 0.5 | 0.87 | 19.14 | 4.5 | 0.5 | 10 | 1184.9075 | 1621.2427 | 1466.5136 | 1184907.4938 | 1621242.7075 | 1.4791e-06 | 1.5814 | 1466513.5789
6 | 35 | CONCLUIDO | 0.8855 | 112.93 | 109.57 | 77.34 | 1.39 | 85 | 88.1 | 35.1 | 7 | 83 | 11 | 11099.43 | 814.53 | 1150.91 | 307.78 | 164.43 | 65009.17 | 0.53 | 0.87 | 19.11 | 3.83 | 0.5 | 10 | 1159.7207 | 1586.781 | 1435.3408 | 1159720.6754 | 1586780.9913 | 1.4912e-06 | 1.5685 | 1435340.8406
7 | 35 | CONCLUIDO | 0.8913 | 112.2 | 109.05 | 89.63 | 1.57 | 73 | 89.32 | 35.1 | 8 | 71 | 11.22 | 11249.89 | 801.05 | 1150.93 | 290.13 | 164.43 | 56241.62 | 0.57 | 0.88 | 19.1 | 3.32 | 0.5 | 10 | 1137.3559 | 1556.1805 | 1407.6609 | 1137355.913 | 1556180.5368 | 1.5009e-06 | 1.5583 | 1407660.8505
8 | 35 | CONCLUIDO | 0.896 | 111.6 | 108.61 | 101.82 | 1.75 | 64 | 90.54 | 35.1 | 9 | 62 | 11.44 | 11400.71 | 789.66 | 1150.91 | 275.59 | 164.43 | 49018.24 | 0.6 | 0.88 | 19.07 | 2.87 | 0.5 | 10 | 1118.9319 | 1530.972 | 1384.8582 | 1118931.9298 | 1530972.0301 | 1.5089e-06 | 1.55 | 1384858.2083
9 | 35 | CONCLUIDO | 0.8997 | 111.15 | 108.27 | 113.97 | 1.91 | 57 | 91.77 | 35.1 | 10 | 55 | 11.67 | 11551.91 | 778.39 | 1150.88 | 264.24 | 164.43 | 43378.1 | 0.62 | 0.88 | 19.06 | 2.54 | 0.5 | 10 | 1102.3551 | 1508.2909 | 1364.3417 | 1102355.1036 | 1508290.8852 | 1.5151e-06 | 1.5437 | 1364341.7201
10 | 35 | CONCLUIDO | 0.9025 | 110.81 | 108.04 | 127.1 | 2.08 | 51 | 93 | 35.1 | 11 | 49 | 11.9 | 11703.47 | 765.69 | 1150.9 | 255.54 | 164.43 | 39057.11 | 0.64 | 0.88 | 19.07 | 2.3 | 0.5 | 10 | 1085.9624 | 1485.8617 | 1344.0532 | 1085962.445 | 1485861.7265 | 1.5198e-06 | 1.539 | 1344053.1687
11 | 35 | CONCLUIDO | 0.9048 | 110.52 | 107.82 | 137.64 | 2.24 | 47 | 94.23 | 35.1 | 12 | 45 | 12.13 | 11855.41 | 755.38 | 1150.9 | 248.34 | 164.43 | 35475.75 | 0.66 | 0.89 | 19.05 | 2.08 | 0.5 | 10 | 1072.5922 | 1467.568 | 1327.5053 | 1072592.1946 | 1467567.9601 | 1.5237e-06 | 1.535 | 1327505.3338
12 | 35 | CONCLUIDO | 0.9074 | 110.21 | 107.59 | 153.71 | 2.39 | 42 | 95.46 | 35.1 | 13 | 39 | 12.36 | 12007.73 | 744.44 | 1150.88 | 240.59 | 164.43 | 31625.62 | 0.68 | 0.89 | 19.05 | 1.86 | 0.5 | 10 | 1058.3048 | 1448.0194 | 1309.8224 | 1058304.8288 | 1448019.3559 | 1.5281e-06 | 1.5307 | 1309822.4209
13 | 35 | CONCLUIDO | 0.9091 | 110 | 107.44 | 165.29 | 2.55 | 39 | 96.7 | 35.1 | 14 | 37 | 12.6 | 12160.43 | 732.24 | 1150.87 | 235.5 | 164.43 | 29096.36 | 0.7 | 0.89 | 19.04 | 1.71 | 0.5 | 10 | 1044.1743 | 1428.6854 | 1292.3336 | 1044174.3239 | 1428685.3756 | 1.5309e-06 | 1.5278 | 1292333.6486
14 | 35 | CONCLUIDO | 0.9097 | 109.92 | 107.39 | 174.15 | 2.69 | 37 | 97.94 | 35.1 | 15 | 26 | 12.84 | 12313.51 | 725.39 | 1150.91 | 233.85 | 164.43 | 28279.44 | 0.7 | 0.89 | 19.04 | 1.66 | 0.5 | 10 | 1036.7736 | 1418.5593 | 1283.174 | 1036773.5683 | 1418559.3354 | 1.5319e-06 | 1.5267 | 1283174.0234
15 | 35 | CONCLUIDO | 0.9108 | 109.8 | 107.3 | 183.95 | 2.84 | 35 | 99.19 | 35.1 | 16 | 13 | 13.09 | 12466.97 | 724.86 | 1150.92 | 230.33 | 164.43 | 26532.8 | 0.71 | 0.89 | 19.05 | 1.57 | 0.5 | 10 | 1034.7361 | 1415.7715 | 1280.6523 | 1034736.0703 | 1415771.5407 | 1.5338e-06 | 1.525 | 1280652.2919
16 | 35 | CONCLUIDO | 0.9113 | 109.74 | 107.26 | 189.28 | 2.98 | 34 | 100.43 | 35.1 | 17 | 0 | 13.33 | 12620.82 | 728.1 | 1150.93 | 227.8 | 164.43 | 25272.84 | 0.72 | 0.89 | 19.08 | 1.53 | 0.5 | 10 | 1037.1401 | 1419.0608 | 1283.6276 | 1037140.0535 | 1419060.7765 | 1.5346e-06 | 1.5242 | 1283627.6077

## RESULTADOS_8
Unnamed: 0 | Volume de calda [L] | STATUS | Capacidade operacional [ha/h] | Tempo de missao [h] | Tempo util [h] | Tempo por voo [min] | Autonomia Projetada [h] | N° Voos | MTOW [kg] | Massa Estrutura [kg] | Combustível [kg] | Abastecimentos | Massa gerador | Potência gerador [W] | Combustível consumido [L] | Calda cons [L] | Distância percorrida [km] | Distância Pulverizando [km] | RTL ACUMULADO[m] | EOC [km/km] | EOC [h/h] | Tempo de manobra [h] | Tempo rtl_rtw [h] | V pulv [m/s] | V desloc [m/s] | Preço Total por ha Simples [R$/ha] | Preço Total por ha Presumido [R$/ha] | Preço Total por ha Real [R$/ha] | Preço Total Simples [R$] | Preço Total Presumido [R$] | Prod CAPEX [ha/h/R$] | Dias Trabalhados | Preço Total Real [R$]
0 | 50 | CONCLUIDO | 0.5381 | 185.83 | 159.17 | 8.62 | 0.16 | 1108 | 107.41 | 41.65 | 1 | 1106 | 14.77 | 13481.73 | 1518.52 | 1151.68 | 1989.43 | 164.43 | 900716.16 | 0.08 | 0.6 | 20.83 | 53.4 | 0.5 | 10 | 3439.568 | 4706.1686 | 4257.0185 | 3439567.9669 | 4706168.6354 | 8.6689e-07 | 2.581 | 4257018.506
1 | 50 | CONCLUIDO | 0.727 | 137.55 | 125.89 | 17.44 | 0.32 | 433 | 108.68 | 41.65 | 2 | 431 | 15.03 | 13638.32 | 1196.33 | 1151.21 | 859.54 | 164.43 | 339145.27 | 0.19 | 0.76 | 19.7 | 20.14 | 0.5 | 10 | 2009.9105 | 2750.0482 | 2487.5874 | 2009910.4607 | 2750048.1634 | 1.1712e-06 | 1.9104 | 2487587.4264
2 | 50 | CONCLUIDO | 0.7929 | 126.11 | 118.1 | 26.34 | 0.48 | 269 | 109.96 | 41.65 | 3 | 267 | 15.31 | 13795.21 | 1117.06 | 1151.02 | 596.9 | 164.43 | 208644.63 | 0.28 | 0.81 | 19.4 | 12.36 | 0.5 | 10 | 1723.6558 | 2358.382 | 2133.3013 | 1723655.8467 | 2358381.9719 | 1.2774e-06 | 1.7515 | 2133301.3065
3 | 50 | CONCLUIDO | 0.8262 | 121.04 | 114.67 | 35.28 | 0.63 | 195 | 111.23 | 41.65 | 4 | 193 | 15.58 | 13952.52 | 1078.69 | 1150.97 | 480.16 | 164.43 | 150644.54 | 0.34 | 0.83 | 19.3 | 8.93 | 0.5 | 10 | 1600.1686 | 2189.4213 | 1980.466 | 1600168.6365 | 2189421.3229 | 1.331e-06 | 1.6811 | 1980466.0247
4 | 50 | CONCLUIDO | 0.8466 | 118.11 | 112.68 | 44.19 | 0.78 | 153 | 112.51 | 41.65 | 5 | 151 | 15.86 | 14110.24 | 1054.87 | 1150.97 | 412.88 | 164.43 | 117215.34 | 0.4 | 0.85 | 19.22 | 6.94 | 0.5 | 10 | 1529.4255 | 2092.6275 | 1892.9101 | 1529425.5399 | 2092627.4971 | 1.3639e-06 | 1.6404 | 1892910.0658
5 | 50 | CONCLUIDO | 0.8599 | 116.3 | 111.46 | 53.08 | 0.93 | 126 | 113.79 | 41.65 | 6 | 124 | 16.14 | 14268.39 | 1038.61 | 1150.95 | 371.68 | 164.43 | 96754.03 | 0.44 | 0.86 | 19.18 | 5.72 | 0.5 | 10 | 1484.6689 | 2031.3895 | 1837.5166 | 1484668.9441 | 2031389.5483 | 1.3853e-06 | 1.6153 | 1837516.5809
6 | 50 | CONCLUIDO | 0.8699 | 114.96 | 110.56 | 62.58 | 1.07 | 106 | 115.08 | 41.65 | 7 | 104 | 16.43 | 14426.96 | 1025.03 | 1150.97 | 341.38 | 164.43 | 81700.68 | 0.48 | 0.86 | 19.15 | 4.83 | 0.5 | 10 | 1450.6277 | 1984.8128 | 1795.3851 | 1450627.7162 | 1984812.8385 | 1.4014e-06 | 1.5967 | 1795385.0869
7 | 50 | CONCLUIDO | 0.8772 | 114 | 109.92 | 71.69 | 1.21 | 92 | 116.37 | 41.65 | 8 | 90 | 16.72 | 14585.96 | 1013.15 | 1150.91 | 319.62 | 164.43 | 70891.43 | 0.51 | 0.87 | 19.12 | 4.19 | 0.5 | 10 | 1424.3793 | 1948.8986 | 1762.8985 | 1424379.3306 | 1948898.6393 | 1.4132e-06 | 1.5833 | 1762898.4884
8 | 50 | CONCLUIDO | 0.8833 | 113.21 | 109.37 | 81.02 | 1.35 | 81 | 117.66 | 41.65 | 9 | 79 | 17.01 | 14745.39 | 1002.66 | 1150.91 | 301.49 | 164.43 | 61880.61 | 0.55 | 0.87 | 19.09 | 3.64 | 0.5 | 10 | 1402.167 | 1918.5068 | 1735.4072 | 1402167.029 | 1918506.7883 | 1.423e-06 | 1.5724 | 1735407.1931
9 | 50 | CONCLUIDO | 0.8873 | 112.7 | 109.04 | 89.62 | 1.48 | 73 | 118.96 | 41.65 | 10 | 71 | 17.31 | 14905.25 | 994.25 | 1150.94 | 289.46 | 164.43 | 55908.64 | 0.57 | 0.88 | 19.1 | 3.3 | 0.5 | 10 | 1386.3784 | 1896.9041 | 1715.8662 | 1386378.3934 | 1896904.0806 | 1.4295e-06 | 1.5653 | 1715866.2175
10 | 50 | CONCLUIDO | 0.8915 | 112.17 | 108.67 | 98.79 | 1.61 | 66 | 120.26 | 41.65 | 11 | 64 | 17.61 | 15065.56 | 985.84 | 1150.91 | 276.99 | 164.43 | 49704.95 | 0.59 | 0.88 | 19.08 | 2.93 | 0.5 | 10 | 1370.2769 | 1874.8732 | 1695.938 | 1370276.8529 | 1874873.2424 | 1.4362e-06 | 1.5579 | 1695937.9716
11 | 50 | CONCLUIDO | 0.8944 | 111.81 | 108.44 | 108.44 | 1.74 | 60 | 121.56 | 41.65 | 12 | 58 | 17.91 | 15226.31 | 978.62 | 1150.88 | 269.19 | 164.43 | 45835.93 | 0.61 | 0.88 | 19.08 | 2.71 | 0.5 | 10 | 1357.9655 | 1858.0283 | 1680.7007 | 1357965.499 | 1858028.3049 | 1.4409e-06 | 1.5529 | 1680700.6913
12 | 50 | CONCLUIDO | 0.8972 | 111.45 | 108.19 | 118.03 | 1.87 | 55 | 122.87 | 41.65 | 13 | 53 | 18.22 | 15387.5 | 969.89 | 1150.89 | 261.12 | 164.43 | 41827.89 | 0.63 | 0.88 | 19.06 | 2.46 | 0.5 | 10 | 1344.3442 | 1839.391 | 1663.8421 | 1344344.1618 | 1839390.9905 | 1.4454e-06 | 1.5479 | 1663842.096
13 | 50 | CONCLUIDO | 0.8996 | 111.16 | 107.99 | 127.05 | 1.99 | 51 | 124.18 | 41.65 | 14 | 49 | 18.53 | 15549.15 | 962.01 | 1150.89 | 254.47 | 164.43 | 38523.77 | 0.65 | 0.89 | 19.05 | 2.26 | 0.5 | 10 | 1332.4048 | 1823.055 | 1649.0652 | 1332404.7632 | 1823054.9785 | 1.4493e-06 | 1.5439 | 1649065.1701
14 | 50 | CONCLUIDO | 0.9015 | 110.92 | 107.84 | 137.67 | 2.11 | 47 | 125.49 | 41.65 | 15 | 45 | 18.84 | 15711.24 | 956.46 | 1150.88 | 249.46 | 164.43 | 36035.51 | 0.66 | 0.89 | 19.05 | 2.11 | 0.5 | 10 | 1323.6926 | 1811.1345 | 1638.2824 | 1323692.5537 | 1811134.5491 | 1.4523e-06 | 1.5406 | 1638282.4097
15 | 50 | CONCLUIDO | 0.9034 | 110.7 | 107.68 | 146.84 | 2.23 | 44 | 126.81 | 41.65 | 16 | 42 | 19.16 | 15873.8 | 950.17 | 1150.91 | 244 | 164.43 | 33320.91 | 0.67 | 0.89 | 19.04 | 1.95 | 0.5 | 10 | 1314.2682 | 1798.2397 | 1626.6182 | 1314268.1791 | 1798239.7041 | 1.4554e-06 | 1.5375 | 1626618.2306
16 | 50 | CONCLUIDO | 0.9049 | 110.52 | 107.57 | 157.42 | 2.34 | 41 | 128.13 | 41.65 | 17 | 39 | 19.48 | 16036.82 | 943.02 | 1150.91 | 239.9 | 164.43 | 31287.09 | 0.69 | 0.89 | 19.05 | 1.83 | 0.5 | 10 | 1304.8131 | 1785.3029 | 1614.9161 | 1304813.1371 | 1785302.8984 | 1.4578e-06 | 1.535 | 1614916.0955
17 | 50 | CONCLUIDO | 0.9062 | 110.35 | 107.45 | 165.31 | 2.46 | 39 | 129.46 | 41.65 | 18 | 37 | 19.81 | 16200.3 | 937.04 | 1150.88 | 236.07 | 164.43 | 29383.27 | 0.7 | 0.89 | 19.04 | 1.72 | 0.5 | 10 | 1296.7621 | 1774.2872 | 1604.9517 | 1296762.1437 | 1774287.1741 | 1.4599e-06 | 1.5326 | 1604951.6964
18 | 50 | CONCLUIDO | 0.9077 | 110.17 | 107.34 | 178.9 | 2.57 | 36 | 130.79 | 41.65 | 19 | 34 | 20.14 | 16364.25 | 928.71 | 1150.91 | 232.17 | 164.43 | 27445.56 | 0.71 | 0.89 | 19.03 | 1.6 | 0.5 | 10 | 1286.2332 | 1759.8811 | 1591.9205 | 1286233.2307 | 1759881.0509 | 1.4623e-06 | 1.5301 | 1591920.4734
19 | 50 | CONCLUIDO | 0.9082 | 110.11 | 107.3 | 183.94 | 2.67 | 35 | 132.12 | 41.65 | 20 | 33 | 20.47 | 16528.68 | 923.7 | 1150.89 | 230.77 | 164.43 | 26750.21 | 0.71 | 0.89 | 19.03 | 1.56 | 0.5 | 10 | 1280.5781 | 1752.1434 | 1584.9213 | 1280578.0967 | 1752143.447 | 1.4631e-06 | 1.5293 | 1584921.3356
20 | 50 | CONCLUIDO | 0.9095 | 109.95 | 107.18 | 194.88 | 2.78 | 33 | 133.46 | 41.65 | 21 | 31 | 20.81 | 16693.59 | 916.31 | 1150.88 | 227.24 | 164.43 | 24998.97 | 0.72 | 0.89 | 19.02 | 1.45 | 0.5 | 10 | 1271.2415 | 1739.3687 | 1573.3658 | 1271241.4631 | 1739368.6531 | 1.4652e-06 | 1.5271 | 1573365.75
21 | 50 | CONCLUIDO | 0.9106 | 109.82 | 107.09 | 207.27 | 2.88 | 31 | 134.8 | 41.65 | 22 | 29 | 21.15 | 16859.1 | 910.79 | 1150.9 | 223.82 | 164.43 | 23297.36 | 0.73 | 0.89 | 19.02 | 1.36 | 0.5 | 10 | 1264.1049 | 1729.6041 | 1564.5331 | 1264104.9042 | 1729604.0983 | 1.467e-06 | 1.5253 | 1564533.1107
22 | 50 | CONCLUIDO | 0.9118 | 109.68 | 107 | 221.37 | 2.99 | 29 | 136.14 | 41.65 | 23 | 27 | 21.49 | 17024.98 | 899.88 | 1150.89 | 220.69 | 164.43 | 21740.89 | 0.75 | 0.89 | 19.02 | 1.26 | 0.5 | 10 | 1251.7009 | 1712.6323 | 1549.1811 | 1251700.8588 | 1712632.3361 | 1.4689e-06 | 1.5233 | 1549181.1096
23 | 50 | CONCLUIDO | 0.9124 | 109.6 | 106.94 | 229.16 | 3.09 | 28 | 137.49 | 41.65 | 24 | 26 | 21.84 | 17191.35 | 897.2 | 1150.88 | 218.81 | 164.43 | 20807.13 | 0.75 | 0.89 | 19.02 | 1.21 | 0.5 | 10 | 1248.1048 | 1707.712 | 1544.7304 | 1248104.7919 | 1707712.0387 | 1.4699e-06 | 1.5222 | 1544730.3985
24 | 50 | CONCLUIDO | 0.9127 | 109.57 | 106.93 | 237.63 | 3.18 | 27 | 138.85 | 41.65 | 25 | 24 | 22.2 | 17358.22 | 893.06 | 1150.89 | 218.57 | 164.43 | 20689.88 | 0.75 | 0.89 | 19.02 | 1.2 | 0.5 | 10 | 1243.7098 | 1701.6986 | 1539.2909 | 1243709.82 | 1701698.6443 | 1.4704e-06 | 1.5218 | 1539290.9141
25 | 50 | CONCLUIDO | 0.9134 | 109.48 | 106.87 | 246.62 | 3.28 | 26 | 140.2 | 41.65 | 26 | 19 | 22.55 | 17525.59 | 886.62 | 1150.87 | 216.13 | 164.43 | 19477.21 | 0.76 | 0.89 | 19.02 | 1.14 | 0.5 | 10 | 1236.4028 | 1691.7008 | 1530.2473 | 1236402.7716 | 1691700.8183 | 1.4715e-06 | 1.5206 | 1530247.2666
26 | 50 | CONCLUIDO | 0.9139 | 109.43 | 106.83 | 256.4 | 3.37 | 25 | 141.56 | 41.65 | 27 | 14 | 22.91 | 17693.46 | 883.24 | 1150.89 | 214.81 | 164.43 | 18820.32 | 0.77 | 0.89 | 19.03 | 1.1 | 0.5 | 10 | 1232.3635 | 1686.1742 | 1525.2481 | 1232363.5407 | 1686174.1644 | 1.4723e-06 | 1.5199 | 1525248.0687
27 | 50 | CONCLUIDO | 0.9138 | 109.44 | 106.84 | 256.43 | 3.47 | 25 | 142.93 | 41.65 | 28 | 6 | 23.28 | 17861.84 | 885.74 | 1150.93 | 214.8 | 164.43 | 18815.45 | 0.77 | 0.89 | 19.04 | 1.11 | 0.5 | 10 | 1234.9162 | 1689.6669 | 1528.4074 | 1234916.2267 | 1689666.8621 | 1.4722e-06 | 1.52 | 1528407.4282
28 | 50 | CONCLUIDO | 0.9138 | 109.44 | 106.85 | 256.43 | 3.56 | 25 | 144.3 | 41.65 | 29 | 3 | 23.65 | 18030.73 | 889.31 | 1150.93 | 214.69 | 164.43 | 18760.18 | 0.77 | 0.89 | 19.04 | 1.11 | 0.5 | 10 | 1238.3539 | 1694.3704 | 1532.6621 | 1238353.8816 | 1694370.4132 | 1.4722e-06 | 1.52 | 1532662.079
29 | 50 | CONCLUIDO | 0.9137 | 109.44 | 106.85 | 256.44 | 3.64 | 25 | 145.67 | 41.65 | 30 | 0 | 24.02 | 18200.14 | 895.75 | 1150.92 | 214.42 | 164.43 | 18627.11 | 0.77 | 0.89 | 19.05 | 1.12 | 0.5 | 10 | 1244.6257 | 1702.9518 | 1540.4245 | 1244625.7225 | 1702951.8225 | 1.472e-06 | 1.52 | 1540424.4907

## RESULTADOS_3
Unnamed: 0 | Volume de calda [L] | STATUS | Capacidade operacional [ha/h] | Tempo de missao [h] | Tempo util [h] | Tempo por voo [min] | Autonomia Projetada [h] | N° Voos | MTOW [kg] | Massa Estrutura [kg] | Combustível [kg] | Abastecimentos | Massa gerador | Potência gerador [W] | Combustível consumido [L] | Calda cons [L] | Distância percorrida [km] | Distância Pulverizando [km] | RTL ACUMULADO[m] | EOC [km/km] | EOC [h/h] | Tempo de manobra [h] | Tempo rtl_rtw [h] | V pulv [m/s] | V desloc [m/s] | Preço Total por ha Simples [R$/ha] | Preço Total por ha Presumido [R$/ha] | Preço Total por ha Real [R$/ha] | Preço Total Simples [R$] | Preço Total Presumido [R$] | Prod CAPEX [ha/h/R$] | Dias Trabalhados | Preço Total Real [R$]
0 | 25 | CONCLUIDO | 0.6823 | 146.56 | 135.86 | 12.72 | 0.28 | 641 | 61.76 | 28.92 | 1 | 639 | 6.84 | 7851.41 | 883.21 | 1151.39 | 1198.48 | 164.43 | 507576.51 | 0.14 | 0.7 | 20.02 | 30.11 | 0.5 | 10 | 1629.76 | 2229.9095 | 2017.0901 | 1629760.0063 | 2229909.5406 | 1.1933e-06 | 2.0356 | 2017090.1037
1 | 25 | CONCLUIDO | 0.8066 | 123.98 | 118.38 | 25.92 | 0.55 | 274 | 62.92 | 28.92 | 2 | 272 | 7 | 7994.37 | 758.5 | 1151.09 | 605.3 | 164.43 | 212821.12 | 0.27 | 0.81 | 19.44 | 12.64 | 0.5 | 10 | 1190.3845 | 1628.7366 | 1473.2922 | 1190384.4789 | 1628736.5601 | 1.4107e-06 | 1.7219 | 1473292.2287
2 | 25 | CONCLUIDO | 0.8485 | 117.85 | 113.65 | 39.42 | 0.81 | 173 | 64.08 | 28.92 | 3 | 171 | 7.16 | 8137.65 | 716.43 | 1150.96 | 445.77 | 164.43 | 133560.48 | 0.37 | 0.84 | 19.26 | 7.92 | 0.5 | 10 | 1074.6597 | 1470.3969 | 1330.0642 | 1074659.7283 | 1470396.8508 | 1.484e-06 | 1.6368 | 1330064.2391
3 | 25 | CONCLUIDO | 0.8699 | 114.96 | 111.42 | 53.48 | 1.07 | 125 | 65.25 | 28.92 | 4 | 123 | 7.33 | 8281.25 | 690.15 | 1150.98 | 370.51 | 164.43 | 96173.38 | 0.44 | 0.86 | 19.17 | 5.69 | 0.5 | 10 | 1015.5893 | 1389.5741 | 1256.9551 | 1015589.2759 | 1389574.0519 | 1.5214e-06 | 1.5967 | 1256955.0546
4 | 25 | CONCLUIDO | 0.8831 | 113.24 | 110.09 | 68.1 | 1.31 | 97 | 66.42 | 28.92 | 5 | 95 | 7.49 | 8425.16 | 668.94 | 1150.95 | 324.96 | 164.43 | 73539.15 | 0.51 | 0.87 | 19.14 | 4.36 | 0.5 | 10 | 975.7789 | 1335.1038 | 1207.6834 | 975778.9373 | 1335103.7904 | 1.5445e-06 | 1.5728 | 1207683.3584
5 | 25 | CONCLUIDO | 0.8911 | 112.22 | 109.32 | 83.03 | 1.55 | 79 | 67.59 | 28.92 | 6 | 77 | 7.66 | 8569.4 | 652.09 | 1150.93 | 299.54 | 164.43 | 60915.04 | 0.55 | 0.87 | 19.1 | 3.59 | 0.5 | 10 | 948.4219 | 1297.6727 | 1173.8247 | 948421.942 | 1297672.7424 | 1.5585e-06 | 1.5586 | 1173824.6772
6 | 25 | CONCLUIDO | 0.8976 | 111.41 | 108.7 | 98.82 | 1.78 | 66 | 68.76 | 28.92 | 7 | 64 | 7.83 | 8713.95 | 634.84 | 1150.9 | 278.3 | 164.43 | 50362.39 | 0.59 | 0.88 | 19.08 | 2.96 | 0.5 | 10 | 923.1165 | 1263.0487 | 1142.5051 | 923116.4861 | 1263048.7013 | 1.5699e-06 | 1.5474 | 1142505.1059
7 | 25 | CONCLUIDO | 0.902 | 110.87 | 108.28 | 113.98 | 2 | 57 | 69.93 | 28.92 | 8 | 53 | 8.01 | 8858.84 | 617.65 | 1150.89 | 263.79 | 164.43 | 43154.2 | 0.62 | 0.88 | 19.07 | 2.55 | 0.5 | 10 | 900.871 | 1232.6115 | 1114.9727 | 900871.0078 | 1232611.4564 | 1.5776e-06 | 1.5399 | 1114972.749
8 | 25 | CONCLUIDO | 0.9052 | 110.48 | 107.99 | 129.59 | 2.21 | 50 | 71.11 | 28.92 | 9 | 35 | 8.19 | 9004.04 | 606.16 | 1150.9 | 253.56 | 164.43 | 38073.32 | 0.65 | 0.89 | 19.08 | 2.25 | 0.5 | 10 | 885.844 | 1212.0508 | 1096.3744 | 885844.0061 | 1212050.8498 | 1.5832e-06 | 1.5344 | 1096374.4178
9 | 25 | CONCLUIDO | 0.9061 | 110.36 | 107.9 | 134.88 | 2.42 | 48 | 72.29 | 28.92 | 10 | 5 | 8.37 | 9149.58 | 605.1 | 1150.94 | 249.74 | 164.43 | 36172.74 | 0.66 | 0.89 | 19.1 | 2.17 | 0.5 | 10 | 883.7 | 1209.1173 | 1093.7208 | 883699.9614 | 1209117.2733 | 1.5847e-06 | 1.5328 | 1093720.8178
10 | 25 | CONCLUIDO | 0.906 | 110.38 | 107.91 | 134.89 | 2.62 | 48 | 73.47 | 28.92 | 11 | 0 | 8.55 | 9295.44 | 613.34 | 1150.98 | 249.27 | 164.43 | 35934.76 | 0.66 | 0.89 | 19.12 | 2.18 | 0.5 | 10 | 891.7441 | 1220.1236 | 1103.6768 | 891744.1227 | 1220123.6497 | 1.5846e-06 | 1.5331 | 1103676.761

## RESULTADOS_15
Unnamed: 0 | Volume de calda [L] | STATUS | Capacidade operacional [ha/h] | Tempo de missao [h] | Tempo util [h] | Tempo por voo [min] | Autonomia Projetada [h] | N° Voos | MTOW [kg] | Massa Estrutura [kg] | Combustível [kg] | Abastecimentos | Massa gerador | Potência gerador [W] | Combustível consumido [L] | Calda cons [L] | Distância percorrida [km] | Distância Pulverizando [km] | RTL ACUMULADO[m] | EOC [km/km] | EOC [h/h] | Tempo de manobra [h] | Tempo rtl_rtw [h] | V pulv [m/s] | V desloc [m/s] | Preço Total por ha Simples [R$/ha] | Preço Total por ha Presumido [R$/ha] | Preço Total por ha Real [R$/ha] | Preço Total Simples [R$] | Preço Total Presumido [R$] | Prod CAPEX [ha/h/R$] | Dias Trabalhados | Preço Total Real [R$]
0 | 85 | CONCLUIDO | 0.3772 | 265.13 | 199.32 | 6.39 | 0.11 | 1872 | 167.88 | 51.39 | 1 | 1870 | 30.49 | 20939.59 | 2544.88 | 1152.2 | 3360.71 | 164.43 | 1582537.16 | 0.05 | 0.48 | 22.02 | 93.52 | 0.5 | 10 | 8040.9208 | 11001.9426 | 9951.9327 | 8040920.8477 | 11001942.6442 | 5.6414e-07 | 3.6824 | 9951932.6795
1 | 85 | CONCLUIDO | 0.63 | 158.73 | 135.14 | 12.95 | 0.21 | 626 | 169.33 | 51.39 | 2 | 624 | 30.94 | 21118.46 | 1724.92 | 1151.38 | 1174.17 | 164.43 | 495497.08 | 0.14 | 0.71 | 20 | 29.39 | 0.5 | 10 | 3266.7765 | 4469.7477 | 4043.1612 | 3266776.4678 | 4469747.6832 | 9.4223e-07 | 2.2046 | 4043161.2376
2 | 85 | CONCLUIDO | 0.7221 | 138.49 | 123.27 | 19.52 | 0.31 | 379 | 170.79 | 51.39 | 3 | 377 | 31.4 | 21297.94 | 1571.6 | 1151.24 | 771.27 | 164.43 | 295280.68 | 0.21 | 0.78 | 19.61 | 17.53 | 0.5 | 10 | 2598.5193 | 3555.4087 | 3216.0855 | 2598519.2681 | 3555408.7012 | 1.08e-06 | 1.9235 | 3216085.4848
3 | 85 | CONCLUIDO | 0.7699 | 129.89 | 118.3 | 26.09 | 0.41 | 272 | 172.25 | 51.39 | 4 | 270 | 31.86 | 21478.05 | 1506.42 | 1151.04 | 602.91 | 164.43 | 211634.88 | 0.27 | 0.81 | 19.42 | 12.56 | 0.5 | 10 | 2337.2916 | 3197.9855 | 2892.7743 | 2337291.6406 | 3197985.5366 | 1.1515e-06 | 1.804 | 2892774.2854
4 | 85 | CONCLUIDO | 0.7999 | 125.01 | 115.46 | 32.68 | 0.51 | 212 | 173.71 | 51.39 | 5 | 210 | 32.32 | 21658.78 | 1468.28 | 1151.02 | 506.29 | 164.43 | 163624.96 | 0.32 | 0.83 | 19.33 | 9.72 | 0.5 | 10 | 2193.722 | 3001.5472 | 2715.0837 | 2193721.9672 | 3001547.1758 | 1.1963e-06 | 1.7363 | 2715083.726
5 | 85 | CONCLUIDO | 0.8199 | 121.96 | 113.69 | 39.21 | 0.61 | 174 | 175.18 | 51.39 | 6 | 172 | 32.79 | 21840.16 | 1444.01 | 1151.07 | 447.33 | 164.43 | 134335.31 | 0.37 | 0.84 | 19.25 | 7.95 | 0.5 | 10 | 2105.687 | 2881.0938 | 2606.1263 | 2105686.9923 | 2881093.8392 | 1.2262e-06 | 1.6939 | 2606126.2869
6 | 85 | CONCLUIDO | 0.8343 | 119.87 | 112.48 | 45.6 | 0.7 | 148 | 176.66 | 51.39 | 7 | 146 | 33.27 | 22022.17 | 1426.65 | 1150.95 | 406.19 | 164.43 | 113898.38 | 0.4 | 0.85 | 19.21 | 6.74 | 0.5 | 10 | 2045.3498 | 2798.5379 | 2531.4493 | 2045349.821 | 2798537.8596 | 1.2478e-06 | 1.6649 | 2531449.3341
7 | 85 | CONCLUIDO | 0.8454 | 118.29 | 111.58 | 52.3 | 0.8 | 128 | 178.14 | 51.39 | 8 | 126 | 33.75 | 22204.83 | 1413.33 | 1150.97 | 375.16 | 164.43 | 98483.64 | 0.44 | 0.86 | 19.2 | 5.84 | 0.5 | 10 | 2000.4631 | 2737.1219 | 2475.8948 | 2000463.0991 | 2737121.8664 | 1.2644e-06 | 1.6429 | 2475894.7971
8 | 85 | CONCLUIDO | 0.8542 | 117.07 | 110.87 | 58.87 | 0.89 | 113 | 179.63 | 51.39 | 9 | 111 | 34.24 | 22388.15 | 1403.05 | 1150.94 | 351.35 | 164.43 | 86650.3 | 0.47 | 0.86 | 19.16 | 5.13 | 0.5 | 10 | 1966.0086 | 2689.9797 | 2433.2518 | 1966008.5849 | 2689979.6801 | 1.2775e-06 | 1.626 | 2433251.7948
9 | 85 | CONCLUIDO | 0.8613 | 116.1 | 110.3 | 65.53 | 0.98 | 101 | 181.12 | 51.39 | 10 | 99 | 34.73 | 22572.13 | 1393.71 | 1150.92 | 332.28 | 164.43 | 77175.37 | 0.49 | 0.87 | 19.15 | 4.57 | 0.5 | 10 | 1937.6791 | 2651.2181 | 2398.1896 | 1937679.1477 | 2651218.0942 | 1.2882e-06 | 1.6125 | 2398189.5603
10 | 85 | CONCLUIDO | 0.867 | 115.34 | 109.85 | 71.64 | 1.07 | 92 | 182.62 | 51.39 | 11 | 90 | 35.22 | 22756.91 | 1386.29 | 1150.99 | 317.4 | 164.43 | 69784.29 | 0.52 | 0.87 | 19.11 | 4.12 | 0.5 | 10 | 1915.3863 | 2620.716 | 2370.5985 | 1915386.2769 | 2620716.005 | 1.2967e-06 | 1.6019 | 2370598.5476
11 | 85 | CONCLUIDO | 0.8715 | 114.75 | 109.53 | 78.23 | 1.16 | 84 | 184.12 | 51.39 | 12 | 82 | 35.73 | 22942.24 | 1381.35 | 1150.93 | 305.61 | 164.43 | 63924.68 | 0.54 | 0.87 | 19.12 | 3.79 | 0.5 | 10 | 1899.0746 | 2598.3977 | 2350.4103 | 1899074.636 | 2598397.6983 | 1.3034e-06 | 1.5938 | 2350410.2688
12 | 85 | CONCLUIDO | 0.8758 | 114.18 | 109.2 | 85.09 | 1.24 | 77 | 185.63 | 51.39 | 13 | 75 | 36.24 | 23128.27 | 1375.11 | 1150.92 | 295.44 | 164.43 | 58875.9 | 0.56 | 0.88 | 19.09 | 3.47 | 0.5 | 10 | 1882.0206 | 2575.0637 | 2329.3032 | 1882020.6464 | 2575063.6773 | 1.3098e-06 | 1.5858 | 2329303.214
13 | 85 | CONCLUIDO | 0.8789 | 113.78 | 108.96 | 90.8 | 1.33 | 72 | 187.14 | 51.39 | 14 | 70 | 36.75 | 23314.98 | 1369.71 | 1150.89 | 287.13 | 164.43 | 54746.36 | 0.57 | 0.88 | 19.09 | 3.23 | 0.5 | 10 | 1868.9271 | 2557.1485 | 2313.0978 | 1868927.071 | 2557148.4697 | 1.3145e-06 | 1.5803 | 2313097.8088
14 | 85 | CONCLUIDO | 0.8818 | 113.4 | 108.76 | 97.39 | 1.41 | 67 | 188.66 | 51.39 | 15 | 65 | 37.27 | 23502.4 | 1366.49 | 1150.93 | 279.83 | 164.43 | 51120.31 | 0.59 | 0.88 | 19.09 | 3.02 | 0.5 | 10 | 1858.683 | 2543.1321 | 2300.4192 | 1858683.0275 | 2543132.1175 | 1.3188e-06 | 1.575 | 2300419.1575
15 | 85 | CONCLUIDO | 0.8853 | 112.96 | 108.48 | 104.98 | 1.49 | 62 | 190.19 | 51.39 | 16 | 60 | 37.79 | 23690.52 | 1361.13 | 1150.89 | 271.03 | 164.43 | 46744.92 | 0.61 | 0.88 | 19.07 | 2.75 | 0.5 | 10 | 1844.7824 | 2524.1127 | 2283.2149 | 1844782.4139 | 2524112.6847 | 1.3241e-06 | 1.5689 | 2283214.9127
16 | 85 | CONCLUIDO | 0.8871 | 112.72 | 108.35 | 110.19 | 1.57 | 59 | 191.72 | 51.39 | 17 | 57 | 38.33 | 23879.37 | 1357.72 | 1150.89 | 266.41 | 164.43 | 44451.99 | 0.62 | 0.88 | 19.07 | 2.62 | 0.5 | 10 | 1837.0985 | 2513.5992 | 2273.7048 | 1837098.4675 | 2513599.1702 | 1.3267e-06 | 1.5656 | 2273704.7933
17 | 85 | CONCLUIDO | 0.8895 | 112.42 | 108.18 | 118.02 | 1.65 | 55 | 193.26 | 51.39 | 18 | 53 | 38.86 | 24068.93 | 1354.4 | 1150.89 | 260.96 | 164.43 | 41749.05 | 0.63 | 0.88 | 19.06 | 2.45 | 0.5 | 10 | 1828.1185 | 2501.3123 | 2262.5906 | 1828118.4526 | 2501312.3177 | 1.3303e-06 | 1.5614 | 2262590.5807
18 | 85 | CONCLUIDO | 0.8912 | 112.2 | 108.07 | 124.69 | 1.73 | 52 | 194.8 | 51.39 | 19 | 50 | 39.41 | 24259.23 | 1351.29 | 1150.89 | 256.87 | 164.43 | 39714.49 | 0.64 | 0.88 | 19.06 | 2.33 | 0.5 | 10 | 1821.0932 | 2491.7 | 2253.8957 | 1821093.1887 | 2491700.0418 | 1.3329e-06 | 1.5583 | 2253895.6869
19 | 85 | CONCLUIDO | 0.8926 | 112.04 | 107.97 | 129.56 | 1.81 | 50 | 196.35 | 51.39 | 20 | 48 | 39.96 | 24450.27 | 1349.37 | 1150.9 | 253.53 | 164.43 | 38056.05 | 0.65 | 0.89 | 19.06 | 2.24 | 0.5 | 10 | 1815.9112 | 2484.6098 | 2247.4822 | 1815911.2219 | 2484609.8461 | 1.335e-06 | 1.5561 | 2247482.1696
20 | 85 | CONCLUIDO | 0.8943 | 111.82 | 107.85 | 137.68 | 1.88 | 47 | 197.9 | 51.39 | 21 | 45 | 40.51 | 24642.07 | 1345.61 | 1150.91 | 249.68 | 164.43 | 36147 | 0.66 | 0.89 | 19.05 | 2.12 | 0.5 | 10 | 1808.255 | 2474.1343 | 2238.0064 | 1808255.0463 | 2474134.3289 | 1.3375e-06 | 1.5531 | 2238006.421
21 | 85 | CONCLUIDO | 0.8958 | 111.64 | 107.74 | 143.65 | 1.96 | 45 | 199.46 | 51.39 | 22 | 43 | 41.07 | 24834.62 | 1343.26 | 1150.89 | 245.58 | 164.43 | 34106.39 | 0.67 | 0.89 | 19.05 | 2.01 | 0.5 | 10 | 1802.4462 | 2466.1864 | 2230.817 | 1802446.1719 | 2466186.3708 | 1.3398e-06 | 1.5506 | 2230817.0048
22 | 85 | CONCLUIDO | 0.8972 | 111.46 | 107.63 | 150.18 | 2.03 | 43 | 201.03 | 51.39 | 23 | 41 | 41.64 | 25027.94 | 1341.56 | 1150.89 | 242.06 | 164.43 | 32357.64 | 0.68 | 0.89 | 19.04 | 1.89 | 0.5 | 10 | 1797.487 | 2459.401 | 2224.6792 | 1797486.9822 | 2459400.9886 | 1.3418e-06 | 1.5481 | 2224679.21
23 | 85 | CONCLUIDO | 0.8982 | 111.33 | 107.57 | 157.42 | 2.1 | 41 | 202.61 | 51.39 | 24 | 39 | 42.21 | 25222.04 | 1339.05 | 1150.88 | 239.99 | 164.43 | 31329.79 | 0.69 | 0.89 | 19.04 | 1.84 | 0.5 | 10 | 1792.7822 | 2452.9638 | 2218.8563 | 1792782.2396 | 2452963.7522 | 1.3433e-06 | 1.5462 | 2218856.3344
24 | 85 | CONCLUIDO | 0.8989 | 111.25 | 107.52 | 161.28 | 2.17 | 40 | 204.19 | 51.39 | 25 | 38 | 42.79 | 25417.05 | 1338.63 | 1150.87 | 238.63 | 164.43 | 30655.89 | 0.69 | 0.89 | 19.03 | 1.79 | 0.5 | 10 | 1790.7545 | 2450.1893 | 2216.3466 | 1790754.4723 | 2450189.2715 | 1.3444e-06 | 1.5451 | 2216346.6463
25 | 85 | CONCLUIDO | 0.9004 | 111.06 | 107.4 | 169.59 | 2.24 | 38 | 205.77 | 51.39 | 26 | 36 | 43.38 | 25612.75 | 1335.94 | 1150.87 | 234.6 | 164.43 | 28651.3 | 0.7 | 0.89 | 19.03 | 1.67 | 0.5 | 10 | 1784.6299 | 2441.8093 | 2208.7665 | 1784629.8583 | 2441809.3044 | 1.3466e-06 | 1.5425 | 2208766.4515
26 | 85 | CONCLUIDO | 0.9009 | 111 | 107.37 | 174.11 | 2.31 | 37 | 207.37 | 51.39 | 27 | 35 | 43.97 | 25809.25 | 1332.45 | 1150.88 | 233.52 | 164.43 | 28116.47 | 0.7 | 0.89 | 19.03 | 1.64 | 0.5 | 10 | 1780.1318 | 2435.6548 | 2203.1993 | 1780131.7718 | 2435654.8241 | 1.3474e-06 | 1.5417 | 2203199.3461
27 | 85 | CONCLUIDO | 0.9014 | 110.93 | 107.34 | 178.9 | 2.38 | 36 | 208.97 | 51.39 | 28 | 34 | 44.57 | 26006.56 | 1332.05 | 1150.87 | 232.12 | 164.43 | 27419.98 | 0.71 | 0.89 | 19.04 | 1.61 | 0.5 | 10 | 1778.623 | 2433.5905 | 2201.332 | 1778623.0194 | 2433590.4824 | 1.3481e-06 | 1.5407 | 2201332.0223
28 | 85 | CONCLUIDO | 0.9028 | 110.77 | 107.24 | 189.25 | 2.45 | 34 | 210.57 | 51.39 | 29 | 32 | 45.18 | 26204.71 | 1330.79 | 1150.9 | 228.9 | 164.43 | 25824.2 | 0.72 | 0.89 | 19.03 | 1.51 | 0.5 | 10 | 1774.2018 | 2427.5412 | 2195.8601 | 1774201.8285 | 2427541.2139 | 1.3502e-06 | 1.5385 | 2195860.0876
29 | 85 | CONCLUIDO | 0.9034 | 110.7 | 107.21 | 194.92 | 2.51 | 33 | 212.19 | 51.39 | 30 | 31 | 45.79 | 26403.69 | 1329.19 | 1150.89 | 227.89 | 164.43 | 25320.01 | 0.72 | 0.89 | 19.02 | 1.47 | 0.5 | 10 | 1771.3475 | 2423.6358 | 2192.3274 | 1771347.4745 | 2423635.7609 | 1.3511e-06 | 1.5375 | 2192327.3655
30 | 85 | CONCLUIDO | 0.9041 | 110.61 | 107.16 | 200.92 | 2.58 | 32 | 213.81 | 51.39 | 31 | 30 | 46.41 | 26603.52 | 1329.32 | 1150.87 | 225.83 | 164.43 | 24297.66 | 0.73 | 0.89 | 19.03 | 1.42 | 0.5 | 10 | 1769.8772 | 2421.624 | 2190.5076 | 1769877.1527 | 2421624.0018 | 1.3522e-06 | 1.5362 | 2190507.6059
31 | 85 | CONCLUIDO | 0.9048 | 110.53 | 107.1 | 207.3 | 2.64 | 31 | 215.43 | 51.39 | 32 | 29 | 47.04 | 26804.21 | 1325.32 | 1150.9 | 224.47 | 164.43 | 23624.3 | 0.73 | 0.89 | 19.02 | 1.37 | 0.5 | 10 | 1764.3901 | 2414.1164 | 2183.7165 | 1764390.1329 | 2414116.4193 | 1.3532e-06 | 1.5351 | 2183716.5365
32 | 85 | CONCLUIDO | 0.9054 | 110.45 | 107.06 | 214.13 | 2.7 | 30 | 217.07 | 51.39 | 33 | 28 | 47.68 | 27005.77 | 1325.24 | 1150.89 | 222.6 | 164.43 | 22692.97 | 0.74 | 0.89 | 19.03 | 1.33 | 0.5 | 10 | 1762.9649 | 2412.1663 | 2181.9526 | 1762964.8941 | 2412166.3447 | 1.3541e-06 | 1.534 | 2181952.5743
33 | 85 | CONCLUIDO | 0.9062 | 110.35 | 106.99 | 221.37 | 2.76 | 29 | 218.71 | 51.39 | 34 | 27 | 48.32 | 27208.22 | 1323.69 | 1150.89 | 220.63 | 164.43 | 21713.8 | 0.75 | 0.89 | 19.02 | 1.26 | 0.5 | 10 | 1759.6061 | 2407.5707 | 2177.7955 | 1759606.087 | 2407570.6766 | 1.3553e-06 | 1.5326 | 2177795.5103
34 | 85 | CONCLUIDO | 0.906 | 110.38 | 107.02 | 221.43 | 2.82 | 29 | 220.36 | 51.39 | 35 | 27 | 48.97 | 27411.55 | 1323.6 | 1150.89 | 221.83 | 164.43 | 22310.82 | 0.74 | 0.89 | 19.01 | 1.29 | 0.5 | 10 | 1760.0428 | 2408.1681 | 2178.336 | 1760042.7559 | 2408168.1462 | 1.355e-06 | 1.5331 | 2178335.9582
35 | 85 | CONCLUIDO | 0.9067 | 110.29 | 106.97 | 229.22 | 2.88 | 28 | 222.01 | 51.39 | 36 | 26 | 49.62 | 27615.8 | 1319.36 | 1150.89 | 219.61 | 164.43 | 21204.75 | 0.75 | 0.89 | 19.02 | 1.24 | 0.5 | 10 | 1754.3888 | 2400.4322 | 2171.3383 | 1754388.7986 | 2400432.1524 | 1.3561e-06 | 1.5318 | 2171338.2768
36 | 85 | CONCLUIDO | 0.9072 | 110.23 | 106.94 | 237.65 | 2.94 | 27 | 223.68 | 51.39 | 37 | 25 | 50.29 | 27821.09 | 1321.9 | 1150.88 | 218.74 | 164.43 | 20775.75 | 0.75 | 0.89 | 19.02 | 1.21 | 0.5 | 10 | 1755.7261 | 2402.2618 | 2172.9933 | 1755726.0572 | 2402261.8487 | 1.3568e-06 | 1.531 | 2172993.3494
37 | 85 | CONCLUIDO | 0.9081 | 110.12 | 106.86 | 246.61 | 3 | 26 | 225.35 | 51.39 | 38 | 24 | 50.96 | 28027.19 | 1317.79 | 1150.87 | 216.2 | 164.43 | 19511.78 | 0.76 | 0.89 | 19.02 | 1.13 | 0.5 | 10 | 1749.6881 | 2394.0005 | 2165.5205 | 1749688.1359 | 2394000.4983 | 1.3582e-06 | 1.5294 | 2165520.4507
38 | 85 | CONCLUIDO | 0.908 | 110.13 | 106.88 | 246.64 | 3.05 | 26 | 227.03 | 51.39 | 39 | 24 | 51.64 | 28234.24 | 1317.1 | 1150.89 | 216.61 | 164.43 | 19716.03 | 0.76 | 0.89 | 19.02 | 1.15 | 0.5 | 10 | 1749.3086 | 2393.4812 | 2165.0507 | 1749308.5854 | 2393481.1806 | 1.358e-06 | 1.5296 | 2165050.696
39 | 85 | CONCLUIDO | 0.9088 | 110.04 | 106.82 | 256.36 | 3.11 | 25 | 228.71 | 51.39 | 40 | 23 | 52.32 | 28442.24 | 1316.85 | 1150.89 | 214.68 | 164.43 | 18758.73 | 0.77 | 0.89 | 19.01 | 1.08 | 0.5 | 10 | 1747.2622 | 2390.6812 | 2162.5179 | 1747262.1785 | 2390681.1964 | 1.3592e-06 | 1.5283 | 2162517.9383

## RESULTADOS_2
Unnamed: 0 | Volume de calda [L] | STATUS | Capacidade operacional [ha/h] | Tempo de missao [h] | Tempo util [h] | Tempo por voo [min] | Autonomia Projetada [h] | N° Voos | MTOW [kg] | Massa Estrutura [kg] | Combustível [kg] | Abastecimentos | Massa gerador | Potência gerador [W] | Combustível consumido [L] | Calda cons [L] | Distância percorrida [km] | Distância Pulverizando [km] | RTL ACUMULADO[m] | EOC [km/km] | EOC [h/h] | Tempo de manobra [h] | Tempo rtl_rtw [h] | V pulv [m/s] | V desloc [m/s] | Preço Total por ha Simples [R$/ha] | Preço Total por ha Presumido [R$/ha] | Preço Total por ha Real [R$/ha] | Preço Total Simples [R$] | Preço Total Presumido [R$] | Prod CAPEX [ha/h/R$] | Dias Trabalhados | Preço Total Real [R$]
0 | 20 | CONCLUIDO | 0.7186 | 139.17 | 130.84 | 14.59 | 0.34 | 538 | 51.33 | 24.83 | 1 | 536 | 5.51 | 6564.78 | 742.09 | 1151.31 | 1028.09 | 164.43 | 422897.04 | 0.16 | 0.73 | 19.86 | 25.09 | 0.5 | 10 | 1320.0796 | 1806.1911 | 1633.8107 | 1320079.5599 | 1806191.0916 | 1.2862e-06 | 1.9329 | 1633810.7489
1 | 20 | CONCLUIDO | 0.8259 | 121.08 | 116.48 | 29.87 | 0.66 | 234 | 52.47 | 24.83 | 2 | 232 | 5.64 | 6705.1 | 646.29 | 1150.99 | 541.88 | 164.43 | 181311.77 | 0.3 | 0.82 | 19.35 | 10.74 | 0.5 | 10 | 1008.3052 | 1379.6077 | 1247.9399 | 1008305.2386 | 1379607.7108 | 1.4783e-06 | 1.6817 | 1247939.8872
2 | 20 | CONCLUIDO | 0.8623 | 115.97 | 112.42 | 45.89 | 0.97 | 147 | 53.61 | 24.83 | 3 | 145 | 5.78 | 6845.59 | 608.75 | 1150.94 | 404.45 | 164.43 | 113031.51 | 0.41 | 0.85 | 19.21 | 6.69 | 0.5 | 10 | 917.2136 | 1254.9721 | 1135.1993 | 917213.5901 | 1254972.0986 | 1.5434e-06 | 1.6107 | 1135199.3229
3 | 20 | CONCLUIDO | 0.8808 | 113.53 | 110.49 | 62.54 | 1.27 | 106 | 54.75 | 24.83 | 4 | 104 | 5.92 | 6986.39 | 581.86 | 1150.97 | 339.32 | 164.43 | 80670.15 | 0.48 | 0.87 | 19.13 | 4.75 | 0.5 | 10 | 866.4256 | 1185.4817 | 1072.341 | 866425.6085 | 1185481.7415 | 1.5765e-06 | 1.5768 | 1072341.0279
4 | 20 | CONCLUIDO | 0.8913 | 112.2 | 109.45 | 80.08 | 1.55 | 82 | 55.89 | 24.83 | 5 | 80 | 6.07 | 7127.49 | 560.47 | 1150.92 | 303.33 | 164.43 | 62795.19 | 0.54 | 0.87 | 19.11 | 3.71 | 0.5 | 10 | 832.6929 | 1139.3272 | 1030.5914 | 832692.9484 | 1139327.2278 | 1.5953e-06 | 1.5583 | 1030591.4363
5 | 20 | CONCLUIDO | 0.8988 | 111.26 | 108.7 | 98.82 | 1.82 | 66 | 57.04 | 24.83 | 6 | 57 | 6.21 | 7268.89 | 539.62 | 1150.89 | 278.14 | 164.43 | 50281.15 | 0.59 | 0.88 | 19.09 | 2.97 | 0.5 | 10 | 803.665 | 1099.6099 | 994.6647 | 803664.9962 | 1099609.903 | 1.6087e-06 | 1.5453 | 994664.6771
6 | 20 | CONCLUIDO | 0.9012 | 110.96 | 108.48 | 108.48 | 2.09 | 60 | 58.19 | 24.83 | 7 | 12 | 6.36 | 7410.59 | 533.37 | 1151.08 | 268.06 | 164.43 | 45272.49 | 0.61 | 0.88 | 19.14 | 2.74 | 0.5 | 10 | 794.9361 | 1087.6667 | 983.8613 | 794936.1471 | 1087666.7065 | 1.613e-06 | 1.5411 | 983861.3226
7 | 20 | CONCLUIDO | 0.9014 | 110.93 | 108.46 | 110.3 | 2.34 | 59 | 59.34 | 24.83 | 8 | 0 | 6.52 | 7552.59 | 542.01 | 1151.05 | 267.33 | 164.43 | 44910.26 | 0.62 | 0.88 | 19.15 | 2.73 | 0.5 | 10 | 803.0554 | 1098.7758 | 993.9102 | 803055.4119 | 1098775.8428 | 1.6134e-06 | 1.5407 | 993910.2185

## RESULTADOS_11
Unnamed: 0 | Volume de calda [L] | STATUS | Capacidade operacional [ha/h] | Tempo de missao [h] | Tempo util [h] | Tempo por voo [min] | Autonomia Projetada [h] | N° Voos | MTOW [kg] | Massa Estrutura [kg] | Combustível [kg] | Abastecimentos | Massa gerador | Potência gerador [W] | Combustível consumido [L] | Calda cons [L] | Distância percorrida [km] | Distância Pulverizando [km] | RTL ACUMULADO[m] | EOC [km/km] | EOC [h/h] | Tempo de manobra [h] | Tempo rtl_rtw [h] | V pulv [m/s] | V desloc [m/s] | Preço Total por ha Simples [R$/ha] | Preço Total por ha Presumido [R$/ha] | Preço Total por ha Real [R$/ha] | Preço Total Simples [R$] | Preço Total Presumido [R$] | Prod CAPEX [ha/h/R$] | Dias Trabalhados | Preço Total Real [R$]
0 | 65 | CONCLUIDO | 0.4656 | 214.79 | 174.39 | 7.45 | 0.13 | 1404 | 133.21 | 46.47 | 1 | 1402 | 20.75 | 16663.42 | 1917.58 | 1151.81 | 2508.2 | 164.43 | 1158621.87 | 0.07 | 0.55 | 21.31 | 68.61 | 0.5 | 10 | 4966.4428 | 6795.3062 | 6146.7717 | 4966442.8173 | 6795306.1666 | 7.2396e-07 | 2.9832 | 6146771.6833
1 | 65 | CONCLUIDO | 0.6848 | 146.03 | 129.8 | 15.09 | 0.26 | 516 | 134.55 | 46.47 | 2 | 514 | 21.09 | 16828.84 | 1424.6 | 1151.25 | 992.58 | 164.43 | 405253.13 | 0.17 | 0.74 | 19.82 | 24.05 | 0.5 | 10 | 2512.4659 | 3437.6667 | 3109.5806 | 2512465.9092 | 3437666.6991 | 1.0648e-06 | 2.0282 | 3109580.6141
2 | 65 | CONCLUIDO | 0.7619 | 131.25 | 120.41 | 22.72 | 0.39 | 318 | 135.9 | 46.47 | 3 | 316 | 21.43 | 16994.64 | 1317.82 | 1151.17 | 674.92 | 164.43 | 247410.86 | 0.24 | 0.79 | 19.49 | 14.67 | 0.5 | 10 | 2091.3211 | 2861.4378 | 2588.3462 | 2091321.1008 | 2861437.7926 | 1.1847e-06 | 1.8229 | 2588346.1858
3 | 65 | CONCLUIDO | 0.8023 | 124.65 | 116.23 | 30.45 | 0.52 | 229 | 137.25 | 46.47 | 4 | 227 | 21.78 | 17160.92 | 1268.81 | 1150.97 | 532.88 | 164.43 | 176838.39 | 0.31 | 0.82 | 19.36 | 10.49 | 0.5 | 10 | 1913.87 | 2618.6414 | 2368.7219 | 1913870.001 | 2618641.3693 | 1.2475e-06 | 1.7312 | 2368721.9123
4 | 65 | CONCLUIDO | 0.826 | 121.06 | 113.98 | 37.99 | 0.64 | 180 | 138.6 | 46.47 | 5 | 178 | 22.13 | 17327.69 | 1240.68 | 1150.98 | 456.27 | 164.43 | 138778.16 | 0.36 | 0.84 | 19.29 | 8.24 | 0.5 | 10 | 1819.3978 | 2489.3803 | 2251.7973 | 1819397.763 | 2489380.2854 | 1.2843e-06 | 1.6814 | 2251797.3249
5 | 65 | CONCLUIDO | 0.8431 | 118.61 | 112.43 | 45.89 | 0.76 | 147 | 139.95 | 46.47 | 6 | 145 | 22.49 | 17494.97 | 1219.95 | 1150.97 | 404.15 | 164.43 | 112879.86 | 0.41 | 0.85 | 19.22 | 6.7 | 0.5 | 10 | 1754.404 | 2400.4529 | 2171.357 | 1754403.9663 | 2400452.9056 | 1.3109e-06 | 1.6474 | 2171357.0493
6 | 65 | CONCLUIDO | 0.8545 | 117.03 | 111.45 | 53.49 | 0.88 | 125 | 141.31 | 46.47 | 7 | 123 | 22.85 | 17662.75 | 1205.88 | 1150.96 | 371.07 | 164.43 | 96452.11 | 0.44 | 0.86 | 19.18 | 5.71 | 0.5 | 10 | 1712.4933 | 2343.1088 | 2119.4858 | 1712493.2707 | 2343108.8428 | 1.3287e-06 | 1.6254 | 2119485.8234
7 | 65 | CONCLUIDO | 0.8638 | 115.77 | 110.65 | 61.47 | 0.99 | 108 | 142.68 | 46.47 | 8 | 106 | 23.21 | 17831.04 | 1193.08 | 1150.89 | 344.43 | 164.43 | 83217.86 | 0.48 | 0.86 | 19.15 | 4.92 | 0.5 | 10 | 1677.7876 | 2295.623 | 2076.5319 | 1677787.5642 | 2295622.9641 | 1.3431e-06 | 1.6079 | 2076531.9304
8 | 65 | CONCLUIDO | 0.8705 | 114.87 | 110.08 | 68.8 | 1.11 | 96 | 144.05 | 46.47 | 9 | 94 | 23.58 | 17999.83 | 1183.8 | 1150.92 | 324.59 | 164.43 | 73355.86 | 0.51 | 0.87 | 19.14 | 4.35 | 0.5 | 10 | 1653.2118 | 2261.9974 | 2046.1155 | 1653211.8249 | 2261997.3534 | 1.3535e-06 | 1.5954 | 2046115.5007
9 | 65 | CONCLUIDO | 0.8759 | 114.16 | 109.64 | 76.49 | 1.22 | 86 | 145.42 | 46.47 | 10 | 84 | 23.95 | 18169.15 | 1176.06 | 1150.89 | 310.42 | 164.43 | 66321.74 | 0.53 | 0.87 | 19.11 | 3.91 | 0.5 | 10 | 1633.5003 | 2235.0272 | 2021.7193 | 1633500.2934 | 2235027.1664 | 1.3619e-06 | 1.5856 | 2021719.3105
10 | 65 | CONCLUIDO | 0.8806 | 113.56 | 109.25 | 84.04 | 1.33 | 78 | 146.8 | 46.47 | 11 | 76 | 24.33 | 18338.99 | 1168.42 | 1150.96 | 296.96 | 164.43 | 59630.3 | 0.55 | 0.88 | 19.1 | 3.52 | 0.5 | 10 | 1615.6188 | 2210.5609 | 1999.5881 | 1615618.8138 | 2210560.9371 | 1.3692e-06 | 1.5772 | 1999588.1038
11 | 65 | CONCLUIDO | 0.8845 | 113.06 | 108.94 | 92.07 | 1.43 | 71 | 148.18 | 46.47 | 12 | 69 | 24.71 | 18509.36 | 1160.88 | 1150.94 | 286.55 | 164.43 | 54463.75 | 0.57 | 0.88 | 19.09 | 3.21 | 0.5 | 10 | 1599.7995 | 2188.9163 | 1980.0092 | 1599799.5095 | 2188916.2671 | 1.3753e-06 | 1.5703 | 1980009.1708
12 | 65 | CONCLUIDO | 0.8882 | 112.58 | 108.63 | 100.28 | 1.54 | 65 | 149.56 | 46.47 | 13 | 63 | 25.1 | 18680.25 | 1155.31 | 1150.9 | 276.09 | 164.43 | 49261.35 | 0.6 | 0.88 | 19.08 | 2.9 | 0.5 | 10 | 1586.4062 | 2170.5909 | 1963.4328 | 1586406.1776 | 2170590.9195 | 1.3811e-06 | 1.5636 | 1963432.7686
13 | 65 | CONCLUIDO | 0.8907 | 112.27 | 108.45 | 108.45 | 1.64 | 60 | 150.95 | 46.47 | 14 | 58 | 25.49 | 18851.69 | 1150.37 | 1150.99 | 269.63 | 164.43 | 46056.7 | 0.61 | 0.88 | 19.08 | 2.72 | 0.5 | 10 | 1576.391 | 2156.8877 | 1951.0373 | 1576390.9655 | 2156887.6644 | 1.3849e-06 | 1.5593 | 1951037.333
14 | 65 | CONCLUIDO | 0.8933 | 111.95 | 108.24 | 115.97 | 1.74 | 56 | 152.35 | 46.47 | 15 | 54 | 25.88 | 19023.66 | 1144.38 | 1150.94 | 262.54 | 164.43 | 42531.13 | 0.63 | 0.88 | 19.07 | 2.51 | 0.5 | 10 | 1565.1105 | 2141.4532 | 1937.0759 | 1565110.4923 | 2141453.2233 | 1.389e-06 | 1.5549 | 1937075.9333
15 | 65 | CONCLUIDO | 0.8955 | 111.67 | 108.08 | 124.7 | 1.84 | 52 | 153.75 | 46.47 | 16 | 50 | 26.28 | 19196.18 | 1138.3 | 1150.88 | 256.92 | 164.43 | 39740.28 | 0.64 | 0.88 | 19.06 | 2.34 | 0.5 | 10 | 1554.7048 | 2127.2158 | 1924.1973 | 1554704.8438 | 2127215.7561 | 1.3924e-06 | 1.551 | 1924197.2699
16 | 65 | CONCLUIDO | 0.8974 | 111.44 | 107.92 | 132.15 | 1.94 | 49 | 155.15 | 46.47 | 17 | 47 | 26.68 | 19369.26 | 1133.58 | 1150.92 | 252.07 | 164.43 | 37329.63 | 0.65 | 0.89 | 19.05 | 2.19 | 0.5 | 10 | 1546.1859 | 2115.5598 | 1913.6537 | 1546185.9305 | 2115559.803 | 1.3954e-06 | 1.5478 | 1913653.7446
17 | 65 | CONCLUIDO | 0.8992 | 111.21 | 107.78 | 140.58 | 2.04 | 46 | 156.56 | 46.47 | 18 | 44 | 27.09 | 19542.89 | 1128.47 | 1150.88 | 246.74 | 164.43 | 34683.02 | 0.67 | 0.89 | 19.05 | 2.04 | 0.5 | 10 | 1537.5769 | 2103.7805 | 1902.9987 | 1537576.8873 | 2103780.5303 | 1.3982e-06 | 1.5446 | 1902998.6692
18 | 65 | CONCLUIDO | 0.9003 | 111.07 | 107.69 | 146.85 | 2.13 | 44 | 157.97 | 46.47 | 19 | 42 | 27.5 | 19717.08 | 1125.21 | 1150.88 | 243.95 | 164.43 | 33294.79 | 0.67 | 0.89 | 19.05 | 1.96 | 0.5 | 10 | 1532.182 | 2096.399 | 1896.3216 | 1532181.9991 | 2096399.0062 | 1.3999e-06 | 1.5426 | 1896321.6274
19 | 65 | CONCLUIDO | 0.9012 | 110.96 | 107.64 | 153.77 | 2.22 | 42 | 159.39 | 46.47 | 20 | 40 | 27.92 | 19891.97 | 1121.63 | 1150.87 | 242.24 | 164.43 | 32453.12 | 0.68 | 0.89 | 19.05 | 1.9 | 0.5 | 10 | 1526.992 | 2089.2978 | 1889.8982 | 1526992.0047 | 2089297.8269 | 1.4013e-06 | 1.5411 | 1889898.1747
20 | 65 | CONCLUIDO | 0.9034 | 110.69 | 107.45 | 165.31 | 2.31 | 39 | 160.81 | 46.47 | 21 | 37 | 28.34 | 20067.32 | 1114.94 | 1150.9 | 235.93 | 164.43 | 29313.78 | 0.7 | 0.89 | 19.04 | 1.72 | 0.5 | 10 | 1516.0611 | 2074.3417 | 1876.3694 | 1516061.0923 | 2074341.6704 | 1.4047e-06 | 1.5374 | 1876369.4127
21 | 65 | CONCLUIDO | 0.9039 | 110.63 | 107.42 | 169.61 | 2.4 | 38 | 162.24 | 46.47 | 22 | 36 | 28.77 | 20243.25 | 1112.5 | 1150.9 | 234.84 | 164.43 | 28772.37 | 0.7 | 0.89 | 19.04 | 1.69 | 0.5 | 10 | 1512.7518 | 2069.8137 | 1872.2736 | 1512751.7889 | 2069813.7354 | 1.4055e-06 | 1.5365 | 1872273.6175
22 | 65 | CONCLUIDO | 0.9051 | 110.48 | 107.32 | 178.87 | 2.49 | 36 | 163.67 | 46.47 | 23 | 34 | 29.2 | 20419.76 | 1109.43 | 1150.89 | 231.98 | 164.43 | 27350.44 | 0.71 | 0.89 | 19.02 | 1.59 | 0.5 | 10 | 1507.3912 | 2062.4791 | 1865.639 | 1507391.1751 | 2062479.1072 | 1.4073e-06 | 1.5344 | 1865638.9959
23 | 65 | CONCLUIDO | 0.9062 | 110.35 | 107.25 | 189.26 | 2.58 | 34 | 165.1 | 46.47 | 24 | 32 | 29.64 | 20596.86 | 1104.47 | 1150.88 | 229.01 | 164.43 | 25876.94 | 0.72 | 0.89 | 19.03 | 1.52 | 0.5 | 10 | 1500.5157 | 2053.0717 | 1857.1294 | 1500515.6605 | 2053071.7248 | 1.409e-06 | 1.5326 | 1857129.4409
24 | 65 | CONCLUIDO | 0.9069 | 110.26 | 107.18 | 194.88 | 2.66 | 33 | 166.54 | 46.47 | 25 | 31 | 30.08 | 20774.56 | 1100.35 | 1150.9 | 226.9 | 164.43 | 24826.73 | 0.72 | 0.89 | 19.03 | 1.45 | 0.5 | 10 | 1495.1209 | 2045.6904 | 1850.4526 | 1495120.9064 | 2045690.3843 | 1.4101e-06 | 1.5314 | 1850452.5651
25 | 65 | CONCLUIDO | 0.9074 | 110.2 | 107.15 | 200.91 | 2.74 | 32 | 167.99 | 46.47 | 26 | 30 | 30.52 | 20952.87 | 1095.83 | 1150.88 | 225.55 | 164.43 | 24157.45 | 0.73 | 0.89 | 19.04 | 1.42 | 0.5 | 10 | 1489.84 | 2038.4648 | 1843.9166 | 1489839.9808 | 2038464.7889 | 1.4109e-06 | 1.5306 | 1843916.5704
26 | 65 | CONCLUIDO | 0.9088 | 110.03 | 107.04 | 214.07 | 2.82 | 30 | 169.44 | 46.47 | 27 | 28 | 30.97 | 21131.78 | 1092.05 | 1150.91 | 222.06 | 164.43 | 22422.77 | 0.74 | 0.89 | 19.02 | 1.3 | 0.5 | 10 | 1483.4836 | 2029.7678 | 1836.0496 | 1483483.6422 | 2029767.7659 | 1.4131e-06 | 1.5282 | 1836049.5791
27 | 65 | CONCLUIDO | 0.9094 | 109.97 | 107 | 221.38 | 2.9 | 29 | 170.9 | 46.47 | 28 | 27 | 31.43 | 21311.32 | 1090.17 | 1150.89 | 220.6 | 164.43 | 21697.13 | 0.75 | 0.89 | 19.02 | 1.27 | 0.5 | 10 | 1480.5458 | 2025.7481 | 1832.4136 | 1480545.821 | 2025748.1094 | 1.414e-06 | 1.5274 | 1832413.553
28 | 65 | CONCLUIDO | 0.9098 | 109.91 | 106.97 | 229.22 | 2.98 | 28 | 172.36 | 46.47 | 29 | 26 | 31.89 | 21491.47 | 1086.64 | 1150.89 | 219.64 | 164.43 | 21221.33 | 0.75 | 0.89 | 19.02 | 1.24 | 0.5 | 10 | 1476.3963 | 2020.0705 | 1827.2778 | 1476396.29 | 2020070.5381 | 1.4146e-06 | 1.5265 | 1827277.8411
29 | 65 | CONCLUIDO | 0.9106 | 109.82 | 106.9 | 237.56 | 3.06 | 27 | 173.82 | 46.47 | 30 | 25 | 32.36 | 21672.25 | 1080.95 | 1150.88 | 217.38 | 164.43 | 20095.06 | 0.76 | 0.89 | 19.02 | 1.17 | 0.5 | 10 | 1469.3793 | 2010.4696 | 1818.5932 | 1469379.334 | 2010469.6292 | 1.4159e-06 | 1.5253 | 1818593.2295
30 | 65 | CONCLUIDO | 0.911 | 109.77 | 106.88 | 246.65 | 3.14 | 26 | 175.29 | 46.47 | 31 | 24 | 32.83 | 21853.67 | 1077.05 | 1150.87 | 216.62 | 164.43 | 19722.15 | 0.76 | 0.89 | 19.02 | 1.15 | 0.5 | 10 | 1464.9271 | 2004.3779 | 1813.0829 | 1464927.0943 | 2004377.8784 | 1.4165e-06 | 1.5246 | 1813082.8669
31 | 65 | CONCLUIDO | 0.9117 | 109.68 | 106.82 | 256.38 | 3.21 | 25 | 176.77 | 46.47 | 32 | 23 | 33.3 | 22035.73 | 1072.71 | 1150.88 | 214.89 | 164.43 | 18863 | 0.77 | 0.89 | 19.01 | 1.09 | 0.5 | 10 | 1459.418 | 1996.8401 | 1806.2645 | 1459418.0107 | 1996840.1073 | 1.4176e-06 | 1.5233 | 1806264.49
32 | 65 | CONCLUIDO | 0.9115 | 109.7 | 106.84 | 256.42 | 3.28 | 25 | 178.25 | 46.47 | 33 | 23 | 33.79 | 22218.44 | 1071.75 | 1150.87 | 215.59 | 164.43 | 19210.57 | 0.76 | 0.89 | 19.01 | 1.11 | 0.5 | 10 | 1458.9008 | 1996.1325 | 1805.6244 | 1458900.8195 | 1996132.4633 | 1.4173e-06 | 1.5236 | 1805624.3826
33 | 65 | CONCLUIDO | 0.9125 | 109.59 | 106.76 | 266.9 | 3.36 | 24 | 179.74 | 46.47 | 34 | 22 | 34.27 | 22401.81 | 1068.29 | 1150.87 | 212.92 | 164.43 | 17883.22 | 0.77 | 0.9 | 19.01 | 1.03 | 0.5 | 10 | 1453.6824 | 1988.9924 | 1799.1658 | 1453682.4334 | 1988992.4374 | 1.4188e-06 | 1.5221 | 1799165.7907
34 | 65 | CONCLUIDO | 0.9131 | 109.52 | 106.71 | 278.38 | 3.43 | 23 | 181.23 | 46.47 | 35 | 21 | 34.76 | 22585.84 | 1066.17 | 1150.87 | 211.14 | 164.43 | 16998.88 | 0.78 | 0.9 | 19.01 | 0.98 | 0.5 | 10 | 1450.5067 | 1984.6473 | 1795.2354 | 1450506.7423 | 1984647.3166 | 1.4198e-06 | 1.5211 | 1795235.3622
35 | 65 | CONCLUIDO | 0.9127 | 109.56 | 106.75 | 278.49 | 3.5 | 23 | 182.73 | 46.47 | 36 | 21 | 35.26 | 22770.67 | 1058.26 | 1150.88 | 212.51 | 164.43 | 17682.67 | 0.77 | 0.9 | 19.01 | 1.02 | 0.5 | 10 | 1443.7554 | 1975.4098 | 1786.8795 | 1443755.3756 | 1975409.7989 | 1.4192e-06 | 1.5217 | 1786879.4602
36 | 65 | CONCLUIDO | 0.9136 | 109.46 | 106.68 | 290.93 | 3.56 | 22 | 184.23 | 46.47 | 37 | 20 | 35.77 | 22956.06 | 1063.53 | 1150.88 | 209.84 | 164.43 | 16352.2 | 0.78 | 0.9 | 19.01 | 0.94 | 0.5 | 10 | 1447.0778 | 1979.9557 | 1790.9915 | 1447077.7838 | 1979955.6643 | 1.4206e-06 | 1.5203 | 1790991.4746
37 | 65 | CONCLUIDO | 0.914 | 109.41 | 106.66 | 304.73 | 3.63 | 21 | 185.74 | 46.47 | 38 | 18 | 36.27 | 23142.13 | 1053.52 | 1150.9 | 209.25 | 164.43 | 16062.29 | 0.79 | 0.9 | 19.01 | 0.92 | 0.5 | 10 | 1436.8293 | 1965.9332 | 1778.3073 | 1436829.2702 | 1965933.1959 | 1.4212e-06 | 1.5196 | 1778307.2909
38 | 65 | CONCLUIDO | 0.914 | 109.41 | 106.66 | 304.73 | 3.7 | 21 | 187.26 | 46.47 | 39 | 17 | 36.79 | 23328.9 | 1056.44 | 1150.89 | 209.1 | 164.43 | 15988.52 | 0.79 | 0.9 | 19.01 | 0.92 | 0.5 | 10 | 1439.611 | 1969.7393 | 1781.7501 | 1439610.9803 | 1969739.2544 | 1.4212e-06 | 1.5196 | 1781750.1045
39 | 65 | CONCLUIDO | 0.9148 | 109.31 | 106.59 | 319.77 | 3.76 | 20 | 188.78 | 46.47 | 40 | 14 | 37.31 | 23516.37 | 1051.46 | 1150.88 | 206.8 | 164.43 | 14841.31 | 0.8 | 0.9 | 19.01 | 0.86 | 0.5 | 10 | 1433.3337 | 1961.1504 | 1773.981 | 1433333.7124 | 1961150.4195 | 1.4224e-06 | 1.5182 | 1773980.9759

## RESULTADOS_13
Unnamed: 0 | Volume de calda [L] | STATUS | Capacidade operacional [ha/h] | Tempo de missao [h] | Tempo util [h] | Tempo por voo [min] | Autonomia Projetada [h] | N° Voos | MTOW [kg] | Massa Estrutura [kg] | Combustível [kg] | Abastecimentos | Massa gerador | Potência gerador [W] | Combustível consumido [L] | Calda cons [L] | Distância percorrida [km] | Distância Pulverizando [km] | RTL ACUMULADO[m] | EOC [km/km] | EOC [h/h] | Tempo de manobra [h] | Tempo rtl_rtw [h] | V pulv [m/s] | V desloc [m/s] | Preço Total por ha Simples [R$/ha] | Preço Total por ha Presumido [R$/ha] | Preço Total por ha Real [R$/ha] | Preço Total Simples [R$] | Preço Total Presumido [R$] | Prod CAPEX [ha/h/R$] | Dias Trabalhados | Preço Total Real [R$]
0 | 75 | CONCLUIDO | 0.4203 | 237.93 | 186.03 | 6.87 | 0.12 | 1624 | 150.44 | 49.1 | 1 | 1622 | 25.34 | 18787.76 | 2213.57 | 1152.18 | 2903.77 | 164.43 | 1355307.16 | 0.06 | 0.51 | 21.69 | 80.24 | 0.5 | 10 | 6312.4641 | 8636.9918 | 7812.6894 | 6312464.0638 | 8636991.8184 | 6.4032e-07 | 3.3046 | 7812689.4413
1 | 75 | CONCLUIDO | 0.6571 | 152.18 | 132.46 | 13.92 | 0.23 | 571 | 151.83 | 49.1 | 2 | 569 | 25.73 | 18959.54 | 1574.42 | 1151.24 | 1083.72 | 164.43 | 450545.16 | 0.15 | 0.72 | 19.88 | 26.7 | 0.5 | 10 | 2875.54 | 3934.4407 | 3558.9432 | 2875540.0095 | 3934440.7009 | 1.0011e-06 | 2.1136 | 3558943.2024
2 | 75 | CONCLUIDO | 0.7417 | 134.82 | 121.88 | 20.95 | 0.35 | 349 | 153.23 | 49.1 | 3 | 347 | 26.13 | 19131.85 | 1446.04 | 1151.09 | 724.3 | 164.43 | 271948.24 | 0.23 | 0.78 | 19.54 | 16.14 | 0.5 | 10 | 2341.8047 | 3204.1606 | 2898.36 | 2341804.7385 | 3204160.5563 | 1.13e-06 | 1.8725 | 2898359.9699
3 | 75 | CONCLUIDO | 0.786 | 127.22 | 117.28 | 28.03 | 0.46 | 251 | 154.63 | 49.1 | 4 | 249 | 26.53 | 19304.72 | 1388.91 | 1151.11 | 567.94 | 164.43 | 194256.65 | 0.29 | 0.82 | 19.4 | 11.53 | 0.5 | 10 | 2123.9683 | 2906.1071 | 2628.7523 | 2123968.2533 | 2906107.0671 | 1.1975e-06 | 1.7669 | 2628752.2874
4 | 75 | CONCLUIDO | 0.813 | 123.01 | 114.74 | 35.13 | 0.57 | 196 | 156.03 | 49.1 | 5 | 194 | 26.94 | 19478.15 | 1356.07 | 1150.94 | 482.11 | 164.43 | 151616.93 | 0.34 | 0.83 | 19.31 | 9.01 | 0.5 | 10 | 2006.2213 | 2745.0005 | 2483.0215 | 2006221.2849 | 2745000.4703 | 1.2386e-06 | 1.7085 | 2483021.478
5 | 75 | CONCLUIDO | 0.8314 | 120.29 | 113.09 | 42.15 | 0.67 | 161 | 157.44 | 49.1 | 6 | 159 | 27.35 | 19652.13 | 1334.03 | 1151.01 | 426.6 | 164.43 | 124034.84 | 0.39 | 0.85 | 19.24 | 7.35 | 0.5 | 10 | 1931.0934 | 2642.2071 | 2390.0386 | 1931093.3647 | 2642207.1354 | 1.2666e-06 | 1.6707 | 2390038.5948
6 | 75 | CONCLUIDO | 0.845 | 118.35 | 111.92 | 49.37 | 0.78 | 136 | 158.86 | 49.1 | 7 | 134 | 27.77 | 19826.68 | 1317.42 | 1150.92 | 387.25 | 164.43 | 104484.43 | 0.42 | 0.85 | 19.19 | 6.18 | 0.5 | 10 | 1877.5645 | 2568.9666 | 2323.788 | 1877564.5212 | 2568966.6102 | 1.2873e-06 | 1.6438 | 2323788.0425
7 | 75 | CONCLUIDO | 0.8546 | 117.01 | 111.13 | 56.51 | 0.88 | 118 | 160.28 | 49.1 | 8 | 116 | 28.19 | 20001.93 | 1305.58 | 1150.95 | 359.78 | 164.43 | 90842.56 | 0.46 | 0.86 | 19.18 | 5.39 | 0.5 | 10 | 1840.85 | 2518.7322 | 2278.3479 | 1840849.9918 | 2518732.1713 | 1.302e-06 | 1.6251 | 2278347.9079
8 | 75 | CONCLUIDO | 0.8619 | 116.02 | 110.53 | 63.16 | 0.99 | 105 | 161.71 | 49.1 | 9 | 103 | 28.61 | 20177.64 | 1295.36 | 1150.94 | 340.07 | 164.43 | 81049.6 | 0.48 | 0.86 | 19.16 | 4.8 | 0.5 | 10 | 1812.2536 | 2479.6054 | 2242.9553 | 1812253.6437 | 2479605.3862 | 1.3131e-06 | 1.6114 | 2242955.3283
9 | 75 | CONCLUIDO | 0.8683 | 115.16 | 110.01 | 70.22 | 1.09 | 94 | 163.13 | 49.1 | 10 | 92 | 29.04 | 20353.94 | 1287.7 | 1150.93 | 322.72 | 164.43 | 72430.66 | 0.51 | 0.87 | 19.13 | 4.28 | 0.5 | 10 | 1788.9087 | 2447.6638 | 2214.0622 | 1788908.6735 | 2447663.7682 | 1.3228e-06 | 1.5994 | 2214062.1734
10 | 75 | CONCLUIDO | 0.8738 | 114.44 | 109.57 | 77.34 | 1.18 | 85 | 164.57 | 49.1 | 11 | 83 | 29.47 | 20530.82 | 1280.23 | 1150.96 | 307.66 | 164.43 | 64945.27 | 0.53 | 0.87 | 19.11 | 3.84 | 0.5 | 10 | 1768.2666 | 2419.4204 | 2188.5143 | 1768266.6298 | 2419420.4133 | 1.3312e-06 | 1.5894 | 2188514.3247
11 | 75 | CONCLUIDO | 0.8786 | 113.82 | 109.19 | 85.08 | 1.28 | 77 | 166.01 | 49.1 | 12 | 75 | 29.91 | 20708.3 | 1272.84 | 1150.89 | 294.97 | 164.43 | 58643.47 | 0.56 | 0.88 | 19.1 | 3.46 | 0.5 | 10 | 1749.6177 | 2393.9041 | 2165.4333 | 1749617.7112 | 2393904.1402 | 1.3385e-06 | 1.5808 | 2165433.2889
12 | 75 | CONCLUIDO | 0.8819 | 113.39 | 108.95 | 92.07 | 1.38 | 71 | 167.45 | 49.1 | 13 | 69 | 30.36 | 20886.38 | 1267.71 | 1150.91 | 286.46 | 164.43 | 54419.29 | 0.57 | 0.88 | 19.09 | 3.21 | 0.5 | 10 | 1736.9586 | 2376.5833 | 2149.7655 | 1736958.5542 | 2376583.3231 | 1.3436e-06 | 1.5749 | 2149765.5463
13 | 75 | CONCLUIDO | 0.8851 | 112.99 | 108.69 | 98.81 | 1.47 | 66 | 168.9 | 49.1 | 14 | 64 | 30.81 | 21065.06 | 1262.07 | 1150.92 | 278.55 | 164.43 | 50485.83 | 0.59 | 0.88 | 19.07 | 2.96 | 0.5 | 10 | 1723.9998 | 2358.8526 | 2133.727 | 1723999.8227 | 2358852.6149 | 1.3484e-06 | 1.5693 | 2133727.032
14 | 75 | CONCLUIDO | 0.888 | 112.61 | 108.47 | 106.69 | 1.56 | 61 | 170.35 | 49.1 | 15 | 59 | 31.26 | 21244.37 | 1256.49 | 1150.92 | 270.41 | 164.43 | 46440.8 | 0.61 | 0.88 | 19.07 | 2.73 | 0.5 | 10 | 1711.9443 | 2342.3577 | 2118.8063 | 1711944.2577 | 2342357.659 | 1.3529e-06 | 1.564 | 2118806.3316
15 | 75 | CONCLUIDO | 0.89 | 112.36 | 108.31 | 112.05 | 1.65 | 58 | 171.81 | 49.1 | 16 | 56 | 31.72 | 21424.29 | 1252.58 | 1150.9 | 265.27 | 164.43 | 43884.83 | 0.62 | 0.88 | 19.06 | 2.58 | 0.5 | 10 | 1703.5799 | 2330.9132 | 2108.4541 | 1703579.9332 | 2330913.2213 | 1.3559e-06 | 1.5606 | 2108454.1349
16 | 75 | CONCLUIDO | 0.8922 | 112.08 | 108.15 | 120.17 | 1.74 | 54 | 173.28 | 49.1 | 17 | 52 | 32.18 | 21604.83 | 1249.52 | 1150.91 | 259.83 | 164.43 | 41186.55 | 0.63 | 0.88 | 19.06 | 2.42 | 0.5 | 10 | 1695.7028 | 2320.1353 | 2098.7049 | 1695702.7642 | 2320135.3311 | 1.3593e-06 | 1.5567 | 2098704.8714
17 | 75 | CONCLUIDO | 0.894 | 111.86 | 108.03 | 127.09 | 1.83 | 51 | 174.75 | 49.1 | 18 | 49 | 32.65 | 21786.02 | 1245.05 | 1150.9 | 255.72 | 164.43 | 39146.73 | 0.64 | 0.88 | 19.05 | 2.29 | 0.5 | 10 | 1687.4191 | 2308.8013 | 2088.4525 | 1687419.1182 | 2308801.2812 | 1.362e-06 | 1.5536 | 2088452.5274
18 | 75 | CONCLUIDO | 0.8958 | 111.63 | 107.88 | 134.86 | 1.91 | 48 | 176.22 | 49.1 | 19 | 46 | 33.13 | 21967.84 | 1241.9 | 1150.9 | 250.74 | 164.43 | 36672.06 | 0.66 | 0.89 | 19.05 | 2.15 | 0.5 | 10 | 1680.3216 | 2299.0902 | 2079.6682 | 1680321.6162 | 2299090.1658 | 1.3647e-06 | 1.5504 | 2079668.2272
19 | 75 | CONCLUIDO | 0.8971 | 111.47 | 107.79 | 140.59 | 2 | 46 | 177.7 | 49.1 | 20 | 44 | 33.61 | 22150.3 | 1238.93 | 1150.92 | 247.35 | 164.43 | 34988.39 | 0.66 | 0.89 | 19.05 | 2.06 | 0.5 | 10 | 1674.6182 | 2291.2865 | 2072.6093 | 1674618.1871 | 2291286.4825 | 1.3667e-06 | 1.5482 | 2072609.3164
20 | 75 | CONCLUIDO | 0.8983 | 111.32 | 107.7 | 146.87 | 2.08 | 44 | 179.18 | 49.1 | 21 | 42 | 34.09 | 22333.43 | 1233.71 | 1150.96 | 244.55 | 164.43 | 33595.61 | 0.67 | 0.89 | 19.04 | 1.97 | 0.5 | 10 | 1666.9358 | 2280.7751 | 2063.1012 | 1666935.8192 | 2280775.1278 | 1.3685e-06 | 1.5461 | 2063101.1507
21 | 75 | CONCLUIDO | 0.8995 | 111.18 | 107.62 | 153.74 | 2.16 | 42 | 180.67 | 49.1 | 22 | 40 | 34.58 | 22517.21 | 1232.06 | 1150.89 | 241.72 | 164.43 | 32193.18 | 0.68 | 0.89 | 19.04 | 1.89 | 0.5 | 10 | 1662.7732 | 2275.0796 | 2057.9492 | 1662773.1834 | 2275079.6259 | 1.3704e-06 | 1.5442 | 2057949.2195
22 | 75 | CONCLUIDO | 0.9007 | 111.03 | 107.53 | 161.3 | 2.24 | 40 | 182.17 | 49.1 | 23 | 38 | 35.08 | 22701.78 | 1229.54 | 1150.9 | 238.84 | 164.43 | 30759.85 | 0.69 | 0.89 | 19.04 | 1.8 | 0.5 | 10 | 1657.7371 | 2268.1891 | 2051.7163 | 1657737.1415 | 2268189.0912 | 1.3722e-06 | 1.5421 | 2051716.3078
23 | 75 | CONCLUIDO | 0.9021 | 110.85 | 107.41 | 169.59 | 2.32 | 38 | 183.67 | 49.1 | 24 | 36 | 35.58 | 22886.92 | 1226.45 | 1150.9 | 234.84 | 164.43 | 28772.87 | 0.7 | 0.89 | 19.03 | 1.68 | 0.5 | 10 | 1651.6693 | 2259.8868 | 2044.2063 | 1651669.2722 | 2259886.7648 | 1.3743e-06 | 1.5396 | 2044206.3437
24 | 75 | CONCLUIDO | 0.9033 | 110.71 | 107.33 | 178.88 | 2.4 | 36 | 185.18 | 49.1 | 25 | 34 | 36.08 | 23072.73 | 1221.47 | 1150.88 | 231.89 | 164.43 | 27306.29 | 0.71 | 0.89 | 19.03 | 1.6 | 0.5 | 10 | 1644.3345 | 2249.851 | 2035.1284 | 1644334.5042 | 2249851.0115 | 1.3762e-06 | 1.5376 | 2035128.3887
25 | 75 | CONCLUIDO | 0.904 | 110.62 | 107.27 | 183.89 | 2.47 | 35 | 186.69 | 49.1 | 26 | 33 | 36.6 | 23259.24 | 1220.68 | 1150.89 | 230.08 | 164.43 | 26404.56 | 0.71 | 0.89 | 19.03 | 1.54 | 0.5 | 10 | 1642.0445 | 2246.7177 | 2032.2941 | 1642044.5044 | 2246717.7328 | 1.3772e-06 | 1.5364 | 2032294.1456
26 | 75 | CONCLUIDO | 0.9045 | 110.55 | 107.24 | 189.25 | 2.55 | 34 | 188.21 | 49.1 | 27 | 32 | 37.11 | 23446.45 | 1216.33 | 1150.87 | 228.78 | 164.43 | 25760.57 | 0.72 | 0.89 | 19.03 | 1.51 | 0.5 | 10 | 1636.8214 | 2239.5713 | 2025.8298 | 1636821.4419 | 2239571.3083 | 1.378e-06 | 1.5354 | 2025829.7659
27 | 75 | CONCLUIDO | 0.905 | 110.49 | 107.21 | 194.93 | 2.62 | 33 | 189.73 | 49.1 | 28 | 31 | 37.64 | 23634.36 | 1214.93 | 1150.87 | 227.92 | 164.43 | 25337.04 | 0.72 | 0.89 | 19.03 | 1.48 | 0.5 | 10 | 1634.4428 | 2236.3168 | 2022.8859 | 1634442.8354 | 2236316.794 | 1.3788e-06 | 1.5346 | 2022885.8578
28 | 75 | CONCLUIDO | 0.9064 | 110.33 | 107.1 | 207.3 | 2.69 | 31 | 191.26 | 49.1 | 29 | 29 | 38.17 | 23822.99 | 1210.77 | 1150.9 | 224.27 | 164.43 | 23520 | 0.73 | 0.89 | 19.03 | 1.37 | 0.5 | 10 | 1627.4554 | 2226.7563 | 2014.2378 | 1627455.4102 | 2226756.2905 | 1.3809e-06 | 1.5324 | 2014237.7954
29 | 75 | CONCLUIDO | 0.9071 | 110.24 | 107.05 | 214.1 | 2.76 | 30 | 192.8 | 49.1 | 30 | 28 | 38.7 | 24012.34 | 1209.56 | 1150.88 | 222.33 | 164.43 | 22558.77 | 0.74 | 0.89 | 19.02 | 1.32 | 0.5 | 10 | 1624.8258 | 2223.1583 | 2010.9832 | 1624825.7733 | 2223158.3053 | 1.382e-06 | 1.5311 | 2010983.1969
30 | 75 | CONCLUIDO | 0.9078 | 110.16 | 107 | 221.38 | 2.83 | 29 | 194.34 | 49.1 | 31 | 27 | 39.24 | 24202.42 | 1207.62 | 1150.92 | 220.77 | 164.43 | 21780.49 | 0.74 | 0.89 | 19.02 | 1.27 | 0.5 | 10 | 1621.5005 | 2218.6085 | 2006.8676 | 1621500.4597 | 2218608.4645 | 1.383e-06 | 1.53 | 2006867.5864
31 | 75 | CONCLUIDO | 0.9082 | 110.1 | 106.97 | 229.22 | 2.9 | 28 | 195.89 | 49.1 | 32 | 26 | 39.79 | 24393.24 | 1206 | 1150.87 | 219.99 | 164.43 | 21399.06 | 0.75 | 0.89 | 19.01 | 1.24 | 0.5 | 10 | 1619.1055 | 2215.3316 | 2003.9035 | 1619105.5245 | 2215331.6085 | 1.3836e-06 | 1.5292 | 2003903.469
32 | 75 | CONCLUIDO | 0.9089 | 110.02 | 106.92 | 237.6 | 2.97 | 27 | 197.44 | 49.1 | 33 | 25 | 40.34 | 24584.81 | 1198.97 | 1150.87 | 218.09 | 164.43 | 20450.35 | 0.75 | 0.89 | 19.02 | 1.19 | 0.5 | 10 | 1610.9125 | 2204.1215 | 1993.7633 | 1610912.4835 | 2204121.5283 | 1.3847e-06 | 1.5281 | 1993763.2632
33 | 75 | CONCLUIDO | 0.9089 | 110.02 | 106.92 | 237.6 | 3.03 | 27 | 199 | 49.1 | 34 | 25 | 40.9 | 24777.13 | 1203.37 | 1150.9 | 217.59 | 164.43 | 20203.88 | 0.76 | 0.89 | 19.03 | 1.18 | 0.5 | 10 | 1615.1276 | 2209.8889 | 1998.9802 | 1615127.6214 | 2209888.8659 | 1.3847e-06 | 1.5281 | 1998980.1742
34 | 75 | CONCLUIDO | 0.9096 | 109.94 | 106.87 | 246.63 | 3.1 | 26 | 200.56 | 49.1 | 35 | 24 | 41.47 | 24970.22 | 1197.56 | 1150.87 | 216.34 | 164.43 | 19580.98 | 0.76 | 0.89 | 19.02 | 1.14 | 0.5 | 10 | 1608.1118 | 2200.2895 | 1990.2969 | 1608111.7845 | 2200289.4884 | 1.3858e-06 | 1.5269 | 1990296.9478
35 | 75 | CONCLUIDO | 0.9102 | 109.87 | 106.83 | 256.39 | 3.16 | 25 | 202.14 | 49.1 | 36 | 23 | 42.04 | 25164.09 | 1196.8 | 1150.89 | 215.07 | 164.43 | 18951.08 | 0.76 | 0.89 | 19.01 | 1.1 | 0.5 | 10 | 1606.1558 | 2197.6132 | 1987.8761 | 1606155.8124 | 2197613.2411 | 1.3867e-06 | 1.526 | 1987876.1178
36 | 75 | CONCLUIDO | 0.9101 | 109.88 | 106.83 | 256.4 | 3.23 | 25 | 203.71 | 49.1 | 37 | 23 | 42.62 | 25358.87 | 1191.8 | 1150.87 | 215.33 | 164.43 | 19080.32 | 0.76 | 0.89 | 19.01 | 1.1 | 0.5 | 10 | 1601.5484 | 2191.3092 | 1982.1737 | 1601548.3883 | 2191309.1601 | 1.3865e-06 | 1.5261 | 1982173.6894
37 | 75 | CONCLUIDO | 0.9109 | 109.78 | 106.77 | 266.92 | 3.29 | 24 | 205.3 | 49.1 | 38 | 22 | 43.2 | 25554.32 | 1193.31 | 1150.88 | 213.02 | 164.43 | 17932.94 | 0.77 | 0.9 | 19.01 | 1.03 | 0.5 | 10 | 1601.3316 | 2191.0125 | 1981.9053 | 1601331.5557 | 2191012.4803 | 1.3877e-06 | 1.5247 | 1981905.3243
38 | 75 | CONCLUIDO | 0.9115 | 109.71 | 106.73 | 278.44 | 3.35 | 23 | 206.89 | 49.1 | 39 | 21 | 43.8 | 25750.58 | 1191.23 | 1150.91 | 211.96 | 164.43 | 17405.09 | 0.78 | 0.9 | 19.01 | 1 | 0.5 | 10 | 1598.1219 | 2186.6209 | 1977.9329 | 1598121.8928 | 2186620.8779 | 1.3887e-06 | 1.5237 | 1977932.8503
39 | 75 | CONCLUIDO | 0.9114 | 109.72 | 106.74 | 278.45 | 3.41 | 23 | 208.49 | 49.1 | 40 | 21 | 44.39 | 25947.65 | 1189.41 | 1150.89 | 211.92 | 164.43 | 17386.21 | 0.78 | 0.9 | 19.01 | 1.01 | 0.5 | 10 | 1596.6007 | 2184.5395 | 1976.0501 | 1596600.6889 | 2184539.4996 | 1.3885e-06 | 1.5239 | 1976050.1158

## RESULTADOS_17
Unnamed: 0 | Volume de calda [L] | STATUS | Capacidade operacional [ha/h] | Tempo de missao [h] | Tempo util [h] | Tempo por voo [min] | Autonomia Projetada [h] | N° Voos | MTOW [kg] | Massa Estrutura [kg] | Combustível [kg] | Abastecimentos | Massa gerador | Potência gerador [W] | Combustível consumido [L] | Calda cons [L] | Distância percorrida [km] | Distância Pulverizando [km] | RTL ACUMULADO[m] | EOC [km/km] | EOC [h/h] | Tempo de manobra [h] | Tempo rtl_rtw [h] | V pulv [m/s] | V desloc [m/s] | Preço Total por ha Simples [R$/ha] | Preço Total por ha Presumido [R$/ha] | Preço Total por ha Real [R$/ha] | Preço Total Simples [R$] | Preço Total Presumido [R$] | Prod CAPEX [ha/h/R$] | Dias Trabalhados | Preço Total Real [R$]
0 | 95 | CONCLUIDO | 0.3348 | 298.72 | 215.66 | 5.98 | 0.1 | 2165 | 185.69 | 53.44 | 1 | 2163 | 36.26 | 23136.14 | 2936.43 | 1152.53 | 3916.46 | 164.43 | 1858948.98 | 0.04 | 0.44 | 22.56 | 109.85 | 0.5 | 10 | 10396.6971 | 14225.2196 | 12867.5846 | 10396697.0579 | 14225219.5846 | 4.9233e-07 | 4.1489 | 12867584.5926
1 | 95 | CONCLUIDO | 0.6038 | 165.61 | 137.8 | 12.14 | 0.19 | 681 | 187.21 | 53.44 | 2 | 679 | 36.77 | 23322.88 | 1876.58 | 1151.36 | 1264.2 | 164.43 | 540237.25 | 0.13 | 0.69 | 20.08 | 32.04 | 0.5 | 10 | 3687.8729 | 5045.9105 | 4564.3358 | 3687872.9452 | 5045910.4611 | 8.8789e-07 | 2.3001 | 4564335.8486
2 | 95 | CONCLUIDO | 0.7016 | 142.52 | 124.79 | 18.26 | 0.28 | 410 | 188.73 | 53.44 | 3 | 408 | 37.29 | 23510.33 | 1698.43 | 1151.1 | 822.83 | 164.43 | 320905.84 | 0.2 | 0.77 | 19.65 | 19.05 | 0.5 | 10 | 2873.9661 | 3932.2872 | 3556.9953 | 2873966.1112 | 3932287.2238 | 1.0317e-06 | 1.9794 | 3556995.2502
3 | 95 | CONCLUIDO | 0.7538 | 132.66 | 119.28 | 24.43 | 0.37 | 293 | 190.25 | 53.44 | 4 | 291 | 37.82 | 23698.48 | 1622.44 | 1151.13 | 636.11 | 164.43 | 228133.88 | 0.26 | 0.8 | 19.47 | 13.54 | 0.5 | 10 | 2556.1573 | 3497.4472 | 3163.6557 | 2556157.2918 | 3497447.1764 | 1.1085e-06 | 1.8425 | 3163655.7266
4 | 95 | CONCLUIDO | 0.7863 | 127.17 | 116.22 | 30.58 | 0.46 | 228 | 191.78 | 53.44 | 5 | 226 | 38.35 | 23887.36 | 1579.46 | 1150.97 | 532.2 | 164.43 | 176500.19 | 0.31 | 0.82 | 19.36 | 10.48 | 0.5 | 10 | 2386.4061 | 3265.186 | 2953.5613 | 2386406.0546 | 3265186.0447 | 1.1563e-06 | 1.7663 | 2953561.2713
5 | 95 | CONCLUIDO | 0.8086 | 123.67 | 114.24 | 36.66 | 0.55 | 187 | 193.32 | 53.44 | 6 | 185 | 38.89 | 24076.95 | 1551.59 | 1151.05 | 465.95 | 164.43 | 143582.77 | 0.35 | 0.84 | 19.27 | 8.5 | 0.5 | 10 | 2280.2005 | 3119.8709 | 2822.1148 | 2280200.4987 | 3119870.9177 | 1.1891e-06 | 1.7176 | 2822114.8161
6 | 95 | CONCLUIDO | 0.8238 | 121.39 | 113 | 42.64 | 0.64 | 159 | 194.86 | 53.44 | 7 | 157 | 39.43 | 24267.28 | 1533.44 | 1150.98 | 423.66 | 164.43 | 122576.06 | 0.39 | 0.85 | 19.24 | 7.26 | 0.5 | 10 | 2212.566 | 3027.3304 | 2738.4062 | 2212565.9683 | 3027330.3694 | 1.2114e-06 | 1.686 | 2738406.2078
7 | 95 | CONCLUIDO | 0.8361 | 119.6 | 111.99 | 48.69 | 0.72 | 138 | 196.41 | 53.44 | 8 | 136 | 39.98 | 24458.36 | 1518.65 | 1150.99 | 389.65 | 164.43 | 105678.9 | 0.42 | 0.85 | 19.19 | 6.25 | 0.5 | 10 | 2159.4947 | 2954.7159 | 2672.7219 | 2159494.6559 | 2954715.8584 | 1.2295e-06 | 1.6611 | 2672721.9239
8 | 95 | CONCLUIDO | 0.8454 | 118.28 | 111.27 | 54.73 | 0.81 | 122 | 197.97 | 53.44 | 9 | 120 | 40.53 | 24650.18 | 1508.18 | 1151 | 365.29 | 164.43 | 93578.17 | 0.45 | 0.86 | 19.17 | 5.54 | 0.5 | 10 | 2121.3468 | 2902.5202 | 2625.5078 | 2121346.776 | 2902520.2461 | 1.2432e-06 | 1.6428 | 2625507.7875
9 | 95 | CONCLUIDO | 0.8533 | 117.19 | 110.67 | 60.92 | 0.89 | 109 | 199.53 | 53.44 | 10 | 107 | 41.1 | 24842.77 | 1498.48 | 1150.89 | 344.91 | 164.43 | 83451.7 | 0.48 | 0.86 | 19.15 | 4.93 | 0.5 | 10 | 2088.8306 | 2858.0302 | 2585.2638 | 2088830.5811 | 2858030.1537 | 1.2548e-06 | 1.6276 | 2585263.7671
10 | 95 | CONCLUIDO | 0.8595 | 116.35 | 110.19 | 66.78 | 0.97 | 99 | 201.1 | 53.44 | 11 | 97 | 41.66 | 25036.12 | 1491.16 | 1150.98 | 328.3 | 164.43 | 75197.05 | 0.5 | 0.87 | 19.15 | 4.46 | 0.5 | 10 | 2063.9815 | 2824.0306 | 2554.5091 | 2063981.5499 | 2824030.613 | 1.2639e-06 | 1.616 | 2554509.0948
11 | 95 | CONCLUIDO | 0.865 | 115.61 | 109.79 | 73.19 | 1.05 | 90 | 202.67 | 53.44 | 12 | 88 | 42.24 | 25230.25 | 1484.7 | 1150.94 | 315.65 | 164.43 | 68915.7 | 0.52 | 0.87 | 19.11 | 4.06 | 0.5 | 10 | 2042.3968 | 2794.4975 | 2527.7946 | 2042396.8464 | 2794497.4695 | 1.272e-06 | 1.6057 | 2527794.5531
12 | 95 | CONCLUIDO | 0.8692 | 115.05 | 109.5 | 79.15 | 1.13 | 83 | 204.25 | 53.44 | 13 | 81 | 42.82 | 25425.3 | 1480.31 | 1150.9 | 305.1 | 164.43 | 63677.8 | 0.54 | 0.87 | 19.12 | 3.76 | 0.5 | 10 | 2026.7176 | 2773.0445 | 2508.389 | 2026717.6478 | 2773044.4981 | 1.2782e-06 | 1.5979 | 2508389.0232
13 | 95 | CONCLUIDO | 0.873 | 114.54 | 109.21 | 85.1 | 1.21 | 77 | 205.84 | 53.44 | 14 | 75 | 43.4 | 25621.03 | 1475.85 | 1150.93 | 295.28 | 164.43 | 58798.18 | 0.56 | 0.88 | 19.11 | 3.48 | 0.5 | 10 | 2012.0397 | 2752.9615 | 2490.2228 | 2012039.7431 | 2752961.5414 | 1.2838e-06 | 1.5908 | 2490222.7557
14 | 95 | CONCLUIDO | 0.8762 | 114.12 | 108.98 | 90.81 | 1.28 | 72 | 207.43 | 53.44 | 15 | 70 | 44 | 25817.56 | 1471.4 | 1150.9 | 287.61 | 164.43 | 54988.93 | 0.57 | 0.88 | 19.09 | 3.24 | 0.5 | 10 | 1999.1577 | 2735.3357 | 2474.2791 | 1999157.6572 | 2735335.7032 | 1.2885e-06 | 1.585 | 2474279.1027
15 | 95 | CONCLUIDO | 0.8795 | 113.7 | 108.73 | 97.37 | 1.36 | 67 | 209.03 | 53.44 | 16 | 65 | 44.6 | 26014.91 | 1466.47 | 1150.89 | 279.72 | 164.43 | 51069.01 | 0.59 | 0.88 | 19.08 | 3 | 0.5 | 10 | 1985.5721 | 2716.7473 | 2457.4647 | 1985572.0606 | 2716747.2906 | 1.2933e-06 | 1.5792 | 2457464.7421
16 | 95 | CONCLUIDO | 0.8822 | 113.35 | 108.54 | 103.37 | 1.43 | 63 | 210.64 | 53.44 | 17 | 61 | 45.21 | 26213.09 | 1463.96 | 1150.89 | 273.01 | 164.43 | 47729.61 | 0.6 | 0.88 | 19.07 | 2.81 | 0.5 | 10 | 1976.1058 | 2703.7951 | 2445.7487 | 1976105.7992 | 2703795.1341 | 1.2973e-06 | 1.5743 | 2445748.7213
17 | 95 | CONCLUIDO | 0.884 | 113.12 | 108.42 | 108.42 | 1.51 | 60 | 212.25 | 53.44 | 18 | 58 | 45.82 | 26412.11 | 1460.89 | 1150.89 | 268.62 | 164.43 | 45551.48 | 0.61 | 0.88 | 19.07 | 2.68 | 0.5 | 10 | 1968.4836 | 2693.3662 | 2436.3151 | 1968483.6354 | 2693366.1533 | 1.2999e-06 | 1.5711 | 2436315.0678
18 | 95 | CONCLUIDO | 0.8869 | 112.75 | 108.2 | 115.93 | 1.58 | 56 | 213.87 | 53.44 | 19 | 54 | 46.44 | 26611.98 | 1457.31 | 1150.92 | 261.62 | 164.43 | 42073.65 | 0.63 | 0.88 | 19.05 | 2.47 | 0.5 | 10 | 1957.4816 | 2678.3127 | 2422.6983 | 1957481.5877 | 2678312.6662 | 1.3042e-06 | 1.566 | 2422698.2644
19 | 95 | CONCLUIDO | 0.8878 | 112.64 | 108.16 | 120.18 | 1.65 | 54 | 215.5 | 53.44 | 20 | 52 | 47.07 | 26812.71 | 1456.45 | 1150.9 | 260 | 164.43 | 41272.19 | 0.63 | 0.88 | 19.07 | 2.43 | 0.5 | 10 | 1954.4639 | 2674.1837 | 2418.9633 | 1954463.8552 | 2674183.6715 | 1.3055e-06 | 1.5644 | 2418963.3351
20 | 95 | CONCLUIDO | 0.8897 | 112.39 | 108.03 | 127.09 | 1.72 | 51 | 217.14 | 53.44 | 21 | 49 | 47.7 | 27014.3 | 1454.59 | 1150.88 | 255.71 | 164.43 | 39141.1 | 0.64 | 0.88 | 19.05 | 2.29 | 0.5 | 10 | 1947.8507 | 2665.1352 | 2410.7784 | 1947850.6539 | 2665135.1978 | 1.3083e-06 | 1.561 | 2410778.4351
21 | 95 | CONCLUIDO | 0.8911 | 112.22 | 107.92 | 132.15 | 1.79 | 49 | 218.78 | 53.44 | 22 | 47 | 48.34 | 27216.79 | 1451.64 | 1150.89 | 251.81 | 164.43 | 37203.86 | 0.65 | 0.89 | 19.06 | 2.19 | 0.5 | 10 | 1941.3852 | 2656.2888 | 2402.7764 | 1941385.1736 | 2656288.8425 | 1.3104e-06 | 1.5586 | 2402776.3635
22 | 95 | CONCLUIDO | 0.8923 | 112.07 | 107.85 | 137.68 | 1.85 | 47 | 220.43 | 53.44 | 23 | 45 | 48.99 | 27420.16 | 1450.65 | 1150.92 | 249.49 | 164.43 | 36051.86 | 0.66 | 0.89 | 19.05 | 2.12 | 0.5 | 10 | 1937.4766 | 2650.9409 | 2397.9388 | 1937476.5541 | 2650940.8967 | 1.3121e-06 | 1.5565 | 2397938.8181
23 | 95 | CONCLUIDO | 0.8938 | 111.88 | 107.74 | 143.66 | 1.92 | 45 | 222.08 | 53.44 | 24 | 43 | 49.65 | 27624.44 | 1449.93 | 1150.88 | 245.97 | 164.43 | 34302.6 | 0.67 | 0.89 | 19.04 | 2.01 | 0.5 | 10 | 1933.0023 | 2644.819 | 2392.4012 | 1933002.2916 | 2644819.0134 | 1.3143e-06 | 1.5539 | 2392401.1987
24 | 95 | CONCLUIDO | 0.8952 | 111.71 | 107.64 | 150.2 | 1.99 | 43 | 223.75 | 53.44 | 25 | 41 | 50.31 | 27829.77 | 1447.9 | 1150.87 | 242.68 | 164.43 | 32668.4 | 0.68 | 0.89 | 19.04 | 1.91 | 0.5 | 10 | 1927.532 | 2637.3343 | 2385.6308 | 1927531.9922 | 2637334.3084 | 1.3164e-06 | 1.5515 | 2385630.8235
25 | 95 | CONCLUIDO | 0.8964 | 111.55 | 107.56 | 157.4 | 2.05 | 41 | 225.42 | 53.44 | 26 | 39 | 50.98 | 28035.92 | 1445.76 | 1150.9 | 239.79 | 164.43 | 31232.14 | 0.69 | 0.89 | 19.04 | 1.83 | 0.5 | 10 | 1922.4947 | 2630.4421 | 2379.3964 | 1922494.6955 | 2630442.0568 | 1.3182e-06 | 1.5493 | 2379396.3588
26 | 95 | CONCLUIDO | 0.897 | 111.49 | 107.53 | 161.3 | 2.11 | 40 | 227.1 | 53.44 | 27 | 38 | 51.66 | 28243 | 1447.03 | 1150.9 | 238.39 | 164.43 | 30535.71 | 0.69 | 0.89 | 19.05 | 1.8 | 0.5 | 10 | 1922.3009 | 2630.177 | 2379.1566 | 1922300.9443 | 2630176.9579 | 1.319e-06 | 1.5485 | 2379156.5605
27 | 95 | CONCLUIDO | 0.8986 | 111.29 | 107.4 | 169.59 | 2.18 | 38 | 228.79 | 53.44 | 28 | 36 | 52.35 | 28451.04 | 1444.28 | 1150.88 | 234.58 | 164.43 | 28642.39 | 0.7 | 0.89 | 19.03 | 1.67 | 0.5 | 10 | 1915.6004 | 2621.009 | 2370.8636 | 1915600.3977 | 2621008.9745 | 1.3214e-06 | 1.5457 | 2370863.5566
28 | 95 | CONCLUIDO | 0.8991 | 111.23 | 107.38 | 174.13 | 2.24 | 37 | 230.48 | 53.44 | 29 | 35 | 53.05 | 28660.06 | 1443.04 | 1150.91 | 233.72 | 164.43 | 28217.99 | 0.7 | 0.89 | 19.03 | 1.65 | 0.5 | 10 | 1913.2406 | 2617.7802 | 2367.9429 | 1913240.5908 | 2617780.1826 | 1.3221e-06 | 1.5449 | 2367942.916
29 | 95 | CONCLUIDO | 0.8999 | 111.12 | 107.32 | 178.86 | 2.3 | 36 | 232.18 | 53.44 | 30 | 34 | 53.75 | 28870.05 | 1442.95 | 1150.88 | 231.7 | 164.43 | 27211.51 | 0.71 | 0.89 | 19.02 | 1.58 | 0.5 | 10 | 1911.1697 | 2614.9467 | 2365.3799 | 1911169.7199 | 2614946.7256 | 1.3233e-06 | 1.5433 | 2365379.8802
30 | 95 | CONCLUIDO | 0.9004 | 111.06 | 107.29 | 183.93 | 2.36 | 35 | 233.89 | 53.44 | 31 | 33 | 54.46 | 29081.05 | 1442.05 | 1150.89 | 230.71 | 164.43 | 26723.87 | 0.71 | 0.89 | 19.03 | 1.56 | 0.5 | 10 | 1909.0973 | 2612.1111 | 2362.8149 | 1909097.2506 | 2612111.0816 | 1.324e-06 | 1.5425 | 2362814.8661
31 | 95 | CONCLUIDO | 0.9011 | 110.97 | 107.24 | 189.25 | 2.41 | 34 | 235.61 | 53.44 | 32 | 32 | 55.18 | 29293.06 | 1440.17 | 1150.9 | 228.73 | 164.43 | 25737.47 | 0.72 | 0.89 | 19.03 | 1.51 | 0.5 | 10 | 1905.5625 | 2607.2746 | 2358.44 | 1905562.4597 | 2607274.6249 | 1.3251e-06 | 1.5413 | 2358439.994
32 | 95 | CONCLUIDO | 0.9018 | 110.89 | 107.2 | 194.9 | 2.47 | 33 | 237.34 | 53.44 | 33 | 31 | 55.91 | 29506.09 | 1440.66 | 1150.91 | 227.27 | 164.43 | 25011.88 | 0.72 | 0.89 | 19.03 | 1.46 | 0.5 | 10 | 1904.3692 | 2605.6419 | 2356.9631 | 1904369.1567 | 2605641.895 | 1.3261e-06 | 1.5401 | 2356963.0896
33 | 95 | CONCLUIDO | 0.9025 | 110.81 | 107.15 | 200.91 | 2.53 | 32 | 239.08 | 53.44 | 34 | 30 | 56.64 | 29720.17 | 1441.33 | 1150.9 | 225.74 | 164.43 | 24252.93 | 0.73 | 0.89 | 19.03 | 1.42 | 0.5 | 10 | 1903.3042 | 2604.1847 | 2355.645 | 1903304.1578 | 2604184.7166 | 1.3271e-06 | 1.539 | 2355644.9822
34 | 95 | CONCLUIDO | 0.9031 | 110.73 | 107.11 | 207.3 | 2.58 | 31 | 240.82 | 53.44 | 35 | 29 | 57.39 | 29935.43 | 1440.94 | 1150.87 | 224.22 | 164.43 | 23498.27 | 0.73 | 0.89 | 19.03 | 1.37 | 0.5 | 10 | 1901.4758 | 2601.6831 | 2353.3822 | 1901475.85 | 2601683.1451 | 1.328e-06 | 1.5379 | 2353382.1573
35 | 95 | CONCLUIDO | 0.9038 | 110.64 | 107.06 | 214.12 | 2.64 | 30 | 242.57 | 53.44 | 36 | 28 | 58.14 | 30151.65 | 1440.38 | 1150.91 | 222.82 | 164.43 | 22800.71 | 0.74 | 0.89 | 19.02 | 1.32 | 0.5 | 10 | 1899.2292 | 2598.6091 | 2350.6015 | 1899229.1743 | 2598609.1443 | 1.329e-06 | 1.5367 | 2350601.5347
36 | 95 | CONCLUIDO | 0.9046 | 110.55 | 107 | 221.37 | 2.69 | 29 | 244.34 | 53.44 | 37 | 27 | 58.9 | 30368.96 | 1439.67 | 1150.9 | 220.55 | 164.43 | 21671.54 | 0.75 | 0.89 | 19.02 | 1.26 | 0.5 | 10 | 1896.5856 | 2594.992 | 2347.3296 | 1896585.562 | 2594992.0374 | 1.3302e-06 | 1.5354 | 2347329.6394
37 | 95 | CONCLUIDO | 0.9045 | 110.56 | 107.01 | 221.41 | 2.75 | 29 | 246.11 | 53.44 | 38 | 27 | 59.67 | 30587.38 | 1441.31 | 1150.9 | 221.09 | 164.43 | 21940.27 | 0.74 | 0.89 | 19.03 | 1.28 | 0.5 | 10 | 1898.4208 | 2597.5031 | 2349.601 | 1898420.7789 | 2597503.062 | 1.3301e-06 | 1.5356 | 2349601.0154
38 | 95 | CONCLUIDO | 0.9052 | 110.47 | 106.96 | 229.2 | 2.8 | 28 | 247.89 | 53.44 | 39 | 26 | 60.45 | 30806.92 | 1438.22 | 1150.95 | 219.51 | 164.43 | 21155.81 | 0.75 | 0.89 | 19.02 | 1.23 | 0.5 | 10 | 1893.7463 | 2591.1073 | 2343.8156 | 1893746.3166 | 2591107.2566 | 1.3311e-06 | 1.5343 | 2343815.6166
39 | 95 | CONCLUIDO | 0.906 | 110.37 | 106.9 | 237.55 | 2.85 | 27 | 249.68 | 53.44 | 40 | 25 | 61.24 | 31027.6 | 1438.68 | 1150.9 | 217.27 | 164.43 | 20040.66 | 0.76 | 0.89 | 19.02 | 1.16 | 0.5 | 10 | 1892.2356 | 2589.0402 | 2341.9458 | 1892235.5817 | 2589040.2025 | 1.3323e-06 | 1.5329 | 2341945.8393

## RESULTADOS_9
Unnamed: 0 | Volume de calda [L] | STATUS | Capacidade operacional [ha/h] | Tempo de missao [h] | Tempo util [h] | Tempo por voo [min] | Autonomia Projetada [h] | N° Voos | MTOW [kg] | Massa Estrutura [kg] | Combustível [kg] | Abastecimentos | Massa gerador | Potência gerador [W] | Combustível consumido [L] | Calda cons [L] | Distância percorrida [km] | Distância Pulverizando [km] | RTL ACUMULADO[m] | EOC [km/km] | EOC [h/h] | Tempo de manobra [h] | Tempo rtl_rtw [h] | V pulv [m/s] | V desloc [m/s] | Preço Total por ha Simples [R$/ha] | Preço Total por ha Presumido [R$/ha] | Preço Total por ha Real [R$/ha] | Preço Total Simples [R$] | Preço Total Presumido [R$] | Prod CAPEX [ha/h/R$] | Dias Trabalhados | Preço Total Real [R$]
0 | 55 | CONCLUIDO | 0.5134 | 194.79 | 163.97 | 8.18 | 0.15 | 1203 | 116.05 | 43.4 | 1 | 1201 | 16.65 | 14546.17 | 1646.75 | 1151.69 | 2153.01 | 164.43 | 982031.1 | 0.08 | 0.58 | 20.96 | 58.19 | 0.5 | 10 | 3894.4414 | 5328.5465 | 4819.9975 | 3894441.3795 | 5328546.5061 | 8.1675e-07 | 2.7054 | 4819997.5062
1 | 55 | CONCLUIDO | 0.7126 | 140.33 | 127.23 | 16.56 | 0.3 | 461 | 117.34 | 43.4 | 2 | 459 | 16.94 | 14705.49 | 1273.9 | 1151.26 | 904.82 | 164.43 | 361644.68 | 0.18 | 0.75 | 19.75 | 21.48 | 0.5 | 10 | 2174.5371 | 2975.2976 | 2691.3394 | 2174537.127 | 2975297.6309 | 1.1336e-06 | 1.949 | 2691339.4009
2 | 55 | CONCLUIDO | 0.7823 | 127.83 | 118.92 | 24.95 | 0.45 | 286 | 118.63 | 43.4 | 3 | 284 | 17.23 | 14865.24 | 1186.01 | 1151.07 | 623.77 | 164.43 | 221998.89 | 0.26 | 0.8 | 19.45 | 13.18 | 0.5 | 10 | 1846.8334 | 2526.919 | 2285.7534 | 1846833.4227 | 2526918.9654 | 1.2445e-06 | 1.7754 | 2285753.3659
3 | 55 | CONCLUIDO | 0.8178 | 122.28 | 115.25 | 33.41 | 0.59 | 207 | 119.93 | 43.4 | 4 | 205 | 17.53 | 15025.44 | 1144.59 | 1151.02 | 499.29 | 164.43 | 160152.46 | 0.33 | 0.83 | 19.33 | 9.51 | 0.5 | 10 | 1707.3075 | 2336.0134 | 2113.0675 | 1707307.4564 | 2336013.3829 | 1.301e-06 | 1.6983 | 2113067.5443
4 | 55 | CONCLUIDO | 0.8398 | 119.07 | 113.12 | 41.89 | 0.73 | 162 | 121.23 | 43.4 | 5 | 160 | 17.83 | 15186.08 | 1118.74 | 1150.98 | 427.75 | 164.43 | 124607.24 | 0.38 | 0.85 | 19.24 | 7.38 | 0.5 | 10 | 1627.1601 | 2226.3523 | 2013.8724 | 1627160.1451 | 2226352.2958 | 1.336e-06 | 1.6538 | 2013872.3574
5 | 55 | CONCLUIDO | 0.8543 | 117.05 | 111.79 | 50.43 | 0.86 | 133 | 122.54 | 43.4 | 6 | 131 | 18.14 | 15347.16 | 1100.85 | 1150.96 | 382.76 | 164.43 | 102259 | 0.43 | 0.86 | 19.2 | 6.05 | 0.5 | 10 | 1576.0195 | 2156.3794 | 1950.5776 | 1576019.5006 | 2156379.4099 | 1.3591e-06 | 1.6257 | 1950577.5855
6 | 55 | CONCLUIDO | 0.8647 | 115.65 | 110.86 | 58.87 | 1 | 113 | 123.85 | 43.4 | 7 | 111 | 18.45 | 15508.69 | 1087.33 | 1150.98 | 351.74 | 164.43 | 86846.52 | 0.47 | 0.86 | 19.15 | 5.13 | 0.5 | 10 | 1539.7971 | 2106.8183 | 1905.7465 | 1539797.099 | 2106818.3219 | 1.3756e-06 | 1.6062 | 1905746.5382
7 | 55 | CONCLUIDO | 0.8723 | 114.64 | 110.21 | 67.48 | 1.13 | 98 | 125.16 | 43.4 | 8 | 96 | 18.76 | 15670.68 | 1076.32 | 1150.95 | 329.08 | 164.43 | 75591 | 0.5 | 0.87 | 19.15 | 4.48 | 0.5 | 10 | 1512.8608 | 2069.9629 | 1872.4086 | 1512860.8195 | 2069962.9159 | 1.3877e-06 | 1.5922 | 1872408.5604
8 | 55 | CONCLUIDO | 0.8791 | 113.76 | 109.62 | 76.48 | 1.26 | 86 | 126.48 | 43.4 | 9 | 84 | 19.08 | 15833.12 | 1066.04 | 1150.96 | 309.1 | 164.43 | 65660.65 | 0.53 | 0.87 | 19.12 | 3.88 | 0.5 | 10 | 1488.6975 | 2036.9016 | 1842.5026 | 1488697.5159 | 2036901.6179 | 1.3985e-06 | 1.58 | 1842502.5863
9 | 55 | CONCLUIDO | 0.8839 | 113.14 | 109.21 | 85.1 | 1.38 | 77 | 127.8 | 43.4 | 10 | 75 | 19.4 | 15996.02 | 1057.46 | 1150.91 | 295.35 | 164.43 | 58829.96 | 0.56 | 0.88 | 19.11 | 3.48 | 0.5 | 10 | 1470.5858 | 2012.1204 | 1820.0865 | 1470585.8381 | 2012120.4214 | 1.4062e-06 | 1.5714 | 1820086.4724
10 | 55 | CONCLUIDO | 0.8878 | 112.63 | 108.88 | 93.32 | 1.5 | 70 | 129.13 | 43.4 | 11 | 68 | 19.73 | 16159.39 | 1049.56 | 1150.95 | 284.51 | 164.43 | 53449.02 | 0.58 | 0.88 | 19.08 | 3.14 | 0.5 | 10 | 1455.115 | 1990.9525 | 1800.9388 | 1455114.9753 | 1990952.5043 | 1.4124e-06 | 1.5643 | 1800938.7916
11 | 55 | CONCLUIDO | 0.891 | 112.24 | 108.62 | 101.83 | 1.63 | 64 | 130.45 | 43.4 | 12 | 62 | 20.05 | 16323.22 | 1042.33 | 1150.94 | 275.71 | 164.43 | 49078.29 | 0.6 | 0.88 | 19.08 | 2.89 | 0.5 | 10 | 1441.8336 | 1972.7803 | 1784.5009 | 1441833.5576 | 1972780.2828 | 1.4175e-06 | 1.5589 | 1784500.9014
12 | 55 | CONCLUIDO | 0.8946 | 111.78 | 108.31 | 112.04 | 1.74 | 58 | 131.79 | 43.4 | 13 | 56 | 20.39 | 16487.53 | 1034.56 | 1150.88 | 264.69 | 164.43 | 43595.99 | 0.62 | 0.88 | 19.08 | 2.58 | 0.5 | 10 | 1427.2917 | 1952.8834 | 1766.503 | 1427291.6646 | 1952883.4231 | 1.4232e-06 | 1.5525 | 1766502.9701
13 | 55 | CONCLUIDO | 0.8966 | 111.53 | 108.15 | 120.17 | 1.86 | 54 | 133.12 | 43.4 | 14 | 52 | 20.72 | 16652.31 | 1029.06 | 1150.91 | 259.69 | 164.43 | 41117.62 | 0.63 | 0.88 | 19.06 | 2.42 | 0.5 | 10 | 1418.1609 | 1940.3903 | 1755.2022 | 1418160.8784 | 1940390.2787 | 1.4264e-06 | 1.549 | 1755202.1538
14 | 55 | CONCLUIDO | 0.8988 | 111.25 | 107.98 | 129.57 | 1.97 | 50 | 134.46 | 43.4 | 15 | 48 | 21.06 | 16817.7 | 1022.35 | 1150.9 | 253.97 | 164.43 | 38276.48 | 0.65 | 0.89 | 19.05 | 2.24 | 0.5 | 10 | 1407.5471 | 1925.8681 | 1742.0659 | 1407547.111 | 1925868.0538 | 1.4299e-06 | 1.5451 | 1742065.9097
15 | 55 | CONCLUIDO | 0.9003 | 111.08 | 107.87 | 137.71 | 2.08 | 47 | 135.81 | 43.4 | 16 | 45 | 21.41 | 16983.46 | 1017.48 | 1150.93 | 250.3 | 164.43 | 36454.6 | 0.66 | 0.89 | 19.05 | 2.14 | 0.5 | 10 | 1400.0782 | 1915.6487 | 1732.8219 | 1400078.1861 | 1915648.7414 | 1.4323e-06 | 1.5428 | 1732821.9141
16 | 55 | CONCLUIDO | 0.9022 | 110.84 | 107.7 | 146.87 | 2.19 | 44 | 137.15 | 43.4 | 17 | 42 | 21.75 | 17149.71 | 1010.52 | 1150.89 | 244.47 | 164.43 | 33558.6 | 0.67 | 0.89 | 19.05 | 1.97 | 0.5 | 10 | 1389.7722 | 1901.5477 | 1720.0666 | 1389772.2312 | 1901547.6791 | 1.4353e-06 | 1.5394 | 1720066.6374
17 | 55 | CONCLUIDO | 0.904 | 110.62 | 107.55 | 157.4 | 2.3 | 41 | 138.51 | 43.4 | 18 | 39 | 22.11 | 17316.45 | 1003.83 | 1150.9 | 239.74 | 164.43 | 31208.98 | 0.69 | 0.89 | 19.03 | 1.82 | 0.5 | 10 | 1379.9979 | 1888.1741 | 1707.9694 | 1379997.9445 | 1888174.0688 | 1.4381e-06 | 1.5364 | 1707969.3858
18 | 55 | CONCLUIDO | 0.905 | 110.49 | 107.48 | 165.35 | 2.4 | 39 | 139.86 | 43.4 | 19 | 37 | 22.46 | 17483.7 | 998.22 | 1150.91 | 237.09 | 164.43 | 29890.76 | 0.69 | 0.89 | 19.03 | 1.74 | 0.5 | 10 | 1372.813 | 1878.3433 | 1699.0768 | 1372812.9738 | 1878343.275 | 1.4397e-06 | 1.5346 | 1699076.8291
19 | 55 | CONCLUIDO | 0.9062 | 110.35 | 107.38 | 174.14 | 2.5 | 37 | 141.22 | 43.4 | 20 | 35 | 22.82 | 17651.44 | 992.79 | 1150.87 | 233.43 | 164.43 | 28071.37 | 0.7 | 0.89 | 19.04 | 1.65 | 0.5 | 10 | 1365.4033 | 1868.205 | 1689.9062 | 1365403.298 | 1868205.0296 | 1.4416e-06 | 1.5326 | 1689906.1636
20 | 55 | CONCLUIDO | 0.9076 | 110.18 | 107.26 | 183.87 | 2.61 | 35 | 142.59 | 43.4 | 21 | 33 | 23.19 | 17819.69 | 988.77 | 1150.91 | 229.53 | 164.43 | 26131.11 | 0.72 | 0.89 | 19.03 | 1.53 | 0.5 | 10 | 1358.9915 | 1859.4321 | 1681.9705 | 1358991.4954 | 1859432.1185 | 1.4439e-06 | 1.5303 | 1681970.5269
21 | 55 | CONCLUIDO | 0.9086 | 110.06 | 107.19 | 194.89 | 2.7 | 33 | 143.96 | 43.4 | 22 | 31 | 23.56 | 17988.46 | 981.26 | 1150.88 | 226.96 | 164.43 | 24857.6 | 0.72 | 0.89 | 19.03 | 1.46 | 0.5 | 10 | 1350.0377 | 1847.1812 | 1670.8888 | 1350037.7277 | 1847181.1785 | 1.4455e-06 | 1.5286 | 1670888.7994
22 | 55 | CONCLUIDO | 0.9091 | 110 | 107.15 | 200.91 | 2.8 | 32 | 145.33 | 43.4 | 23 | 30 | 23.93 | 18157.74 | 977.78 | 1150.89 | 225.81 | 164.43 | 24288.61 | 0.73 | 0.89 | 19.03 | 1.42 | 0.5 | 10 | 1345.8128 | 1841.4005 | 1665.6598 | 1345812.8206 | 1841400.4742 | 1.4463e-06 | 1.5278 | 1665659.7974
23 | 55 | CONCLUIDO | 0.9104 | 109.84 | 107.04 | 214.08 | 2.89 | 30 | 146.7 | 43.4 | 24 | 28 | 24.3 | 18327.54 | 970.43 | 1150.9 | 222.07 | 164.43 | 22426.39 | 0.74 | 0.89 | 19.02 | 1.3 | 0.5 | 10 | 1336.4511 | 1828.5913 | 1654.0731 | 1336451.0535 | 1828591.2915 | 1.4483e-06 | 1.5256 | 1654073.1051
24 | 55 | CONCLUIDO | 0.9108 | 109.79 | 107.02 | 221.41 | 2.99 | 29 | 148.09 | 43.4 | 25 | 27 | 24.69 | 18497.87 | 966.73 | 1150.88 | 221.39 | 164.43 | 22093.95 | 0.74 | 0.89 | 19.02 | 1.28 | 0.5 | 10 | 1332.2526 | 1822.8468 | 1648.8769 | 1332252.6454 | 1822846.8443 | 1.449e-06 | 1.5249 | 1648876.8998
25 | 55 | CONCLUIDO | 0.9114 | 109.72 | 106.97 | 229.22 | 3.08 | 28 | 149.47 | 43.4 | 26 | 26 | 25.07 | 18668.73 | 958.52 | 1150.92 | 219.65 | 164.43 | 21228.59 | 0.75 | 0.89 | 19.02 | 1.24 | 0.5 | 10 | 1323.3459 | 1810.6603 | 1637.8534 | 1323345.9175 | 1810660.2662 | 1.4499e-06 | 1.5239 | 1637853.3917
26 | 55 | CONCLUIDO | 0.912 | 109.65 | 106.92 | 237.61 | 3.17 | 27 | 150.86 | 43.4 | 27 | 25 | 25.46 | 18840.13 | 958.46 | 1150.9 | 218.27 | 164.43 | 20540.22 | 0.75 | 0.89 | 19.02 | 1.19 | 0.5 | 10 | 1322.232 | 1809.1361 | 1636.4747 | 1322231.951 | 1809136.0881 | 1.4509e-06 | 1.5229 | 1636474.679
27 | 55 | CONCLUIDO | 0.9125 | 109.59 | 106.88 | 246.65 | 3.26 | 26 | 152.25 | 43.4 | 28 | 24 | 25.85 | 19012.07 | 949.94 | 1150.88 | 216.9 | 164.43 | 19860.25 | 0.76 | 0.89 | 19.01 | 1.15 | 0.5 | 10 | 1313.2288 | 1796.8176 | 1625.3318 | 1313228.8022 | 1796817.5827 | 1.4517e-06 | 1.5221 | 1625331.8345
28 | 55 | CONCLUIDO | 0.9131 | 109.51 | 106.83 | 256.4 | 3.34 | 25 | 153.65 | 43.4 | 29 | 22 | 26.25 | 19184.56 | 947.24 | 1150.87 | 215.28 | 164.43 | 19057.6 | 0.76 | 0.89 | 19.01 | 1.1 | 0.5 | 10 | 1309.6049 | 1791.8592 | 1620.8467 | 1309604.9356 | 1791859.2486 | 1.4526e-06 | 1.521 | 1620846.7168
29 | 55 | CONCLUIDO | 0.9139 | 109.43 | 106.77 | 266.92 | 3.43 | 24 | 155.06 | 43.4 | 30 | 20 | 26.66 | 19357.59 | 940.79 | 1150.88 | 212.92 | 164.43 | 17881.41 | 0.77 | 0.9 | 19.01 | 1.04 | 0.5 | 10 | 1302.0913 | 1781.5787 | 1611.5473 | 1302091.2675 | 1781578.7164 | 1.4539e-06 | 1.5199 | 1611547.3442
30 | 55 | CONCLUIDO | 0.9145 | 109.36 | 106.72 | 278.4 | 3.51 | 23 | 156.46 | 43.4 | 31 | 13 | 27.06 | 19531.19 | 938.17 | 1150.9 | 211.03 | 164.43 | 16940.71 | 0.78 | 0.9 | 19.02 | 0.99 | 0.5 | 10 | 1298.5568 | 1776.7428 | 1607.1729 | 1298556.8487 | 1776742.7687 | 1.4548e-06 | 1.5189 | 1607172.9325
31 | 55 | CONCLUIDO | 0.9143 | 109.37 | 106.74 | 278.45 | 3.59 | 23 | 157.88 | 43.4 | 32 | 10 | 27.48 | 19705.34 | 941.82 | 1150.88 | 211.69 | 164.43 | 17272.21 | 0.78 | 0.9 | 19.02 | 1.01 | 0.5 | 10 | 1302.3907 | 1781.9883 | 1611.9179 | 1302390.6511 | 1781988.3462 | 1.4545e-06 | 1.519 | 1611917.8795
32 | 55 | CONCLUIDO | 0.9141 | 109.4 | 106.76 | 278.52 | 3.67 | 23 | 159.29 | 43.4 | 33 | 5 | 27.89 | 19880.19 | 940.47 | 1150.92 | 212.02 | 164.43 | 17437.4 | 0.78 | 0.9 | 19.03 | 1.03 | 0.5 | 10 | 1301.4643 | 1780.7209 | 1610.7714 | 1301464.3157 | 1780720.8933 | 1.4542e-06 | 1.5194 | 1610771.3905
33 | 55 | CONCLUIDO | 0.9147 | 109.32 | 106.71 | 291.04 | 3.75 | 22 | 160.71 | 43.4 | 34 | 2 | 28.31 | 20055.5 | 945.89 | 1150.91 | 210.42 | 164.43 | 16639.98 | 0.78 | 0.9 | 19.03 | 0.98 | 0.5 | 10 | 1305.584 | 1786.3576 | 1615.8702 | 1305584.0142 | 1786357.6465 | 1.4552e-06 | 1.5183 | 1615870.1799
34 | 55 | CONCLUIDO | 0.9148 | 109.31 | 106.7 | 291 | 3.82 | 22 | 162.14 | 43.4 | 35 | 0 | 28.74 | 20231.39 | 952.97 | 1150.9 | 209.91 | 164.43 | 16388.97 | 0.78 | 0.9 | 19.03 | 0.97 | 0.5 | 10 | 1312.143 | 1795.332 | 1623.988 | 1312143.0203 | 1795331.968 | 1.4553e-06 | 1.5182 | 1623988.0048

## resultados
Unnamed: 0 | Volume de calda [L] | STATUS | Capacidade operacional [ha/h] | Tempo de missao [h] | Tempo util [h] | Tempo por voo [min] | Autonomia Projetada [h] | N° Voos | MTOW [kg] | Massa Estrutura [kg] | Combustível [kg] | Abastecimentos | Massa gerador | Potência gerador [W] | Combustível consumido [L] | Calda cons [L] | Distância percorrida [km] | Distância Pulverizando [km] | RTL ACUMULADO[m] | EOC [km/km] | EOC [h/h] | Tempo de manobra [h] | Tempo rtl_rtw [h] | V pulv [m/s] | V desloc [m/s]
0 | 100 | CONCLUIDO | 0.3144 | 318.11 | 224.94 | 5.79 | 0.09 | 2331 | 194.77 | 54.38 | 1 | 2329 | 39.4 | 24256.19 | 3156.94 | 1152.63 | 4237 | 164.43 | 2018389.04 | 0.04 | 0.43 | 22.77 | 119.13 | 0.5 | 10
1 | 100 | CONCLUIDO | 0.5905 | 169.34 | 139.21 | 11.76 | 0.18 | 710 | 196.32 | 54.38 | 2 | 708 | 39.95 | 24447.22 | 1954.61 | 1151.36 | 1312.06 | 164.43 | 564023.41 | 0.13 | 0.69 | 20.14 | 33.46 | 0.5 | 10
2 | 100 | CONCLUIDO | 0.6918 | 144.54 | 125.5 | 17.72 | 0.27 | 425 | 197.88 | 54.38 | 3 | 423 | 40.5 | 24639 | 1761.38 | 1151.22 | 846.91 | 164.43 | 332873.06 | 0.19 | 0.76 | 19.67 | 19.75 | 0.5 | 10
3 | 100 | CONCLUIDO | 0.7456 | 134.12 | 119.78 | 23.64 | 0.36 | 304 | 199.44 | 54.38 | 4 | 302 | 41.06 | 24831.54 | 1680.42 | 1151.04 | 652.5 | 164.43 | 236271.18 | 0.25 | 0.8 | 19.5 | 14.04 | 0.5 | 10
4 | 100 | CONCLUIDO | 0.7796 | 128.27 | 116.57 | 29.64 | 0.44 | 236 | 201.01 | 54.38 | 5 | 234 | 41.63 | 25024.84 | 1634.52 | 1151.01 | 544.58 | 164.43 | 182654.37 | 0.3 | 0.82 | 19.36 | 10.83 | 0.5 | 10
5 | 100 | CONCLUIDO | 0.8018 | 124.72 | 114.66 | 35.46 | 0.53 | 194 | 202.58 | 54.38 | 6 | 192 | 42.2 | 25218.93 | 1606.9 | 1150.96 | 479.4 | 164.43 | 150273.51 | 0.34 | 0.83 | 19.31 | 8.92 | 0.5 | 10
6 | 100 | CONCLUIDO | 0.8186 | 122.16 | 113.27 | 41.44 | 0.61 | 164 | 204.16 | 54.38 | 7 | 162 | 42.78 | 25413.94 | 1586.28 | 1150.96 | 432.42 | 164.43 | 126930.88 | 0.38 | 0.84 | 19.26 | 7.53 | 0.5 | 10
7 | 100 | CONCLUIDO | 0.8318 | 120.23 | 112.19 | 47.4 | 0.69 | 142 | 205.75 | 54.38 | 8 | 140 | 43.37 | 25609.61 | 1570.59 | 1151.02 | 396.25 | 164.43 | 108956.84 | 0.41 | 0.85 | 19.2 | 6.45 | 0.5 | 10
8 | 100 | CONCLUIDO | 0.8412 | 118.87 | 111.46 | 53.07 | 0.77 | 126 | 207.34 | 54.38 | 9 | 124 | 43.96 | 25806.1 | 1559.64 | 1150.97 | 371.28 | 164.43 | 96553.1 | 0.44 | 0.86 | 19.18 | 5.72 | 0.5 | 10
9 | 100 | CONCLUIDO | 0.8491 | 117.77 | 110.86 | 58.86 | 0.85 | 113 | 208.94 | 54.38 | 10 | 111 | 44.56 | 26003.41 | 1550.22 | 1150.91 | 350.54 | 164.43 | 86248.38 | 0.47 | 0.86 | 19.18 | 5.12 | 0.5 | 10
10 | 100 | CONCLUIDO | 0.8554 | 116.9 | 110.42 | 64.95 | 0.93 | 102 | 210.55 | 54.38 | 11 | 100 | 45.17 | 26201.54 | 1543.73 | 1150.98 | 336.71 | 164.43 | 79389.25 | 0.49 | 0.87 | 19.13 | 4.68 | 0.5 | 10
11 | 100 | CONCLUIDO | 0.8614 | 116.09 | 109.96 | 70.94 | 1 | 93 | 212.16 | 54.38 | 12 | 91 | 45.78 | 26400.51 | 1536.68 | 1150.94 | 320.55 | 164.43 | 71353.54 | 0.51 | 0.87 | 19.13 | 4.22 | 0.5 | 10
12 | 100 | CONCLUIDO | 0.8658 | 115.49 | 109.63 | 76.49 | 1.08 | 86 | 213.78 | 54.38 | 13 | 84 | 46.4 | 26600.32 | 1531.41 | 1150.92 | 309.71 | 164.43 | 65965.88 | 0.53 | 0.87 | 19.12 | 3.9 | 0.5 | 10
13 | 100 | CONCLUIDO | 0.8697 | 114.98 | 109.35 | 82.02 | 1.15 | 80 | 215.41 | 54.38 | 14 | 78 | 47.03 | 26801 | 1527.23 | 1150.94 | 300.52 | 164.43 | 61404.1 | 0.55 | 0.87 | 19.1 | 3.62 | 0.5 | 10
14 | 100 | CONCLUIDO | 0.8737 | 114.45 | 109.06 | 88.42 | 1.23 | 74 | 217.04 | 54.38 | 15 | 72 | 47.66 | 27002.55 | 1522.84 | 1150.91 | 290.13 | 164.43 | 56239.29 | 0.57 | 0.88 | 19.1 | 3.32 | 0.5 | 10
15 | 100 | CONCLUIDO | 0.8768 | 114.05 | 108.85 | 94.65 | 1.3 | 69 | 218.68 | 54.38 | 16 | 67 | 48.31 | 27204.98 | 1518.71 | 1150.95 | 283.18 | 164.43 | 52786.47 | 0.58 | 0.88 | 19.09 | 3.11 | 0.5 | 10
16 | 100 | CONCLUIDO | 0.8795 | 113.7 | 108.66 | 100.3 | 1.37 | 65 | 220.33 | 54.38 | 17 | 63 | 48.95 | 27408.3 | 1516.25 | 1150.94 | 277.09 | 164.43 | 49762.88 | 0.59 | 0.88 | 19.07 | 2.92 | 0.5 | 10
17 | 100 | CONCLUIDO | 0.8813 | 113.47 | 108.54 | 105.04 | 1.44 | 62 | 221.99 | 54.38 | 18 | 60 | 49.61 | 27612.53 | 1514.45 | 1150.91 | 272.56 | 164.43 | 47513.27 | 0.6 | 0.88 | 19.08 | 2.8 | 0.5 | 10
18 | 100 | CONCLUIDO | 0.8843 | 113.08 | 108.31 | 112.04 | 1.51 | 58 | 223.65 | 54.38 | 19 | 56 | 50.27 | 27817.81 | 1510.75 | 1150.93 | 265.03 | 164.43 | 43767.58 | 0.62 | 0.88 | 19.07 | 2.57 | 0.5 | 10
19 | 100 | CONCLUIDO | 0.8861 | 112.85 | 108.19 | 118.03 | 1.58 | 55 | 225.32 | 54.38 | 20 | 53 | 50.95 | 28023.89 | 1508.52 | 1150.92 | 261.39 | 164.43 | 41960.21 | 0.63 | 0.88 | 19.06 | 2.46 | 0.5 | 10
20 | 100 | CONCLUIDO | 0.8875 | 112.67 | 108.1 | 122.37 | 1.64 | 53 | 227 | 54.38 | 21 | 51 | 51.62 | 28230.92 | 1507.21 | 1150.93 | 257.98 | 164.43 | 40268.58 | 0.64 | 0.88 | 19.06 | 2.36 | 0.5 | 10
21 | 100 | CONCLUIDO | 0.8895 | 112.42 | 107.96 | 129.55 | 1.71 | 50 | 228.69 | 54.38 | 22 | 48 | 52.31 | 28438.91 | 1503.97 | 1150.9 | 253.1 | 164.43 | 37839.75 | 0.65 | 0.89 | 19.05 | 2.22 | 0.5 | 10
22 | 100 | CONCLUIDO | 0.8906 | 112.28 | 107.9 | 134.87 | 1.77 | 48 | 230.38 | 54.38 | 23 | 46 | 53 | 28647.87 | 1504.28 | 1150.9 | 250.85 | 164.43 | 36728.94 | 0.66 | 0.89 | 19.06 | 2.16 | 0.5 | 10
23 | 100 | CONCLUIDO | 0.8923 | 112.08 | 107.77 | 140.57 | 1.84 | 46 | 232.08 | 54.38 | 24 | 44 | 53.71 | 28857.81 | 1502.17 | 1150.95 | 246.57 | 164.43 | 34598.95 | 0.67 | 0.89 | 19.05 | 2.04 | 0.5 | 10
24 | 100 | CONCLUIDO | 0.8936 | 111.91 | 107.68 | 146.84 | 1.9 | 44 | 233.79 | 54.38 | 25 | 42 | 54.42 | 29068.74 | 1501.25 | 1150.89 | 244.09 | 164.43 | 33364.62 | 0.67 | 0.89 | 19.04 | 1.95 | 0.5 | 10
25 | 100 | CONCLUIDO | 0.8942 | 111.83 | 107.64 | 150.19 | 1.96 | 43 | 235.51 | 54.38 | 26 | 41 | 55.14 | 29280.69 | 1500.76 | 1150.9 | 242.42 | 164.43 | 32536.33 | 0.68 | 0.89 | 19.04 | 1.91 | 0.5 | 10
26 | 100 | CONCLUIDO | 0.8956 | 111.66 | 107.55 | 157.39 | 2.02 | 41 | 237.24 | 54.38 | 27 | 39 | 55.86 | 29493.67 | 1499.71 | 1150.89 | 239.59 | 164.43 | 31129.98 | 0.69 | 0.89 | 19.04 | 1.82 | 0.5 | 10
27 | 100 | CONCLUIDO | 0.8961 | 111.6 | 107.53 | 161.29 | 2.08 | 40 | 238.97 | 54.38 | 28 | 38 | 56.6 | 29707.68 | 1501.02 | 1150.91 | 238.34 | 164.43 | 30512.29 | 0.69 | 0.89 | 19.05 | 1.79 | 0.5 | 10
28 | 100 | CONCLUIDO | 0.8978 | 111.39 | 107.39 | 169.57 | 2.14 | 38 | 240.72 | 54.38 | 29 | 36 | 57.34 | 29922.88 | 1497.93 | 1150.88 | 234.21 | 164.43 | 28458.63 | 0.7 | 0.89 | 19.03 | 1.66 | 0.5 | 10
29 | 100 | CONCLUIDO | 0.8982 | 111.34 | 107.38 | 174.13 | 2.2 | 37 | 242.47 | 54.38 | 30 | 35 | 58.1 | 30139.04 | 1498.24 | 1150.92 | 233.39 | 164.43 | 28051.91 | 0.7 | 0.89 | 19.04 | 1.65 | 0.5 | 10
30 | 100 | CONCLUIDO | 0.899 | 111.24 | 107.32 | 178.87 | 2.26 | 36 | 244.23 | 54.38 | 31 | 34 | 58.86 | 30356.28 | 1498.12 | 1150.89 | 231.61 | 164.43 | 27168.46 | 0.71 | 0.89 | 19.03 | 1.59 | 0.5 | 10
31 | 100 | CONCLUIDO | 0.8994 | 111.19 | 107.31 | 183.96 | 2.31 | 35 | 246 | 54.38 | 32 | 33 | 59.63 | 30574.64 | 1498.33 | 1150.87 | 231.13 | 164.43 | 26933.18 | 0.71 | 0.89 | 19.04 | 1.58 | 0.5 | 10
32 | 100 | CONCLUIDO | 0.9001 | 111.1 | 107.26 | 189.28 | 2.37 | 34 | 247.78 | 54.38 | 33 | 32 | 60.41 | 30794.11 | 1497.81 | 1150.88 | 229.45 | 164.43 | 26097.41 | 0.72 | 0.89 | 19.03 | 1.53 | 0.5 | 10
33 | 100 | CONCLUIDO | 0.9011 | 110.98 | 107.18 | 194.87 | 2.42 | 33 | 249.57 | 54.38 | 34 | 31 | 61.2 | 31014.73 | 1496.98 | 1150.87 | 226.93 | 164.43 | 24840.25 | 0.72 | 0.89 | 19.03 | 1.45 | 0.5 | 10
34 | 100 | CONCLUIDO | 0.9017 | 110.9 | 107.14 | 200.89 | 2.48 | 32 | 251.37 | 54.38 | 35 | 30 | 61.99 | 31236.5 | 1498.69 | 1150.87 | 225.63 | 164.43 | 24198.32 | 0.73 | 0.89 | 19.03 | 1.41 | 0.5 | 10
35 | 100 | CONCLUIDO | 0.9022 | 110.85 | 107.12 | 207.33 | 2.53 | 31 | 253.18 | 54.38 | 36 | 29 | 62.8 | 31459.45 | 1497.05 | 1150.91 | 224.89 | 164.43 | 23833.61 | 0.73 | 0.89 | 19.03 | 1.39 | 0.5 | 10
36 | 100 | CONCLUIDO | 0.9032 | 110.72 | 107.03 | 214.07 | 2.58 | 30 | 255 | 54.38 | 37 | 28 | 63.62 | 31683.59 | 1496.33 | 1150.87 | 221.9 | 164.43 | 22342.23 | 0.74 | 0.89 | 19.02 | 1.3 | 0.5 | 10
37 | 100 | CONCLUIDO | 0.903 | 110.74 | 107.06 | 214.12 | 2.63 | 30 | 256.82 | 54.38 | 38 | 28 | 64.45 | 31909.08 | 1496.87 | 1150.88 | 222.74 | 164.43 | 22760.99 | 0.74 | 0.89 | 19.03 | 1.33 | 0.5 | 10
38 | 100 | CONCLUIDO | 0.9038 | 110.64 | 107 | 221.37 | 2.68 | 29 | 258.66 | 54.38 | 39 | 27 | 65.28 | 32135.68 | 1499.51 | 1150.93 | 220.6 | 164.43 | 21696.21 | 0.75 | 0.89 | 19.02 | 1.26 | 0.5 | 10
39 | 100 | CONCLUIDO | 0.9046 | 110.55 | 106.95 | 229.17 | 2.73 | 28 | 260.51 | 54.38 | 40 | 26 | 66.13 | 32363.54 | 1499.39 | 1150.87 | 219.11 | 164.43 | 20954.98 | 0.75 | 0.89 | 19.01 | 1.21 | 0.5 | 10
0 | 40 | CONCLUIDO | 0.5911 | 169.19 | 149.81 | 9.74 | 0.2 | 923 | 89.87 | 37.55 | 1 | 921 | 11.32 | 11317.98 | 1267.19 | 1151.57 | 1671.29 | 164.43 | 742572.26 | 0.1 | 0.64 | 20.51 | 44.05 | 0.5 | 10
1 | 40 | CONCLUIDO | 0.757 | 132.1 | 123.1 | 19.75 | 0.39 | 374 | 91.1 | 37.55 | 2 | 372 | 11.54 | 11468.97 | 1034.84 | 1151.21 | 765.15 | 164.43 | 292247.48 | 0.21 | 0.78 | 19.6 | 17.35 | 0.5 | 10
2 | 40 | CONCLUIDO | 0.8141 | 122.83 | 116.47 | 29.86 | 0.57 | 234 | 92.32 | 37.55 | 3 | 232 | 11.77 | 11620.34 | 972.17 | 1151.08 | 540.87 | 164.43 | 180806.94 | 0.3 | 0.82 | 19.36 | 10.73 | 0.5 | 10
3 | 40 | CONCLUIDO | 0.8429 | 118.64 | 113.49 | 40.06 | 0.75 | 170 | 93.55 | 37.55 | 4 | 168 | 12 | 11772.07 | 940.24 | 1151.01 | 440.15 | 164.43 | 130766.77 | 0.37 | 0.84 | 19.25 | 7.75 | 0.5 | 10
4 | 40 | CONCLUIDO | 0.8601 | 116.26 | 111.81 | 50.44 | 0.93 | 133 | 94.79 | 37.55 | 5 | 131 | 12.23 | 11924.18 | 918.94 | 1150.93 | 383.83 | 164.43 | 102791.34 | 0.43 | 0.86 | 19.18 | 6.08 | 0.5 | 10
5 | 40 | CONCLUIDO | 0.8719 | 114.69 | 110.69 | 60.93 | 1.1 | 109 | 96.02 | 37.55 | 6 | 107 | 12.47 | 12076.67 | 902.85 | 1150.93 | 345.2 | 164.43 | 83595.66 | 0.48 | 0.86 | 19.17 | 4.96 | 0.5 | 10
6 | 40 | CONCLUIDO | 0.8796 | 113.69 | 109.99 | 70.96 | 1.27 | 93 | 97.26 | 37.55 | 7 | 91 | 12.71 | 12229.54 | 889.95 | 1150.93 | 321.54 | 164.43 | 71845.93 | 0.51 | 0.87 | 19.14 | 4.26 | 0.5 | 10
7 | 40 | CONCLUIDO | 0.8865 | 112.8 | 109.35 | 82.01 | 1.43 | 80 | 98.5 | 37.55 | 8 | 78 | 12.95 | 12382.79 | 877.61 | 1150.93 | 300.3 | 164.43 | 61291.4 | 0.55 | 0.87 | 19.11 | 3.62 | 0.5 | 10
8 | 40 | CONCLUIDO | 0.8917 | 112.15 | 108.89 | 93.33 | 1.59 | 70 | 99.75 | 37.55 | 9 | 68 | 13.2 | 12536.43 | 866.38 | 1150.91 | 284.23 | 164.43 | 53304.98 | 0.58 | 0.88 | 19.1 | 3.15 | 0.5 | 10
9 | 40 | CONCLUIDO | 0.8951 | 111.72 | 108.58 | 103.41 | 1.74 | 63 | 101 | 37.55 | 10 | 61 | 13.45 | 12690.46 | 856.17 | 1150.91 | 274.23 | 164.43 | 48339.87 | 0.6 | 0.88 | 19.08 | 2.85 | 0.5 | 10
10 | 40 | CONCLUIDO | 0.8991 | 111.22 | 108.22 | 115.95 | 1.89 | 56 | 102.25 | 37.55 | 11 | 54 | 13.7 | 12844.88 | 845.13 | 1150.9 | 261.82 | 164.43 | 42172.96 | 0.63 | 0.88 | 19.07 | 2.49 | 0.5 | 10
11 | 40 | CONCLUIDO | 0.9015 | 110.92 | 108.02 | 127.08 | 2.04 | 51 | 103.51 | 37.55 | 12 | 49 | 13.95 | 12999.7 | 835.22 | 1150.92 | 255.24 | 164.43 | 38906.88 | 0.64 | 0.89 | 19.06 | 2.29 | 0.5 | 10
12 | 40 | CONCLUIDO | 0.9036 | 110.66 | 107.84 | 137.66 | 2.18 | 47 | 104.76 | 37.55 | 13 | 45 | 14.21 | 13154.91 | 828.28 | 1150.91 | 249.31 | 164.43 | 35960.48 | 0.66 | 0.89 | 19.05 | 2.1 | 0.5 | 10
13 | 40 | CONCLUIDO | 0.9057 | 110.41 | 107.66 | 150.23 | 2.33 | 43 | 106.03 | 37.55 | 14 | 41 | 14.47 | 13310.53 | 819.65 | 1150.89 | 243.17 | 164.43 | 32909.98 | 0.68 | 0.89 | 19.05 | 1.93 | 0.5 | 10
14 | 40 | CONCLUIDO | 0.9075 | 110.19 | 107.5 | 161.25 | 2.46 | 40 | 107.29 | 37.55 | 15 | 38 | 14.74 | 13466.55 | 809.77 | 1150.88 | 237.47 | 164.43 | 30076.24 | 0.69 | 0.89 | 19.04 | 1.77 | 0.5 | 10
15 | 40 | CONCLUIDO | 0.9089 | 110.02 | 107.38 | 174.13 | 2.6 | 37 | 108.56 | 37.55 | 16 | 35 | 15.01 | 13623.1 | 799.49 | 1150.89 | 233.31 | 164.43 | 28012.48 | 0.7 | 0.89 | 19.04 | 1.65 | 0.5 | 10
16 | 40 | CONCLUIDO | 0.9098 | 109.91 | 107.31 | 183.97 | 2.73 | 35 | 109.83 | 37.55 | 17 | 32 | 15.28 | 13779.95 | 792.72 | 1150.91 | 231.16 | 164.43 | 26945.08 | 0.71 | 0.89 | 19.04 | 1.58 | 0.5 | 10
17 | 40 | CONCLUIDO | 0.911 | 109.76 | 107.2 | 194.91 | 2.86 | 33 | 111.11 | 37.55 | 18 | 25 | 15.55 | 13937.22 | 782.79 | 1150.91 | 227.2 | 164.43 | 24975.27 | 0.72 | 0.89 | 19.04 | 1.47 | 0.5 | 10
18 | 40 | CONCLUIDO | 0.9119 | 109.66 | 107.13 | 207.35 | 2.98 | 31 | 112.39 | 37.55 | 19 | 17 | 15.83 | 14094.9 | 779.97 | 1150.89 | 224.65 | 164.43 | 23712.36 | 0.73 | 0.89 | 19.04 | 1.4 | 0.5 | 10
19 | 40 | CONCLUIDO | 0.9125 | 109.59 | 107.09 | 214.18 | 3.1 | 30 | 113.67 | 37.55 | 20 | 6 | 16.12 | 14253 | 779.94 | 1150.93 | 222.51 | 164.43 | 22648.56 | 0.74 | 0.89 | 19.06 | 1.35 | 0.5 | 10
20 | 40 | CONCLUIDO | 0.9125 | 109.59 | 107.08 | 214.16 | 3.22 | 30 | 114.95 | 37.55 | 21 | 1 | 16.4 | 14411.53 | 785.69 | 1150.95 | 222.1 | 164.43 | 22444.09 | 0.74 | 0.89 | 19.06 | 1.35 | 0.5 | 10
21 | 40 | CONCLUIDO | 0.9125 | 109.59 | 107.08 | 214.17 | 3.34 | 30 | 116.24 | 37.55 | 22 | 0 | 16.69 | 14570.49 | 793.59 | 1150.93 | 222.13 | 164.43 | 22456.17 | 0.74 | 0.89 | 19.06 | 1.35 | 0.5 | 10
0 | 30 | CONCLUIDO | 0.6496 | 153.94 | 140.62 | 11.43 | 0.24 | 738 | 71.52 | 32.27 | 1 | 736 | 8.25 | 9054.6 | 1015.14 | 1151.41 | 1359.83 | 164.43 | 587766.63 | 0.12 | 0.68 | 20.19 | 34.86 | 0.5 | 10
1 | 30 | CONCLUIDO | 0.7893 | 126.69 | 120.03 | 23.23 | 0.48 | 310 | 72.7 | 32.27 | 2 | 308 | 8.43 | 9200.25 | 857.14 | 1151.11 | 661.84 | 164.43 | 240913.58 | 0.25 | 0.8 | 19.47 | 14.28 | 0.5 | 10
2 | 30 | CONCLUIDO | 0.8365 | 119.54 | 114.67 | 35.28 | 0.71 | 195 | 73.88 | 32.27 | 3 | 193 | 8.61 | 9346.23 | 808.92 | 1151.03 | 480.2 | 164.43 | 150667.4 | 0.34 | 0.83 | 19.3 | 8.93 | 0.5 | 10
3 | 30 | CONCLUIDO | 0.8602 | 116.25 | 112.19 | 47.41 | 0.93 | 142 | 75.07 | 32.27 | 4 | 140 | 8.8 | 9492.55 | 782.05 | 1151 | 396.6 | 164.43 | 109132.32 | 0.41 | 0.85 | 19.2 | 6.46 | 0.5 | 10
4 | 30 | CONCLUIDO | 0.8746 | 114.34 | 110.77 | 59.87 | 1.15 | 111 | 76.26 | 32.27 | 5 | 109 | 8.99 | 9639.2 | 762.53 | 1150.93 | 348.42 | 164.43 | 85195.08 | 0.47 | 0.86 | 19.15 | 5.03 | 0.5 | 10
5 | 30 | CONCLUIDO | 0.8847 | 113.03 | 109.78 | 73.19 | 1.36 | 90 | 77.45 | 32.27 | 6 | 88 | 9.18 | 9786.19 | 745 | 1150.96 | 314.85 | 164.43 | 68518.15 | 0.52 | 0.87 | 19.12 | 4.05 | 0.5 | 10
6 | 30 | CONCLUIDO | 0.8915 | 112.17 | 109.14 | 86.17 | 1.56 | 76 | 78.65 | 32.27 | 7 | 74 | 9.38 | 9933.52 | 730.91 | 1150.93 | 293.43 | 164.43 | 57875.51 | 0.56 | 0.88 | 19.1 | 3.41 | 0.5 | 10
7 | 30 | CONCLUIDO | 0.8965 | 111.54 | 108.67 | 98.79 | 1.75 | 66 | 79.84 | 32.27 | 8 | 64 | 9.57 | 10081.19 | 716.74 | 1150.89 | 277.6 | 164.43 | 50010.7 | 0.59 | 0.88 | 19.07 | 2.94 | 0.5 | 10
8 | 30 | CONCLUIDO | 0.9011 | 110.98 | 108.25 | 113.95 | 1.94 | 57 | 81.04 | 32.27 | 9 | 55 | 9.77 | 10229.34 | 702.83 | 1150.91 | 262.94 | 164.43 | 42726.08 | 0.63 | 0.88 | 19.07 | 2.52 | 0.5 | 10
9 | 30 | CONCLUIDO | 0.9037 | 110.65 | 108.01 | 127.07 | 2.13 | 51 | 82.25 | 32.27 | 10 | 49 | 9.98 | 10377.72 | 690.32 | 1150.88 | 255.28 | 164.43 | 38926.4 | 0.64 | 0.89 | 19.05 | 2.28 | 0.5 | 10
10 | 30 | CONCLUIDO | 0.9061 | 110.36 | 107.8 | 140.61 | 2.31 | 46 | 83.45 | 32.27 | 11 | 42 | 10.18 | 10526.45 | 676.98 | 1150.9 | 247.81 | 164.43 | 35217.91 | 0.66 | 0.89 | 19.05 | 2.07 | 0.5 | 10
11 | 30 | CONCLUIDO | 0.9082 | 110.1 | 107.61 | 153.72 | 2.48 | 42 | 84.66 | 32.27 | 12 | 26 | 10.39 | 10675.53 | 669.54 | 1150.91 | 240.51 | 164.43 | 31586.82 | 0.68 | 0.89 | 19.07 | 1.87 | 0.5 | 10
12 | 30 | CONCLUIDO | 0.909 | 110.01 | 107.54 | 161.31 | 2.65 | 40 | 85.87 | 32.27 | 13 | 9 | 10.6 | 10824.97 | 666.9 | 1150.97 | 237.88 | 164.43 | 30283.15 | 0.69 | 0.89 | 19.08 | 1.81 | 0.5 | 10
13 | 30 | CONCLUIDO | 0.9089 | 110.02 | 107.55 | 161.33 | 2.82 | 40 | 87.09 | 32.27 | 14 | 0 | 10.82 | 10974.76 | 675.23 | 1151.02 | 237.85 | 164.43 | 30266.07 | 0.69 | 0.89 | 19.08 | 1.82 | 0.5 | 10
0 | 15 | CONCLUIDO | 0.7588 | 131.79 | 125.39 | 17.79 | 0.43 | 423 | 39.78 | 19.54 | 1 | 421 | 4.24 | 5140 | 584.1 | 1151.12 | 843.2 | 164.43 | 331025.28 | 0.2 | 0.76 | 19.68 | 19.65 | 0.5 | 10
1 | 15 | CONCLUIDO | 0.848 | 117.93 | 114.17 | 37.03 | 0.84 | 185 | 40.89 | 19.54 | 2 | 183 | 4.35 | 5277.26 | 511.53 | 1150.99 | 463.58 | 164.43 | 142408.6 | 0.35 | 0.84 | 19.27 | 8.43 | 0.5 | 10
2 | 15 | CONCLUIDO | 0.8778 | 113.92 | 110.94 | 57.88 | 1.22 | 115 | 42.01 | 19.54 | 3 | 113 | 4.46 | 5414.79 | 475.4 | 1150.91 | 353.99 | 164.43 | 87960.32 | 0.46 | 0.86 | 19.16 | 5.21 | 0.5 | 10
3 | 15 | CONCLUIDO | 0.8917 | 112.14 | 109.52 | 79.17 | 1.59 | 83 | 43.13 | 19.54 | 4 | 55 | 4.58 | 5552.61 | 449.28 | 1151 | 304.65 | 164.43 | 63454.06 | 0.54 | 0.87 | 19.15 | 3.78 | 0.5 | 10
4 | 15 | CONCLUIDO | 0.8938 | 111.89 | 109.32 | 84.09 | 1.94 | 78 | 44.24 | 19.54 | 5 | 0 | 4.7 | 5690.71 | 451 | 1151.09 | 295.67 | 164.43 | 58987.87 | 0.56 | 0.87 | 19.2 | 3.58 | 0.5 | 10
0 | 70 | CONCLUIDO | 0.4427 | 225.89 | 180.01 | 7.15 | 0.12 | 1511 | 141.81 | 47.83 | 1 | 1509 | 22.98 | 17723.39 | 2061.57 | 1151.89 | 2699.91 | 164.43 | 1253940.98 | 0.06 | 0.53 | 21.47 | 74.23 | 0.5 | 10
1 | 70 | CONCLUIDO | 0.671 | 149.04 | 131.12 | 14.49 | 0.25 | 543 | 143.17 | 47.83 | 2 | 541 | 23.34 | 17891.86 | 1499.41 | 1151.25 | 1037.46 | 164.43 | 427556.95 | 0.16 | 0.73 | 19.87 | 25.37 | 0.5 | 10
2 | 70 | CONCLUIDO | 0.7522 | 132.94 | 121.1 | 21.82 | 0.37 | 333 | 144.54 | 47.83 | 3 | 331 | 23.71 | 18060.85 | 1381.79 | 1151.21 | 698.48 | 164.43 | 259115.07 | 0.24 | 0.79 | 19.5 | 15.35 | 0.5 | 10
3 | 70 | CONCLUIDO | 0.7944 | 125.88 | 116.71 | 29.18 | 0.49 | 240 | 145.92 | 47.83 | 4 | 238 | 24.09 | 18230.35 | 1328.8 | 1151.02 | 549.58 | 164.43 | 185130.25 | 0.3 | 0.82 | 19.36 | 10.97 | 0.5 | 10
4 | 70 | CONCLUIDO | 0.8196 | 122.01 | 114.35 | 36.49 | 0.6 | 188 | 147.3 | 47.83 | 5 | 186 | 24.47 | 18400.38 | 1298.69 | 1151.01 | 469.3 | 164.43 | 145254.36 | 0.35 | 0.84 | 19.28 | 8.61 | 0.5 | 10
5 | 70 | CONCLUIDO | 0.8373 | 119.42 | 112.75 | 43.93 | 0.71 | 154 | 148.68 | 47.83 | 6 | 152 | 24.85 | 18570.94 | 1277.45 | 1150.92 | 415.45 | 164.43 | 118499.03 | 0.4 | 0.85 | 19.22 | 7.01 | 0.5 | 10
6 | 70 | CONCLUIDO | 0.8498 | 117.67 | 111.66 | 51.14 | 0.83 | 131 | 150.07 | 47.83 | 7 | 129 | 25.24 | 18742.03 | 1262.26 | 1150.95 | 378.33 | 164.43 | 100051.32 | 0.43 | 0.86 | 19.19 | 5.92 | 0.5 | 10
7 | 70 | CONCLUIDO | 0.8596 | 116.33 | 110.84 | 58.85 | 0.94 | 113 | 151.46 | 47.83 | 8 | 111 | 25.63 | 18913.66 | 1249.36 | 1150.94 | 350.91 | 164.43 | 86432.61 | 0.47 | 0.86 | 19.15 | 5.1 | 0.5 | 10
8 | 70 | CONCLUIDO | 0.867 | 115.34 | 110.22 | 66.13 | 1.04 | 100 | 152.85 | 47.83 | 9 | 98 | 26.03 | 19085.83 | 1239.69 | 1150.92 | 329.78 | 164.43 | 75931.99 | 0.5 | 0.87 | 19.13 | 4.48 | 0.5 | 10
9 | 70 | CONCLUIDO | 0.8722 | 114.66 | 109.83 | 73.22 | 1.15 | 90 | 154.25 | 47.83 | 10 | 88 | 26.43 | 19258.55 | 1232.57 | 1150.95 | 316.19 | 164.43 | 69185.16 | 0.52 | 0.87 | 19.13 | 4.09 | 0.5 | 10
10 | 70 | CONCLUIDO | 0.8775 | 113.96 | 109.39 | 81.03 | 1.25 | 81 | 155.66 | 47.83 | 11 | 79 | 26.83 | 19431.82 | 1224.26 | 1150.92 | 301.6 | 164.43 | 61936.37 | 0.55 | 0.87 | 19.11 | 3.66 | 0.5 | 10
11 | 70 | CONCLUIDO | 0.8817 | 113.42 | 109.05 | 88.42 | 1.35 | 74 | 157.07 | 47.83 | 12 | 72 | 27.24 | 19605.66 | 1218.16 | 1150.91 | 289.97 | 164.43 | 56154.72 | 0.57 | 0.88 | 19.1 | 3.32 | 0.5 | 10
12 | 70 | CONCLUIDO | 0.8853 | 112.96 | 108.77 | 95.97 | 1.45 | 68 | 158.48 | 47.83 | 13 | 66 | 27.65 | 19780.06 | 1211.8 | 1150.91 | 281.08 | 164.43 | 51743.51 | 0.58 | 0.88 | 19.07 | 3.04 | 0.5 | 10
13 | 70 | CONCLUIDO | 0.8881 | 112.59 | 108.55 | 103.38 | 1.55 | 63 | 159.9 | 47.83 | 14 | 61 | 28.07 | 19955.16 | 1206.56 | 1150.9 | 273.18 | 164.43 | 47814.47 | 0.6 | 0.88 | 19.07 | 2.81 | 0.5 | 10
14 | 70 | CONCLUIDO | 0.8903 | 112.32 | 108.39 | 110.23 | 1.65 | 59 | 161.32 | 47.83 | 15 | 57 | 28.5 | 20130.71 | 1202.08 | 1150.92 | 267.4 | 164.43 | 44946.43 | 0.61 | 0.88 | 19.08 | 2.65 | 0.5 | 10
15 | 70 | CONCLUIDO | 0.8925 | 112.05 | 108.23 | 118.07 | 1.74 | 55 | 162.75 | 47.83 | 16 | 53 | 28.92 | 20306.85 | 1197.24 | 1150.89 | 261.87 | 164.43 | 42200.72 | 0.63 | 0.88 | 19.08 | 2.5 | 0.5 | 10
16 | 70 | CONCLUIDO | 0.8943 | 111.82 | 108.09 | 124.72 | 1.83 | 52 | 164.19 | 47.83 | 17 | 50 | 29.36 | 20483.57 | 1192.16 | 1150.91 | 257.83 | 164.43 | 40195.39 | 0.64 | 0.88 | 19.05 | 2.36 | 0.5 | 10
17 | 70 | CONCLUIDO | 0.8963 | 111.56 | 107.92 | 132.15 | 1.93 | 49 | 165.62 | 47.83 | 18 | 47 | 29.8 | 20660.89 | 1187.23 | 1150.91 | 251.73 | 164.43 | 37164.18 | 0.65 | 0.89 | 19.06 | 2.19 | 0.5 | 10
18 | 70 | CONCLUIDO | 0.898 | 111.36 | 107.8 | 140.61 | 2.02 | 46 | 167.07 | 47.83 | 19 | 44 | 30.24 | 20838.81 | 1184.05 | 1150.87 | 247.72 | 164.43 | 35172.86 | 0.66 | 0.89 | 19.05 | 2.07 | 0.5 | 10
19 | 70 | CONCLUIDO | 0.8992 | 111.21 | 107.71 | 146.88 | 2.1 | 44 | 168.51 | 47.83 | 20 | 42 | 30.69 | 21017.33 | 1180.09 | 1150.95 | 244.77 | 164.43 | 33708.62 | 0.67 | 0.89 | 19.05 | 1.98 | 0.5 | 10
20 | 70 | CONCLUIDO | 0.9003 | 111.07 | 107.63 | 153.76 | 2.19 | 42 | 169.97 | 47.83 | 21 | 40 | 31.14 | 21196.47 | 1177.51 | 1150.91 | 242.25 | 164.43 | 32456.83 | 0.68 | 0.89 | 19.04 | 1.9 | 0.5 | 10
21 | 70 | CONCLUIDO | 0.9018 | 110.89 | 107.51 | 161.26 | 2.28 | 40 | 171.42 | 47.83 | 22 | 38 | 31.6 | 21376.23 | 1172.54 | 1150.87 | 237.87 | 164.43 | 30274.85 | 0.69 | 0.89 | 19.04 | 1.77 | 0.5 | 10
22 | 70 | CONCLUIDO | 0.903 | 110.75 | 107.42 | 169.61 | 2.36 | 38 | 172.89 | 47.83 | 23 | 36 | 32.06 | 21556.61 | 1170.74 | 1150.87 | 235.01 | 164.43 | 28856.11 | 0.7 | 0.89 | 19.04 | 1.69 | 0.5 | 10
23 | 70 | CONCLUIDO | 0.9042 | 110.59 | 107.32 | 178.87 | 2.44 | 36 | 174.35 | 47.83 | 24 | 34 | 32.53 | 21737.62 | 1165.23 | 1150.89 | 231.8 | 164.43 | 27261.42 | 0.71 | 0.89 | 19.03 | 1.59 | 0.5 | 10
24 | 70 | CONCLUIDO | 0.9048 | 110.52 | 107.28 | 183.92 | 2.52 | 35 | 175.83 | 47.83 | 25 | 33 | 33 | 21919.27 | 1162.87 | 1150.9 | 230.46 | 164.43 | 26596.59 | 0.71 | 0.89 | 19.03 | 1.55 | 0.5 | 10
25 | 70 | CONCLUIDO | 0.9061 | 110.36 | 107.18 | 194.87 | 2.6 | 33 | 177.3 | 47.83 | 26 | 31 | 33.48 | 22101.56 | 1158.39 | 1150.91 | 226.73 | 164.43 | 24740.61 | 0.73 | 0.89 | 19.03 | 1.45 | 0.5 | 10
26 | 70 | CONCLUIDO | 0.9066 | 110.3 | 107.15 | 200.91 | 2.68 | 32 | 178.79 | 47.83 | 27 | 30 | 33.96 | 22284.51 | 1158.76 | 1150.93 | 225.97 | 164.43 | 24364.64 | 0.73 | 0.89 | 19.02 | 1.42 | 0.5 | 10
27 | 70 | CONCLUIDO | 0.9072 | 110.23 | 107.1 | 207.3 | 2.75 | 31 | 180.28 | 47.83 | 28 | 29 | 34.45 | 22468.11 | 1154.73 | 1150.88 | 224.34 | 164.43 | 23557.43 | 0.73 | 0.89 | 19.02 | 1.37 | 0.5 | 10
28 | 70 | CONCLUIDO | 0.9079 | 110.14 | 107.05 | 214.1 | 2.83 | 30 | 181.77 | 47.83 | 29 | 28 | 34.94 | 22652.51 | 1151.31 | 1150.89 | 222.43 | 164.43 | 22605.55 | 0.74 | 0.89 | 19.02 | 1.32 | 0.5 | 10
29 | 70 | CONCLUIDO | 0.9085 | 110.07 | 107 | 221.39 | 2.9 | 29 | 183.27 | 47.83 | 30 | 27 | 35.44 | 22837.46 | 1149.37 | 1150.87 | 220.99 | 164.43 | 21892.27 | 0.74 | 0.89 | 19.02 | 1.27 | 0.5 | 10
30 | 70 | CONCLUIDO | 0.9092 | 109.99 | 106.95 | 229.19 | 2.98 | 28 | 184.78 | 47.83 | 31 | 26 | 35.95 | 23023.09 | 1143.11 | 1150.92 | 219.34 | 164.43 | 21071.5 | 0.75 | 0.89 | 19.02 | 1.22 | 0.5 | 10
31 | 70 | CONCLUIDO | 0.9096 | 109.94 | 106.93 | 237.63 | 3.05 | 27 | 186.29 | 47.83 | 32 | 25 | 36.46 | 23209.42 | 1143.4 | 1150.87 | 218.72 | 164.43 | 20766.92 | 0.75 | 0.89 | 19.01 | 1.2 | 0.5 | 10
32 | 70 | CONCLUIDO | 0.9103 | 109.85 | 106.87 | 246.63 | 3.12 | 26 | 187.8 | 47.83 | 33 | 24 | 36.98 | 23396.44 | 1138.5 | 1150.88 | 216.57 | 164.43 | 19694.86 | 0.76 | 0.89 | 19.01 | 1.14 | 0.5 | 10
33 | 70 | CONCLUIDO | 0.9109 | 109.78 | 106.83 | 256.38 | 3.19 | 25 | 189.33 | 47.83 | 34 | 23 | 37.5 | 23584.16 | 1134.98 | 1150.88 | 214.91 | 164.43 | 18870.82 | 0.77 | 0.89 | 19.01 | 1.09 | 0.5 | 10
34 | 70 | CONCLUIDO | 0.9109 | 109.78 | 106.83 | 256.39 | 3.25 | 25 | 190.85 | 47.83 | 35 | 23 | 38.03 | 23772.6 | 1131.15 | 1150.87 | 215.16 | 164.43 | 18998.86 | 0.76 | 0.89 | 19.01 | 1.1 | 0.5 | 10
35 | 70 | CONCLUIDO | 0.9117 | 109.68 | 106.76 | 266.9 | 3.32 | 24 | 192.39 | 47.83 | 36 | 22 | 38.56 | 23961.75 | 1130.9 | 1150.88 | 212.99 | 164.43 | 17916.71 | 0.77 | 0.9 | 19 | 1.03 | 0.5 | 10
36 | 70 | CONCLUIDO | 0.9122 | 109.63 | 106.74 | 278.44 | 3.39 | 23 | 193.93 | 47.83 | 37 | 21 | 39.1 | 24151.64 | 1129.21 | 1150.91 | 211.86 | 164.43 | 17356.46 | 0.78 | 0.9 | 19.01 | 1 | 0.5 | 10
37 | 70 | CONCLUIDO | 0.9122 | 109.63 | 106.73 | 278.44 | 3.45 | 23 | 195.47 | 47.83 | 38 | 21 | 39.64 | 24342.26 | 1123.31 | 1150.87 | 211.97 | 164.43 | 17409.52 | 0.78 | 0.9 | 19.01 | 1 | 0.5 | 10
38 | 70 | CONCLUIDO | 0.913 | 109.53 | 106.67 | 290.92 | 3.51 | 22 | 197.02 | 47.83 | 39 | 20 | 40.2 | 24533.63 | 1127.19 | 1150.87 | 209.58 | 164.43 | 16223.23 | 0.78 | 0.9 | 19.01 | 0.94 | 0.5 | 10
39 | 70 | CONCLUIDO | 0.9133 | 109.49 | 106.66 | 304.73 | 3.58 | 21 | 198.58 | 47.83 | 40 | 19 | 40.75 | 24725.75 | 1118.1 | 1150.89 | 209.27 | 164.43 | 16070.83 | 0.79 | 0.9 | 19.01 | 0.92 | 0.5 | 10
0 | 90 | CONCLUIDO | 0.3558 | 281.06 | 207.1 | 6.18 | 0.1 | 2012 | 176.73 | 52.44 | 1 | 2010 | 33.29 | 22031.19 | 2732.47 | 1152.31 | 3623.93 | 164.43 | 1713446.75 | 0.05 | 0.46 | 22.32 | 101.29 | 0.5 | 10
1 | 90 | CONCLUIDO | 0.6169 | 162.09 | 136.46 | 12.54 | 0.2 | 653 | 178.21 | 52.44 | 2 | 651 | 33.77 | 22213.89 | 1800.3 | 1151.3 | 1218.25 | 164.43 | 517399.86 | 0.13 | 0.7 | 20.05 | 30.7 | 0.5 | 10
2 | 90 | CONCLUIDO | 0.7122 | 140.4 | 123.97 | 18.88 | 0.3 | 394 | 179.7 | 52.44 | 3 | 392 | 34.26 | 22397.24 | 1634.11 | 1151.12 | 795.07 | 164.43 | 307107.16 | 0.21 | 0.77 | 19.61 | 18.22 | 0.5 | 10
3 | 90 | CONCLUIDO | 0.7619 | 131.26 | 118.77 | 25.18 | 0.39 | 283 | 181.19 | 52.44 | 4 | 281 | 34.75 | 22581.25 | 1564.18 | 1151.03 | 619.01 | 164.43 | 219631.32 | 0.27 | 0.8 | 19.44 | 13.03 | 0.5 | 10
4 | 90 | CONCLUIDO | 0.7932 | 126.07 | 115.82 | 31.59 | 0.49 | 220 | 182.69 | 52.44 | 5 | 218 | 35.25 | 22766.06 | 1523.75 | 1151.01 | 519.44 | 164.43 | 170159.74 | 0.32 | 0.83 | 19.33 | 10.09 | 0.5 | 10
5 | 90 | CONCLUIDO | 0.8138 | 122.88 | 114.02 | 37.8 | 0.58 | 181 | 184.19 | 52.44 | 6 | 179 | 35.75 | 22951.43 | 1498.62 | 1150.96 | 458.1 | 164.43 | 139685.69 | 0.36 | 0.84 | 19.27 | 8.28 | 0.5 | 10
6 | 90 | CONCLUIDO | 0.8294 | 120.57 | 112.71 | 44.2 | 0.67 | 153 | 185.7 | 52.44 | 7 | 151 | 36.26 | 23137.49 | 1479.7 | 1151 | 413.93 | 164.43 | 117743.07 | 0.4 | 0.85 | 19.23 | 6.97 | 0.5 | 10
7 | 90 | CONCLUIDO | 0.8408 | 118.93 | 111.78 | 50.43 | 0.76 | 133 | 187.22 | 52.44 | 8 | 131 | 36.78 | 23324.24 | 1465.94 | 1150.94 | 382.21 | 164.43 | 101982.41 | 0.43 | 0.86 | 19.2 | 6.04 | 0.5 | 10
8 | 90 | CONCLUIDO | 0.8501 | 117.63 | 111.05 | 56.95 | 0.85 | 117 | 188.74 | 52.44 | 9 | 115 | 37.3 | 23511.69 | 1455.29 | 1150.94 | 357.47 | 164.43 | 89693.85 | 0.46 | 0.86 | 19.17 | 5.32 | 0.5 | 10
9 | 90 | CONCLUIDO | 0.8573 | 116.64 | 110.49 | 63.14 | 0.93 | 105 | 190.26 | 52.44 | 10 | 103 | 37.82 | 23699.85 | 1446.17 | 1150.94 | 338.61 | 164.43 | 80320.43 | 0.49 | 0.87 | 19.14 | 4.75 | 0.5 | 10
10 | 90 | CONCLUIDO | 0.8632 | 115.85 | 110.05 | 69.5 | 1.02 | 95 | 191.79 | 52.44 | 11 | 93 | 38.35 | 23888.73 | 1440.13 | 1150.97 | 324.04 | 164.43 | 73088.77 | 0.51 | 0.87 | 19.13 | 4.31 | 0.5 | 10
11 | 90 | CONCLUIDO | 0.8682 | 115.18 | 109.67 | 75.63 | 1.1 | 87 | 193.33 | 52.44 | 12 | 85 | 38.89 | 24078.33 | 1433.25 | 1150.88 | 311.02 | 164.43 | 66617.48 | 0.53 | 0.87 | 19.12 | 3.94 | 0.5 | 10
12 | 90 | CONCLUIDO | 0.8726 | 114.6 | 109.34 | 82 | 1.18 | 80 | 194.88 | 52.44 | 13 | 78 | 39.43 | 24268.67 | 1427.47 | 1150.97 | 300.01 | 164.43 | 61146.12 | 0.55 | 0.87 | 19.1 | 3.6 | 0.5 | 10
13 | 90 | CONCLUIDO | 0.8763 | 114.11 | 109.06 | 88.43 | 1.27 | 74 | 196.42 | 52.44 | 14 | 72 | 39.98 | 24459.75 | 1422.7 | 1150.9 | 290.33 | 164.43 | 56336.8 | 0.57 | 0.88 | 19.1 | 3.32 | 0.5 | 10
14 | 90 | CONCLUIDO | 0.8796 | 113.69 | 108.82 | 94.62 | 1.35 | 69 | 197.98 | 52.44 | 15 | 67 | 40.54 | 24651.58 | 1418.26 | 1150.89 | 282.45 | 164.43 | 52423.16 | 0.58 | 0.88 | 19.08 | 3.08 | 0.5 | 10
15 | 90 | CONCLUIDO | 0.8819 | 113.39 | 108.66 | 100.3 | 1.42 | 65 | 199.54 | 52.44 | 16 | 63 | 41.1 | 24844.17 | 1415.71 | 1150.92 | 277.26 | 164.43 | 49849.08 | 0.59 | 0.88 | 19.07 | 2.93 | 0.5 | 10
16 | 90 | CONCLUIDO | 0.8843 | 113.09 | 108.5 | 106.72 | 1.5 | 61 | 201.11 | 52.44 | 17 | 59 | 41.67 | 25037.53 | 1412 | 1150.92 | 271.45 | 164.43 | 46963.47 | 0.61 | 0.88 | 19.07 | 2.76 | 0.5 | 10
17 | 90 | CONCLUIDO | 0.8873 | 112.7 | 108.26 | 113.95 | 1.58 | 57 | 202.68 | 52.44 | 18 | 55 | 42.24 | 25231.66 | 1407.18 | 1150.89 | 263.39 | 164.43 | 42950.66 | 0.62 | 0.88 | 19.06 | 2.52 | 0.5 | 10
18 | 90 | CONCLUIDO | 0.8889 | 112.5 | 108.16 | 120.17 | 1.65 | 54 | 204.26 | 52.44 | 19 | 52 | 42.82 | 25426.72 | 1405.05 | 1150.93 | 259.65 | 164.43 | 41098.77 | 0.63 | 0.88 | 19.07 | 2.42 | 0.5 | 10
19 | 90 | CONCLUIDO | 0.8899 | 112.37 | 108.1 | 124.73 | 1.73 | 52 | 205.85 | 52.44 | 20 | 50 | 43.41 | 25622.45 | 1403.25 | 1150.95 | 258.02 | 164.43 | 40289.72 | 0.64 | 0.88 | 19.06 | 2.37 | 0.5 | 10
20 | 90 | CONCLUIDO | 0.8922 | 112.08 | 107.92 | 132.15 | 1.8 | 49 | 207.45 | 52.44 | 21 | 47 | 44 | 25818.99 | 1400.11 | 1150.87 | 251.97 | 164.43 | 37279.93 | 0.65 | 0.89 | 19.05 | 2.19 | 0.5 | 10
21 | 90 | CONCLUIDO | 0.8934 | 111.94 | 107.85 | 137.68 | 1.87 | 47 | 209.05 | 52.44 | 22 | 45 | 44.6 | 26016.35 | 1399.77 | 1150.92 | 249.32 | 164.43 | 35965.31 | 0.66 | 0.89 | 19.05 | 2.11 | 0.5 | 10
22 | 90 | CONCLUIDO | 0.8948 | 111.76 | 107.74 | 143.66 | 1.94 | 45 | 210.65 | 52.44 | 23 | 43 | 45.21 | 26214.54 | 1396.8 | 1150.91 | 245.76 | 164.43 | 34195.76 | 0.67 | 0.89 | 19.05 | 2.01 | 0.5 | 10
23 | 90 | CONCLUIDO | 0.8961 | 111.59 | 107.64 | 150.19 | 2.01 | 43 | 212.27 | 52.44 | 24 | 41 | 45.82 | 26413.56 | 1394.88 | 1150.93 | 242.64 | 164.43 | 32645.32 | 0.68 | 0.89 | 19.04 | 1.91 | 0.5 | 10
24 | 90 | CONCLUIDO | 0.8973 | 111.44 | 107.56 | 157.41 | 2.08 | 41 | 213.89 | 52.44 | 25 | 39 | 46.44 | 26613.43 | 1392.17 | 1150.92 | 239.89 | 164.43 | 31282.25 | 0.69 | 0.89 | 19.04 | 1.83 | 0.5 | 10
25 | 90 | CONCLUIDO | 0.8979 | 111.37 | 107.53 | 161.29 | 2.14 | 40 | 215.51 | 52.44 | 26 | 38 | 47.07 | 26814.17 | 1392.99 | 1150.93 | 238.54 | 164.43 | 30610.97 | 0.69 | 0.89 | 19.04 | 1.79 | 0.5 | 10
26 | 90 | CONCLUIDO | 0.8994 | 111.18 | 107.41 | 169.6 | 2.21 | 38 | 217.15 | 52.44 | 27 | 36 | 47.71 | 27015.77 | 1391.03 | 1150.91 | 234.43 | 164.43 | 28569.04 | 0.7 | 0.89 | 19.04 | 1.68 | 0.5 | 10
27 | 90 | CONCLUIDO | 0.9 | 111.11 | 107.37 | 174.12 | 2.27 | 37 | 218.79 | 52.44 | 28 | 35 | 48.35 | 27218.26 | 1388.18 | 1150.87 | 233.42 | 164.43 | 28067.12 | 0.7 | 0.89 | 19.03 | 1.64 | 0.5 | 10
28 | 90 | CONCLUIDO | 0.9006 | 111.04 | 107.34 | 178.89 | 2.34 | 36 | 220.44 | 52.44 | 29 | 34 | 49 | 27421.64 | 1389.41 | 1150.87 | 232.32 | 164.43 | 27520.21 | 0.71 | 0.89 | 19.03 | 1.6 | 0.5 | 10
29 | 90 | CONCLUIDO | 0.9013 | 110.96 | 107.29 | 183.93 | 2.4 | 35 | 222.1 | 52.44 | 30 | 33 | 49.65 | 27625.93 | 1385.86 | 1150.88 | 230.82 | 164.43 | 26777.94 | 0.71 | 0.89 | 19.02 | 1.56 | 0.5 | 10
30 | 90 | CONCLUIDO | 0.9027 | 110.78 | 107.19 | 194.88 | 2.46 | 33 | 223.76 | 52.44 | 31 | 31 | 50.32 | 27831.27 | 1384.3 | 1150.88 | 227.18 | 164.43 | 24967.92 | 0.72 | 0.89 | 19.02 | 1.45 | 0.5 | 10
31 | 90 | CONCLUIDO | 0.9033 | 110.71 | 107.15 | 200.91 | 2.52 | 32 | 225.43 | 52.44 | 32 | 30 | 50.99 | 28037.42 | 1383.96 | 1150.88 | 226.02 | 164.43 | 24389.74 | 0.73 | 0.89 | 19.02 | 1.42 | 0.5 | 10
32 | 90 | CONCLUIDO | 0.9041 | 110.61 | 107.08 | 207.26 | 2.58 | 31 | 227.11 | 52.44 | 33 | 29 | 51.67 | 28244.51 | 1380.78 | 1150.88 | 223.77 | 164.43 | 23270.68 | 0.73 | 0.89 | 19.02 | 1.35 | 0.5 | 10
33 | 90 | CONCLUIDO | 0.904 | 110.62 | 107.1 | 207.28 | 2.64 | 31 | 228.8 | 52.44 | 34 | 29 | 52.36 | 28452.56 | 1381.37 | 1150.88 | 224.02 | 164.43 | 23396.95 | 0.73 | 0.89 | 19.03 | 1.36 | 0.5 | 10
34 | 90 | CONCLUIDO | 0.9046 | 110.54 | 107.05 | 214.11 | 2.7 | 30 | 230.49 | 52.44 | 35 | 28 | 53.05 | 28661.58 | 1380.35 | 1150.88 | 222.42 | 164.43 | 22600.24 | 0.74 | 0.89 | 19.03 | 1.32 | 0.5 | 10
35 | 90 | CONCLUIDO | 0.9054 | 110.45 | 106.99 | 221.37 | 2.76 | 29 | 232.2 | 52.44 | 36 | 27 | 53.75 | 28871.58 | 1382.1 | 1150.88 | 220.52 | 164.43 | 21657.53 | 0.75 | 0.89 | 19.02 | 1.26 | 0.5 | 10
36 | 90 | CONCLUIDO | 0.906 | 110.37 | 106.96 | 229.19 | 2.81 | 28 | 233.91 | 52.44 | 37 | 26 | 54.46 | 29082.59 | 1380.41 | 1150.88 | 219.22 | 164.43 | 21009.48 | 0.75 | 0.89 | 19.02 | 1.22 | 0.5 | 10
37 | 90 | CONCLUIDO | 0.9067 | 110.29 | 106.91 | 237.57 | 2.87 | 27 | 235.63 | 52.44 | 38 | 25 | 55.18 | 29294.6 | 1377.44 | 1150.87 | 217.65 | 164.43 | 20231.05 | 0.76 | 0.89 | 19.02 | 1.17 | 0.5 | 10
38 | 90 | CONCLUIDO | 0.9066 | 110.3 | 106.92 | 237.59 | 2.92 | 27 | 237.35 | 52.44 | 39 | 25 | 55.91 | 29507.65 | 1382.17 | 1150.87 | 218.24 | 164.43 | 20528.53 | 0.75 | 0.89 | 19.01 | 1.19 | 0.5 | 10
39 | 90 | CONCLUIDO | 0.9073 | 110.22 | 106.88 | 246.63 | 2.98 | 26 | 239.09 | 52.44 | 40 | 24 | 56.65 | 29721.73 | 1378.93 | 1150.87 | 216.68 | 164.43 | 19753.04 | 0.76 | 0.89 | 19.01 | 1.14 | 0.5 | 10
0 | 10 | CONCLUIDO | 0.8102 | 123.43 | 118.67 | 25.43 | 0.64 | 280 | 26.11 | 12.1 | 1 | 278 | 3.01 | 3454.41 | 386.61 | 1151.03 | 615.32 | 164.43 | 217802.98 | 0.27 | 0.81 | 19.44 | 12.93 | 0.5 | 10
1 | 10 | CONCLUIDO | 0.874 | 114.41 | 111.4 | 54.34 | 1.23 | 123 | 27.2 | 12.1 | 2 | 66 | 3.1 | 3588.35 | 329.02 | 1151.1 | 366.49 | 164.43 | 94170.38 | 0.45 | 0.86 | 19.26 | 5.66 | 0.5 | 10
2 | 10 | CONCLUIDO | 0.8764 | 114.11 | 111.16 | 57.01 | 1.78 | 117 | 28.29 | 12.1 | 3 | 0 | 3.19 | 3722.55 | 336.32 | 1151.08 | 356.13 | 164.43 | 89020.13 | 0.46 | 0.86 | 19.32 | 5.42 | 0.5 | 10
0 | 45 | CONCLUIDO | 0.5644 | 177.19 | 154.36 | 9.13 | 0.18 | 1014 | 98.71 | 39.72 | 1 | 1012 | 12.99 | 12407.75 | 1391.39 | 1151.63 | 1826.14 | 164.43 | 819543.66 | 0.09 | 0.62 | 20.66 | 48.59 | 0.5 | 10
1 | 45 | CONCLUIDO | 0.7419 | 134.79 | 124.49 | 18.49 | 0.35 | 404 | 99.95 | 39.72 | 2 | 402 | 13.24 | 12561.45 | 1116.68 | 1151.17 | 813.34 | 164.43 | 316189.94 | 0.2 | 0.77 | 19.63 | 18.75 | 0.5 | 10
2 | 45 | CONCLUIDO | 0.8032 | 124.5 | 117.34 | 27.94 | 0.52 | 252 | 101.2 | 39.72 | 3 | 250 | 13.49 | 12715.54 | 1046.54 | 1151.02 | 569.83 | 164.43 | 195195.05 | 0.29 | 0.81 | 19.41 | 11.6 | 0.5 | 10
3 | 45 | CONCLUIDO | 0.8344 | 119.85 | 114.1 | 37.41 | 0.69 | 183 | 102.45 | 39.72 | 4 | 181 | 13.74 | 12870.03 | 1011.18 | 1150.98 | 460.86 | 164.43 | 141055.23 | 0.36 | 0.84 | 19.28 | 8.36 | 0.5 | 10
4 | 45 | CONCLUIDO | 0.8536 | 117.15 | 112.23 | 47.09 | 0.85 | 143 | 103.71 | 39.72 | 5 | 141 | 14 | 13024.91 | 988.43 | 1150.99 | 397.68 | 164.43 | 109667.43 | 0.41 | 0.85 | 19.2 | 6.49 | 0.5 | 10
5 | 45 | CONCLUIDO | 0.8658 | 115.5 | 111.09 | 56.48 | 1.01 | 118 | 104.97 | 39.72 | 6 | 116 | 14.25 | 13180.19 | 972.21 | 1150.94 | 359.22 | 164.43 | 90562.6 | 0.46 | 0.86 | 19.16 | 5.35 | 0.5 | 10
6 | 45 | CONCLUIDO | 0.8745 | 114.35 | 110.31 | 66.18 | 1.16 | 100 | 106.23 | 39.72 | 7 | 98 | 14.52 | 13335.87 | 959.33 | 1150.98 | 332.4 | 164.43 | 77241.28 | 0.49 | 0.87 | 19.15 | 4.57 | 0.5 | 10
7 | 45 | CONCLUIDO | 0.8819 | 113.39 | 109.63 | 76.49 | 1.31 | 86 | 107.5 | 39.72 | 8 | 84 | 14.78 | 13491.96 | 947.66 | 1150.95 | 309.15 | 164.43 | 65684.98 | 0.53 | 0.87 | 19.13 | 3.9 | 0.5 | 10
8 | 45 | CONCLUIDO | 0.8873 | 112.7 | 109.15 | 86.17 | 1.46 | 76 | 108.77 | 39.72 | 9 | 74 | 15.05 | 13648.58 | 936.73 | 1150.93 | 293.06 | 164.43 | 57692.28 | 0.56 | 0.88 | 19.1 | 3.41 | 0.5 | 10
9 | 45 | CONCLUIDO | 0.8913 | 112.19 | 108.81 | 96.01 | 1.6 | 68 | 110.04 | 39.72 | 10 | 66 | 15.32 | 13805.5 | 927.37 | 1150.91 | 282.18 | 164.43 | 52292.69 | 0.58 | 0.88 | 19.08 | 3.07 | 0.5 | 10
10 | 45 | CONCLUIDO | 0.895 | 111.73 | 108.49 | 106.71 | 1.74 | 61 | 111.32 | 39.72 | 11 | 59 | 15.6 | 13962.83 | 918.29 | 1150.95 | 270.94 | 164.43 | 46706.87 | 0.61 | 0.88 | 19.08 | 2.75 | 0.5 | 10
11 | 45 | CONCLUIDO | 0.8977 | 111.39 | 108.25 | 115.98 | 1.88 | 56 | 112.59 | 39.72 | 12 | 54 | 15.88 | 14120.58 | 910.96 | 1150.89 | 263.42 | 164.43 | 42970.49 | 0.62 | 0.88 | 19.06 | 2.52 | 0.5 | 10
12 | 45 | CONCLUIDO | 0.9003 | 111.07 | 108.04 | 127.1 | 2.01 | 51 | 113.88 | 39.72 | 13 | 49 | 16.16 | 14278.75 | 901.94 | 1150.91 | 255.71 | 164.43 | 39140.73 | 0.64 | 0.88 | 19.06 | 2.3 | 0.5 | 10
13 | 45 | CONCLUIDO | 0.9025 | 110.8 | 107.84 | 137.67 | 2.14 | 47 | 115.16 | 39.72 | 14 | 45 | 16.45 | 14437.35 | 893.45 | 1150.89 | 249.36 | 164.43 | 35987.65 | 0.66 | 0.89 | 19.05 | 2.11 | 0.5 | 10
14 | 45 | CONCLUIDO | 0.9041 | 110.61 | 107.72 | 146.89 | 2.27 | 44 | 116.45 | 39.72 | 15 | 42 | 16.74 | 14596.38 | 885.56 | 1150.89 | 244.67 | 164.43 | 33658.33 | 0.67 | 0.89 | 19.06 | 1.99 | 0.5 | 10
15 | 45 | CONCLUIDO | 0.9059 | 110.38 | 107.55 | 157.39 | 2.4 | 41 | 117.75 | 39.72 | 16 | 39 | 17.03 | 14755.84 | 878.37 | 1150.88 | 239.56 | 164.43 | 31115.28 | 0.69 | 0.89 | 19.04 | 1.82 | 0.5 | 10
16 | 45 | CONCLUIDO | 0.9075 | 110.19 | 107.42 | 169.61 | 2.52 | 38 | 119.04 | 39.72 | 17 | 36 | 17.33 | 14915.73 | 872.13 | 1150.92 | 234.64 | 164.43 | 28669.84 | 0.7 | 0.89 | 19.04 | 1.68 | 0.5 | 10
17 | 45 | CONCLUIDO | 0.9087 | 110.05 | 107.32 | 178.87 | 2.64 | 36 | 120.34 | 39.72 | 18 | 34 | 17.63 | 15076.07 | 864.87 | 1150.91 | 232.01 | 164.43 | 27367.11 | 0.71 | 0.89 | 19.03 | 1.59 | 0.5 | 10
18 | 45 | CONCLUIDO | 0.9097 | 109.93 | 107.24 | 189.26 | 2.76 | 34 | 121.65 | 39.72 | 19 | 32 | 17.93 | 15236.84 | 854.04 | 1150.92 | 228.91 | 164.43 | 25825.97 | 0.72 | 0.89 | 19.03 | 1.51 | 0.5 | 10
19 | 45 | CONCLUIDO | 0.9107 | 109.8 | 107.15 | 200.91 | 2.87 | 32 | 122.95 | 39.72 | 20 | 30 | 18.24 | 15398.07 | 849.22 | 1150.89 | 225.8 | 164.43 | 24284.23 | 0.73 | 0.89 | 19.03 | 1.42 | 0.5 | 10
20 | 45 | CONCLUIDO | 0.9118 | 109.67 | 107.06 | 214.13 | 2.98 | 30 | 124.26 | 39.72 | 21 | 26 | 18.55 | 15559.74 | 841.45 | 1150.88 | 222.79 | 164.43 | 22786.94 | 0.74 | 0.89 | 19.03 | 1.33 | 0.5 | 10
21 | 45 | CONCLUIDO | 0.9126 | 109.58 | 107 | 221.37 | 3.09 | 29 | 125.58 | 39.72 | 22 | 22 | 18.86 | 15721.87 | 838.31 | 1150.87 | 220.76 | 164.43 | 21776.73 | 0.74 | 0.89 | 19.02 | 1.26 | 0.5 | 10
22 | 45 | CONCLUIDO | 0.9129 | 109.54 | 106.98 | 229.24 | 3.2 | 28 | 126.9 | 39.72 | 23 | 13 | 19.18 | 15884.46 | 833.21 | 1150.92 | 219.45 | 164.43 | 21125.47 | 0.75 | 0.89 | 19.04 | 1.25 | 0.5 | 10
23 | 45 | CONCLUIDO | 0.9134 | 109.49 | 106.94 | 237.65 | 3.31 | 27 | 128.22 | 39.72 | 24 | 5 | 19.5 | 16047.51 | 835.14 | 1150.89 | 217.57 | 164.43 | 20193.05 | 0.76 | 0.89 | 19.05 | 1.21 | 0.5 | 10
24 | 45 | CONCLUIDO | 0.9134 | 109.48 | 106.94 | 237.64 | 3.41 | 27 | 129.54 | 39.72 | 25 | 0 | 19.83 | 16211.02 | 842.23 | 1150.95 | 217.39 | 164.43 | 20102.98 | 0.76 | 0.89 | 19.06 | 1.21 | 0.5 | 10
0 | 60 | CONCLUIDO | 0.489 | 204.48 | 169.08 | 7.79 | 0.14 | 1302 | 124.63 | 45 | 1 | 1300 | 18.64 | 15605.44 | 1779.83 | 1151.64 | 2327.94 | 164.43 | 1069002.45 | 0.07 | 0.57 | 21.11 | 63.3 | 0.5 | 10
1 | 60 | CONCLUIDO | 0.6982 | 143.22 | 128.59 | 15.78 | 0.28 | 489 | 125.95 | 45 | 2 | 487 | 18.95 | 15767.7 | 1350.38 | 1151.26 | 950.76 | 164.43 | 384478.66 | 0.17 | 0.74 | 19.8 | 22.84 | 0.5 | 10
2 | 60 | CONCLUIDO | 0.7721 | 129.52 | 119.67 | 23.78 | 0.42 | 302 | 127.27 | 45 | 3 | 300 | 19.27 | 15930.42 | 1252.67 | 1151.04 | 649.48 | 164.43 | 234770.83 | 0.25 | 0.8 | 19.48 | 13.93 | 0.5 | 10
3 | 60 | CONCLUIDO | 0.8103 | 123.41 | 115.71 | 31.85 | 0.55 | 218 | 128.59 | 45 | 4 | 216 | 19.59 | 16093.6 | 1207.06 | 1151.05 | 515.44 | 164.43 | 168170.71 | 0.32 | 0.83 | 19.33 | 9.97 | 0.5 | 10
4 | 60 | CONCLUIDO | 0.833 | 120.05 | 113.55 | 39.84 | 0.68 | 171 | 129.92 | 45 | 5 | 169 | 19.92 | 16257.24 | 1180.68 | 1151.03 | 441.88 | 164.43 | 131625.72 | 0.37 | 0.84 | 19.26 | 7.81 | 0.5 | 10
5 | 60 | CONCLUIDO | 0.849 | 117.78 | 112.07 | 48.03 | 0.81 | 140 | 131.25 | 45 | 6 | 138 | 20.25 | 16421.36 | 1160.95 | 1150.93 | 392.33 | 164.43 | 107005.35 | 0.42 | 0.85 | 19.21 | 6.34 | 0.5 | 10
6 | 60 | CONCLUIDO | 0.8599 | 116.29 | 111.12 | 56.03 | 0.93 | 119 | 132.58 | 45 | 7 | 117 | 20.59 | 16585.95 | 1146.82 | 1150.98 | 360.4 | 164.43 | 91149.04 | 0.46 | 0.86 | 19.16 | 5.38 | 0.5 | 10
7 | 60 | CONCLUIDO | 0.8685 | 115.13 | 110.37 | 64.29 | 1.06 | 103 | 133.92 | 45 | 8 | 101 | 20.93 | 16751.02 | 1135.56 | 1150.92 | 334.61 | 164.43 | 78329.61 | 0.49 | 0.87 | 19.14 | 4.64 | 0.5 | 10
8 | 60 | CONCLUIDO | 0.8747 | 114.32 | 109.86 | 72.44 | 1.18 | 91 | 135.27 | 45 | 9 | 89 | 21.27 | 16916.71 | 1126.09 | 1150.9 | 317.39 | 164.43 | 69783.59 | 0.52 | 0.87 | 19.13 | 4.13 | 0.5 | 10
9 | 60 | CONCLUIDO | 0.8804 | 113.58 | 109.38 | 81.02 | 1.29 | 81 | 136.61 | 45 | 10 | 79 | 21.61 | 17082.76 | 1116.62 | 1150.9 | 301.54 | 164.43 | 61907.19 | 0.55 | 0.87 | 19.1 | 3.65 | 0.5 | 10
10 | 60 | CONCLUIDO | 0.8843 | 113.08 | 109.05 | 88.42 | 1.41 | 74 | 137.96 | 45 | 11 | 72 | 21.96 | 17249.3 | 1109.74 | 1150.92 | 290.07 | 164.43 | 56209.26 | 0.57 | 0.88 | 19.1 | 3.32 | 0.5 | 10
11 | 60 | CONCLUIDO | 0.888 | 112.61 | 108.76 | 97.4 | 1.52 | 67 | 139.32 | 45 | 12 | 65 | 22.32 | 17416.34 | 1102.98 | 1150.89 | 280.82 | 164.43 | 51619.24 | 0.59 | 0.88 | 19.07 | 3.03 | 0.5 | 10
12 | 60 | CONCLUIDO | 0.891 | 112.23 | 108.52 | 105.02 | 1.63 | 62 | 140.67 | 45 | 13 | 60 | 22.68 | 17583.88 | 1096.04 | 1150.95 | 272.02 | 164.43 | 47242.11 | 0.6 | 0.88 | 19.08 | 2.78 | 0.5 | 10
13 | 60 | CONCLUIDO | 0.8939 | 111.87 | 108.28 | 113.98 | 1.74 | 57 | 142.04 | 45 | 14 | 55 | 23.04 | 17751.93 | 1090.9 | 1150.89 | 264.2 | 164.43 | 43356.02 | 0.62 | 0.88 | 19.07 | 2.55 | 0.5 | 10
14 | 60 | CONCLUIDO | 0.8964 | 111.56 | 108.07 | 122.34 | 1.85 | 53 | 143.4 | 45 | 15 | 51 | 23.41 | 17920.49 | 1083.51 | 1150.91 | 257.11 | 164.43 | 39832.37 | 0.64 | 0.88 | 19.05 | 2.34 | 0.5 | 10
15 | 60 | CONCLUIDO | 0.8979 | 111.38 | 107.97 | 129.56 | 1.96 | 50 | 144.77 | 45 | 16 | 48 | 23.78 | 18089.56 | 1079.02 | 1150.91 | 253.44 | 164.43 | 38012.01 | 0.65 | 0.89 | 19.05 | 2.23 | 0.5 | 10
16 | 60 | CONCLUIDO | 0.8994 | 111.18 | 107.85 | 137.68 | 2.06 | 47 | 146.15 | 45 | 17 | 45 | 24.15 | 18259.16 | 1073.47 | 1150.9 | 249.42 | 164.43 | 36017.29 | 0.66 | 0.89 | 19.05 | 2.12 | 0.5 | 10
17 | 60 | CONCLUIDO | 0.9013 | 110.95 | 107.7 | 146.86 | 2.16 | 44 | 147.53 | 45 | 18 | 42 | 24.53 | 18429.27 | 1069.36 | 1150.93 | 244.3 | 164.43 | 33473.87 | 0.67 | 0.89 | 19.05 | 1.96 | 0.5 | 10
18 | 60 | CONCLUIDO | 0.9024 | 110.82 | 107.61 | 153.73 | 2.26 | 42 | 148.91 | 45 | 19 | 40 | 24.92 | 18599.92 | 1063.95 | 1150.89 | 241.64 | 164.43 | 32154.04 | 0.68 | 0.89 | 19.04 | 1.88 | 0.5 | 10
19 | 60 | CONCLUIDO | 0.9043 | 110.59 | 107.46 | 165.32 | 2.36 | 39 | 150.3 | 45 | 20 | 37 | 25.3 | 18771.1 | 1057.18 | 1150.92 | 236.45 | 164.43 | 29573.68 | 0.7 | 0.89 | 19.03 | 1.73 | 0.5 | 10
20 | 60 | CONCLUIDO | 0.9054 | 110.44 | 107.36 | 174.11 | 2.45 | 37 | 151.69 | 45 | 21 | 35 | 25.7 | 18942.82 | 1053.13 | 1150.87 | 233.39 | 164.43 | 28049.52 | 0.7 | 0.89 | 19.03 | 1.63 | 0.5 | 10
21 | 60 | CONCLUIDO | 0.9059 | 110.38 | 107.33 | 178.89 | 2.54 | 36 | 153.09 | 45 | 22 | 34 | 26.09 | 19115.09 | 1050.72 | 1150.88 | 232.09 | 164.43 | 27406.78 | 0.71 | 0.89 | 19.03 | 1.6 | 0.5 | 10
22 | 60 | CONCLUIDO | 0.907 | 110.26 | 107.26 | 189.28 | 2.64 | 34 | 154.49 | 45 | 23 | 32 | 26.49 | 19287.9 | 1044.94 | 1150.88 | 229.63 | 164.43 | 26184.96 | 0.72 | 0.89 | 19.03 | 1.52 | 0.5 | 10
23 | 60 | CONCLUIDO | 0.9082 | 110.1 | 107.15 | 200.91 | 2.73 | 32 | 155.9 | 45 | 24 | 30 | 26.9 | 19461.27 | 1039.74 | 1150.92 | 226.02 | 164.43 | 24393.11 | 0.73 | 0.89 | 19.03 | 1.42 | 0.5 | 10
24 | 60 | CONCLUIDO | 0.9089 | 110.03 | 107.1 | 207.29 | 2.81 | 31 | 157.31 | 45 | 25 | 29 | 27.31 | 19635.2 | 1035.59 | 1150.91 | 224.38 | 164.43 | 23578.69 | 0.73 | 0.89 | 19.02 | 1.37 | 0.5 | 10
25 | 60 | CONCLUIDO | 0.9096 | 109.93 | 107.04 | 214.07 | 2.9 | 30 | 158.72 | 45 | 26 | 28 | 27.72 | 19809.69 | 1031.16 | 1150.87 | 222.12 | 164.43 | 22451.33 | 0.74 | 0.89 | 19.02 | 1.3 | 0.5 | 10
26 | 60 | CONCLUIDO | 0.9099 | 109.9 | 107.03 | 221.43 | 2.99 | 29 | 160.14 | 45 | 27 | 27 | 28.14 | 19984.89 | 1029.22 | 1150.87 | 221.7 | 164.43 | 22247.08 | 0.74 | 0.89 | 19.02 | 1.29 | 0.5 | 10
27 | 60 | CONCLUIDO | 0.9112 | 109.75 | 106.92 | 237.61 | 3.07 | 27 | 161.57 | 45 | 28 | 25 | 28.57 | 20160.55 | 1017.5 | 1150.89 | 218.04 | 164.43 | 20426.12 | 0.75 | 0.89 | 19.02 | 1.19 | 0.5 | 10
28 | 60 | CONCLUIDO | 0.911 | 109.77 | 106.95 | 237.66 | 3.15 | 27 | 163 | 45 | 29 | 25 | 29 | 20336.78 | 1018.01 | 1150.87 | 219.1 | 164.43 | 20956.85 | 0.75 | 0.89 | 19.01 | 1.21 | 0.5 | 10
29 | 60 | CONCLUIDO | 0.9117 | 109.68 | 106.89 | 246.66 | 3.23 | 26 | 164.43 | 45 | 30 | 24 | 29.43 | 20513.61 | 1011.34 | 1150.89 | 216.95 | 164.43 | 19885.35 | 0.76 | 0.89 | 19.02 | 1.15 | 0.5 | 10
30 | 60 | CONCLUIDO | 0.9124 | 109.6 | 106.83 | 256.39 | 3.31 | 25 | 165.87 | 45 | 31 | 23 | 29.87 | 20691.03 | 1010.43 | 1150.87 | 214.98 | 164.43 | 18906.94 | 0.76 | 0.89 | 19.02 | 1.09 | 0.5 | 10
31 | 60 | CONCLUIDO | 0.9131 | 109.52 | 106.77 | 266.93 | 3.39 | 24 | 167.31 | 45 | 32 | 22 | 30.31 | 20869.05 | 1005.2 | 1150.87 | 212.96 | 164.43 | 17899.8 | 0.77 | 0.9 | 19.02 | 1.04 | 0.5 | 10
32 | 60 | CONCLUIDO | 0.9136 | 109.46 | 106.74 | 278.44 | 3.47 | 23 | 168.76 | 45 | 33 | 20 | 30.76 | 21047.68 | 1001.54 | 1150.87 | 211.88 | 164.43 | 17368.21 | 0.78 | 0.9 | 19.01 | 1 | 0.5 | 10
33 | 60 | CONCLUIDO | 0.9142 | 109.39 | 106.7 | 290.99 | 3.54 | 22 | 170.21 | 45 | 34 | 19 | 31.22 | 21226.92 | 995.46 | 1150.9 | 210.57 | 164.43 | 16716.33 | 0.78 | 0.9 | 19.01 | 0.96 | 0.5 | 10
34 | 60 | CONCLUIDO | 0.9142 | 109.38 | 106.69 | 290.96 | 3.61 | 22 | 171.67 | 45 | 35 | 18 | 31.67 | 21406.78 | 998.01 | 1150.9 | 210.2 | 164.43 | 16534.1 | 0.78 | 0.9 | 19.01 | 0.95 | 0.5 | 10
35 | 60 | CONCLUIDO | 0.9145 | 109.35 | 106.68 | 304.81 | 3.69 | 21 | 173.13 | 45 | 36 | 13 | 32.14 | 21587.26 | 991.72 | 1150.88 | 209.77 | 164.43 | 16323.1 | 0.78 | 0.9 | 19.02 | 0.95 | 0.5 | 10
36 | 60 | CONCLUIDO | 0.9147 | 109.33 | 106.66 | 304.74 | 3.76 | 21 | 174.6 | 45 | 37 | 7 | 32.61 | 21768.38 | 996.72 | 1150.87 | 208.91 | 164.43 | 15893.82 | 0.79 | 0.9 | 19.02 | 0.93 | 0.5 | 10
37 | 60 | CONCLUIDO | 0.9147 | 109.33 | 106.66 | 304.75 | 3.83 | 21 | 176.08 | 45 | 38 | 5 | 33.08 | 21950.14 | 999.97 | 1150.91 | 208.67 | 164.43 | 15772.57 | 0.79 | 0.9 | 19.03 | 0.93 | 0.5 | 10
38 | 60 | CONCLUIDO | 0.9147 | 109.33 | 106.66 | 304.75 | 3.9 | 21 | 177.56 | 45 | 39 | 3 | 33.56 | 22132.55 | 1006.36 | 1150.88 | 208.74 | 164.43 | 15805.46 | 0.79 | 0.9 | 19.03 | 0.93 | 0.5 | 10
39 | 60 | CONCLUIDO | 0.9145 | 109.35 | 106.68 | 304.79 | 3.96 | 21 | 179.04 | 45 | 40 | 0 | 34.04 | 22315.6 | 1012.82 | 1150.94 | 208.86 | 164.43 | 15866.53 | 0.79 | 0.9 | 19.04 | 0.94 | 0.5 | 10
0 | 80 | CONCLUIDO | 0.3984 | 250.98 | 192.46 | 6.62 | 0.11 | 1744 | 159.12 | 50.28 | 1 | 1742 | 27.84 | 19859.16 | 2374.28 | 1152.02 | 3123.75 | 164.43 | 1464699.08 | 0.05 | 0.5 | 21.88 | 86.66 | 0.5 | 10
1 | 80 | CONCLUIDO | 0.6436 | 155.38 | 133.79 | 13.42 | 0.22 | 598 | 160.54 | 50.28 | 2 | 596 | 28.26 | 20034.4 | 1649.36 | 1151.38 | 1127.93 | 164.43 | 472516.93 | 0.15 | 0.71 | 19.95 | 28.03 | 0.5 | 10
2 | 80 | CONCLUIDO | 0.732 | 136.62 | 122.56 | 20.2 | 0.33 | 364 | 161.97 | 50.28 | 3 | 362 | 28.69 | 20210.21 | 1508.97 | 1151.18 | 747.65 | 164.43 | 283546.26 | 0.22 | 0.78 | 19.57 | 16.82 | 0.5 | 10
3 | 80 | CONCLUIDO | 0.7774 | 128.64 | 117.87 | 26.99 | 0.43 | 262 | 163.4 | 50.28 | 4 | 260 | 29.12 | 20386.62 | 1449 | 1151.06 | 587.38 | 164.43 | 203923.07 | 0.28 | 0.81 | 19.43 | 12.12 | 0.5 | 10
4 | 80 | CONCLUIDO | 0.8067 | 123.96 | 115.07 | 33.84 | 0.54 | 204 | 164.83 | 50.28 | 5 | 202 | 29.55 | 20563.61 | 1412.08 | 1151.06 | 493.77 | 164.43 | 157408.31 | 0.33 | 0.83 | 19.3 | 9.33 | 0.5 | 10
5 | 80 | CONCLUIDO | 0.8254 | 121.15 | 113.41 | 40.5 | 0.64 | 168 | 166.27 | 50.28 | 6 | 166 | 29.99 | 20741.2 | 1389.39 | 1150.95 | 437.01 | 164.43 | 129207.16 | 0.38 | 0.84 | 19.27 | 7.67 | 0.5 | 10
6 | 80 | CONCLUIDO | 0.8398 | 119.08 | 112.18 | 47.4 | 0.74 | 142 | 167.72 | 50.28 | 7 | 140 | 30.44 | 20919.39 | 1372.15 | 1150.95 | 395.91 | 164.43 | 108785.33 | 0.42 | 0.85 | 19.21 | 6.44 | 0.5 | 10
7 | 80 | CONCLUIDO | 0.8503 | 117.61 | 111.32 | 54.3 | 0.84 | 123 | 169.17 | 50.28 | 8 | 121 | 30.89 | 21098.19 | 1359.7 | 1150.93 | 366.87 | 164.43 | 94364.18 | 0.45 | 0.86 | 19.17 | 5.58 | 0.5 | 10
8 | 80 | CONCLUIDO | 0.8582 | 116.52 | 110.69 | 60.93 | 0.94 | 109 | 170.62 | 50.28 | 9 | 107 | 31.34 | 21277.6 | 1349.92 | 1150.9 | 344.93 | 164.43 | 83461.84 | 0.48 | 0.86 | 19.17 | 4.95 | 0.5 | 10
9 | 80 | CONCLUIDO | 0.8645 | 115.68 | 110.2 | 67.47 | 1.03 | 98 | 172.08 | 50.28 | 10 | 96 | 31.8 | 21457.64 | 1342.11 | 1150.98 | 328.94 | 164.43 | 75524.16 | 0.5 | 0.87 | 19.13 | 4.46 | 0.5 | 10
10 | 80 | CONCLUIDO | 0.8705 | 114.88 | 109.72 | 74.81 | 1.12 | 88 | 173.55 | 50.28 | 11 | 86 | 32.27 | 21638.31 | 1333.65 | 1150.98 | 312.57 | 164.43 | 67384.56 | 0.53 | 0.87 | 19.12 | 3.98 | 0.5 | 10
11 | 80 | CONCLUIDO | 0.8748 | 114.32 | 109.38 | 81.02 | 1.22 | 81 | 175.02 | 50.28 | 12 | 79 | 32.74 | 21819.6 | 1327.09 | 1150.9 | 301.75 | 164.43 | 62012.14 | 0.54 | 0.87 | 19.1 | 3.65 | 0.5 | 10
12 | 80 | CONCLUIDO | 0.8789 | 113.78 | 109.07 | 88.43 | 1.31 | 74 | 176.49 | 50.28 | 13 | 72 | 33.21 | 22001.54 | 1321.6 | 1150.91 | 290.26 | 164.43 | 56301.73 | 0.57 | 0.88 | 19.11 | 3.33 | 0.5 | 10
13 | 80 | CONCLUIDO | 0.8819 | 113.4 | 108.85 | 94.65 | 1.4 | 69 | 177.97 | 50.28 | 14 | 67 | 33.69 | 22184.13 | 1317.21 | 1150.89 | 282.86 | 164.43 | 52626.06 | 0.58 | 0.88 | 19.1 | 3.11 | 0.5 | 10
14 | 80 | CONCLUIDO | 0.8851 | 112.98 | 108.59 | 101.8 | 1.48 | 64 | 179.46 | 50.28 | 15 | 62 | 34.18 | 22367.38 | 1312.13 | 1150.94 | 274.31 | 164.43 | 48379.11 | 0.6 | 0.88 | 19.08 | 2.85 | 0.5 | 10
15 | 80 | CONCLUIDO | 0.8873 | 112.7 | 108.44 | 108.44 | 1.57 | 60 | 180.95 | 50.28 | 16 | 58 | 34.67 | 22551.28 | 1308.3 | 1150.91 | 269.36 | 164.43 | 45920.34 | 0.61 | 0.88 | 19.08 | 2.71 | 0.5 | 10
16 | 80 | CONCLUIDO | 0.8901 | 112.35 | 108.22 | 115.95 | 1.65 | 56 | 182.45 | 50.28 | 17 | 54 | 35.17 | 22735.98 | 1303.16 | 1150.89 | 261.88 | 164.43 | 42203.53 | 0.63 | 0.88 | 19.07 | 2.49 | 0.5 | 10
17 | 80 | CONCLUIDO | 0.892 | 112.11 | 108.07 | 122.35 | 1.74 | 53 | 183.95 | 50.28 | 18 | 51 | 35.67 | 22921.24 | 1299.71 | 1150.88 | 257.19 | 164.43 | 39872.34 | 0.64 | 0.88 | 19.06 | 2.34 | 0.5 | 10
18 | 80 | CONCLUIDO | 0.8937 | 111.89 | 107.96 | 129.55 | 1.82 | 50 | 185.46 | 50.28 | 19 | 48 | 36.18 | 23107.19 | 1296.3 | 1150.91 | 253.41 | 164.43 | 37998.57 | 0.65 | 0.89 | 19.05 | 2.22 | 0.5 | 10
19 | 80 | CONCLUIDO | 0.8949 | 111.74 | 107.87 | 134.84 | 1.9 | 48 | 186.97 | 50.28 | 20 | 46 | 36.69 | 23293.82 | 1295.24 | 1150.89 | 250.25 | 164.43 | 36428.73 | 0.66 | 0.89 | 19.05 | 2.14 | 0.5 | 10
20 | 80 | CONCLUIDO | 0.8968 | 111.5 | 107.73 | 143.64 | 1.98 | 45 | 188.49 | 50.28 | 21 | 43 | 37.21 | 23481.16 | 1289.71 | 1150.9 | 245.44 | 164.43 | 34034.89 | 0.67 | 0.89 | 19.05 | 2 | 0.5 | 10
21 | 80 | CONCLUIDO | 0.8979 | 111.37 | 107.66 | 150.23 | 2.05 | 43 | 190.01 | 50.28 | 22 | 41 | 37.74 | 23669.2 | 1288.26 | 1150.89 | 243.11 | 164.43 | 32884.36 | 0.68 | 0.89 | 19.05 | 1.93 | 0.5 | 10
22 | 80 | CONCLUIDO | 0.8992 | 111.22 | 107.57 | 157.42 | 2.13 | 41 | 191.55 | 50.28 | 23 | 39 | 38.27 | 23857.96 | 1285.53 | 1150.89 | 240.32 | 164.43 | 31497.84 | 0.68 | 0.89 | 19.03 | 1.84 | 0.5 | 10
23 | 80 | CONCLUIDO | 0.8998 | 111.14 | 107.53 | 161.29 | 2.21 | 40 | 193.08 | 50.28 | 24 | 38 | 38.8 | 24047.45 | 1284.27 | 1150.88 | 238.58 | 164.43 | 30633.73 | 0.69 | 0.89 | 19.04 | 1.79 | 0.5 | 10
24 | 80 | CONCLUIDO | 0.9012 | 110.96 | 107.41 | 169.6 | 2.28 | 38 | 194.62 | 50.28 | 25 | 36 | 39.34 | 24237.67 | 1282.03 | 1150.88 | 234.68 | 164.43 | 28694.06 | 0.7 | 0.89 | 19.04 | 1.68 | 0.5 | 10
25 | 80 | CONCLUIDO | 0.9017 | 110.9 | 107.38 | 174.13 | 2.35 | 37 | 196.17 | 50.28 | 26 | 35 | 39.89 | 24428.62 | 1276.77 | 1150.9 | 233.63 | 164.43 | 28169.77 | 0.7 | 0.89 | 19.04 | 1.65 | 0.5 | 10
26 | 80 | CONCLUIDO | 0.9031 | 110.73 | 107.28 | 183.91 | 2.42 | 35 | 197.73 | 50.28 | 27 | 33 | 40.45 | 24620.33 | 1276.12 | 1150.88 | 230.34 | 164.43 | 26537.69 | 0.71 | 0.89 | 19.03 | 1.55 | 0.5 | 10
27 | 80 | CONCLUIDO | 0.9036 | 110.67 | 107.25 | 189.26 | 2.49 | 34 | 199.29 | 50.28 | 28 | 32 | 41.01 | 24812.8 | 1273.92 | 1150.9 | 228.94 | 164.43 | 25841.84 | 0.72 | 0.89 | 19.04 | 1.52 | 0.5 | 10
28 | 80 | CONCLUIDO | 0.9043 | 110.58 | 107.19 | 194.89 | 2.56 | 33 | 200.85 | 50.28 | 29 | 31 | 41.57 | 25006.03 | 1271.87 | 1150.88 | 227.27 | 164.43 | 25009.99 | 0.72 | 0.89 | 19.03 | 1.46 | 0.5 | 10
29 | 80 | CONCLUIDO | 0.905 | 110.5 | 107.15 | 200.9 | 2.63 | 32 | 202.43 | 50.28 | 30 | 30 | 42.15 | 25200.04 | 1271.5 | 1150.87 | 225.82 | 164.43 | 24291.42 | 0.73 | 0.89 | 19.02 | 1.41 | 0.5 | 10
30 | 80 | CONCLUIDO | 0.9055 | 110.44 | 107.12 | 207.32 | 2.7 | 31 | 204.01 | 50.28 | 31 | 29 | 42.73 | 25394.96 | 1268.85 | 1150.87 | 224.79 | 164.43 | 23782.37 | 0.73 | 0.89 | 19.02 | 1.38 | 0.5 | 10
31 | 80 | CONCLUIDO | 0.9063 | 110.34 | 107.05 | 214.09 | 2.76 | 30 | 205.59 | 50.28 | 32 | 28 | 43.31 | 25590.57 | 1265.32 | 1150.88 | 222.45 | 164.43 | 22617.38 | 0.74 | 0.89 | 19.02 | 1.31 | 0.5 | 10
32 | 80 | CONCLUIDO | 0.907 | 110.25 | 106.99 | 221.36 | 2.83 | 29 | 207.19 | 50.28 | 33 | 27 | 43.91 | 25786.97 | 1266.06 | 1150.89 | 220.7 | 164.43 | 21745.28 | 0.75 | 0.89 | 19.02 | 1.26 | 0.5 | 10
33 | 80 | CONCLUIDO | 0.9076 | 110.18 | 106.96 | 229.19 | 2.89 | 28 | 208.78 | 50.28 | 34 | 26 | 44.5 | 25984.2 | 1263.02 | 1150.88 | 219.33 | 164.43 | 21068.65 | 0.75 | 0.89 | 19.02 | 1.22 | 0.5 | 10
34 | 80 | CONCLUIDO | 0.9084 | 110.09 | 106.89 | 237.54 | 2.96 | 27 | 210.39 | 50.28 | 35 | 25 | 45.11 | 26182.25 | 1260.01 | 1150.9 | 217.24 | 164.43 | 20027.21 | 0.76 | 0.89 | 19.01 | 1.16 | 0.5 | 10
35 | 80 | CONCLUIDO | 0.9089 | 110.02 | 106.86 | 246.6 | 3.02 | 26 | 212 | 50.28 | 36 | 24 | 45.72 | 26381.14 | 1258.2 | 1150.88 | 216.03 | 164.43 | 19426.04 | 0.76 | 0.89 | 19.02 | 1.13 | 0.5 | 10
36 | 80 | CONCLUIDO | 0.9087 | 110.04 | 106.88 | 246.65 | 3.08 | 26 | 213.62 | 50.28 | 37 | 24 | 46.34 | 26580.87 | 1258.96 | 1150.89 | 216.79 | 164.43 | 19807.88 | 0.76 | 0.89 | 19.02 | 1.15 | 0.5 | 10
37 | 80 | CONCLUIDO | 0.9095 | 109.95 | 106.82 | 256.38 | 3.14 | 25 | 215.25 | 50.28 | 38 | 23 | 46.97 | 26781.46 | 1256.11 | 1150.88 | 214.69 | 164.43 | 18760.33 | 0.77 | 0.89 | 19.02 | 1.09 | 0.5 | 10
38 | 80 | CONCLUIDO | 0.91 | 109.89 | 106.79 | 266.97 | 3.2 | 24 | 216.88 | 50.28 | 39 | 22 | 47.6 | 26982.93 | 1252.26 | 1150.87 | 213.58 | 164.43 | 18214.12 | 0.77 | 0.9 | 19.02 | 1.06 | 0.5 | 10
39 | 80 | CONCLUIDO | 0.9102 | 109.87 | 106.77 | 266.92 | 3.25 | 24 | 218.52 | 50.28 | 40 | 22 | 48.24 | 27185.27 | 1255.12 | 1150.89 | 213.09 | 164.43 | 17969.02 | 0.77 | 0.9 | 19.01 | 1.04 | 0.5 | 10
0 | 35 | CONCLUIDO | 0.6195 | 161.41 | 145.21 | 10.48 | 0.22 | 831 | 80.84 | 35.1 | 1 | 829 | 9.74 | 10204.21 | 1141.94 | 1151.47 | 1515.83 | 164.43 | 665303.88 | 0.11 | 0.66 | 20.33 | 39.44 | 0.5 | 10
1 | 35 | CONCLUIDO | 0.773 | 129.36 | 121.56 | 21.26 | 0.43 | 343 | 82.04 | 35.1 | 2 | 341 | 9.94 | 10352.53 | 948.39 | 1151.19 | 713.93 | 164.43 | 266791.76 | 0.23 | 0.79 | 19.52 | 15.82 | 0.5 | 10
2 | 35 | CONCLUIDO | 0.8253 | 121.17 | 115.58 | 32.25 | 0.63 | 215 | 83.25 | 35.1 | 3 | 213 | 10.15 | 10501.19 | 893.19 | 1151.06 | 510.95 | 164.43 | 165944.31 | 0.32 | 0.83 | 19.32 | 9.84 | 0.5 | 10
3 | 35 | CONCLUIDO | 0.8514 | 117.46 | 112.88 | 43.41 | 0.83 | 156 | 84.46 | 35.1 | 4 | 154 | 10.36 | 10650.22 | 864.21 | 1150.98 | 419.11 | 164.43 | 120314.52 | 0.39 | 0.85 | 19.24 | 7.14 | 0.5 | 10
4 | 35 | CONCLUIDO | 0.8673 | 115.3 | 111.31 | 54.74 | 1.02 | 122 | 85.67 | 35.1 | 5 | 120 | 10.57 | 10799.59 | 843.84 | 1150.94 | 366.01 | 164.43 | 93937.52 | 0.45 | 0.86 | 19.19 | 5.57 | 0.5 | 10
5 | 35 | CONCLUIDO | 0.8783 | 113.86 | 110.24 | 66.14 | 1.21 | 100 | 86.88 | 35.1 | 6 | 98 | 10.78 | 10949.33 | 828.17 | 1150.97 | 330.03 | 164.43 | 76055.03 | 0.5 | 0.87 | 19.14 | 4.5 | 0.5 | 10
6 | 35 | CONCLUIDO | 0.8855 | 112.93 | 109.57 | 77.34 | 1.39 | 85 | 88.1 | 35.1 | 7 | 83 | 11 | 11099.43 | 814.53 | 1150.91 | 307.78 | 164.43 | 65009.17 | 0.53 | 0.87 | 19.11 | 3.83 | 0.5 | 10
7 | 35 | CONCLUIDO | 0.8913 | 112.2 | 109.05 | 89.63 | 1.57 | 73 | 89.32 | 35.1 | 8 | 71 | 11.22 | 11249.89 | 801.05 | 1150.93 | 290.13 | 164.43 | 56241.62 | 0.57 | 0.88 | 19.1 | 3.32 | 0.5 | 10
8 | 35 | CONCLUIDO | 0.896 | 111.6 | 108.61 | 101.82 | 1.75 | 64 | 90.54 | 35.1 | 9 | 62 | 11.44 | 11400.71 | 789.66 | 1150.91 | 275.59 | 164.43 | 49018.24 | 0.6 | 0.88 | 19.07 | 2.87 | 0.5 | 10
9 | 35 | CONCLUIDO | 0.8997 | 111.15 | 108.27 | 113.97 | 1.91 | 57 | 91.77 | 35.1 | 10 | 55 | 11.67 | 11551.91 | 778.39 | 1150.88 | 264.24 | 164.43 | 43378.1 | 0.62 | 0.88 | 19.06 | 2.54 | 0.5 | 10
10 | 35 | CONCLUIDO | 0.9025 | 110.81 | 108.04 | 127.1 | 2.08 | 51 | 93 | 35.1 | 11 | 49 | 11.9 | 11703.47 | 765.69 | 1150.9 | 255.54 | 164.43 | 39057.11 | 0.64 | 0.88 | 19.07 | 2.3 | 0.5 | 10
11 | 35 | CONCLUIDO | 0.9048 | 110.52 | 107.82 | 137.64 | 2.24 | 47 | 94.23 | 35.1 | 12 | 45 | 12.13 | 11855.41 | 755.38 | 1150.9 | 248.34 | 164.43 | 35475.75 | 0.66 | 0.89 | 19.05 | 2.08 | 0.5 | 10
12 | 35 | CONCLUIDO | 0.9074 | 110.21 | 107.59 | 153.71 | 2.39 | 42 | 95.46 | 35.1 | 13 | 39 | 12.36 | 12007.73 | 744.44 | 1150.88 | 240.59 | 164.43 | 31625.62 | 0.68 | 0.89 | 19.05 | 1.86 | 0.5 | 10
13 | 35 | CONCLUIDO | 0.9091 | 110 | 107.44 | 165.29 | 2.55 | 39 | 96.7 | 35.1 | 14 | 37 | 12.6 | 12160.43 | 732.24 | 1150.87 | 235.5 | 164.43 | 29096.36 | 0.7 | 0.89 | 19.04 | 1.71 | 0.5 | 10
14 | 35 | CONCLUIDO | 0.9097 | 109.92 | 107.39 | 174.15 | 2.69 | 37 | 97.94 | 35.1 | 15 | 26 | 12.84 | 12313.51 | 725.39 | 1150.91 | 233.85 | 164.43 | 28279.44 | 0.7 | 0.89 | 19.04 | 1.66 | 0.5 | 10
15 | 35 | CONCLUIDO | 0.9108 | 109.8 | 107.3 | 183.95 | 2.84 | 35 | 99.19 | 35.1 | 16 | 13 | 13.09 | 12466.97 | 724.86 | 1150.92 | 230.33 | 164.43 | 26532.8 | 0.71 | 0.89 | 19.05 | 1.57 | 0.5 | 10
16 | 35 | CONCLUIDO | 0.9113 | 109.74 | 107.26 | 189.28 | 2.98 | 34 | 100.43 | 35.1 | 17 | 0 | 13.33 | 12620.82 | 728.1 | 1150.93 | 227.8 | 164.43 | 25272.84 | 0.72 | 0.89 | 19.08 | 1.53 | 0.5 | 10
0 | 50 | CONCLUIDO | 0.5381 | 185.83 | 159.17 | 8.62 | 0.16 | 1108 | 107.41 | 41.65 | 1 | 1106 | 14.77 | 13481.73 | 1518.52 | 1151.68 | 1989.43 | 164.43 | 900716.16 | 0.08 | 0.6 | 20.83 | 53.4 | 0.5 | 10
1 | 50 | CONCLUIDO | 0.727 | 137.55 | 125.89 | 17.44 | 0.32 | 433 | 108.68 | 41.65 | 2 | 431 | 15.03 | 13638.32 | 1196.33 | 1151.21 | 859.54 | 164.43 | 339145.27 | 0.19 | 0.76 | 19.7 | 20.14 | 0.5 | 10
2 | 50 | CONCLUIDO | 0.7929 | 126.11 | 118.1 | 26.34 | 0.48 | 269 | 109.96 | 41.65 | 3 | 267 | 15.31 | 13795.21 | 1117.06 | 1151.02 | 596.9 | 164.43 | 208644.63 | 0.28 | 0.81 | 19.4 | 12.36 | 0.5 | 10
3 | 50 | CONCLUIDO | 0.8262 | 121.04 | 114.67 | 35.28 | 0.63 | 195 | 111.23 | 41.65 | 4 | 193 | 15.58 | 13952.52 | 1078.69 | 1150.97 | 480.16 | 164.43 | 150644.54 | 0.34 | 0.83 | 19.3 | 8.93 | 0.5 | 10
4 | 50 | CONCLUIDO | 0.8466 | 118.11 | 112.68 | 44.19 | 0.78 | 153 | 112.51 | 41.65 | 5 | 151 | 15.86 | 14110.24 | 1054.87 | 1150.97 | 412.88 | 164.43 | 117215.34 | 0.4 | 0.85 | 19.22 | 6.94 | 0.5 | 10
5 | 50 | CONCLUIDO | 0.8599 | 116.3 | 111.46 | 53.08 | 0.93 | 126 | 113.79 | 41.65 | 6 | 124 | 16.14 | 14268.39 | 1038.61 | 1150.95 | 371.68 | 164.43 | 96754.03 | 0.44 | 0.86 | 19.18 | 5.72 | 0.5 | 10
6 | 50 | CONCLUIDO | 0.8699 | 114.96 | 110.56 | 62.58 | 1.07 | 106 | 115.08 | 41.65 | 7 | 104 | 16.43 | 14426.96 | 1025.03 | 1150.97 | 341.38 | 164.43 | 81700.68 | 0.48 | 0.86 | 19.15 | 4.83 | 0.5 | 10
7 | 50 | CONCLUIDO | 0.8772 | 114 | 109.92 | 71.69 | 1.21 | 92 | 116.37 | 41.65 | 8 | 90 | 16.72 | 14585.96 | 1013.15 | 1150.91 | 319.62 | 164.43 | 70891.43 | 0.51 | 0.87 | 19.12 | 4.19 | 0.5 | 10
8 | 50 | CONCLUIDO | 0.8833 | 113.21 | 109.37 | 81.02 | 1.35 | 81 | 117.66 | 41.65 | 9 | 79 | 17.01 | 14745.39 | 1002.66 | 1150.91 | 301.49 | 164.43 | 61880.61 | 0.55 | 0.87 | 19.09 | 3.64 | 0.5 | 10
9 | 50 | CONCLUIDO | 0.8873 | 112.7 | 109.04 | 89.62 | 1.48 | 73 | 118.96 | 41.65 | 10 | 71 | 17.31 | 14905.25 | 994.25 | 1150.94 | 289.46 | 164.43 | 55908.64 | 0.57 | 0.88 | 19.1 | 3.3 | 0.5 | 10
10 | 50 | CONCLUIDO | 0.8915 | 112.17 | 108.67 | 98.79 | 1.61 | 66 | 120.26 | 41.65 | 11 | 64 | 17.61 | 15065.56 | 985.84 | 1150.91 | 276.99 | 164.43 | 49704.95 | 0.59 | 0.88 | 19.08 | 2.93 | 0.5 | 10
11 | 50 | CONCLUIDO | 0.8944 | 111.81 | 108.44 | 108.44 | 1.74 | 60 | 121.56 | 41.65 | 12 | 58 | 17.91 | 15226.31 | 978.62 | 1150.88 | 269.19 | 164.43 | 45835.93 | 0.61 | 0.88 | 19.08 | 2.71 | 0.5 | 10
12 | 50 | CONCLUIDO | 0.8972 | 111.45 | 108.19 | 118.03 | 1.87 | 55 | 122.87 | 41.65 | 13 | 53 | 18.22 | 15387.5 | 969.89 | 1150.89 | 261.12 | 164.43 | 41827.89 | 0.63 | 0.88 | 19.06 | 2.46 | 0.5 | 10
13 | 50 | CONCLUIDO | 0.8996 | 111.16 | 107.99 | 127.05 | 1.99 | 51 | 124.18 | 41.65 | 14 | 49 | 18.53 | 15549.15 | 962.01 | 1150.89 | 254.47 | 164.43 | 38523.77 | 0.65 | 0.89 | 19.05 | 2.26 | 0.5 | 10
14 | 50 | CONCLUIDO | 0.9015 | 110.92 | 107.84 | 137.67 | 2.11 | 47 | 125.49 | 41.65 | 15 | 45 | 18.84 | 15711.24 | 956.46 | 1150.88 | 249.46 | 164.43 | 36035.51 | 0.66 | 0.89 | 19.05 | 2.11 | 0.5 | 10
15 | 50 | CONCLUIDO | 0.9034 | 110.7 | 107.68 | 146.84 | 2.23 | 44 | 126.81 | 41.65 | 16 | 42 | 19.16 | 15873.8 | 950.17 | 1150.91 | 244 | 164.43 | 33320.91 | 0.67 | 0.89 | 19.04 | 1.95 | 0.5 | 10
16 | 50 | CONCLUIDO | 0.9049 | 110.52 | 107.57 | 157.42 | 2.34 | 41 | 128.13 | 41.65 | 17 | 39 | 19.48 | 16036.82 | 943.02 | 1150.91 | 239.9 | 164.43 | 31287.09 | 0.69 | 0.89 | 19.05 | 1.83 | 0.5 | 10
17 | 50 | CONCLUIDO | 0.9062 | 110.35 | 107.45 | 165.31 | 2.46 | 39 | 129.46 | 41.65 | 18 | 37 | 19.81 | 16200.3 | 937.04 | 1150.88 | 236.07 | 164.43 | 29383.27 | 0.7 | 0.89 | 19.04 | 1.72 | 0.5 | 10
18 | 50 | CONCLUIDO | 0.9077 | 110.17 | 107.34 | 178.9 | 2.57 | 36 | 130.79 | 41.65 | 19 | 34 | 20.14 | 16364.25 | 928.71 | 1150.91 | 232.17 | 164.43 | 27445.56 | 0.71 | 0.89 | 19.03 | 1.6 | 0.5 | 10
19 | 50 | CONCLUIDO | 0.9082 | 110.11 | 107.3 | 183.94 | 2.67 | 35 | 132.12 | 41.65 | 20 | 33 | 20.47 | 16528.68 | 923.7 | 1150.89 | 230.77 | 164.43 | 26750.21 | 0.71 | 0.89 | 19.03 | 1.56 | 0.5 | 10
20 | 50 | CONCLUIDO | 0.9095 | 109.95 | 107.18 | 194.88 | 2.78 | 33 | 133.46 | 41.65 | 21 | 31 | 20.81 | 16693.59 | 916.31 | 1150.88 | 227.24 | 164.43 | 24998.97 | 0.72 | 0.89 | 19.02 | 1.45 | 0.5 | 10
21 | 50 | CONCLUIDO | 0.9106 | 109.82 | 107.09 | 207.27 | 2.88 | 31 | 134.8 | 41.65 | 22 | 29 | 21.15 | 16859.1 | 910.79 | 1150.9 | 223.82 | 164.43 | 23297.36 | 0.73 | 0.89 | 19.02 | 1.36 | 0.5 | 10
22 | 50 | CONCLUIDO | 0.9118 | 109.68 | 107 | 221.37 | 2.99 | 29 | 136.14 | 41.65 | 23 | 27 | 21.49 | 17024.98 | 899.88 | 1150.89 | 220.69 | 164.43 | 21740.89 | 0.75 | 0.89 | 19.02 | 1.26 | 0.5 | 10
23 | 50 | CONCLUIDO | 0.9124 | 109.6 | 106.94 | 229.16 | 3.09 | 28 | 137.49 | 41.65 | 24 | 26 | 21.84 | 17191.35 | 897.2 | 1150.88 | 218.81 | 164.43 | 20807.13 | 0.75 | 0.89 | 19.02 | 1.21 | 0.5 | 10
24 | 50 | CONCLUIDO | 0.9127 | 109.57 | 106.93 | 237.63 | 3.18 | 27 | 138.85 | 41.65 | 25 | 24 | 22.2 | 17358.22 | 893.06 | 1150.89 | 218.57 | 164.43 | 20689.88 | 0.75 | 0.89 | 19.02 | 1.2 | 0.5 | 10
25 | 50 | CONCLUIDO | 0.9134 | 109.48 | 106.87 | 246.62 | 3.28 | 26 | 140.2 | 41.65 | 26 | 19 | 22.55 | 17525.59 | 886.62 | 1150.87 | 216.13 | 164.43 | 19477.21 | 0.76 | 0.89 | 19.02 | 1.14 | 0.5 | 10
26 | 50 | CONCLUIDO | 0.9139 | 109.43 | 106.83 | 256.4 | 3.37 | 25 | 141.56 | 41.65 | 27 | 14 | 22.91 | 17693.46 | 883.24 | 1150.89 | 214.81 | 164.43 | 18820.32 | 0.77 | 0.89 | 19.03 | 1.1 | 0.5 | 10
27 | 50 | CONCLUIDO | 0.9138 | 109.44 | 106.84 | 256.43 | 3.47 | 25 | 142.93 | 41.65 | 28 | 6 | 23.28 | 17861.84 | 885.74 | 1150.93 | 214.8 | 164.43 | 18815.45 | 0.77 | 0.89 | 19.04 | 1.11 | 0.5 | 10
28 | 50 | CONCLUIDO | 0.9138 | 109.44 | 106.85 | 256.43 | 3.56 | 25 | 144.3 | 41.65 | 29 | 3 | 23.65 | 18030.73 | 889.31 | 1150.93 | 214.69 | 164.43 | 18760.18 | 0.77 | 0.89 | 19.04 | 1.11 | 0.5 | 10
29 | 50 | CONCLUIDO | 0.9137 | 109.44 | 106.85 | 256.44 | 3.64 | 25 | 145.67 | 41.65 | 30 | 0 | 24.02 | 18200.14 | 895.75 | 1150.92 | 214.42 | 164.43 | 18627.11 | 0.77 | 0.89 | 19.05 | 1.12 | 0.5 | 10
0 | 25 | CONCLUIDO | 0.6823 | 146.56 | 135.86 | 12.72 | 0.28 | 641 | 61.76 | 28.92 | 1 | 639 | 6.84 | 7851.41 | 883.21 | 1151.39 | 1198.48 | 164.43 | 507576.51 | 0.14 | 0.7 | 20.02 | 30.11 | 0.5 | 10
1 | 25 | CONCLUIDO | 0.8066 | 123.98 | 118.38 | 25.92 | 0.55 | 274 | 62.92 | 28.92 | 2 | 272 | 7 | 7994.37 | 758.5 | 1151.09 | 605.3 | 164.43 | 212821.12 | 0.27 | 0.81 | 19.44 | 12.64 | 0.5 | 10
2 | 25 | CONCLUIDO | 0.8485 | 117.85 | 113.65 | 39.42 | 0.81 | 173 | 64.08 | 28.92 | 3 | 171 | 7.16 | 8137.65 | 716.43 | 1150.96 | 445.77 | 164.43 | 133560.48 | 0.37 | 0.84 | 19.26 | 7.92 | 0.5 | 10
3 | 25 | CONCLUIDO | 0.8699 | 114.96 | 111.42 | 53.48 | 1.07 | 125 | 65.25 | 28.92 | 4 | 123 | 7.33 | 8281.25 | 690.15 | 1150.98 | 370.51 | 164.43 | 96173.38 | 0.44 | 0.86 | 19.17 | 5.69 | 0.5 | 10
4 | 25 | CONCLUIDO | 0.8831 | 113.24 | 110.09 | 68.1 | 1.31 | 97 | 66.42 | 28.92 | 5 | 95 | 7.49 | 8425.16 | 668.94 | 1150.95 | 324.96 | 164.43 | 73539.15 | 0.51 | 0.87 | 19.14 | 4.36 | 0.5 | 10
5 | 25 | CONCLUIDO | 0.8911 | 112.22 | 109.32 | 83.03 | 1.55 | 79 | 67.59 | 28.92 | 6 | 77 | 7.66 | 8569.4 | 652.09 | 1150.93 | 299.54 | 164.43 | 60915.04 | 0.55 | 0.87 | 19.1 | 3.59 | 0.5 | 10
6 | 25 | CONCLUIDO | 0.8976 | 111.41 | 108.7 | 98.82 | 1.78 | 66 | 68.76 | 28.92 | 7 | 64 | 7.83 | 8713.95 | 634.84 | 1150.9 | 278.3 | 164.43 | 50362.39 | 0.59 | 0.88 | 19.08 | 2.96 | 0.5 | 10
7 | 25 | CONCLUIDO | 0.902 | 110.87 | 108.28 | 113.98 | 2 | 57 | 69.93 | 28.92 | 8 | 53 | 8.01 | 8858.84 | 617.65 | 1150.89 | 263.79 | 164.43 | 43154.2 | 0.62 | 0.88 | 19.07 | 2.55 | 0.5 | 10
8 | 25 | CONCLUIDO | 0.9052 | 110.48 | 107.99 | 129.59 | 2.21 | 50 | 71.11 | 28.92 | 9 | 35 | 8.19 | 9004.04 | 606.16 | 1150.9 | 253.56 | 164.43 | 38073.32 | 0.65 | 0.89 | 19.08 | 2.25 | 0.5 | 10
9 | 25 | CONCLUIDO | 0.9061 | 110.36 | 107.9 | 134.88 | 2.42 | 48 | 72.29 | 28.92 | 10 | 5 | 8.37 | 9149.58 | 605.1 | 1150.94 | 249.74 | 164.43 | 36172.74 | 0.66 | 0.89 | 19.1 | 2.17 | 0.5 | 10
10 | 25 | CONCLUIDO | 0.906 | 110.38 | 107.91 | 134.89 | 2.62 | 48 | 73.47 | 28.92 | 11 | 0 | 8.55 | 9295.44 | 613.34 | 1150.98 | 249.27 | 164.43 | 35934.76 | 0.66 | 0.89 | 19.12 | 2.18 | 0.5 | 10
0 | 85 | CONCLUIDO | 0.3772 | 265.13 | 199.32 | 6.39 | 0.11 | 1872 | 167.88 | 51.39 | 1 | 1870 | 30.49 | 20939.59 | 2544.88 | 1152.2 | 3360.71 | 164.43 | 1582537.16 | 0.05 | 0.48 | 22.02 | 93.52 | 0.5 | 10
1 | 85 | CONCLUIDO | 0.63 | 158.73 | 135.14 | 12.95 | 0.21 | 626 | 169.33 | 51.39 | 2 | 624 | 30.94 | 21118.46 | 1724.92 | 1151.38 | 1174.17 | 164.43 | 495497.08 | 0.14 | 0.71 | 20 | 29.39 | 0.5 | 10
2 | 85 | CONCLUIDO | 0.7221 | 138.49 | 123.27 | 19.52 | 0.31 | 379 | 170.79 | 51.39 | 3 | 377 | 31.4 | 21297.94 | 1571.6 | 1151.24 | 771.27 | 164.43 | 295280.68 | 0.21 | 0.78 | 19.61 | 17.53 | 0.5 | 10
3 | 85 | CONCLUIDO | 0.7699 | 129.89 | 118.3 | 26.09 | 0.41 | 272 | 172.25 | 51.39 | 4 | 270 | 31.86 | 21478.05 | 1506.42 | 1151.04 | 602.91 | 164.43 | 211634.88 | 0.27 | 0.81 | 19.42 | 12.56 | 0.5 | 10
4 | 85 | CONCLUIDO | 0.7999 | 125.01 | 115.46 | 32.68 | 0.51 | 212 | 173.71 | 51.39 | 5 | 210 | 32.32 | 21658.78 | 1468.28 | 1151.02 | 506.29 | 164.43 | 163624.96 | 0.32 | 0.83 | 19.33 | 9.72 | 0.5 | 10
5 | 85 | CONCLUIDO | 0.8199 | 121.96 | 113.69 | 39.21 | 0.61 | 174 | 175.18 | 51.39 | 6 | 172 | 32.79 | 21840.16 | 1444.01 | 1151.07 | 447.33 | 164.43 | 134335.31 | 0.37 | 0.84 | 19.25 | 7.95 | 0.5 | 10
6 | 85 | CONCLUIDO | 0.8343 | 119.87 | 112.48 | 45.6 | 0.7 | 148 | 176.66 | 51.39 | 7 | 146 | 33.27 | 22022.17 | 1426.65 | 1150.95 | 406.19 | 164.43 | 113898.38 | 0.4 | 0.85 | 19.21 | 6.74 | 0.5 | 10
7 | 85 | CONCLUIDO | 0.8454 | 118.29 | 111.58 | 52.3 | 0.8 | 128 | 178.14 | 51.39 | 8 | 126 | 33.75 | 22204.83 | 1413.33 | 1150.97 | 375.16 | 164.43 | 98483.64 | 0.44 | 0.86 | 19.2 | 5.84 | 0.5 | 10
8 | 85 | CONCLUIDO | 0.8542 | 117.07 | 110.87 | 58.87 | 0.89 | 113 | 179.63 | 51.39 | 9 | 111 | 34.24 | 22388.15 | 1403.05 | 1150.94 | 351.35 | 164.43 | 86650.3 | 0.47 | 0.86 | 19.16 | 5.13 | 0.5 | 10
9 | 85 | CONCLUIDO | 0.8613 | 116.1 | 110.3 | 65.53 | 0.98 | 101 | 181.12 | 51.39 | 10 | 99 | 34.73 | 22572.13 | 1393.71 | 1150.92 | 332.28 | 164.43 | 77175.37 | 0.49 | 0.87 | 19.15 | 4.57 | 0.5 | 10
10 | 85 | CONCLUIDO | 0.867 | 115.34 | 109.85 | 71.64 | 1.07 | 92 | 182.62 | 51.39 | 11 | 90 | 35.22 | 22756.91 | 1386.29 | 1150.99 | 317.4 | 164.43 | 69784.29 | 0.52 | 0.87 | 19.11 | 4.12 | 0.5 | 10
11 | 85 | CONCLUIDO | 0.8715 | 114.75 | 109.53 | 78.23 | 1.16 | 84 | 184.12 | 51.39 | 12 | 82 | 35.73 | 22942.24 | 1381.35 | 1150.93 | 305.61 | 164.43 | 63924.68 | 0.54 | 0.87 | 19.12 | 3.79 | 0.5 | 10
12 | 85 | CONCLUIDO | 0.8758 | 114.18 | 109.2 | 85.09 | 1.24 | 77 | 185.63 | 51.39 | 13 | 75 | 36.24 | 23128.27 | 1375.11 | 1150.92 | 295.44 | 164.43 | 58875.9 | 0.56 | 0.88 | 19.09 | 3.47 | 0.5 | 10
13 | 85 | CONCLUIDO | 0.8789 | 113.78 | 108.96 | 90.8 | 1.33 | 72 | 187.14 | 51.39 | 14 | 70 | 36.75 | 23314.98 | 1369.71 | 1150.89 | 287.13 | 164.43 | 54746.36 | 0.57 | 0.88 | 19.09 | 3.23 | 0.5 | 10
14 | 85 | CONCLUIDO | 0.8818 | 113.4 | 108.76 | 97.39 | 1.41 | 67 | 188.66 | 51.39 | 15 | 65 | 37.27 | 23502.4 | 1366.49 | 1150.93 | 279.83 | 164.43 | 51120.31 | 0.59 | 0.88 | 19.09 | 3.02 | 0.5 | 10
15 | 85 | CONCLUIDO | 0.8853 | 112.96 | 108.48 | 104.98 | 1.49 | 62 | 190.19 | 51.39 | 16 | 60 | 37.79 | 23690.52 | 1361.13 | 1150.89 | 271.03 | 164.43 | 46744.92 | 0.61 | 0.88 | 19.07 | 2.75 | 0.5 | 10
16 | 85 | CONCLUIDO | 0.8871 | 112.72 | 108.35 | 110.19 | 1.57 | 59 | 191.72 | 51.39 | 17 | 57 | 38.33 | 23879.37 | 1357.72 | 1150.89 | 266.41 | 164.43 | 44451.99 | 0.62 | 0.88 | 19.07 | 2.62 | 0.5 | 10
17 | 85 | CONCLUIDO | 0.8895 | 112.42 | 108.18 | 118.02 | 1.65 | 55 | 193.26 | 51.39 | 18 | 53 | 38.86 | 24068.93 | 1354.4 | 1150.89 | 260.96 | 164.43 | 41749.05 | 0.63 | 0.88 | 19.06 | 2.45 | 0.5 | 10
18 | 85 | CONCLUIDO | 0.8912 | 112.2 | 108.07 | 124.69 | 1.73 | 52 | 194.8 | 51.39 | 19 | 50 | 39.41 | 24259.23 | 1351.29 | 1150.89 | 256.87 | 164.43 | 39714.49 | 0.64 | 0.88 | 19.06 | 2.33 | 0.5 | 10
19 | 85 | CONCLUIDO | 0.8926 | 112.04 | 107.97 | 129.56 | 1.81 | 50 | 196.35 | 51.39 | 20 | 48 | 39.96 | 24450.27 | 1349.37 | 1150.9 | 253.53 | 164.43 | 38056.05 | 0.65 | 0.89 | 19.06 | 2.24 | 0.5 | 10
20 | 85 | CONCLUIDO | 0.8943 | 111.82 | 107.85 | 137.68 | 1.88 | 47 | 197.9 | 51.39 | 21 | 45 | 40.51 | 24642.07 | 1345.61 | 1150.91 | 249.68 | 164.43 | 36147 | 0.66 | 0.89 | 19.05 | 2.12 | 0.5 | 10
21 | 85 | CONCLUIDO | 0.8958 | 111.64 | 107.74 | 143.65 | 1.96 | 45 | 199.46 | 51.39 | 22 | 43 | 41.07 | 24834.62 | 1343.26 | 1150.89 | 245.58 | 164.43 | 34106.39 | 0.67 | 0.89 | 19.05 | 2.01 | 0.5 | 10
22 | 85 | CONCLUIDO | 0.8972 | 111.46 | 107.63 | 150.18 | 2.03 | 43 | 201.03 | 51.39 | 23 | 41 | 41.64 | 25027.94 | 1341.56 | 1150.89 | 242.06 | 164.43 | 32357.64 | 0.68 | 0.89 | 19.04 | 1.89 | 0.5 | 10
23 | 85 | CONCLUIDO | 0.8982 | 111.33 | 107.57 | 157.42 | 2.1 | 41 | 202.61 | 51.39 | 24 | 39 | 42.21 | 25222.04 | 1339.05 | 1150.88 | 239.99 | 164.43 | 31329.79 | 0.69 | 0.89 | 19.04 | 1.84 | 0.5 | 10
24 | 85 | CONCLUIDO | 0.8989 | 111.25 | 107.52 | 161.28 | 2.17 | 40 | 204.19 | 51.39 | 25 | 38 | 42.79 | 25417.05 | 1338.63 | 1150.87 | 238.63 | 164.43 | 30655.89 | 0.69 | 0.89 | 19.03 | 1.79 | 0.5 | 10
25 | 85 | CONCLUIDO | 0.9004 | 111.06 | 107.4 | 169.59 | 2.24 | 38 | 205.77 | 51.39 | 26 | 36 | 43.38 | 25612.75 | 1335.94 | 1150.87 | 234.6 | 164.43 | 28651.3 | 0.7 | 0.89 | 19.03 | 1.67 | 0.5 | 10
26 | 85 | CONCLUIDO | 0.9009 | 111 | 107.37 | 174.11 | 2.31 | 37 | 207.37 | 51.39 | 27 | 35 | 43.97 | 25809.25 | 1332.45 | 1150.88 | 233.52 | 164.43 | 28116.47 | 0.7 | 0.89 | 19.03 | 1.64 | 0.5 | 10
27 | 85 | CONCLUIDO | 0.9014 | 110.93 | 107.34 | 178.9 | 2.38 | 36 | 208.97 | 51.39 | 28 | 34 | 44.57 | 26006.56 | 1332.05 | 1150.87 | 232.12 | 164.43 | 27419.98 | 0.71 | 0.89 | 19.04 | 1.61 | 0.5 | 10
28 | 85 | CONCLUIDO | 0.9028 | 110.77 | 107.24 | 189.25 | 2.45 | 34 | 210.57 | 51.39 | 29 | 32 | 45.18 | 26204.71 | 1330.79 | 1150.9 | 228.9 | 164.43 | 25824.2 | 0.72 | 0.89 | 19.03 | 1.51 | 0.5 | 10
29 | 85 | CONCLUIDO | 0.9034 | 110.7 | 107.21 | 194.92 | 2.51 | 33 | 212.19 | 51.39 | 30 | 31 | 45.79 | 26403.69 | 1329.19 | 1150.89 | 227.89 | 164.43 | 25320.01 | 0.72 | 0.89 | 19.02 | 1.47 | 0.5 | 10
30 | 85 | CONCLUIDO | 0.9041 | 110.61 | 107.16 | 200.92 | 2.58 | 32 | 213.81 | 51.39 | 31 | 30 | 46.41 | 26603.52 | 1329.32 | 1150.87 | 225.83 | 164.43 | 24297.66 | 0.73 | 0.89 | 19.03 | 1.42 | 0.5 | 10
31 | 85 | CONCLUIDO | 0.9048 | 110.53 | 107.1 | 207.3 | 2.64 | 31 | 215.43 | 51.39 | 32 | 29 | 47.04 | 26804.21 | 1325.32 | 1150.9 | 224.47 | 164.43 | 23624.3 | 0.73 | 0.89 | 19.02 | 1.37 | 0.5 | 10
32 | 85 | CONCLUIDO | 0.9054 | 110.45 | 107.06 | 214.13 | 2.7 | 30 | 217.07 | 51.39 | 33 | 28 | 47.68 | 27005.77 | 1325.24 | 1150.89 | 222.6 | 164.43 | 22692.97 | 0.74 | 0.89 | 19.03 | 1.33 | 0.5 | 10
33 | 85 | CONCLUIDO | 0.9062 | 110.35 | 106.99 | 221.37 | 2.76 | 29 | 218.71 | 51.39 | 34 | 27 | 48.32 | 27208.22 | 1323.69 | 1150.89 | 220.63 | 164.43 | 21713.8 | 0.75 | 0.89 | 19.02 | 1.26 | 0.5 | 10
34 | 85 | CONCLUIDO | 0.906 | 110.38 | 107.02 | 221.43 | 2.82 | 29 | 220.36 | 51.39 | 35 | 27 | 48.97 | 27411.55 | 1323.6 | 1150.89 | 221.83 | 164.43 | 22310.82 | 0.74 | 0.89 | 19.01 | 1.29 | 0.5 | 10
35 | 85 | CONCLUIDO | 0.9067 | 110.29 | 106.97 | 229.22 | 2.88 | 28 | 222.01 | 51.39 | 36 | 26 | 49.62 | 27615.8 | 1319.36 | 1150.89 | 219.61 | 164.43 | 21204.75 | 0.75 | 0.89 | 19.02 | 1.24 | 0.5 | 10
36 | 85 | CONCLUIDO | 0.9072 | 110.23 | 106.94 | 237.65 | 2.94 | 27 | 223.68 | 51.39 | 37 | 25 | 50.29 | 27821.09 | 1321.9 | 1150.88 | 218.74 | 164.43 | 20775.75 | 0.75 | 0.89 | 19.02 | 1.21 | 0.5 | 10
37 | 85 | CONCLUIDO | 0.9081 | 110.12 | 106.86 | 246.61 | 3 | 26 | 225.35 | 51.39 | 38 | 24 | 50.96 | 28027.19 | 1317.79 | 1150.87 | 216.2 | 164.43 | 19511.78 | 0.76 | 0.89 | 19.02 | 1.13 | 0.5 | 10
38 | 85 | CONCLUIDO | 0.908 | 110.13 | 106.88 | 246.64 | 3.05 | 26 | 227.03 | 51.39 | 39 | 24 | 51.64 | 28234.24 | 1317.1 | 1150.89 | 216.61 | 164.43 | 19716.03 | 0.76 | 0.89 | 19.02 | 1.15 | 0.5 | 10
39 | 85 | CONCLUIDO | 0.9088 | 110.04 | 106.82 | 256.36 | 3.11 | 25 | 228.71 | 51.39 | 40 | 23 | 52.32 | 28442.24 | 1316.85 | 1150.89 | 214.68 | 164.43 | 18758.73 | 0.77 | 0.89 | 19.01 | 1.08 | 0.5 | 10
0 | 20 | CONCLUIDO | 0.7186 | 139.17 | 130.84 | 14.59 | 0.34 | 538 | 51.33 | 24.83 | 1 | 536 | 5.51 | 6564.78 | 742.09 | 1151.31 | 1028.09 | 164.43 | 422897.04 | 0.16 | 0.73 | 19.86 | 25.09 | 0.5 | 10
1 | 20 | CONCLUIDO | 0.8259 | 121.08 | 116.48 | 29.87 | 0.66 | 234 | 52.47 | 24.83 | 2 | 232 | 5.64 | 6705.1 | 646.29 | 1150.99 | 541.88 | 164.43 | 181311.77 | 0.3 | 0.82 | 19.35 | 10.74 | 0.5 | 10
2 | 20 | CONCLUIDO | 0.8623 | 115.97 | 112.42 | 45.89 | 0.97 | 147 | 53.61 | 24.83 | 3 | 145 | 5.78 | 6845.59 | 608.75 | 1150.94 | 404.45 | 164.43 | 113031.51 | 0.41 | 0.85 | 19.21 | 6.69 | 0.5 | 10
3 | 20 | CONCLUIDO | 0.8808 | 113.53 | 110.49 | 62.54 | 1.27 | 106 | 54.75 | 24.83 | 4 | 104 | 5.92 | 6986.39 | 581.86 | 1150.97 | 339.32 | 164.43 | 80670.15 | 0.48 | 0.87 | 19.13 | 4.75 | 0.5 | 10
4 | 20 | CONCLUIDO | 0.8913 | 112.2 | 109.45 | 80.08 | 1.55 | 82 | 55.89 | 24.83 | 5 | 80 | 6.07 | 7127.49 | 560.47 | 1150.92 | 303.33 | 164.43 | 62795.19 | 0.54 | 0.87 | 19.11 | 3.71 | 0.5 | 10
5 | 20 | CONCLUIDO | 0.8988 | 111.26 | 108.7 | 98.82 | 1.82 | 66 | 57.04 | 24.83 | 6 | 57 | 6.21 | 7268.89 | 539.62 | 1150.89 | 278.14 | 164.43 | 50281.15 | 0.59 | 0.88 | 19.09 | 2.97 | 0.5 | 10
6 | 20 | CONCLUIDO | 0.9012 | 110.96 | 108.48 | 108.48 | 2.09 | 60 | 58.19 | 24.83 | 7 | 12 | 6.36 | 7410.59 | 533.37 | 1151.08 | 268.06 | 164.43 | 45272.49 | 0.61 | 0.88 | 19.14 | 2.74 | 0.5 | 10
7 | 20 | CONCLUIDO | 0.9014 | 110.93 | 108.46 | 110.3 | 2.34 | 59 | 59.34 | 24.83 | 8 | 0 | 6.52 | 7552.59 | 542.01 | 1151.05 | 267.33 | 164.43 | 44910.26 | 0.62 | 0.88 | 19.15 | 2.73 | 0.5 | 10
0 | 65 | CONCLUIDO | 0.4656 | 214.79 | 174.39 | 7.45 | 0.13 | 1404 | 133.21 | 46.47 | 1 | 1402 | 20.75 | 16663.42 | 1917.58 | 1151.81 | 2508.2 | 164.43 | 1158621.87 | 0.07 | 0.55 | 21.31 | 68.61 | 0.5 | 10
1 | 65 | CONCLUIDO | 0.6848 | 146.03 | 129.8 | 15.09 | 0.26 | 516 | 134.55 | 46.47 | 2 | 514 | 21.09 | 16828.84 | 1424.6 | 1151.25 | 992.58 | 164.43 | 405253.13 | 0.17 | 0.74 | 19.82 | 24.05 | 0.5 | 10
2 | 65 | CONCLUIDO | 0.7619 | 131.25 | 120.41 | 22.72 | 0.39 | 318 | 135.9 | 46.47 | 3 | 316 | 21.43 | 16994.64 | 1317.82 | 1151.17 | 674.92 | 164.43 | 247410.86 | 0.24 | 0.79 | 19.49 | 14.67 | 0.5 | 10
3 | 65 | CONCLUIDO | 0.8023 | 124.65 | 116.23 | 30.45 | 0.52 | 229 | 137.25 | 46.47 | 4 | 227 | 21.78 | 17160.92 | 1268.81 | 1150.97 | 532.88 | 164.43 | 176838.39 | 0.31 | 0.82 | 19.36 | 10.49 | 0.5 | 10
4 | 65 | CONCLUIDO | 0.826 | 121.06 | 113.98 | 37.99 | 0.64 | 180 | 138.6 | 46.47 | 5 | 178 | 22.13 | 17327.69 | 1240.68 | 1150.98 | 456.27 | 164.43 | 138778.16 | 0.36 | 0.84 | 19.29 | 8.24 | 0.5 | 10
5 | 65 | CONCLUIDO | 0.8431 | 118.61 | 112.43 | 45.89 | 0.76 | 147 | 139.95 | 46.47 | 6 | 145 | 22.49 | 17494.97 | 1219.95 | 1150.97 | 404.15 | 164.43 | 112879.86 | 0.41 | 0.85 | 19.22 | 6.7 | 0.5 | 10
6 | 65 | CONCLUIDO | 0.8545 | 117.03 | 111.45 | 53.49 | 0.88 | 125 | 141.31 | 46.47 | 7 | 123 | 22.85 | 17662.75 | 1205.88 | 1150.96 | 371.07 | 164.43 | 96452.11 | 0.44 | 0.86 | 19.18 | 5.71 | 0.5 | 10
7 | 65 | CONCLUIDO | 0.8638 | 115.77 | 110.65 | 61.47 | 0.99 | 108 | 142.68 | 46.47 | 8 | 106 | 23.21 | 17831.04 | 1193.08 | 1150.89 | 344.43 | 164.43 | 83217.86 | 0.48 | 0.86 | 19.15 | 4.92 | 0.5 | 10
8 | 65 | CONCLUIDO | 0.8705 | 114.87 | 110.08 | 68.8 | 1.11 | 96 | 144.05 | 46.47 | 9 | 94 | 23.58 | 17999.83 | 1183.8 | 1150.92 | 324.59 | 164.43 | 73355.86 | 0.51 | 0.87 | 19.14 | 4.35 | 0.5 | 10
9 | 65 | CONCLUIDO | 0.8759 | 114.16 | 109.64 | 76.49 | 1.22 | 86 | 145.42 | 46.47 | 10 | 84 | 23.95 | 18169.15 | 1176.06 | 1150.89 | 310.42 | 164.43 | 66321.74 | 0.53 | 0.87 | 19.11 | 3.91 | 0.5 | 10
10 | 65 | CONCLUIDO | 0.8806 | 113.56 | 109.25 | 84.04 | 1.33 | 78 | 146.8 | 46.47 | 11 | 76 | 24.33 | 18338.99 | 1168.42 | 1150.96 | 296.96 | 164.43 | 59630.3 | 0.55 | 0.88 | 19.1 | 3.52 | 0.5 | 10
11 | 65 | CONCLUIDO | 0.8845 | 113.06 | 108.94 | 92.07 | 1.43 | 71 | 148.18 | 46.47 | 12 | 69 | 24.71 | 18509.36 | 1160.88 | 1150.94 | 286.55 | 164.43 | 54463.75 | 0.57 | 0.88 | 19.09 | 3.21 | 0.5 | 10
12 | 65 | CONCLUIDO | 0.8882 | 112.58 | 108.63 | 100.28 | 1.54 | 65 | 149.56 | 46.47 | 13 | 63 | 25.1 | 18680.25 | 1155.31 | 1150.9 | 276.09 | 164.43 | 49261.35 | 0.6 | 0.88 | 19.08 | 2.9 | 0.5 | 10
13 | 65 | CONCLUIDO | 0.8907 | 112.27 | 108.45 | 108.45 | 1.64 | 60 | 150.95 | 46.47 | 14 | 58 | 25.49 | 18851.69 | 1150.37 | 1150.99 | 269.63 | 164.43 | 46056.7 | 0.61 | 0.88 | 19.08 | 2.72 | 0.5 | 10
14 | 65 | CONCLUIDO | 0.8933 | 111.95 | 108.24 | 115.97 | 1.74 | 56 | 152.35 | 46.47 | 15 | 54 | 25.88 | 19023.66 | 1144.38 | 1150.94 | 262.54 | 164.43 | 42531.13 | 0.63 | 0.88 | 19.07 | 2.51 | 0.5 | 10
15 | 65 | CONCLUIDO | 0.8955 | 111.67 | 108.08 | 124.7 | 1.84 | 52 | 153.75 | 46.47 | 16 | 50 | 26.28 | 19196.18 | 1138.3 | 1150.88 | 256.92 | 164.43 | 39740.28 | 0.64 | 0.88 | 19.06 | 2.34 | 0.5 | 10
16 | 65 | CONCLUIDO | 0.8974 | 111.44 | 107.92 | 132.15 | 1.94 | 49 | 155.15 | 46.47 | 17 | 47 | 26.68 | 19369.26 | 1133.58 | 1150.92 | 252.07 | 164.43 | 37329.63 | 0.65 | 0.89 | 19.05 | 2.19 | 0.5 | 10
17 | 65 | CONCLUIDO | 0.8992 | 111.21 | 107.78 | 140.58 | 2.04 | 46 | 156.56 | 46.47 | 18 | 44 | 27.09 | 19542.89 | 1128.47 | 1150.88 | 246.74 | 164.43 | 34683.02 | 0.67 | 0.89 | 19.05 | 2.04 | 0.5 | 10
18 | 65 | CONCLUIDO | 0.9003 | 111.07 | 107.69 | 146.85 | 2.13 | 44 | 157.97 | 46.47 | 19 | 42 | 27.5 | 19717.08 | 1125.21 | 1150.88 | 243.95 | 164.43 | 33294.79 | 0.67 | 0.89 | 19.05 | 1.96 | 0.5 | 10
19 | 65 | CONCLUIDO | 0.9012 | 110.96 | 107.64 | 153.77 | 2.22 | 42 | 159.39 | 46.47 | 20 | 40 | 27.92 | 19891.97 | 1121.63 | 1150.87 | 242.24 | 164.43 | 32453.12 | 0.68 | 0.89 | 19.05 | 1.9 | 0.5 | 10
20 | 65 | CONCLUIDO | 0.9034 | 110.69 | 107.45 | 165.31 | 2.31 | 39 | 160.81 | 46.47 | 21 | 37 | 28.34 | 20067.32 | 1114.94 | 1150.9 | 235.93 | 164.43 | 29313.78 | 0.7 | 0.89 | 19.04 | 1.72 | 0.5 | 10
21 | 65 | CONCLUIDO | 0.9039 | 110.63 | 107.42 | 169.61 | 2.4 | 38 | 162.24 | 46.47 | 22 | 36 | 28.77 | 20243.25 | 1112.5 | 1150.9 | 234.84 | 164.43 | 28772.37 | 0.7 | 0.89 | 19.04 | 1.69 | 0.5 | 10
22 | 65 | CONCLUIDO | 0.9051 | 110.48 | 107.32 | 178.87 | 2.49 | 36 | 163.67 | 46.47 | 23 | 34 | 29.2 | 20419.76 | 1109.43 | 1150.89 | 231.98 | 164.43 | 27350.44 | 0.71 | 0.89 | 19.02 | 1.59 | 0.5 | 10
23 | 65 | CONCLUIDO | 0.9062 | 110.35 | 107.25 | 189.26 | 2.58 | 34 | 165.1 | 46.47 | 24 | 32 | 29.64 | 20596.86 | 1104.47 | 1150.88 | 229.01 | 164.43 | 25876.94 | 0.72 | 0.89 | 19.03 | 1.52 | 0.5 | 10
24 | 65 | CONCLUIDO | 0.9069 | 110.26 | 107.18 | 194.88 | 2.66 | 33 | 166.54 | 46.47 | 25 | 31 | 30.08 | 20774.56 | 1100.35 | 1150.9 | 226.9 | 164.43 | 24826.73 | 0.72 | 0.89 | 19.03 | 1.45 | 0.5 | 10
25 | 65 | CONCLUIDO | 0.9074 | 110.2 | 107.15 | 200.91 | 2.74 | 32 | 167.99 | 46.47 | 26 | 30 | 30.52 | 20952.87 | 1095.83 | 1150.88 | 225.55 | 164.43 | 24157.45 | 0.73 | 0.89 | 19.04 | 1.42 | 0.5 | 10
26 | 65 | CONCLUIDO | 0.9088 | 110.03 | 107.04 | 214.07 | 2.82 | 30 | 169.44 | 46.47 | 27 | 28 | 30.97 | 21131.78 | 1092.05 | 1150.91 | 222.06 | 164.43 | 22422.77 | 0.74 | 0.89 | 19.02 | 1.3 | 0.5 | 10
27 | 65 | CONCLUIDO | 0.9094 | 109.97 | 107 | 221.38 | 2.9 | 29 | 170.9 | 46.47 | 28 | 27 | 31.43 | 21311.32 | 1090.17 | 1150.89 | 220.6 | 164.43 | 21697.13 | 0.75 | 0.89 | 19.02 | 1.27 | 0.5 | 10
28 | 65 | CONCLUIDO | 0.9098 | 109.91 | 106.97 | 229.22 | 2.98 | 28 | 172.36 | 46.47 | 29 | 26 | 31.89 | 21491.47 | 1086.64 | 1150.89 | 219.64 | 164.43 | 21221.33 | 0.75 | 0.89 | 19.02 | 1.24 | 0.5 | 10
29 | 65 | CONCLUIDO | 0.9106 | 109.82 | 106.9 | 237.56 | 3.06 | 27 | 173.82 | 46.47 | 30 | 25 | 32.36 | 21672.25 | 1080.95 | 1150.88 | 217.38 | 164.43 | 20095.06 | 0.76 | 0.89 | 19.02 | 1.17 | 0.5 | 10
30 | 65 | CONCLUIDO | 0.911 | 109.77 | 106.88 | 246.65 | 3.14 | 26 | 175.29 | 46.47 | 31 | 24 | 32.83 | 21853.67 | 1077.05 | 1150.87 | 216.62 | 164.43 | 19722.15 | 0.76 | 0.89 | 19.02 | 1.15 | 0.5 | 10
31 | 65 | CONCLUIDO | 0.9117 | 109.68 | 106.82 | 256.38 | 3.21 | 25 | 176.77 | 46.47 | 32 | 23 | 33.3 | 22035.73 | 1072.71 | 1150.88 | 214.89 | 164.43 | 18863 | 0.77 | 0.89 | 19.01 | 1.09 | 0.5 | 10
32 | 65 | CONCLUIDO | 0.9115 | 109.7 | 106.84 | 256.42 | 3.28 | 25 | 178.25 | 46.47 | 33 | 23 | 33.79 | 22218.44 | 1071.75 | 1150.87 | 215.59 | 164.43 | 19210.57 | 0.76 | 0.89 | 19.01 | 1.11 | 0.5 | 10
33 | 65 | CONCLUIDO | 0.9125 | 109.59 | 106.76 | 266.9 | 3.36 | 24 | 179.74 | 46.47 | 34 | 22 | 34.27 | 22401.81 | 1068.29 | 1150.87 | 212.92 | 164.43 | 17883.22 | 0.77 | 0.9 | 19.01 | 1.03 | 0.5 | 10
34 | 65 | CONCLUIDO | 0.9131 | 109.52 | 106.71 | 278.38 | 3.43 | 23 | 181.23 | 46.47 | 35 | 21 | 34.76 | 22585.84 | 1066.17 | 1150.87 | 211.14 | 164.43 | 16998.88 | 0.78 | 0.9 | 19.01 | 0.98 | 0.5 | 10
35 | 65 | CONCLUIDO | 0.9127 | 109.56 | 106.75 | 278.49 | 3.5 | 23 | 182.73 | 46.47 | 36 | 21 | 35.26 | 22770.67 | 1058.26 | 1150.88 | 212.51 | 164.43 | 17682.67 | 0.77 | 0.9 | 19.01 | 1.02 | 0.5 | 10
36 | 65 | CONCLUIDO | 0.9136 | 109.46 | 106.68 | 290.93 | 3.56 | 22 | 184.23 | 46.47 | 37 | 20 | 35.77 | 22956.06 | 1063.53 | 1150.88 | 209.84 | 164.43 | 16352.2 | 0.78 | 0.9 | 19.01 | 0.94 | 0.5 | 10
37 | 65 | CONCLUIDO | 0.914 | 109.41 | 106.66 | 304.73 | 3.63 | 21 | 185.74 | 46.47 | 38 | 18 | 36.27 | 23142.13 | 1053.52 | 1150.9 | 209.25 | 164.43 | 16062.29 | 0.79 | 0.9 | 19.01 | 0.92 | 0.5 | 10
38 | 65 | CONCLUIDO | 0.914 | 109.41 | 106.66 | 304.73 | 3.7 | 21 | 187.26 | 46.47 | 39 | 17 | 36.79 | 23328.9 | 1056.44 | 1150.89 | 209.1 | 164.43 | 15988.52 | 0.79 | 0.9 | 19.01 | 0.92 | 0.5 | 10
39 | 65 | CONCLUIDO | 0.9148 | 109.31 | 106.59 | 319.77 | 3.76 | 20 | 188.78 | 46.47 | 40 | 14 | 37.31 | 23516.37 | 1051.46 | 1150.88 | 206.8 | 164.43 | 14841.31 | 0.8 | 0.9 | 19.01 | 0.86 | 0.5 | 10
0 | 75 | CONCLUIDO | 0.4203 | 237.93 | 186.03 | 6.87 | 0.12 | 1624 | 150.44 | 49.1 | 1 | 1622 | 25.34 | 18787.76 | 2213.57 | 1152.18 | 2903.77 | 164.43 | 1355307.16 | 0.06 | 0.51 | 21.69 | 80.24 | 0.5 | 10
1 | 75 | CONCLUIDO | 0.6571 | 152.18 | 132.46 | 13.92 | 0.23 | 571 | 151.83 | 49.1 | 2 | 569 | 25.73 | 18959.54 | 1574.42 | 1151.24 | 1083.72 | 164.43 | 450545.16 | 0.15 | 0.72 | 19.88 | 26.7 | 0.5 | 10
2 | 75 | CONCLUIDO | 0.7417 | 134.82 | 121.88 | 20.95 | 0.35 | 349 | 153.23 | 49.1 | 3 | 347 | 26.13 | 19131.85 | 1446.04 | 1151.09 | 724.3 | 164.43 | 271948.24 | 0.23 | 0.78 | 19.54 | 16.14 | 0.5 | 10
3 | 75 | CONCLUIDO | 0.786 | 127.22 | 117.28 | 28.03 | 0.46 | 251 | 154.63 | 49.1 | 4 | 249 | 26.53 | 19304.72 | 1388.91 | 1151.11 | 567.94 | 164.43 | 194256.65 | 0.29 | 0.82 | 19.4 | 11.53 | 0.5 | 10
4 | 75 | CONCLUIDO | 0.813 | 123.01 | 114.74 | 35.13 | 0.57 | 196 | 156.03 | 49.1 | 5 | 194 | 26.94 | 19478.15 | 1356.07 | 1150.94 | 482.11 | 164.43 | 151616.93 | 0.34 | 0.83 | 19.31 | 9.01 | 0.5 | 10
5 | 75 | CONCLUIDO | 0.8314 | 120.29 | 113.09 | 42.15 | 0.67 | 161 | 157.44 | 49.1 | 6 | 159 | 27.35 | 19652.13 | 1334.03 | 1151.01 | 426.6 | 164.43 | 124034.84 | 0.39 | 0.85 | 19.24 | 7.35 | 0.5 | 10
6 | 75 | CONCLUIDO | 0.845 | 118.35 | 111.92 | 49.37 | 0.78 | 136 | 158.86 | 49.1 | 7 | 134 | 27.77 | 19826.68 | 1317.42 | 1150.92 | 387.25 | 164.43 | 104484.43 | 0.42 | 0.85 | 19.19 | 6.18 | 0.5 | 10
7 | 75 | CONCLUIDO | 0.8546 | 117.01 | 111.13 | 56.51 | 0.88 | 118 | 160.28 | 49.1 | 8 | 116 | 28.19 | 20001.93 | 1305.58 | 1150.95 | 359.78 | 164.43 | 90842.56 | 0.46 | 0.86 | 19.18 | 5.39 | 0.5 | 10
8 | 75 | CONCLUIDO | 0.8619 | 116.02 | 110.53 | 63.16 | 0.99 | 105 | 161.71 | 49.1 | 9 | 103 | 28.61 | 20177.64 | 1295.36 | 1150.94 | 340.07 | 164.43 | 81049.6 | 0.48 | 0.86 | 19.16 | 4.8 | 0.5 | 10
9 | 75 | CONCLUIDO | 0.8683 | 115.16 | 110.01 | 70.22 | 1.09 | 94 | 163.13 | 49.1 | 10 | 92 | 29.04 | 20353.94 | 1287.7 | 1150.93 | 322.72 | 164.43 | 72430.66 | 0.51 | 0.87 | 19.13 | 4.28 | 0.5 | 10
10 | 75 | CONCLUIDO | 0.8738 | 114.44 | 109.57 | 77.34 | 1.18 | 85 | 164.57 | 49.1 | 11 | 83 | 29.47 | 20530.82 | 1280.23 | 1150.96 | 307.66 | 164.43 | 64945.27 | 0.53 | 0.87 | 19.11 | 3.84 | 0.5 | 10
11 | 75 | CONCLUIDO | 0.8786 | 113.82 | 109.19 | 85.08 | 1.28 | 77 | 166.01 | 49.1 | 12 | 75 | 29.91 | 20708.3 | 1272.84 | 1150.89 | 294.97 | 164.43 | 58643.47 | 0.56 | 0.88 | 19.1 | 3.46 | 0.5 | 10
12 | 75 | CONCLUIDO | 0.8819 | 113.39 | 108.95 | 92.07 | 1.38 | 71 | 167.45 | 49.1 | 13 | 69 | 30.36 | 20886.38 | 1267.71 | 1150.91 | 286.46 | 164.43 | 54419.29 | 0.57 | 0.88 | 19.09 | 3.21 | 0.5 | 10
13 | 75 | CONCLUIDO | 0.8851 | 112.99 | 108.69 | 98.81 | 1.47 | 66 | 168.9 | 49.1 | 14 | 64 | 30.81 | 21065.06 | 1262.07 | 1150.92 | 278.55 | 164.43 | 50485.83 | 0.59 | 0.88 | 19.07 | 2.96 | 0.5 | 10
14 | 75 | CONCLUIDO | 0.888 | 112.61 | 108.47 | 106.69 | 1.56 | 61 | 170.35 | 49.1 | 15 | 59 | 31.26 | 21244.37 | 1256.49 | 1150.92 | 270.41 | 164.43 | 46440.8 | 0.61 | 0.88 | 19.07 | 2.73 | 0.5 | 10
15 | 75 | CONCLUIDO | 0.89 | 112.36 | 108.31 | 112.05 | 1.65 | 58 | 171.81 | 49.1 | 16 | 56 | 31.72 | 21424.29 | 1252.58 | 1150.9 | 265.27 | 164.43 | 43884.83 | 0.62 | 0.88 | 19.06 | 2.58 | 0.5 | 10
16 | 75 | CONCLUIDO | 0.8922 | 112.08 | 108.15 | 120.17 | 1.74 | 54 | 173.28 | 49.1 | 17 | 52 | 32.18 | 21604.83 | 1249.52 | 1150.91 | 259.83 | 164.43 | 41186.55 | 0.63 | 0.88 | 19.06 | 2.42 | 0.5 | 10
17 | 75 | CONCLUIDO | 0.894 | 111.86 | 108.03 | 127.09 | 1.83 | 51 | 174.75 | 49.1 | 18 | 49 | 32.65 | 21786.02 | 1245.05 | 1150.9 | 255.72 | 164.43 | 39146.73 | 0.64 | 0.88 | 19.05 | 2.29 | 0.5 | 10
18 | 75 | CONCLUIDO | 0.8958 | 111.63 | 107.88 | 134.86 | 1.91 | 48 | 176.22 | 49.1 | 19 | 46 | 33.13 | 21967.84 | 1241.9 | 1150.9 | 250.74 | 164.43 | 36672.06 | 0.66 | 0.89 | 19.05 | 2.15 | 0.5 | 10
19 | 75 | CONCLUIDO | 0.8971 | 111.47 | 107.79 | 140.59 | 2 | 46 | 177.7 | 49.1 | 20 | 44 | 33.61 | 22150.3 | 1238.93 | 1150.92 | 247.35 | 164.43 | 34988.39 | 0.66 | 0.89 | 19.05 | 2.06 | 0.5 | 10
20 | 75 | CONCLUIDO | 0.8983 | 111.32 | 107.7 | 146.87 | 2.08 | 44 | 179.18 | 49.1 | 21 | 42 | 34.09 | 22333.43 | 1233.71 | 1150.96 | 244.55 | 164.43 | 33595.61 | 0.67 | 0.89 | 19.04 | 1.97 | 0.5 | 10
21 | 75 | CONCLUIDO | 0.8995 | 111.18 | 107.62 | 153.74 | 2.16 | 42 | 180.67 | 49.1 | 22 | 40 | 34.58 | 22517.21 | 1232.06 | 1150.89 | 241.72 | 164.43 | 32193.18 | 0.68 | 0.89 | 19.04 | 1.89 | 0.5 | 10
22 | 75 | CONCLUIDO | 0.9007 | 111.03 | 107.53 | 161.3 | 2.24 | 40 | 182.17 | 49.1 | 23 | 38 | 35.08 | 22701.78 | 1229.54 | 1150.9 | 238.84 | 164.43 | 30759.85 | 0.69 | 0.89 | 19.04 | 1.8 | 0.5 | 10
23 | 75 | CONCLUIDO | 0.9021 | 110.85 | 107.41 | 169.59 | 2.32 | 38 | 183.67 | 49.1 | 24 | 36 | 35.58 | 22886.92 | 1226.45 | 1150.9 | 234.84 | 164.43 | 28772.87 | 0.7 | 0.89 | 19.03 | 1.68 | 0.5 | 10
24 | 75 | CONCLUIDO | 0.9033 | 110.71 | 107.33 | 178.88 | 2.4 | 36 | 185.18 | 49.1 | 25 | 34 | 36.08 | 23072.73 | 1221.47 | 1150.88 | 231.89 | 164.43 | 27306.29 | 0.71 | 0.89 | 19.03 | 1.6 | 0.5 | 10
25 | 75 | CONCLUIDO | 0.904 | 110.62 | 107.27 | 183.89 | 2.47 | 35 | 186.69 | 49.1 | 26 | 33 | 36.6 | 23259.24 | 1220.68 | 1150.89 | 230.08 | 164.43 | 26404.56 | 0.71 | 0.89 | 19.03 | 1.54 | 0.5 | 10
26 | 75 | CONCLUIDO | 0.9045 | 110.55 | 107.24 | 189.25 | 2.55 | 34 | 188.21 | 49.1 | 27 | 32 | 37.11 | 23446.45 | 1216.33 | 1150.87 | 228.78 | 164.43 | 25760.57 | 0.72 | 0.89 | 19.03 | 1.51 | 0.5 | 10
27 | 75 | CONCLUIDO | 0.905 | 110.49 | 107.21 | 194.93 | 2.62 | 33 | 189.73 | 49.1 | 28 | 31 | 37.64 | 23634.36 | 1214.93 | 1150.87 | 227.92 | 164.43 | 25337.04 | 0.72 | 0.89 | 19.03 | 1.48 | 0.5 | 10
28 | 75 | CONCLUIDO | 0.9064 | 110.33 | 107.1 | 207.3 | 2.69 | 31 | 191.26 | 49.1 | 29 | 29 | 38.17 | 23822.99 | 1210.77 | 1150.9 | 224.27 | 164.43 | 23520 | 0.73 | 0.89 | 19.03 | 1.37 | 0.5 | 10
29 | 75 | CONCLUIDO | 0.9071 | 110.24 | 107.05 | 214.1 | 2.76 | 30 | 192.8 | 49.1 | 30 | 28 | 38.7 | 24012.34 | 1209.56 | 1150.88 | 222.33 | 164.43 | 22558.77 | 0.74 | 0.89 | 19.02 | 1.32 | 0.5 | 10
30 | 75 | CONCLUIDO | 0.9078 | 110.16 | 107 | 221.38 | 2.83 | 29 | 194.34 | 49.1 | 31 | 27 | 39.24 | 24202.42 | 1207.62 | 1150.92 | 220.77 | 164.43 | 21780.49 | 0.74 | 0.89 | 19.02 | 1.27 | 0.5 | 10
31 | 75 | CONCLUIDO | 0.9082 | 110.1 | 106.97 | 229.22 | 2.9 | 28 | 195.89 | 49.1 | 32 | 26 | 39.79 | 24393.24 | 1206 | 1150.87 | 219.99 | 164.43 | 21399.06 | 0.75 | 0.89 | 19.01 | 1.24 | 0.5 | 10
32 | 75 | CONCLUIDO | 0.9089 | 110.02 | 106.92 | 237.6 | 2.97 | 27 | 197.44 | 49.1 | 33 | 25 | 40.34 | 24584.81 | 1198.97 | 1150.87 | 218.09 | 164.43 | 20450.35 | 0.75 | 0.89 | 19.02 | 1.19 | 0.5 | 10
33 | 75 | CONCLUIDO | 0.9089 | 110.02 | 106.92 | 237.6 | 3.03 | 27 | 199 | 49.1 | 34 | 25 | 40.9 | 24777.13 | 1203.37 | 1150.9 | 217.59 | 164.43 | 20203.88 | 0.76 | 0.89 | 19.03 | 1.18 | 0.5 | 10
34 | 75 | CONCLUIDO | 0.9096 | 109.94 | 106.87 | 246.63 | 3.1 | 26 | 200.56 | 49.1 | 35 | 24 | 41.47 | 24970.22 | 1197.56 | 1150.87 | 216.34 | 164.43 | 19580.98 | 0.76 | 0.89 | 19.02 | 1.14 | 0.5 | 10
35 | 75 | CONCLUIDO | 0.9102 | 109.87 | 106.83 | 256.39 | 3.16 | 25 | 202.14 | 49.1 | 36 | 23 | 42.04 | 25164.09 | 1196.8 | 1150.89 | 215.07 | 164.43 | 18951.08 | 0.76 | 0.89 | 19.01 | 1.1 | 0.5 | 10
36 | 75 | CONCLUIDO | 0.9101 | 109.88 | 106.83 | 256.4 | 3.23 | 25 | 203.71 | 49.1 | 37 | 23 | 42.62 | 25358.87 | 1191.8 | 1150.87 | 215.33 | 164.43 | 19080.32 | 0.76 | 0.89 | 19.01 | 1.1 | 0.5 | 10
37 | 75 | CONCLUIDO | 0.9109 | 109.78 | 106.77 | 266.92 | 3.29 | 24 | 205.3 | 49.1 | 38 | 22 | 43.2 | 25554.32 | 1193.31 | 1150.88 | 213.02 | 164.43 | 17932.94 | 0.77 | 0.9 | 19.01 | 1.03 | 0.5 | 10
38 | 75 | CONCLUIDO | 0.9115 | 109.71 | 106.73 | 278.44 | 3.35 | 23 | 206.89 | 49.1 | 39 | 21 | 43.8 | 25750.58 | 1191.23 | 1150.91 | 211.96 | 164.43 | 17405.09 | 0.78 | 0.9 | 19.01 | 1 | 0.5 | 10
39 | 75 | CONCLUIDO | 0.9114 | 109.72 | 106.74 | 278.45 | 3.41 | 23 | 208.49 | 49.1 | 40 | 21 | 44.39 | 25947.65 | 1189.41 | 1150.89 | 211.92 | 164.43 | 17386.21 | 0.78 | 0.9 | 19.01 | 1.01 | 0.5 | 10
0 | 95 | CONCLUIDO | 0.3348 | 298.72 | 215.66 | 5.98 | 0.1 | 2165 | 185.69 | 53.44 | 1 | 2163 | 36.26 | 23136.14 | 2936.43 | 1152.53 | 3916.46 | 164.43 | 1858948.98 | 0.04 | 0.44 | 22.56 | 109.85 | 0.5 | 10
1 | 95 | CONCLUIDO | 0.6038 | 165.61 | 137.8 | 12.14 | 0.19 | 681 | 187.21 | 53.44 | 2 | 679 | 36.77 | 23322.88 | 1876.58 | 1151.36 | 1264.2 | 164.43 | 540237.25 | 0.13 | 0.69 | 20.08 | 32.04 | 0.5 | 10
2 | 95 | CONCLUIDO | 0.7016 | 142.52 | 124.79 | 18.26 | 0.28 | 410 | 188.73 | 53.44 | 3 | 408 | 37.29 | 23510.33 | 1698.43 | 1151.1 | 822.83 | 164.43 | 320905.84 | 0.2 | 0.77 | 19.65 | 19.05 | 0.5 | 10
3 | 95 | CONCLUIDO | 0.7538 | 132.66 | 119.28 | 24.43 | 0.37 | 293 | 190.25 | 53.44 | 4 | 291 | 37.82 | 23698.48 | 1622.44 | 1151.13 | 636.11 | 164.43 | 228133.88 | 0.26 | 0.8 | 19.47 | 13.54 | 0.5 | 10
4 | 95 | CONCLUIDO | 0.7863 | 127.17 | 116.22 | 30.58 | 0.46 | 228 | 191.78 | 53.44 | 5 | 226 | 38.35 | 23887.36 | 1579.46 | 1150.97 | 532.2 | 164.43 | 176500.19 | 0.31 | 0.82 | 19.36 | 10.48 | 0.5 | 10
5 | 95 | CONCLUIDO | 0.8086 | 123.67 | 114.24 | 36.66 | 0.55 | 187 | 193.32 | 53.44 | 6 | 185 | 38.89 | 24076.95 | 1551.59 | 1151.05 | 465.95 | 164.43 | 143582.77 | 0.35 | 0.84 | 19.27 | 8.5 | 0.5 | 10
6 | 95 | CONCLUIDO | 0.8238 | 121.39 | 113 | 42.64 | 0.64 | 159 | 194.86 | 53.44 | 7 | 157 | 39.43 | 24267.28 | 1533.44 | 1150.98 | 423.66 | 164.43 | 122576.06 | 0.39 | 0.85 | 19.24 | 7.26 | 0.5 | 10
7 | 95 | CONCLUIDO | 0.8361 | 119.6 | 111.99 | 48.69 | 0.72 | 138 | 196.41 | 53.44 | 8 | 136 | 39.98 | 24458.36 | 1518.65 | 1150.99 | 389.65 | 164.43 | 105678.9 | 0.42 | 0.85 | 19.19 | 6.25 | 0.5 | 10
8 | 95 | CONCLUIDO | 0.8454 | 118.28 | 111.27 | 54.73 | 0.81 | 122 | 197.97 | 53.44 | 9 | 120 | 40.53 | 24650.18 | 1508.18 | 1151 | 365.29 | 164.43 | 93578.17 | 0.45 | 0.86 | 19.17 | 5.54 | 0.5 | 10
9 | 95 | CONCLUIDO | 0.8533 | 117.19 | 110.67 | 60.92 | 0.89 | 109 | 199.53 | 53.44 | 10 | 107 | 41.1 | 24842.77 | 1498.48 | 1150.89 | 344.91 | 164.43 | 83451.7 | 0.48 | 0.86 | 19.15 | 4.93 | 0.5 | 10
10 | 95 | CONCLUIDO | 0.8595 | 116.35 | 110.19 | 66.78 | 0.97 | 99 | 201.1 | 53.44 | 11 | 97 | 41.66 | 25036.12 | 1491.16 | 1150.98 | 328.3 | 164.43 | 75197.05 | 0.5 | 0.87 | 19.15 | 4.46 | 0.5 | 10
11 | 95 | CONCLUIDO | 0.865 | 115.61 | 109.79 | 73.19 | 1.05 | 90 | 202.67 | 53.44 | 12 | 88 | 42.24 | 25230.25 | 1484.7 | 1150.94 | 315.65 | 164.43 | 68915.7 | 0.52 | 0.87 | 19.11 | 4.06 | 0.5 | 10
12 | 95 | CONCLUIDO | 0.8692 | 115.05 | 109.5 | 79.15 | 1.13 | 83 | 204.25 | 53.44 | 13 | 81 | 42.82 | 25425.3 | 1480.31 | 1150.9 | 305.1 | 164.43 | 63677.8 | 0.54 | 0.87 | 19.12 | 3.76 | 0.5 | 10
13 | 95 | CONCLUIDO | 0.873 | 114.54 | 109.21 | 85.1 | 1.21 | 77 | 205.84 | 53.44 | 14 | 75 | 43.4 | 25621.03 | 1475.85 | 1150.93 | 295.28 | 164.43 | 58798.18 | 0.56 | 0.88 | 19.11 | 3.48 | 0.5 | 10
14 | 95 | CONCLUIDO | 0.8762 | 114.12 | 108.98 | 90.81 | 1.28 | 72 | 207.43 | 53.44 | 15 | 70 | 44 | 25817.56 | 1471.4 | 1150.9 | 287.61 | 164.43 | 54988.93 | 0.57 | 0.88 | 19.09 | 3.24 | 0.5 | 10
15 | 95 | CONCLUIDO | 0.8795 | 113.7 | 108.73 | 97.37 | 1.36 | 67 | 209.03 | 53.44 | 16 | 65 | 44.6 | 26014.91 | 1466.47 | 1150.89 | 279.72 | 164.43 | 51069.01 | 0.59 | 0.88 | 19.08 | 3 | 0.5 | 10
16 | 95 | CONCLUIDO | 0.8822 | 113.35 | 108.54 | 103.37 | 1.43 | 63 | 210.64 | 53.44 | 17 | 61 | 45.21 | 26213.09 | 1463.96 | 1150.89 | 273.01 | 164.43 | 47729.61 | 0.6 | 0.88 | 19.07 | 2.81 | 0.5 | 10
17 | 95 | CONCLUIDO | 0.884 | 113.12 | 108.42 | 108.42 | 1.51 | 60 | 212.25 | 53.44 | 18 | 58 | 45.82 | 26412.11 | 1460.89 | 1150.89 | 268.62 | 164.43 | 45551.48 | 0.61 | 0.88 | 19.07 | 2.68 | 0.5 | 10
18 | 95 | CONCLUIDO | 0.8869 | 112.75 | 108.2 | 115.93 | 1.58 | 56 | 213.87 | 53.44 | 19 | 54 | 46.44 | 26611.98 | 1457.31 | 1150.92 | 261.62 | 164.43 | 42073.65 | 0.63 | 0.88 | 19.05 | 2.47 | 0.5 | 10
19 | 95 | CONCLUIDO | 0.8878 | 112.64 | 108.16 | 120.18 | 1.65 | 54 | 215.5 | 53.44 | 20 | 52 | 47.07 | 26812.71 | 1456.45 | 1150.9 | 260 | 164.43 | 41272.19 | 0.63 | 0.88 | 19.07 | 2.43 | 0.5 | 10
20 | 95 | CONCLUIDO | 0.8897 | 112.39 | 108.03 | 127.09 | 1.72 | 51 | 217.14 | 53.44 | 21 | 49 | 47.7 | 27014.3 | 1454.59 | 1150.88 | 255.71 | 164.43 | 39141.1 | 0.64 | 0.88 | 19.05 | 2.29 | 0.5 | 10
21 | 95 | CONCLUIDO | 0.8911 | 112.22 | 107.92 | 132.15 | 1.79 | 49 | 218.78 | 53.44 | 22 | 47 | 48.34 | 27216.79 | 1451.64 | 1150.89 | 251.81 | 164.43 | 37203.86 | 0.65 | 0.89 | 19.06 | 2.19 | 0.5 | 10
22 | 95 | CONCLUIDO | 0.8923 | 112.07 | 107.85 | 137.68 | 1.85 | 47 | 220.43 | 53.44 | 23 | 45 | 48.99 | 27420.16 | 1450.65 | 1150.92 | 249.49 | 164.43 | 36051.86 | 0.66 | 0.89 | 19.05 | 2.12 | 0.5 | 10
23 | 95 | CONCLUIDO | 0.8938 | 111.88 | 107.74 | 143.66 | 1.92 | 45 | 222.08 | 53.44 | 24 | 43 | 49.65 | 27624.44 | 1449.93 | 1150.88 | 245.97 | 164.43 | 34302.6 | 0.67 | 0.89 | 19.04 | 2.01 | 0.5 | 10
24 | 95 | CONCLUIDO | 0.8952 | 111.71 | 107.64 | 150.2 | 1.99 | 43 | 223.75 | 53.44 | 25 | 41 | 50.31 | 27829.77 | 1447.9 | 1150.87 | 242.68 | 164.43 | 32668.4 | 0.68 | 0.89 | 19.04 | 1.91 | 0.5 | 10
25 | 95 | CONCLUIDO | 0.8964 | 111.55 | 107.56 | 157.4 | 2.05 | 41 | 225.42 | 53.44 | 26 | 39 | 50.98 | 28035.92 | 1445.76 | 1150.9 | 239.79 | 164.43 | 31232.14 | 0.69 | 0.89 | 19.04 | 1.83 | 0.5 | 10
26 | 95 | CONCLUIDO | 0.897 | 111.49 | 107.53 | 161.3 | 2.11 | 40 | 227.1 | 53.44 | 27 | 38 | 51.66 | 28243 | 1447.03 | 1150.9 | 238.39 | 164.43 | 30535.71 | 0.69 | 0.89 | 19.05 | 1.8 | 0.5 | 10
27 | 95 | CONCLUIDO | 0.8986 | 111.29 | 107.4 | 169.59 | 2.18 | 38 | 228.79 | 53.44 | 28 | 36 | 52.35 | 28451.04 | 1444.28 | 1150.88 | 234.58 | 164.43 | 28642.39 | 0.7 | 0.89 | 19.03 | 1.67 | 0.5 | 10
28 | 95 | CONCLUIDO | 0.8991 | 111.23 | 107.38 | 174.13 | 2.24 | 37 | 230.48 | 53.44 | 29 | 35 | 53.05 | 28660.06 | 1443.04 | 1150.91 | 233.72 | 164.43 | 28217.99 | 0.7 | 0.89 | 19.03 | 1.65 | 0.5 | 10
29 | 95 | CONCLUIDO | 0.8999 | 111.12 | 107.32 | 178.86 | 2.3 | 36 | 232.18 | 53.44 | 30 | 34 | 53.75 | 28870.05 | 1442.95 | 1150.88 | 231.7 | 164.43 | 27211.51 | 0.71 | 0.89 | 19.02 | 1.58 | 0.5 | 10
30 | 95 | CONCLUIDO | 0.9004 | 111.06 | 107.29 | 183.93 | 2.36 | 35 | 233.89 | 53.44 | 31 | 33 | 54.46 | 29081.05 | 1442.05 | 1150.89 | 230.71 | 164.43 | 26723.87 | 0.71 | 0.89 | 19.03 | 1.56 | 0.5 | 10
31 | 95 | CONCLUIDO | 0.9011 | 110.97 | 107.24 | 189.25 | 2.41 | 34 | 235.61 | 53.44 | 32 | 32 | 55.18 | 29293.06 | 1440.17 | 1150.9 | 228.73 | 164.43 | 25737.47 | 0.72 | 0.89 | 19.03 | 1.51 | 0.5 | 10
32 | 95 | CONCLUIDO | 0.9018 | 110.89 | 107.2 | 194.9 | 2.47 | 33 | 237.34 | 53.44 | 33 | 31 | 55.91 | 29506.09 | 1440.66 | 1150.91 | 227.27 | 164.43 | 25011.88 | 0.72 | 0.89 | 19.03 | 1.46 | 0.5 | 10
33 | 95 | CONCLUIDO | 0.9025 | 110.81 | 107.15 | 200.91 | 2.53 | 32 | 239.08 | 53.44 | 34 | 30 | 56.64 | 29720.17 | 1441.33 | 1150.9 | 225.74 | 164.43 | 24252.93 | 0.73 | 0.89 | 19.03 | 1.42 | 0.5 | 10
34 | 95 | CONCLUIDO | 0.9031 | 110.73 | 107.11 | 207.3 | 2.58 | 31 | 240.82 | 53.44 | 35 | 29 | 57.39 | 29935.43 | 1440.94 | 1150.87 | 224.22 | 164.43 | 23498.27 | 0.73 | 0.89 | 19.03 | 1.37 | 0.5 | 10
35 | 95 | CONCLUIDO | 0.9038 | 110.64 | 107.06 | 214.12 | 2.64 | 30 | 242.57 | 53.44 | 36 | 28 | 58.14 | 30151.65 | 1440.38 | 1150.91 | 222.82 | 164.43 | 22800.71 | 0.74 | 0.89 | 19.02 | 1.32 | 0.5 | 10
36 | 95 | CONCLUIDO | 0.9046 | 110.55 | 107 | 221.37 | 2.69 | 29 | 244.34 | 53.44 | 37 | 27 | 58.9 | 30368.96 | 1439.67 | 1150.9 | 220.55 | 164.43 | 21671.54 | 0.75 | 0.89 | 19.02 | 1.26 | 0.5 | 10
37 | 95 | CONCLUIDO | 0.9045 | 110.56 | 107.01 | 221.41 | 2.75 | 29 | 246.11 | 53.44 | 38 | 27 | 59.67 | 30587.38 | 1441.31 | 1150.9 | 221.09 | 164.43 | 21940.27 | 0.74 | 0.89 | 19.03 | 1.28 | 0.5 | 10
38 | 95 | CONCLUIDO | 0.9052 | 110.47 | 106.96 | 229.2 | 2.8 | 28 | 247.89 | 53.44 | 39 | 26 | 60.45 | 30806.92 | 1438.22 | 1150.95 | 219.51 | 164.43 | 21155.81 | 0.75 | 0.89 | 19.02 | 1.23 | 0.5 | 10
39 | 95 | CONCLUIDO | 0.906 | 110.37 | 106.9 | 237.55 | 2.85 | 27 | 249.68 | 53.44 | 40 | 25 | 61.24 | 31027.6 | 1438.68 | 1150.9 | 217.27 | 164.43 | 20040.66 | 0.76 | 0.89 | 19.02 | 1.16 | 0.5 | 10
0 | 55 | CONCLUIDO | 0.5134 | 194.79 | 163.97 | 8.18 | 0.15 | 1203 | 116.05 | 43.4 | 1 | 1201 | 16.65 | 14546.17 | 1646.75 | 1151.69 | 2153.01 | 164.43 | 982031.1 | 0.08 | 0.58 | 20.96 | 58.19 | 0.5 | 10
1 | 55 | CONCLUIDO | 0.7126 | 140.33 | 127.23 | 16.56 | 0.3 | 461 | 117.34 | 43.4 | 2 | 459 | 16.94 | 14705.49 | 1273.9 | 1151.26 | 904.82 | 164.43 | 361644.68 | 0.18 | 0.75 | 19.75 | 21.48 | 0.5 | 10
2 | 55 | CONCLUIDO | 0.7823 | 127.83 | 118.92 | 24.95 | 0.45 | 286 | 118.63 | 43.4 | 3 | 284 | 17.23 | 14865.24 | 1186.01 | 1151.07 | 623.77 | 164.43 | 221998.89 | 0.26 | 0.8 | 19.45 | 13.18 | 0.5 | 10
3 | 55 | CONCLUIDO | 0.8178 | 122.28 | 115.25 | 33.41 | 0.59 | 207 | 119.93 | 43.4 | 4 | 205 | 17.53 | 15025.44 | 1144.59 | 1151.02 | 499.29 | 164.43 | 160152.46 | 0.33 | 0.83 | 19.33 | 9.51 | 0.5 | 10
4 | 55 | CONCLUIDO | 0.8398 | 119.07 | 113.12 | 41.89 | 0.73 | 162 | 121.23 | 43.4 | 5 | 160 | 17.83 | 15186.08 | 1118.74 | 1150.98 | 427.75 | 164.43 | 124607.24 | 0.38 | 0.85 | 19.24 | 7.38 | 0.5 | 10
5 | 55 | CONCLUIDO | 0.8543 | 117.05 | 111.79 | 50.43 | 0.86 | 133 | 122.54 | 43.4 | 6 | 131 | 18.14 | 15347.16 | 1100.85 | 1150.96 | 382.76 | 164.43 | 102259 | 0.43 | 0.86 | 19.2 | 6.05 | 0.5 | 10
6 | 55 | CONCLUIDO | 0.8647 | 115.65 | 110.86 | 58.87 | 1 | 113 | 123.85 | 43.4 | 7 | 111 | 18.45 | 15508.69 | 1087.33 | 1150.98 | 351.74 | 164.43 | 86846.52 | 0.47 | 0.86 | 19.15 | 5.13 | 0.5 | 10
7 | 55 | CONCLUIDO | 0.8723 | 114.64 | 110.21 | 67.48 | 1.13 | 98 | 125.16 | 43.4 | 8 | 96 | 18.76 | 15670.68 | 1076.32 | 1150.95 | 329.08 | 164.43 | 75591 | 0.5 | 0.87 | 19.15 | 4.48 | 0.5 | 10
8 | 55 | CONCLUIDO | 0.8791 | 113.76 | 109.62 | 76.48 | 1.26 | 86 | 126.48 | 43.4 | 9 | 84 | 19.08 | 15833.12 | 1066.04 | 1150.96 | 309.1 | 164.43 | 65660.65 | 0.53 | 0.87 | 19.12 | 3.88 | 0.5 | 10
9 | 55 | CONCLUIDO | 0.8839 | 113.14 | 109.21 | 85.1 | 1.38 | 77 | 127.8 | 43.4 | 10 | 75 | 19.4 | 15996.02 | 1057.46 | 1150.91 | 295.35 | 164.43 | 58829.96 | 0.56 | 0.88 | 19.11 | 3.48 | 0.5 | 10
10 | 55 | CONCLUIDO | 0.8878 | 112.63 | 108.88 | 93.32 | 1.5 | 70 | 129.13 | 43.4 | 11 | 68 | 19.73 | 16159.39 | 1049.56 | 1150.95 | 284.51 | 164.43 | 53449.02 | 0.58 | 0.88 | 19.08 | 3.14 | 0.5 | 10
11 | 55 | CONCLUIDO | 0.891 | 112.24 | 108.62 | 101.83 | 1.63 | 64 | 130.45 | 43.4 | 12 | 62 | 20.05 | 16323.22 | 1042.33 | 1150.94 | 275.71 | 164.43 | 49078.29 | 0.6 | 0.88 | 19.08 | 2.89 | 0.5 | 10
12 | 55 | CONCLUIDO | 0.8946 | 111.78 | 108.31 | 112.04 | 1.74 | 58 | 131.79 | 43.4 | 13 | 56 | 20.39 | 16487.53 | 1034.56 | 1150.88 | 264.69 | 164.43 | 43595.99 | 0.62 | 0.88 | 19.08 | 2.58 | 0.5 | 10
13 | 55 | CONCLUIDO | 0.8966 | 111.53 | 108.15 | 120.17 | 1.86 | 54 | 133.12 | 43.4 | 14 | 52 | 20.72 | 16652.31 | 1029.06 | 1150.91 | 259.69 | 164.43 | 41117.62 | 0.63 | 0.88 | 19.06 | 2.42 | 0.5 | 10
14 | 55 | CONCLUIDO | 0.8988 | 111.25 | 107.98 | 129.57 | 1.97 | 50 | 134.46 | 43.4 | 15 | 48 | 21.06 | 16817.7 | 1022.35 | 1150.9 | 253.97 | 164.43 | 38276.48 | 0.65 | 0.89 | 19.05 | 2.24 | 0.5 | 10
15 | 55 | CONCLUIDO | 0.9003 | 111.08 | 107.87 | 137.71 | 2.08 | 47 | 135.81 | 43.4 | 16 | 45 | 21.41 | 16983.46 | 1017.48 | 1150.93 | 250.3 | 164.43 | 36454.6 | 0.66 | 0.89 | 19.05 | 2.14 | 0.5 | 10
16 | 55 | CONCLUIDO | 0.9022 | 110.84 | 107.7 | 146.87 | 2.19 | 44 | 137.15 | 43.4 | 17 | 42 | 21.75 | 17149.71 | 1010.52 | 1150.89 | 244.47 | 164.43 | 33558.6 | 0.67 | 0.89 | 19.05 | 1.97 | 0.5 | 10
17 | 55 | CONCLUIDO | 0.904 | 110.62 | 107.55 | 157.4 | 2.3 | 41 | 138.51 | 43.4 | 18 | 39 | 22.11 | 17316.45 | 1003.83 | 1150.9 | 239.74 | 164.43 | 31208.98 | 0.69 | 0.89 | 19.03 | 1.82 | 0.5 | 10
18 | 55 | CONCLUIDO | 0.905 | 110.49 | 107.48 | 165.35 | 2.4 | 39 | 139.86 | 43.4 | 19 | 37 | 22.46 | 17483.7 | 998.22 | 1150.91 | 237.09 | 164.43 | 29890.76 | 0.69 | 0.89 | 19.03 | 1.74 | 0.5 | 10
19 | 55 | CONCLUIDO | 0.9062 | 110.35 | 107.38 | 174.14 | 2.5 | 37 | 141.22 | 43.4 | 20 | 35 | 22.82 | 17651.44 | 992.79 | 1150.87 | 233.43 | 164.43 | 28071.37 | 0.7 | 0.89 | 19.04 | 1.65 | 0.5 | 10
20 | 55 | CONCLUIDO | 0.9076 | 110.18 | 107.26 | 183.87 | 2.61 | 35 | 142.59 | 43.4 | 21 | 33 | 23.19 | 17819.69 | 988.77 | 1150.91 | 229.53 | 164.43 | 26131.11 | 0.72 | 0.89 | 19.03 | 1.53 | 0.5 | 10
21 | 55 | CONCLUIDO | 0.9086 | 110.06 | 107.19 | 194.89 | 2.7 | 33 | 143.96 | 43.4 | 22 | 31 | 23.56 | 17988.46 | 981.26 | 1150.88 | 226.96 | 164.43 | 24857.6 | 0.72 | 0.89 | 19.03 | 1.46 | 0.5 | 10
22 | 55 | CONCLUIDO | 0.9091 | 110 | 107.15 | 200.91 | 2.8 | 32 | 145.33 | 43.4 | 23 | 30 | 23.93 | 18157.74 | 977.78 | 1150.89 | 225.81 | 164.43 | 24288.61 | 0.73 | 0.89 | 19.03 | 1.42 | 0.5 | 10
23 | 55 | CONCLUIDO | 0.9104 | 109.84 | 107.04 | 214.08 | 2.89 | 30 | 146.7 | 43.4 | 24 | 28 | 24.3 | 18327.54 | 970.43 | 1150.9 | 222.07 | 164.43 | 22426.39 | 0.74 | 0.89 | 19.02 | 1.3 | 0.5 | 10
24 | 55 | CONCLUIDO | 0.9108 | 109.79 | 107.02 | 221.41 | 2.99 | 29 | 148.09 | 43.4 | 25 | 27 | 24.69 | 18497.87 | 966.73 | 1150.88 | 221.39 | 164.43 | 22093.95 | 0.74 | 0.89 | 19.02 | 1.28 | 0.5 | 10
25 | 55 | CONCLUIDO | 0.9114 | 109.72 | 106.97 | 229.22 | 3.08 | 28 | 149.47 | 43.4 | 26 | 26 | 25.07 | 18668.73 | 958.52 | 1150.92 | 219.65 | 164.43 | 21228.59 | 0.75 | 0.89 | 19.02 | 1.24 | 0.5 | 10
26 | 55 | CONCLUIDO | 0.912 | 109.65 | 106.92 | 237.61 | 3.17 | 27 | 150.86 | 43.4 | 27 | 25 | 25.46 | 18840.13 | 958.46 | 1150.9 | 218.27 | 164.43 | 20540.22 | 0.75 | 0.89 | 19.02 | 1.19 | 0.5 | 10
27 | 55 | CONCLUIDO | 0.9125 | 109.59 | 106.88 | 246.65 | 3.26 | 26 | 152.25 | 43.4 | 28 | 24 | 25.85 | 19012.07 | 949.94 | 1150.88 | 216.9 | 164.43 | 19860.25 | 0.76 | 0.89 | 19.01 | 1.15 | 0.5 | 10
28 | 55 | CONCLUIDO | 0.9131 | 109.51 | 106.83 | 256.4 | 3.34 | 25 | 153.65 | 43.4 | 29 | 22 | 26.25 | 19184.56 | 947.24 | 1150.87 | 215.28 | 164.43 | 19057.6 | 0.76 | 0.89 | 19.01 | 1.1 | 0.5 | 10
29 | 55 | CONCLUIDO | 0.9139 | 109.43 | 106.77 | 266.92 | 3.43 | 24 | 155.06 | 43.4 | 30 | 20 | 26.66 | 19357.59 | 940.79 | 1150.88 | 212.92 | 164.43 | 17881.41 | 0.77 | 0.9 | 19.01 | 1.04 | 0.5 | 10
30 | 55 | CONCLUIDO | 0.9145 | 109.36 | 106.72 | 278.4 | 3.51 | 23 | 156.46 | 43.4 | 31 | 13 | 27.06 | 19531.19 | 938.17 | 1150.9 | 211.03 | 164.43 | 16940.71 | 0.78 | 0.9 | 19.02 | 0.99 | 0.5 | 10
31 | 55 | CONCLUIDO | 0.9143 | 109.37 | 106.74 | 278.45 | 3.59 | 23 | 157.88 | 43.4 | 32 | 10 | 27.48 | 19705.34 | 941.82 | 1150.88 | 211.69 | 164.43 | 17272.21 | 0.78 | 0.9 | 19.02 | 1.01 | 0.5 | 10
32 | 55 | CONCLUIDO | 0.9141 | 109.4 | 106.76 | 278.52 | 3.67 | 23 | 159.29 | 43.4 | 33 | 5 | 27.89 | 19880.19 | 940.47 | 1150.92 | 212.02 | 164.43 | 17437.4 | 0.78 | 0.9 | 19.03 | 1.03 | 0.5 | 10
33 | 55 | CONCLUIDO | 0.9147 | 109.32 | 106.71 | 291.04 | 3.75 | 22 | 160.71 | 43.4 | 34 | 2 | 28.31 | 20055.5 | 945.89 | 1150.91 | 210.42 | 164.43 | 16639.98 | 0.78 | 0.9 | 19.03 | 0.98 | 0.5 | 10
34 | 55 | CONCLUIDO | 0.9148 | 109.31 | 106.7 | 291 | 3.82 | 22 | 162.14 | 43.4 | 35 | 0 | 28.74 | 20231.39 | 952.97 | 1150.9 | 209.91 | 164.43 | 16388.97 | 0.78 | 0.9 | 19.03 | 0.97 | 0.5 | 10

## gráficos
Selecione o eixo X:
Selecione o eixo Y:
Selecione o eixo Z:
Eixo X | Eixo Y | Eixo Z

## hidden (hidden)
Unnamed: 0
Volume de calda [L]
STATUS
Capacidade operacional [ha/h]
Tempo de missao [h]
Tempo util [h]
Tempo por voo [min]
Autonomia Projetada [h]
N° Voos
MTOW [kg]
Massa Estrutura [kg]
Combustível [kg]
Abastecimentos
Massa gerador
Potência gerador [W]
Combustível consumido [L]
Calda cons [L]
Distância percorrida [km]
Distância Pulverizando [km]
RTL ACUMULADO[m]
EOC [km/km]
EOC [h/h]
Tempo de manobra [h]
Tempo rtl_rtw [h]
V pulv [m/s]
V desloc [m/s]