## RESULTADOS_18
Unnamed: 0 | Volume de calda [L] | STATUS | Capacidade operacional [ha/h] | Tempo de missao [h] | Tempo util [h] | Tempo por voo [min] | Autonomia Projetada [h] | N° Voos | MTOW [kg] | Massa Estrutura [kg] | Combustível [kg] | Abastecimentos | Massa gerador | Potência gerador [W] | Combustível consumido [L] | Calda cons [L] | Distância percorrida [km] | Distância Pulverizando [km] | RTL ACUMULADO[m] | EOC [km/km] | EOC [h/h] | Tempo de manobra [h] | Tempo rtl_rtw [h] | V pulv [m/s] | V desloc [m/s] | Preço Total por ha Simples [R$/ha] | Preço Total por ha Presumido [R$/ha] | Preço Total por ha Real [R$/ha] | Preço Total Simples [R$] | Preço Total Presumido [R$] | Prod CAPEX [ha/h/R$] | Dias Trabalhados | Preço Total Real [R$]
0 | 100 | CONCLUIDO | 0.6862 | 145.74 | 102.23 | 5.82 | 0.09 | 1054 | 194.77 | 54.38 | 1 | 1052 | 39.4 | 24256.19 | 1424.77 | 1207.1 | 1939.85 | 79.25 | 922660.12 | 0.04 | 0.44 | 1.84 | 54.39 | 0.5 | 10 | 2464.4477 | 3371.9661 | 3050.1503 | 2464447.6885 | 3371966.0512 | 1.0011e-06 | 2.0242 | 3050150.3438
1 | 100 | CONCLUIDO | 1.2888 | 77.59 | 62.79 | 11.92 | 0.18 | 316 | 196.32 | 54.38 | 2 | 314 | 39.95 | 24447.22 | 868.73 | 1206.93 | 592.5 | 79.25 | 252676.25 | 0.13 | 0.71 | 0.65 | 14.95 | 0.5 | 10 | 804.0774 | 1100.1742 | 995.1751 | 804077.4087 | 1100174.184 | 1.8802e-06 | 1.0776 | 995175.104
2 | 100 | CONCLUIDO | 1.5041 | 66.49 | 56.62 | 17.97 | 0.27 | 189 | 197.88 | 54.38 | 3 | 187 | 40.5 | 24639 | 779.12 | 1206.91 | 383.02 | 79.25 | 148571.23 | 0.21 | 0.79 | 0.44 | 8.79 | 0.5 | 10 | 619.4994 | 847.6264 | 766.7302 | 619499.4268 | 847626.4461 | 2.1942e-06 | 0.92347 | 766730.1678
3 | 100 | CONCLUIDO | 1.6211 | 61.69 | 53.96 | 24.16 | 0.36 | 134 | 199.44 | 54.38 | 4 | 132 | 41.06 | 24831.54 | 738.33 | 1206.84 | 292.42 | 79.25 | 103545.46 | 0.27 | 0.82 | 0.36 | 6.13 | 0.5 | 10 | 545.861 | 746.8712 | 675.5908 | 545861.0401 | 746871.1567 | 2.3649e-06 | 0.85681 | 675590.8218
4 | 100 | CONCLUIDO | 1.691 | 59.14 | 52.58 | 30.33 | 0.44 | 104 | 201.01 | 54.38 | 5 | 102 | 41.63 | 25024.84 | 715.73 | 1206.83 | 245.83 | 79.25 | 80397.82 | 0.32 | 0.85 | 0.3 | 4.75 | 0.5 | 10 | 508.1784 | 695.3122 | 628.9525 | 508178.4421 | 695312.1637 | 2.4669e-06 | 0.82139 | 628952.5467
5 | 100 | CONCLUIDO | 1.7382 | 57.53 | 51.71 | 36.5 | 0.53 | 85 | 202.58 | 54.38 | 6 | 83 | 42.2 | 25218.93 | 700.28 | 1206.83 | 216.52 | 79.25 | 65838.79 | 0.37 | 0.86 | 0.27 | 3.88 | 0.5 | 10 | 484.5072 | 662.9241 | 599.6555 | 484507.1572 | 662924.0674 | 2.5358e-06 | 0.79903 | 599655.5248
6 | 100 | CONCLUIDO | 1.773 | 56.4 | 51.08 | 42.57 | 0.61 | 72 | 204.16 | 54.38 | 7 | 70 | 42.78 | 25413.94 | 688.44 | 1206.84 | 195.08 | 79.25 | 55183.17 | 0.41 | 0.87 | 0.26 | 3.25 | 0.5 | 10 | 467.6695 | 639.886 | 578.8162 | 467669.4791 | 639886.0135 | 2.5865e-06 | 0.78333 | 578816.1905
7 | 100 | CONCLUIDO | 1.8 | 55.56 | 50.63 | 48.99 | 0.69 | 62 | 205.75 | 54.38 | 8 | 60 | 43.37 | 25609.61 | 678.21 | 1206.85 | 179.85 | 79.25 | 47617.99 | 0.44 | 0.88 | 0.24 | 2.8 | 0.5 | 10 | 454.6434 | 622.0632 | 562.6943 | 454643.4103 | 622063.1714 | 2.6259e-06 | 0.77167 | 562694.3354
8 | 100 | CONCLUIDO | 1.8204 | 54.93 | 50.28 | 54.85 | 0.77 | 55 | 207.34 | 54.38 | 9 | 53 | 43.96 | 25806.1 | 669.5 | 1206.81 | 167.96 | 79.25 | 41712.2 | 0.47 | 0.88 | 0.22 | 2.45 | 0.5 | 10 | 444.5642 | 608.2724 | 550.2198 | 444564.2483 | 608272.4173 | 2.6557e-06 | 0.76292 | 550219.7515
9 | 100 | CONCLUIDO | 1.8383 | 54.4 | 49.98 | 61.19 | 0.85 | 49 | 208.94 | 54.38 | 10 | 47 | 44.56 | 26003.41 | 662.53 | 1206.83 | 157.55 | 79.25 | 36537.27 | 0.5 | 0.89 | 0.22 | 2.14 | 0.5 | 10 | 436.2405 | 596.8834 | 539.9177 | 436240.46 | 596883.4429 | 2.6818e-06 | 0.75556 | 539917.7248
10 | 100 | CONCLUIDO | 1.867 | 53.56 | 49.33 | 67.27 | 0.93 | 44 | 210.55 | 54.38 | 11 | 42 | 45.17 | 26201.54 | 649.48 | 1206.82 | 135.51 | 79.25 | 25541.08 | 0.58 | 0.9 | 0.19 | 1.5 | 0.5 | 10 | 421.9591 | 577.3431 | 522.2423 | 421959.1426 | 577343.1144 | 2.7237e-06 | 0.74389 | 522242.2979
11 | 100 | CONCLUIDO | 1.8608 | 53.74 | 49.67 | 74.5 | 1 | 40 | 212.16 | 54.38 | 12 | 38 | 45.78 | 26400.51 | 650.69 | 1206.81 | 147.35 | 79.25 | 31482.08 | 0.54 | 0.9 | 0.2 | 1.84 | 0.5 | 10 | 424.7205 | 581.1214 | 525.66 | 424720.5231 | 581121.3571 | 2.7146e-06 | 0.74639 | 525659.9504
12 | 100 | CONCLUIDO | 1.8708 | 53.45 | 49.5 | 80.27 | 1.08 | 37 | 213.78 | 54.38 | 13 | 35 | 46.4 | 26600.32 | 645.62 | 1206.81 | 141.59 | 79.25 | 28612.8 | 0.56 | 0.9 | 0.2 | 1.67 | 0.5 | 10 | 419.704 | 574.2575 | 519.4512 | 419703.9725 | 574257.4912 | 2.7292e-06 | 0.74236 | 519451.1622
13 | 100 | CONCLUIDO | 1.8801 | 53.19 | 49.35 | 87.09 | 1.15 | 34 | 215.41 | 54.38 | 14 | 32 | 47.03 | 26801 | 640.81 | 1206.83 | 136.62 | 79.25 | 26144.39 | 0.58 | 0.9 | 0.19 | 1.52 | 0.5 | 10 | 415.0616 | 567.9056 | 513.7055 | 415061.585 | 567905.5718 | 2.7428e-06 | 0.73875 | 513705.4611
14 | 100 | CONCLUIDO | 1.8859 | 53.03 | 49.27 | 92.37 | 1.23 | 32 | 217.04 | 54.38 | 15 | 30 | 47.66 | 27002.55 | 634.9 | 1206.85 | 133.51 | 79.25 | 24600.72 | 0.59 | 0.9 | 0.19 | 1.43 | 0.5 | 10 | 410.8772 | 562.1803 | 508.5266 | 410877.1616 | 562180.2592 | 2.7512e-06 | 0.73653 | 508526.5643
15 | 100 | CONCLUIDO | 1.8902 | 52.91 | 49.22 | 98.44 | 1.3 | 30 | 218.68 | 54.38 | 16 | 28 | 48.31 | 27204.98 | 630.62 | 1206.82 | 132.43 | 79.25 | 24070.68 | 0.6 | 0.9 | 0.18 | 1.39 | 0.5 | 10 | 407.8596 | 558.0515 | 504.7918 | 407859.5992 | 558051.4971 | 2.7575e-06 | 0.73486 | 504791.8454
16 | 100 | CONCLUIDO | 1.8979 | 52.69 | 49.08 | 105.18 | 1.37 | 28 | 220.33 | 54.38 | 17 | 26 | 48.95 | 27408.3 | 625.22 | 1206.83 | 127.44 | 79.25 | 21583.72 | 0.62 | 0.91 | 0.18 | 1.25 | 0.5 | 10 | 403.413 | 551.9675 | 499.2885 | 403413.0355 | 551967.5126 | 2.7687e-06 | 0.73181 | 499288.5079
17 | 100 | CONCLUIDO | 1.9047 | 52.5 | 48.97 | 113.01 | 1.44 | 26 | 221.99 | 54.38 | 18 | 24 | 49.61 | 27612.53 | 620.6 | 1206.81 | 123.7 | 79.25 | 19724.09 | 0.64 | 0.91 | 0.18 | 1.14 | 0.5 | 10 | 399.6154 | 546.7714 | 494.5883 | 399615.3985 | 546771.4181 | 2.7787e-06 | 0.72917 | 494588.3213
18 | 100 | CONCLUIDO | 1.9079 | 52.41 | 48.92 | 117.42 | 1.51 | 25 | 223.65 | 54.38 | 19 | 23 | 50.27 | 27817.81 | 616.16 | 1206.81 | 122 | 79.25 | 18879.35 | 0.65 | 0.91 | 0.18 | 1.09 | 0.5 | 10 | 396.8075 | 542.9296 | 491.1131 | 396807.5284 | 542929.5662 | 2.7833e-06 | 0.72792 | 491113.1304
19 | 100 | CONCLUIDO | 1.9156 | 52.2 | 48.79 | 127.29 | 1.58 | 23 | 225.32 | 54.38 | 20 | 21 | 50.95 | 28023.89 | 611.81 | 1206.82 | 117.51 | 79.25 | 16643.13 | 0.67 | 0.91 | 0.17 | 0.96 | 0.5 | 10 | 392.9467 | 537.647 | 486.3348 | 392946.7242 | 537647.0436 | 2.7946e-06 | 0.725 | 486334.7644
20 | 100 | CONCLUIDO | 1.9133 | 52.27 | 48.89 | 133.35 | 1.64 | 22 | 227 | 54.38 | 21 | 20 | 51.62 | 28230.92 | 608.99 | 1206.82 | 121.38 | 79.25 | 18585.93 | 0.65 | 0.91 | 0.17 | 1.06 | 0.5 | 10 | 392.3614 | 536.8462 | 485.6104 | 392361.4324 | 536846.2216 | 2.7912e-06 | 0.72597 | 485610.3717
21 | 100 | CONCLUIDO | 1.9194 | 52.1 | 48.77 | 139.33 | 1.71 | 21 | 228.69 | 54.38 | 22 | 19 | 52.31 | 28438.91 | 603.66 | 1206.81 | 116.78 | 79.25 | 16292.02 | 0.68 | 0.91 | 0.17 | 0.94 | 0.5 | 10 | 388.4297 | 531.4666 | 480.7442 | 388429.6956 | 531466.6458 | 2.8001e-06 | 0.72361 | 480744.2151
22 | 100 | CONCLUIDO | 1.9224 | 52.02 | 48.72 | 146.17 | 1.77 | 20 | 230.38 | 54.38 | 23 | 18 | 53 | 28647.87 | 600.44 | 1206.81 | 115.35 | 79.25 | 15581.95 | 0.69 | 0.91 | 0.17 | 0.89 | 0.5 | 10 | 386.2546 | 528.4906 | 478.0522 | 386254.592 | 528490.5732 | 2.8045e-06 | 0.7225 | 478052.1746
23 | 100 | CONCLUIDO | 1.9263 | 51.91 | 48.66 | 153.66 | 1.84 | 19 | 232.08 | 54.38 | 24 | 17 | 53.71 | 28857.81 | 595.51 | 1206.81 | 113.03 | 79.25 | 14426.98 | 0.7 | 0.91 | 0.17 | 0.83 | 0.5 | 10 | 383.1118 | 524.1904 | 474.1624 | 383111.7768 | 524190.4347 | 2.8102e-06 | 0.72097 | 474162.4353
24 | 100 | CONCLUIDO | 1.9281 | 51.86 | 48.65 | 162.16 | 1.9 | 18 | 233.79 | 54.38 | 25 | 16 | 54.42 | 29068.74 | 589.34 | 1206.83 | 112.55 | 79.25 | 14191.39 | 0.7 | 0.91 | 0.17 | 0.82 | 0.5 | 10 | 379.9467 | 519.8598 | 470.2451 | 379946.6956 | 519859.831 | 2.8128e-06 | 0.72028 | 470245.1383
25 | 100 | CONCLUIDO | 1.9297 | 51.82 | 48.61 | 162.02 | 1.96 | 18 | 235.51 | 54.38 | 26 | 16 | 55.14 | 29280.69 | 583.36 | 1206.81 | 111.29 | 79.25 | 13557.77 | 0.71 | 0.92 | 0.17 | 0.78 | 0.5 | 10 | 376.8447 | 515.6156 | 466.406 | 376844.7339 | 515615.5902 | 2.8151e-06 | 0.71972 | 466405.9619
26 | 100 | CONCLUIDO | 1.9328 | 51.74 | 48.56 | 171.39 | 2.02 | 17 | 237.24 | 54.38 | 27 | 15 | 55.86 | 29493.67 | 582.22 | 1206.83 | 109.74 | 79.25 | 12791.93 | 0.72 | 0.92 | 0.16 | 0.73 | 0.5 | 10 | 375.617 | 513.9358 | 464.8865 | 375617.0143 | 513935.77 | 2.8197e-06 | 0.71861 | 464886.4614
27 | 100 | CONCLUIDO | 1.9368 | 51.63 | 48.49 | 181.85 | 2.08 | 16 | 238.97 | 54.38 | 28 | 14 | 56.6 | 29707.68 | 577.92 | 1206.81 | 107.34 | 79.25 | 11593.71 | 0.74 | 0.92 | 0.17 | 0.66 | 0.5 | 10 | 372.7542 | 510.0187 | 461.3433 | 372754.1892 | 510018.7264 | 2.8255e-06 | 0.71708 | 461343.2549
28 | 100 | CONCLUIDO | 1.9455 | 51.4 | 48.3 | 193.2 | 2.14 | 15 | 240.72 | 54.38 | 29 | 13 | 57.34 | 29922.88 | 566.47 | 1206.81 | 100.92 | 79.25 | 8391.47 | 0.79 | 0.92 | 0.15 | 0.47 | 0.5 | 10 | 365.5454 | 500.1554 | 452.4212 | 365545.4249 | 500155.3771 | 2.8382e-06 | 0.71389 | 452421.2499
29 | 100 | CONCLUIDO | 1.9383 | 51.59 | 48.49 | 193.96 | 2.2 | 15 | 242.47 | 54.38 | 30 | 12 | 58.1 | 30139.04 | 569.81 | 1206.81 | 107.52 | 79.25 | 11691.94 | 0.74 | 0.92 | 0.16 | 0.66 | 0.5 | 10 | 368.8239 | 504.6411 | 456.4788 | 368823.8525 | 504641.0663 | 2.8277e-06 | 0.71653 | 456478.8312
30 | 100 | CONCLUIDO | 1.9384 | 51.59 | 48.49 | 193.95 | 2.26 | 15 | 244.23 | 54.38 | 31 | 11 | 58.86 | 30356.28 | 563.07 | 1206.81 | 107.26 | 79.25 | 11559.11 | 0.74 | 0.92 | 0.17 | 0.66 | 0.5 | 10 | 365.7775 | 500.4729 | 452.7085 | 365777.482 | 500472.8878 | 2.8278e-06 | 0.71653 | 452708.4578
31 | 100 | CONCLUIDO | 1.9423 | 51.49 | 48.42 | 207.53 | 2.31 | 14 | 246 | 54.38 | 32 | 7 | 59.63 | 30574.64 | 561.37 | 1206.81 | 105 | 79.25 | 10432.63 | 0.75 | 0.92 | 0.16 | 0.59 | 0.5 | 10 | 364.1276 | 498.2155 | 450.6665 | 364127.6451 | 498215.5082 | 2.8335e-06 | 0.71514 | 450666.5193
32 | 100 | CONCLUIDO | 1.9418 | 51.5 | 48.44 | 207.58 | 2.37 | 14 | 247.78 | 54.38 | 33 | 4 | 60.41 | 30794.11 | 561.13 | 1206.81 | 105.14 | 79.25 | 10505.78 | 0.75 | 0.92 | 0.17 | 0.61 | 0.5 | 10 | 364.158 | 498.2571 | 450.7041 | 364158.0078 | 498257.0519 | 2.8328e-06 | 0.71528 | 450704.0981
33 | 100 | CONCLUIDO | 1.9412 | 51.51 | 48.45 | 207.66 | 2.42 | 14 | 249.57 | 54.38 | 34 | 1 | 61.2 | 31014.73 | 562.57 | 1206.83 | 105.75 | 79.25 | 10811.26 | 0.75 | 0.92 | 0.17 | 0.62 | 0.5 | 10 | 364.9381 | 499.3244 | 451.6696 | 364938.0882 | 499324.3922 | 2.8319e-06 | 0.71542 | 451669.573
34 | 100 | CONCLUIDO | 1.9409 | 51.52 | 48.46 | 207.7 | 2.48 | 14 | 251.37 | 54.38 | 35 | 0 | 61.99 | 31236.5 | 566.05 | 1206.83 | 106.01 | 79.25 | 10939.98 | 0.75 | 0.92 | 0.17 | 0.63 | 0.5 | 10 | 366.5779 | 501.5681 | 453.6991 | 366577.9202 | 501568.0827 | 2.8315e-06 | 0.71556 | 453699.1289

## RESULTADOS_6
Unnamed: 0 | Volume de calda [L] | STATUS | Capacidade operacional [ha/h] | Tempo de missao [h] | Tempo util [h] | Tempo por voo [min] | Autonomia Projetada [h] | N° Voos | MTOW [kg] | Massa Estrutura [kg] | Combustível [kg] | Abastecimentos | Massa gerador | Potência gerador [W] | Combustível consumido [L] | Calda cons [L] | Distância percorrida [km] | Distância Pulverizando [km] | RTL ACUMULADO[m] | EOC [km/km] | EOC [h/h] | Tempo de manobra [h] | Tempo rtl_rtw [h] | V pulv [m/s] | V desloc [m/s] | Preço Total por ha Simples [R$/ha] | Preço Total por ha Presumido [R$/ha] | Preço Total por ha Real [R$/ha] | Preço Total Simples [R$] | Preço Total Presumido [R$] | Prod CAPEX [ha/h/R$] | Dias Trabalhados | Preço Total Real [R$]
0 | 40 | CONCLUIDO | 1.2982 | 77.03 | 67.38 | 9.91 | 0.2 | 408 | 89.87 | 37.55 | 1 | 406 | 11.32 | 11317.98 | 558.72 | 1206.96 | 749.21 | 79.25 | 330570.68 | 0.11 | 0.66 | 0.79 | 19.55 | 0.5 | 10 | 535.5562 | 732.7716 | 662.8369 | 535556.1718 | 732771.5814 | 2.1513e-06 | 1.0699 | 662836.8901
1 | 40 | CONCLUIDO | 1.6557 | 60.4 | 55.38 | 20.39 | 0.39 | 163 | 91.1 | 37.55 | 2 | 161 | 11.54 | 11468.97 | 447.76 | 1206.84 | 340.71 | 79.25 | 127544.01 | 0.23 | 0.8 | 0.4 | 7.55 | 0.5 | 10 | 340.1379 | 465.3917 | 420.9753 | 340137.8818 | 465391.6558 | 2.7437e-06 | 0.83889 | 420975.3293
2 | 40 | CONCLUIDO | 1.7786 | 56.22 | 52.39 | 31.44 | 0.57 | 100 | 92.32 | 37.55 | 3 | 98 | 11.77 | 11620.34 | 412.42 | 1206.82 | 239.89 | 79.25 | 77452.14 | 0.33 | 0.85 | 0.29 | 4.56 | 0.5 | 10 | 294.3944 | 402.8035 | 364.3605 | 294394.4469 | 402803.47 | 2.9474e-06 | 0.78083 | 364360.4721
3 | 40 | CONCLUIDO | 1.8382 | 54.4 | 51.1 | 42.58 | 0.75 | 72 | 93.55 | 37.55 | 4 | 70 | 12 | 11772.07 | 391.13 | 1206.83 | 195.64 | 79.25 | 55463.49 | 0.41 | 0.87 | 0.26 | 3.27 | 0.5 | 10 | 272.7088 | 373.1322 | 337.521 | 272708.7984 | 373132.209 | 3.0462e-06 | 0.75556 | 337520.9947
4 | 40 | CONCLUIDO | 1.8775 | 53.26 | 50.28 | 54.85 | 0.93 | 55 | 94.79 | 37.55 | 5 | 53 | 12.23 | 11924.18 | 372.16 | 1206.82 | 168 | 79.25 | 41731.11 | 0.47 | 0.88 | 0.23 | 2.45 | 0.5 | 10 | 256.9245 | 351.5354 | 317.9854 | 256924.4707 | 351535.3955 | 3.1113e-06 | 0.73972 | 317985.3507
5 | 40 | CONCLUIDO | 1.9142 | 52.24 | 49.47 | 67.46 | 1.1 | 44 | 96.02 | 37.55 | 6 | 42 | 12.47 | 12076.67 | 353.68 | 1206.84 | 140.63 | 79.25 | 28101.19 | 0.56 | 0.9 | 0.19 | 1.64 | 0.5 | 10 | 242.3523 | 331.5971 | 299.9499 | 242352.2733 | 331597.0721 | 3.1721e-06 | 0.72556 | 299949.9129
6 | 40 | CONCLUIDO | 1.9204 | 52.07 | 49.45 | 82.42 | 1.27 | 36 | 97.26 | 37.55 | 7 | 31 | 12.71 | 12229.54 | 340.58 | 1206.82 | 139.78 | 79.25 | 27717.33 | 0.57 | 0.9 | 0.2 | 1.62 | 0.5 | 10 | 235.6042 | 322.364 | 291.5981 | 235604.1911 | 322364.0483 | 3.1824e-06 | 0.72319 | 291598.076
7 | 40 | CONCLUIDO | 1.9295 | 51.83 | 49.28 | 92.41 | 1.43 | 32 | 98.5 | 37.55 | 8 | 4 | 12.95 | 12382.79 | 330.42 | 1206.83 | 133.21 | 79.25 | 24448.43 | 0.59 | 0.9 | 0.22 | 1.45 | 0.5 | 10 | 229.6513 | 314.2191 | 284.2305 | 229651.3424 | 314219.0981 | 3.1975e-06 | 0.71986 | 284230.4684
8 | 40 | CONCLUIDO | 1.9295 | 51.83 | 49.28 | 92.41 | 1.59 | 32 | 99.75 | 37.55 | 9 | 0 | 13.2 | 12536.43 | 333.97 | 1206.83 | 132.91 | 79.25 | 24301.72 | 0.6 | 0.9 | 0.23 | 1.45 | 0.5 | 10 | 231.2533 | 316.411 | 286.2132 | 231253.3286 | 316411.0064 | 3.1975e-06 | 0.71986 | 286213.184

## RESULTADOS_4
Unnamed: 0 | Volume de calda [L] | STATUS | Capacidade operacional [ha/h] | Tempo de missao [h] | Tempo util [h] | Tempo por voo [min] | Autonomia Projetada [h] | N° Voos | MTOW [kg] | Massa Estrutura [kg] | Combustível [kg] | Abastecimentos | Massa gerador | Potência gerador [W] | Combustível consumido [L] | Calda cons [L] | Distância percorrida [km] | Distância Pulverizando [km] | RTL ACUMULADO[m] | EOC [km/km] | EOC [h/h] | Tempo de manobra [h] | Tempo rtl_rtw [h] | V pulv [m/s] | V desloc [m/s] | Preço Total por ha Simples [R$/ha] | Preço Total por ha Presumido [R$/ha] | Preço Total por ha Real [R$/ha] | Preço Total Simples [R$] | Preço Total Presumido [R$] | Prod CAPEX [ha/h/R$] | Dias Trabalhados | Preço Total Real [R$]
0 | 30 | CONCLUIDO | 1.4265 | 70.1 | 63.22 | 11.71 | 0.24 | 324 | 71.52 | 32.27 | 1 | 322 | 8.25 | 9054.6 | 444.38 | 1206.95 | 607.01 | 79.25 | 259888 | 0.13 | 0.7 | 0.66 | 15.38 | 0.5 | 10 | 394.2952 | 539.4921 | 488.0037 | 394295.1912 | 539492.0757 | 2.4454e-06 | 0.97361 | 488003.7092
1 | 30 | CONCLUIDO | 1.7318 | 57.74 | 53.85 | 24.48 | 0.48 | 132 | 72.7 | 32.27 | 2 | 130 | 8.43 | 9200.25 | 363.83 | 1206.91 | 289.14 | 79.25 | 101915.03 | 0.27 | 0.83 | 0.34 | 6.01 | 0.5 | 10 | 270.0953 | 369.5563 | 334.2863 | 270095.2622 | 369556.2535 | 2.9687e-06 | 0.80194 | 334286.3233
2 | 30 | CONCLUIDO | 1.8306 | 54.63 | 51.52 | 38.17 | 0.71 | 81 | 73.88 | 32.27 | 3 | 79 | 8.61 | 9346.23 | 333.26 | 1206.81 | 210.21 | 79.25 | 62704.95 | 0.38 | 0.86 | 0.27 | 3.69 | 0.5 | 10 | 237.6599 | 325.1767 | 294.1423 | 237659.8529 | 325176.6956 | 3.1381e-06 | 0.75875 | 294142.2881
3 | 30 | CONCLUIDO | 1.8831 | 53.1 | 50.37 | 53.03 | 0.93 | 57 | 75.07 | 32.27 | 4 | 55 | 8.8 | 9492.55 | 309.87 | 1206.82 | 171.08 | 79.25 | 43261.61 | 0.46 | 0.88 | 0.23 | 2.54 | 0.5 | 10 | 218.6299 | 299.1391 | 270.5897 | 218629.9249 | 299139.1085 | 3.2281e-06 | 0.7375 | 270589.6919
4 | 30 | CONCLUIDO | 1.9259 | 51.92 | 49.39 | 67.36 | 1.15 | 44 | 76.26 | 32.27 | 5 | 19 | 8.99 | 9639.2 | 287.96 | 1206.84 | 136.25 | 79.25 | 25909.74 | 0.58 | 0.9 | 0.23 | 1.56 | 0.5 | 10 | 202.5402 | 277.1244 | 250.6761 | 202540.1914 | 277124.4254 | 3.3015e-06 | 0.72111 | 250676.0591
5 | 30 | CONCLUIDO | 1.9177 | 52.14 | 49.65 | 70.92 | 1.36 | 42 | 77.45 | 32.27 | 6 | 0 | 9.18 | 9786.19 | 291.06 | 1206.82 | 144.64 | 79.25 | 30116.78 | 0.55 | 0.9 | 0.26 | 1.82 | 0.5 | 10 | 205.1695 | 280.722 | 253.9303 | 205169.5077 | 280721.9718 | 3.2874e-06 | 0.72417 | 253930.2608

## RESULTADOS_1
Unnamed: 0 | Volume de calda [L] | STATUS | Capacidade operacional [ha/h] | Tempo de missao [h] | Tempo util [h] | Tempo por voo [min] | Autonomia Projetada [h] | N° Voos | MTOW [kg] | Massa Estrutura [kg] | Combustível [kg] | Abastecimentos | Massa gerador | Potência gerador [W] | Combustível consumido [L] | Calda cons [L] | Distância percorrida [km] | Distância Pulverizando [km] | RTL ACUMULADO[m] | EOC [km/km] | EOC [h/h] | Tempo de manobra [h] | Tempo rtl_rtw [h] | V pulv [m/s] | V desloc [m/s] | Preço Total por ha Simples [R$/ha] | Preço Total por ha Presumido [R$/ha] | Preço Total por ha Real [R$/ha] | Preço Total Simples [R$] | Preço Total Presumido [R$] | Prod CAPEX [ha/h/R$] | Dias Trabalhados | Preço Total Real [R$]
0 | 15 | CONCLUIDO | 1.6721 | 59.8 | 56.13 | 18.92 | 0.43 | 178 | 39.78 | 19.54 | 1 | 176 | 4.24 | 5140 | 244.87 | 1206.91 | 366.26 | 79.25 | 140244.61 | 0.22 | 0.79 | 0.42 | 8.29 | 0.5 | 10 | 199.3169 | 272.7142 | 246.6868 | 199316.9392 | 272714.2295 | 3.0765e-06 | 0.83056 | 246686.7662
1 | 15 | CONCLUIDO | 1.8431 | 54.26 | 51.64 | 37.33 | 0.84 | 83 | 40.89 | 19.54 | 2 | 8 | 4.35 | 5277.26 | 203.01 | 1206.89 | 210.42 | 79.25 | 62801.38 | 0.38 | 0.86 | 0.37 | 3.81 | 0.5 | 10 | 156.2721 | 213.8184 | 193.4119 | 156272.1367 | 213818.4317 | 3.3911e-06 | 0.75361 | 193411.9007
2 | 15 | CONCLUIDO | 1.8443 | 54.22 | 51.61 | 37.77 | 1.22 | 82 | 42.01 | 19.54 | 3 | 0 | 4.46 | 5414.79 | 207.78 | 1206.82 | 209.46 | 79.25 | 62324.84 | 0.38 | 0.86 | 0.37 | 3.78 | 0.5 | 10 | 158.3904 | 216.7167 | 196.0336 | 158390.3992 | 216716.7319 | 3.3933e-06 | 0.75306 | 196033.5911

## RESULTADOS_12
Unnamed: 0 | Volume de calda [L] | STATUS | Capacidade operacional [ha/h] | Tempo de missao [h] | Tempo util [h] | Tempo por voo [min] | Autonomia Projetada [h] | N° Voos | MTOW [kg] | Massa Estrutura [kg] | Combustível [kg] | Abastecimentos | Massa gerador | Potência gerador [W] | Combustível consumido [L] | Calda cons [L] | Distância percorrida [km] | Distância Pulverizando [km] | RTL ACUMULADO[m] | EOC [km/km] | EOC [h/h] | Tempo de manobra [h] | Tempo rtl_rtw [h] | V pulv [m/s] | V desloc [m/s] | Preço Total por ha Simples [R$/ha] | Preço Total por ha Presumido [R$/ha] | Preço Total por ha Real [R$/ha] | Preço Total Simples [R$] | Preço Total Presumido [R$] | Prod CAPEX [ha/h/R$] | Dias Trabalhados | Preço Total Real [R$]
0 | 70 | CONCLUIDO | 0.9706 | 103.03 | 81.27 | 7.21 | 0.12 | 676 | 141.81 | 47.83 | 1 | 674 | 22.98 | 17723.39 | 920.25 | 1207.16 | 1222.5 | 79.25 | 565872.6 | 0.06 | 0.55 | 1.22 | 33.43 | 0.5 | 10 | 1147.1348 | 1569.5604 | 1419.7637 | 1147134.7541 | 1569560.3786 | 1.4935e-06 | 1.431 | 1419763.7389
1 | 70 | CONCLUIDO | 1.4635 | 68.33 | 59.14 | 14.72 | 0.25 | 241 | 143.17 | 47.83 | 2 | 239 | 23.34 | 17891.86 | 661.97 | 1206.91 | 468.59 | 79.25 | 191094.97 | 0.17 | 0.75 | 0.52 | 11.31 | 0.5 | 10 | 550.7206 | 753.5202 | 681.6052 | 550720.5523 | 753520.1558 | 2.2519e-06 | 0.94903 | 681605.2497
2 | 70 | CONCLUIDO | 1.6391 | 61.01 | 54.56 | 22.42 | 0.37 | 146 | 144.54 | 47.83 | 3 | 144 | 23.71 | 18060.85 | 604.06 | 1206.83 | 313.25 | 79.25 | 113898.66 | 0.25 | 0.82 | 0.37 | 6.73 | 0.5 | 10 | 450.6095 | 616.5438 | 557.7017 | 450609.4681 | 616543.7537 | 2.5221e-06 | 0.84736 | 557701.6832
3 | 70 | CONCLUIDO | 1.7275 | 57.89 | 52.63 | 30.07 | 0.49 | 105 | 145.92 | 47.83 | 4 | 103 | 24.09 | 18230.35 | 576.72 | 1206.85 | 247.62 | 79.25 | 81291.62 | 0.32 | 0.85 | 0.3 | 4.79 | 0.5 | 10 | 409.6465 | 560.4964 | 507.0035 | 409646.5232 | 560496.4454 | 2.6581e-06 | 0.80403 | 507003.4513
4 | 70 | CONCLUIDO | 1.7805 | 56.16 | 51.57 | 37.73 | 0.6 | 82 | 147.3 | 47.83 | 5 | 80 | 24.47 | 18400.38 | 558.73 | 1206.83 | 211.48 | 79.25 | 63333.67 | 0.37 | 0.86 | 0.27 | 3.74 | 0.5 | 10 | 386.4611 | 528.7732 | 478.3078 | 386461.1297 | 528773.1672 | 2.7397e-06 | 0.78 | 478307.7982
5 | 70 | CONCLUIDO | 1.8181 | 55 | 50.84 | 45.53 | 0.71 | 67 | 148.68 | 47.83 | 6 | 65 | 24.85 | 18570.94 | 544.97 | 1206.81 | 186.9 | 79.25 | 51117.95 | 0.42 | 0.88 | 0.25 | 3.01 | 0.5 | 10 | 370.4005 | 506.7983 | 458.4302 | 370400.526 | 506798.3406 | 2.7975e-06 | 0.76389 | 458430.2183
6 | 70 | CONCLUIDO | 1.846 | 54.17 | 50.32 | 53.92 | 0.83 | 56 | 150.07 | 47.83 | 7 | 54 | 25.24 | 18742.03 | 532.73 | 1206.82 | 169.45 | 79.25 | 42451.38 | 0.47 | 0.88 | 0.23 | 2.49 | 0.5 | 10 | 357.9929 | 489.8217 | 443.0738 | 357992.8981 | 489821.6767 | 2.8404e-06 | 0.75236 | 443073.7833
7 | 70 | CONCLUIDO | 1.8675 | 53.55 | 49.93 | 62.41 | 0.94 | 48 | 151.46 | 47.83 | 8 | 46 | 25.63 | 18913.66 | 523.31 | 1206.81 | 156.03 | 79.25 | 35778.24 | 0.51 | 0.89 | 0.21 | 2.1 | 0.5 | 10 | 348.7118 | 477.1229 | 431.587 | 348711.8362 | 477122.9183 | 2.8735e-06 | 0.74375 | 431586.9767
8 | 70 | CONCLUIDO | 1.871 | 53.45 | 49.98 | 69.73 | 1.04 | 43 | 152.85 | 47.83 | 9 | 41 | 26.03 | 19085.83 | 516.52 | 1206.82 | 158.18 | 79.25 | 36879.82 | 0.5 | 0.89 | 0.21 | 2.15 | 0.5 | 10 | 345.0033 | 472.0488 | 426.9971 | 345003.3408 | 472048.7913 | 2.8789e-06 | 0.74236 | 426997.1172
9 | 70 | CONCLUIDO | 1.89 | 52.91 | 49.58 | 78.29 | 1.15 | 38 | 154.25 | 47.83 | 10 | 36 | 26.43 | 19258.55 | 506.21 | 1206.83 | 144.51 | 79.25 | 30070.34 | 0.55 | 0.9 | 0.2 | 1.75 | 0.5 | 10 | 336.0045 | 459.7362 | 415.8596 | 336004.5004 | 459736.1809 | 2.9081e-06 | 0.73486 | 415859.6051
10 | 70 | CONCLUIDO | 1.9022 | 52.57 | 49.36 | 87.11 | 1.25 | 34 | 155.66 | 47.83 | 11 | 32 | 26.83 | 19431.82 | 497.85 | 1206.81 | 136.9 | 79.25 | 26286.26 | 0.58 | 0.9 | 0.19 | 1.53 | 0.5 | 10 | 329.5976 | 450.97 | 407.9301 | 329597.644 | 450970.0373 | 2.9269e-06 | 0.73014 | 407930.0899
11 | 70 | CONCLUIDO | 1.9106 | 52.34 | 49.21 | 95.25 | 1.35 | 31 | 157.07 | 47.83 | 12 | 29 | 27.24 | 19605.66 | 488.58 | 1206.81 | 131.96 | 79.25 | 23829.3 | 0.6 | 0.9 | 0.19 | 1.38 | 0.5 | 10 | 323.6355 | 442.8124 | 400.551 | 323635.5094 | 442812.3818 | 2.9398e-06 | 0.72694 | 400550.9896
12 | 70 | CONCLUIDO | 1.919 | 52.11 | 49.07 | 105.16 | 1.45 | 28 | 158.48 | 47.83 | 13 | 26 | 27.65 | 19780.06 | 479.92 | 1206.84 | 127.23 | 79.25 | 21478.32 | 0.62 | 0.91 | 0.18 | 1.24 | 0.5 | 10 | 318.0219 | 435.1316 | 393.6032 | 318021.8837 | 435131.5714 | 2.9528e-06 | 0.72375 | 393603.225
13 | 70 | CONCLUIDO | 1.9249 | 51.95 | 48.97 | 113.01 | 1.55 | 26 | 159.9 | 47.83 | 14 | 24 | 28.07 | 19955.16 | 471.26 | 1206.83 | 123.64 | 79.25 | 19694.67 | 0.64 | 0.91 | 0.18 | 1.14 | 0.5 | 10 | 312.9392 | 428.1772 | 387.3125 | 312939.1682 | 428177.1758 | 2.9618e-06 | 0.72153 | 387312.5471
14 | 70 | CONCLUIDO | 1.932 | 51.76 | 48.84 | 122.09 | 1.65 | 24 | 161.32 | 47.83 | 15 | 22 | 28.5 | 20130.71 | 463.49 | 1206.81 | 118.94 | 79.25 | 17355.35 | 0.67 | 0.91 | 0.18 | 1.01 | 0.5 | 10 | 308.04 | 421.4739 | 381.249 | 308039.9717 | 421473.879 | 2.9728e-06 | 0.71889 | 381249.0036
15 | 70 | CONCLUIDO | 1.934 | 51.71 | 48.84 | 133.21 | 1.74 | 22 | 162.75 | 47.83 | 16 | 20 | 28.92 | 20306.85 | 455.62 | 1206.81 | 119.65 | 79.25 | 17721.55 | 0.66 | 0.91 | 0.17 | 1.01 | 0.5 | 10 | 304.1801 | 416.1926 | 376.4718 | 304180.0835 | 416192.6097 | 2.9758e-06 | 0.71819 | 376471.7712
16 | 70 | CONCLUIDO | 1.9411 | 51.52 | 48.71 | 146.14 | 1.83 | 20 | 164.19 | 47.83 | 17 | 16 | 29.36 | 20483.57 | 447.93 | 1206.81 | 114.86 | 79.25 | 15335.68 | 0.69 | 0.91 | 0.17 | 0.88 | 0.5 | 10 | 299.3717 | 409.6136 | 370.5206 | 299371.6994 | 409613.5664 | 2.9868e-06 | 0.71556 | 370520.6225
17 | 70 | CONCLUIDO | 1.9449 | 51.42 | 48.64 | 153.59 | 1.93 | 19 | 165.62 | 47.83 | 18 | 8 | 29.8 | 20660.89 | 442.46 | 1206.82 | 111.92 | 79.25 | 13869.06 | 0.71 | 0.91 | 0.18 | 0.81 | 0.5 | 10 | 296.2056 | 405.2815 | 366.602 | 296205.5788 | 405281.5406 | 2.9926e-06 | 0.71417 | 366602.0392
18 | 70 | CONCLUIDO | 1.9424 | 51.48 | 48.71 | 153.81 | 2.02 | 19 | 167.07 | 47.83 | 19 | 1 | 30.24 | 20838.81 | 444.54 | 1206.82 | 114 | 79.25 | 14911.42 | 0.7 | 0.91 | 0.19 | 0.88 | 0.5 | 10 | 297.6526 | 407.2614 | 368.3929 | 297652.5591 | 407261.3629 | 2.9888e-06 | 0.715 | 368392.91
19 | 70 | CONCLUIDO | 1.943 | 51.47 | 48.69 | 153.75 | 2.1 | 19 | 168.51 | 47.83 | 20 | 0 | 30.69 | 21017.33 | 447.2 | 1206.82 | 113.38 | 79.25 | 14598.89 | 0.7 | 0.91 | 0.19 | 0.86 | 0.5 | 10 | 298.7147 | 408.7146 | 369.7074 | 298714.6659 | 408714.5842 | 2.9897e-06 | 0.71486 | 369707.4379

## RESULTADOS_16
Unnamed: 0 | Volume de calda [L] | STATUS | Capacidade operacional [ha/h] | Tempo de missao [h] | Tempo util [h] | Tempo por voo [min] | Autonomia Projetada [h] | N° Voos | MTOW [kg] | Massa Estrutura [kg] | Combustível [kg] | Abastecimentos | Massa gerador | Potência gerador [W] | Combustível consumido [L] | Calda cons [L] | Distância percorrida [km] | Distância Pulverizando [km] | RTL ACUMULADO[m] | EOC [km/km] | EOC [h/h] | Tempo de manobra [h] | Tempo rtl_rtw [h] | V pulv [m/s] | V desloc [m/s] | Preço Total por ha Simples [R$/ha] | Preço Total por ha Presumido [R$/ha] | Preço Total por ha Real [R$/ha] | Preço Total Simples [R$] | Preço Total Presumido [R$] | Prod CAPEX [ha/h/R$] | Dias Trabalhados | Preço Total Real [R$]
0 | 90 | CONCLUIDO | 0.7784 | 128.47 | 93.84 | 6.21 | 0.1 | 906 | 176.73 | 52.44 | 1 | 904 | 33.29 | 22031.19 | 1227.93 | 1207.18 | 1651.6 | 79.25 | 779274.79 | 0.05 | 0.47 | 1.6 | 45.99 | 0.5 | 10 | 1883.784 | 2577.4763 | 2331.4856 | 1883783.9729 | 2577476.3383 | 1.1542e-06 | 1.7843 | 2331485.6141
1 | 90 | CONCLUIDO | 1.3454 | 74.33 | 61.56 | 12.69 | 0.2 | 291 | 178.21 | 52.44 | 2 | 289 | 33.77 | 22213.89 | 798.84 | 1206.91 | 550.85 | 79.25 | 231972.7 | 0.14 | 0.72 | 0.6 | 13.73 | 0.5 | 10 | 712.7785 | 975.2549 | 882.178 | 712778.45 | 975254.9209 | 1.9949e-06 | 1.0324 | 882177.96
2 | 90 | CONCLUIDO | 1.5476 | 64.62 | 55.98 | 19.19 | 0.3 | 175 | 179.7 | 52.44 | 3 | 173 | 34.26 | 22397.24 | 721.56 | 1206.88 | 361.2 | 79.25 | 137728.84 | 0.22 | 0.79 | 0.41 | 8.14 | 0.5 | 10 | 561.357 | 768.0734 | 694.7695 | 561356.9689 | 768073.3702 | 2.2947e-06 | 0.8975 | 694769.5257
3 | 90 | CONCLUIDO | 1.6542 | 60.45 | 53.59 | 25.72 | 0.39 | 125 | 181.19 | 52.44 | 4 | 123 | 34.75 | 22581.25 | 686.08 | 1206.82 | 280.67 | 79.25 | 97715.92 | 0.28 | 0.83 | 0.32 | 5.76 | 0.5 | 10 | 500.5895 | 684.9286 | 619.56 | 500589.5035 | 684928.6431 | 2.4527e-06 | 0.83958 | 619560.0147
4 | 90 | CONCLUIDO | 1.7204 | 58.13 | 52.26 | 32.32 | 0.49 | 97 | 182.69 | 52.44 | 5 | 95 | 35.25 | 22766.06 | 664.45 | 1206.86 | 235.23 | 79.25 | 75136.97 | 0.34 | 0.85 | 0.29 | 4.43 | 0.5 | 10 | 467.2208 | 639.2722 | 578.2609 | 467220.8332 | 639272.1563 | 2.5509e-06 | 0.80736 | 578260.9189
5 | 90 | CONCLUIDO | 1.7651 | 56.65 | 51.42 | 39.06 | 0.58 | 79 | 184.19 | 52.44 | 6 | 77 | 35.75 | 22951.43 | 649.72 | 1206.82 | 206.66 | 79.25 | 60937.52 | 0.38 | 0.87 | 0.27 | 3.59 | 0.5 | 10 | 446.18 | 610.4832 | 552.2195 | 446179.9946 | 610483.1527 | 2.6172e-06 | 0.78681 | 552219.4974
6 | 90 | CONCLUIDO | 1.7971 | 55.64 | 50.84 | 45.53 | 0.67 | 67 | 185.7 | 52.44 | 7 | 65 | 36.26 | 23137.49 | 637.92 | 1206.82 | 186.89 | 79.25 | 51114.66 | 0.42 | 0.88 | 0.25 | 3.01 | 0.5 | 10 | 431.2017 | 589.9892 | 533.6815 | 431201.7013 | 589989.191 | 2.6646e-06 | 0.77278 | 533681.4506
7 | 90 | CONCLUIDO | 1.8215 | 54.9 | 50.42 | 52.15 | 0.76 | 58 | 187.22 | 52.44 | 8 | 56 | 36.78 | 23324.24 | 628.4 | 1206.83 | 172.51 | 79.25 | 43968.13 | 0.46 | 0.88 | 0.23 | 2.59 | 0.5 | 10 | 419.9358 | 574.5747 | 519.7381 | 419935.8237 | 574574.7203 | 2.7008e-06 | 0.7625 | 519738.1154
8 | 90 | CONCLUIDO | 1.8411 | 54.32 | 50.08 | 58.92 | 0.85 | 51 | 188.74 | 52.44 | 9 | 49 | 37.3 | 23511.69 | 619.22 | 1206.81 | 161.14 | 79.25 | 38319.54 | 0.49 | 0.89 | 0.22 | 2.25 | 0.5 | 10 | 410.3716 | 561.4886 | 507.9009 | 410371.6292 | 561488.5673 | 2.7299e-06 | 0.75444 | 507900.8865
9 | 90 | CONCLUIDO | 1.8653 | 53.61 | 49.59 | 66.12 | 0.93 | 45 | 190.26 | 52.44 | 10 | 43 | 37.82 | 23699.85 | 608.74 | 1206.82 | 143.66 | 79.25 | 29607.92 | 0.55 | 0.9 | 0.22 | 1.76 | 0.5 | 10 | 399.0816 | 546.041 | 493.9276 | 399081.571 | 546041.0117 | 2.7658e-06 | 0.74458 | 493927.6239
10 | 90 | CONCLUIDO | 1.8645 | 53.63 | 49.76 | 72.81 | 1.02 | 41 | 191.79 | 52.44 | 11 | 39 | 38.35 | 23888.73 | 606.97 | 1206.81 | 150.56 | 79.25 | 33080.77 | 0.53 | 0.89 | 0.2 | 1.93 | 0.5 | 10 | 398.8054 | 545.6632 | 493.5858 | 398805.4125 | 545663.1594 | 2.7646e-06 | 0.74486 | 493585.8333
11 | 90 | CONCLUIDO | 1.8784 | 53.24 | 49.5 | 80.27 | 1.1 | 37 | 193.33 | 52.44 | 12 | 35 | 38.89 | 24078.33 | 600.49 | 1206.87 | 141.62 | 79.25 | 28632.4 | 0.56 | 0.9 | 0.2 | 1.67 | 0.5 | 10 | 392.286 | 536.743 | 485.517 | 392286.0271 | 536743.0487 | 2.7852e-06 | 0.73944 | 485517.0455
12 | 90 | CONCLUIDO | 1.8876 | 52.98 | 49.35 | 87.09 | 1.18 | 34 | 194.88 | 52.44 | 13 | 32 | 39.43 | 24268.67 | 593.52 | 1206.81 | 136.5 | 79.25 | 26084.37 | 0.58 | 0.9 | 0.19 | 1.52 | 0.5 | 10 | 386.8357 | 529.2856 | 478.7713 | 386835.6503 | 529285.6027 | 2.7988e-06 | 0.73583 | 478771.3276
13 | 90 | CONCLUIDO | 1.8965 | 52.73 | 49.2 | 95.24 | 1.27 | 31 | 196.42 | 52.44 | 14 | 29 | 39.98 | 24459.75 | 586.48 | 1206.81 | 131.52 | 79.25 | 23611.77 | 0.6 | 0.9 | 0.19 | 1.37 | 0.5 | 10 | 381.466 | 521.9387 | 472.1256 | 381466.047 | 521938.6746 | 2.812e-06 | 0.73236 | 472125.58
14 | 90 | CONCLUIDO | 1.9016 | 52.59 | 49.13 | 101.66 | 1.35 | 29 | 197.98 | 52.44 | 15 | 27 | 40.54 | 24651.58 | 581.13 | 1206.81 | 129.29 | 79.25 | 22505.52 | 0.61 | 0.91 | 0.18 | 1.3 | 0.5 | 10 | 377.8443 | 516.9832 | 467.6431 | 377844.3057 | 516983.2484 | 2.8196e-06 | 0.73042 | 467643.0927
15 | 90 | CONCLUIDO | 1.9089 | 52.39 | 49.01 | 108.9 | 1.42 | 27 | 199.54 | 52.44 | 16 | 25 | 41.1 | 24844.17 | 576.24 | 1206.82 | 124.75 | 79.25 | 20242.63 | 0.64 | 0.91 | 0.18 | 1.18 | 0.5 | 10 | 373.9131 | 511.6045 | 462.7776 | 373913.1424 | 511604.4574 | 2.8304e-06 | 0.72764 | 462777.646
16 | 90 | CONCLUIDO | 1.9152 | 52.21 | 48.9 | 117.37 | 1.5 | 25 | 201.11 | 52.44 | 17 | 23 | 41.67 | 25037.53 | 569.7 | 1206.81 | 121.41 | 79.25 | 18584.28 | 0.65 | 0.91 | 0.18 | 1.07 | 0.5 | 10 | 369.4755 | 505.5327 | 457.2853 | 369475.4886 | 505532.6636 | 2.8397e-06 | 0.72514 | 457285.3357
17 | 90 | CONCLUIDO | 1.9175 | 52.15 | 48.88 | 122.2 | 1.58 | 24 | 202.68 | 52.44 | 18 | 22 | 42.24 | 25231.66 | 564.95 | 1206.81 | 120.43 | 79.25 | 18101.57 | 0.66 | 0.91 | 0.18 | 1.05 | 0.5 | 10 | 366.834 | 501.9185 | 454.0161 | 366834 | 501918.4624 | 2.8431e-06 | 0.72431 | 454016.0688
18 | 90 | CONCLUIDO | 1.9299 | 51.82 | 48.61 | 132.58 | 1.65 | 22 | 204.26 | 52.44 | 19 | 20 | 42.82 | 25426.72 | 556.32 | 1206.81 | 111.62 | 79.25 | 13702.92 | 0.71 | 0.92 | 0.16 | 0.78 | 0.5 | 10 | 360.011 | 492.583 | 445.5715 | 360011.0216 | 492582.9623 | 2.8615e-06 | 0.71972 | 445571.5357
19 | 90 | CONCLUIDO | 1.9257 | 51.93 | 48.76 | 139.32 | 1.73 | 21 | 205.85 | 52.44 | 20 | 19 | 43.41 | 25622.45 | 553.01 | 1206.81 | 116.73 | 79.25 | 16266.23 | 0.68 | 0.91 | 0.17 | 0.93 | 0.5 | 10 | 359.6205 | 492.0487 | 445.0883 | 359620.5467 | 492048.6974 | 2.8553e-06 | 0.72125 | 445088.2603
20 | 90 | CONCLUIDO | 1.9285 | 51.85 | 48.72 | 146.17 | 1.8 | 20 | 207.45 | 52.44 | 21 | 18 | 44 | 25818.99 | 550.44 | 1206.87 | 115.44 | 79.25 | 15626.78 | 0.69 | 0.91 | 0.17 | 0.89 | 0.5 | 10 | 357.8538 | 489.6313 | 442.9016 | 357853.7688 | 489631.3138 | 2.8595e-06 | 0.72014 | 442901.5885
21 | 90 | CONCLUIDO | 1.9319 | 51.76 | 48.67 | 153.68 | 1.87 | 19 | 209.05 | 52.44 | 22 | 17 | 44.6 | 26016.35 | 544.62 | 1206.81 | 113.44 | 79.25 | 14630.16 | 0.7 | 0.91 | 0.17 | 0.84 | 0.5 | 10 | 354.4959 | 485.037 | 438.7457 | 354495.9383 | 485036.9821 | 2.8645e-06 | 0.71889 | 438745.7333
22 | 90 | CONCLUIDO | 1.9354 | 51.67 | 48.61 | 162.03 | 1.94 | 18 | 210.65 | 52.44 | 23 | 16 | 45.21 | 26214.54 | 537.04 | 1206.81 | 111.4 | 79.25 | 13615.72 | 0.71 | 0.92 | 0.17 | 0.78 | 0.5 | 10 | 350.3186 | 479.3214 | 433.5756 | 350318.6173 | 479321.3871 | 2.8697e-06 | 0.71764 | 433575.6266
23 | 90 | CONCLUIDO | 1.9393 | 51.57 | 48.54 | 171.32 | 2.01 | 17 | 212.27 | 52.44 | 24 | 15 | 45.82 | 26413.56 | 530.38 | 1206.82 | 109.1 | 79.25 | 12471.48 | 0.73 | 0.92 | 0.16 | 0.71 | 0.5 | 10 | 346.4769 | 474.065 | 428.8209 | 346476.9028 | 474064.984 | 2.8755e-06 | 0.71625 | 428820.8872
24 | 90 | CONCLUIDO | 1.938 | 51.6 | 48.57 | 171.44 | 2.08 | 17 | 213.89 | 52.44 | 25 | 13 | 46.44 | 26613.43 | 525.34 | 1206.81 | 110.14 | 79.25 | 12987.93 | 0.72 | 0.92 | 0.17 | 0.74 | 0.5 | 10 | 344.5081 | 471.3712 | 426.3842 | 344508.1364 | 471371.2309 | 2.8735e-06 | 0.71667 | 426384.2222
25 | 90 | CONCLUIDO | 1.9452 | 51.41 | 48.42 | 181.57 | 2.14 | 16 | 215.51 | 52.44 | 26 | 11 | 47.07 | 26814.17 | 518.66 | 1206.82 | 104.49 | 79.25 | 10172.38 | 0.76 | 0.92 | 0.17 | 0.59 | 0.5 | 10 | 339.9275 | 465.1039 | 420.715 | 339927.5366 | 465103.8521 | 2.8842e-06 | 0.71403 | 420714.9932
26 | 90 | CONCLUIDO | 1.9428 | 51.47 | 48.52 | 194.07 | 2.21 | 15 | 217.15 | 52.44 | 27 | 9 | 47.71 | 27015.77 | 517.17 | 1206.81 | 108.45 | 79.25 | 12156.39 | 0.73 | 0.92 | 0.16 | 0.69 | 0.5 | 10 | 339.892 | 465.0553 | 420.6711 | 339892.0372 | 465055.2803 | 2.8807e-06 | 0.71486 | 420671.0571
27 | 90 | CONCLUIDO | 1.9436 | 51.45 | 48.5 | 193.99 | 2.27 | 15 | 218.79 | 52.44 | 28 | 2 | 48.35 | 27218.26 | 520.15 | 1206.81 | 107.1 | 79.25 | 11478.45 | 0.74 | 0.92 | 0.18 | 0.67 | 0.5 | 10 | 341.045 | 466.6328 | 422.098 | 341044.9826 | 466632.791 | 2.8818e-06 | 0.71458 | 422098.0123
28 | 90 | CONCLUIDO | 1.9451 | 51.41 | 48.46 | 193.83 | 2.34 | 15 | 220.44 | 52.44 | 29 | 0 | 49 | 27421.64 | 523.17 | 1206.81 | 105.65 | 79.25 | 10755.4 | 0.75 | 0.92 | 0.18 | 0.63 | 0.5 | 10 | 342.0494 | 468.0071 | 423.3411 | 342049.3966 | 468007.0746 | 2.8841e-06 | 0.71403 | 423341.1362

## RESULTADOS_0
Unnamed: 0 | Volume de calda [L] | STATUS | Capacidade operacional [ha/h] | Tempo de missao [h] | Tempo util [h] | Tempo por voo [min] | Autonomia Projetada [h] | N° Voos | MTOW [kg] | Massa Estrutura [kg] | Combustível [kg] | Abastecimentos | Massa gerador | Potência gerador [W] | Combustível consumido [L] | Calda cons [L] | Distância percorrida [km] | Distância Pulverizando [km] | RTL ACUMULADO[m] | EOC [km/km] | EOC [h/h] | Tempo de manobra [h] | Tempo rtl_rtw [h] | V pulv [m/s] | V desloc [m/s] | Preço Total por ha Simples [R$/ha] | Preço Total por ha Presumido [R$/ha] | Preço Total por ha Real [R$/ha] | Preço Total Simples [R$] | Preço Total Presumido [R$] | Prod CAPEX [ha/h/R$] | Dias Trabalhados | Preço Total Real [R$]
0 | 10 | CONCLUIDO | 1.7663 | 56.61 | 53.58 | 25.72 | 0.64 | 125 | 26.11 | 12.1 | 1 | 27 | 3.01 | 3454.41 | 154.47 | 1206.83 | 274.84 | 79.25 | 94800.65 | 0.29 | 0.83 | 0.47 | 5.75 | 0.5 | 10 | 131.9604 | 180.554 | 163.3222 | 131960.3621 | 180553.9891 | 3.3652e-06 | 0.78625 | 163322.1698
1 | 10 | CONCLUIDO | 1.7714 | 56.45 | 53.45 | 26.29 | 1.23 | 122 | 27.2 | 12.1 | 2 | 0 | 3.1 | 3588.35 | 158.54 | 1206.96 | 269.92 | 79.25 | 92354.95 | 0.29 | 0.83 | 0.48 | 5.62 | 0.5 | 10 | 133.4597 | 182.6055 | 165.1779 | 133459.7341 | 182605.496 | 3.3749e-06 | 0.78403 | 165177.8837

## RESULTADOS_7
Unnamed: 0 | Volume de calda [L] | STATUS | Capacidade operacional [ha/h] | Tempo de missao [h] | Tempo util [h] | Tempo por voo [min] | Autonomia Projetada [h] | N° Voos | MTOW [kg] | Massa Estrutura [kg] | Combustível [kg] | Abastecimentos | Massa gerador | Potência gerador [W] | Combustível consumido [L] | Calda cons [L] | Distância percorrida [km] | Distância Pulverizando [km] | RTL ACUMULADO[m] | EOC [km/km] | EOC [h/h] | Tempo de manobra [h] | Tempo rtl_rtw [h] | V pulv [m/s] | V desloc [m/s] | Preço Total por ha Simples [R$/ha] | Preço Total por ha Presumido [R$/ha] | Preço Total por ha Real [R$/ha] | Preço Total Simples [R$] | Preço Total Presumido [R$] | Prod CAPEX [ha/h/R$] | Dias Trabalhados | Preço Total Real [R$]
0 | 45 | CONCLUIDO | 1.2383 | 80.76 | 69.52 | 9.27 | 0.18 | 450 | 98.71 | 39.72 | 1 | 448 | 12.99 | 12407.75 | 615.51 | 1206.92 | 821.41 | 79.25 | 366458.51 | 0.1 | 0.64 | 0.86 | 21.68 | 0.5 | 10 | 614.7656 | 841.1495 | 760.8713 | 614765.6323 | 841149.4597 | 2.0221e-06 | 1.1217 | 760871.3358
1 | 45 | CONCLUIDO | 1.624 | 61.58 | 55.97 | 19.08 | 0.35 | 176 | 99.95 | 39.72 | 2 | 174 | 13.24 | 12561.45 | 485.24 | 1206.88 | 361.05 | 79.25 | 137650.53 | 0.22 | 0.79 | 0.42 | 8.14 | 0.5 | 10 | 373.0078 | 510.3657 | 461.6571 | 373007.7814 | 510365.7024 | 2.652e-06 | 0.85528 | 461657.1161
2 | 45 | CONCLUIDO | 1.7523 | 57.07 | 52.84 | 29.09 | 0.52 | 109 | 101.2 | 39.72 | 3 | 107 | 13.49 | 12715.54 | 447.95 | 1206.83 | 254.7 | 79.25 | 84808.04 | 0.31 | 0.84 | 0.31 | 5.01 | 0.5 | 10 | 321.6579 | 440.1066 | 398.1034 | 321657.9445 | 440106.5903 | 2.8615e-06 | 0.79264 | 398103.435
3 | 45 | CONCLUIDO | 1.8194 | 54.96 | 51.37 | 39.52 | 0.69 | 78 | 102.45 | 39.72 | 4 | 76 | 13.74 | 12870.03 | 425.75 | 1206.83 | 204.94 | 79.25 | 60082.52 | 0.39 | 0.87 | 0.26 | 3.54 | 0.5 | 10 | 296.6846 | 405.937 | 367.1949 | 296684.6013 | 405936.9602 | 2.9711e-06 | 0.76333 | 367194.9065
4 | 45 | CONCLUIDO | 1.8609 | 53.74 | 50.52 | 50.52 | 0.85 | 60 | 103.71 | 39.72 | 5 | 58 | 14 | 13024.91 | 408.24 | 1206.81 | 175.97 | 79.25 | 45688.85 | 0.45 | 0.88 | 0.23 | 2.69 | 0.5 | 10 | 280.4725 | 383.7549 | 347.1298 | 280472.5023 | 383754.8513 | 3.0388e-06 | 0.74639 | 347129.8269
5 | 45 | CONCLUIDO | 1.8907 | 52.89 | 49.92 | 62.39 | 1.01 | 48 | 104.97 | 39.72 | 6 | 46 | 14.25 | 13180.19 | 393.37 | 1206.82 | 155.58 | 79.25 | 35554.26 | 0.51 | 0.89 | 0.21 | 2.09 | 0.5 | 10 | 268.2294 | 367.0033 | 331.977 | 268229.4094 | 367003.3114 | 3.0875e-06 | 0.73458 | 331977.0305
6 | 45 | CONCLUIDO | 1.9053 | 52.49 | 49.68 | 74.51 | 1.16 | 40 | 106.23 | 39.72 | 7 | 38 | 14.52 | 13335.87 | 378.77 | 1206.83 | 147.71 | 79.25 | 31659.4 | 0.54 | 0.9 | 0.2 | 1.84 | 0.5 | 10 | 259.1176 | 354.5362 | 320.6998 | 259117.6481 | 354536.1976 | 3.1114e-06 | 0.72903 | 320699.7605
7 | 45 | CONCLUIDO | 1.9217 | 52.04 | 49.35 | 87.09 | 1.31 | 34 | 107.5 | 39.72 | 8 | 32 | 14.78 | 13491.96 | 365.23 | 1206.82 | 136.61 | 79.25 | 26141.47 | 0.58 | 0.9 | 0.19 | 1.52 | 0.5 | 10 | 250.2441 | 342.395 | 309.7173 | 250244.0768 | 342394.9858 | 3.1381e-06 | 0.72278 | 309717.2889
8 | 45 | CONCLUIDO | 1.9314 | 51.78 | 49.17 | 98.34 | 1.46 | 30 | 108.77 | 39.72 | 9 | 20 | 15.05 | 13648.58 | 352.33 | 1206.81 | 130.12 | 79.25 | 22913.81 | 0.61 | 0.9 | 0.2 | 1.34 | 0.5 | 10 | 242.8863 | 332.3277 | 300.6108 | 242886.2664 | 332327.705 | 3.154e-06 | 0.71917 | 300610.8153
9 | 45 | CONCLUIDO | 1.9332 | 51.73 | 49.14 | 101.68 | 1.6 | 29 | 110.04 | 39.72 | 10 | 2 | 15.32 | 13805.5 | 351.73 | 1206.84 | 128.27 | 79.25 | 21997.48 | 0.62 | 0.91 | 0.22 | 1.31 | 0.5 | 10 | 242.3424 | 331.5836 | 299.9377 | 242342.4155 | 331583.5843 | 3.1569e-06 | 0.71847 | 299937.7124
10 | 45 | CONCLUIDO | 1.9363 | 51.64 | 49.08 | 105.17 | 1.74 | 28 | 111.32 | 39.72 | 11 | 0 | 15.6 | 13962.83 | 354.64 | 1206.82 | 126.14 | 79.25 | 20937.49 | 0.63 | 0.91 | 0.22 | 1.25 | 0.5 | 10 | 243.1677 | 332.7127 | 300.9591 | 243167.6514 | 332712.7084 | 3.162e-06 | 0.71722 | 300959.0745

## RESULTADOS_10
Unnamed: 0 | Volume de calda [L] | STATUS | Capacidade operacional [ha/h] | Tempo de missao [h] | Tempo util [h] | Tempo por voo [min] | Autonomia Projetada [h] | N° Voos | MTOW [kg] | Massa Estrutura [kg] | Combustível [kg] | Abastecimentos | Massa gerador | Potência gerador [W] | Combustível consumido [L] | Calda cons [L] | Distância percorrida [km] | Distância Pulverizando [km] | RTL ACUMULADO[m] | EOC [km/km] | EOC [h/h] | Tempo de manobra [h] | Tempo rtl_rtw [h] | V pulv [m/s] | V desloc [m/s] | Preço Total por ha Simples [R$/ha] | Preço Total por ha Presumido [R$/ha] | Preço Total por ha Real [R$/ha] | Preço Total Simples [R$] | Preço Total Presumido [R$] | Prod CAPEX [ha/h/R$] | Dias Trabalhados | Preço Total Real [R$]
0 | 60 | CONCLUIDO | 1.0735 | 93.16 | 76.2 | 7.88 | 0.14 | 580 | 124.63 | 45 | 1 | 578 | 18.64 | 15605.44 | 791.62 | 1206.93 | 1049.51 | 79.25 | 479859.11 | 0.08 | 0.58 | 1.07 | 28.37 | 0.5 | 10 | 899.0131 | 1230.0694 | 1112.6733 | 899013.1118 | 1230069.4012 | 1.6878e-06 | 1.2939 | 1112673.304
1 | 60 | CONCLUIDO | 1.5271 | 65.48 | 57.86 | 16.15 | 0.28 | 215 | 125.95 | 45 | 2 | 213 | 18.95 | 15767.7 | 592.39 | 1206.88 | 425.02 | 79.25 | 169439.66 | 0.19 | 0.77 | 0.48 | 10.02 | 0.5 | 10 | 476.3605 | 651.7774 | 589.5727 | 476360.4629 | 651777.4008 | 2.4009e-06 | 0.90944 | 589572.6805
2 | 60 | CONCLUIDO | 1.6845 | 59.37 | 53.86 | 24.48 | 0.42 | 132 | 127.27 | 45 | 3 | 130 | 19.27 | 15930.42 | 543.82 | 1206.86 | 289.54 | 79.25 | 102112.97 | 0.27 | 0.83 | 0.34 | 6.03 | 0.5 | 10 | 398.4924 | 545.2349 | 493.1984 | 398492.4098 | 545234.8953 | 2.6484e-06 | 0.82458 | 493198.4421
3 | 60 | CONCLUIDO | 1.7627 | 56.73 | 52.17 | 32.95 | 0.55 | 95 | 128.59 | 45 | 4 | 93 | 19.59 | 16093.6 | 519.37 | 1206.84 | 232.11 | 79.25 | 73586.04 | 0.34 | 0.85 | 0.29 | 4.34 | 0.5 | 10 | 365.4153 | 499.9773 | 452.2602 | 365415.294 | 499977.3262 | 2.7714e-06 | 0.78792 | 452260.1919
4 | 60 | CONCLUIDO | 1.8141 | 55.12 | 51.13 | 42.02 | 0.68 | 73 | 129.92 | 45 | 5 | 71 | 19.92 | 16257.24 | 501.54 | 1206.83 | 196.62 | 79.25 | 55948.62 | 0.4 | 0.87 | 0.26 | 3.3 | 0.5 | 10 | 344.5211 | 471.3889 | 426.4002 | 344521.0849 | 471388.9475 | 2.8522e-06 | 0.76556 | 426400.248
5 | 60 | CONCLUIDO | 1.8455 | 54.19 | 50.52 | 50.52 | 0.81 | 60 | 131.25 | 45 | 6 | 58 | 20.25 | 16421.36 | 488.32 | 1206.81 | 176.11 | 79.25 | 45759.12 | 0.45 | 0.88 | 0.23 | 2.69 | 0.5 | 10 | 331.2803 | 453.2724 | 410.0127 | 331280.3462 | 453272.3847 | 2.9015e-06 | 0.75264 | 410012.7045
6 | 60 | CONCLUIDO | 1.8711 | 53.45 | 50.04 | 60.04 | 0.93 | 50 | 132.58 | 45 | 7 | 48 | 20.59 | 16585.95 | 475.75 | 1206.81 | 159.54 | 79.25 | 37522.72 | 0.5 | 0.89 | 0.22 | 2.21 | 0.5 | 10 | 320.0129 | 437.8558 | 396.0674 | 320012.8942 | 437855.7598 | 2.9418e-06 | 0.74236 | 396067.4206
7 | 60 | CONCLUIDO | 1.8845 | 53.06 | 49.83 | 69.53 | 1.06 | 43 | 133.92 | 45 | 8 | 41 | 20.93 | 16751.02 | 467.12 | 1206.81 | 154.05 | 79.25 | 34816.82 | 0.51 | 0.89 | 0.18 | 2 | 0.5 | 10 | 313.3668 | 428.7623 | 387.8418 | 313366.7838 | 428762.2584 | 2.9629e-06 | 0.73694 | 387841.7902
8 | 60 | CONCLUIDO | 1.8981 | 52.68 | 49.58 | 78.28 | 1.18 | 38 | 135.27 | 45 | 9 | 36 | 21.27 | 16916.71 | 456.09 | 1206.81 | 144.54 | 79.25 | 30087.48 | 0.55 | 0.9 | 0.19 | 1.75 | 0.5 | 10 | 305.6073 | 418.1454 | 378.2381 | 305607.2726 | 418145.3529 | 2.9842e-06 | 0.73167 | 378238.1473
9 | 60 | CONCLUIDO | 1.9136 | 52.26 | 49.28 | 89.6 | 1.29 | 33 | 136.61 | 45 | 10 | 31 | 21.61 | 17082.76 | 444.6 | 1206.81 | 134.15 | 79.25 | 24914.72 | 0.59 | 0.9 | 0.19 | 1.45 | 0.5 | 10 | 297.3625 | 406.8644 | 368.0339 | 297362.4514 | 406864.4247 | 3.0086e-06 | 0.72583 | 368033.855
10 | 60 | CONCLUIDO | 1.9195 | 52.1 | 49.2 | 98.4 | 1.41 | 30 | 137.96 | 45 | 11 | 28 | 21.96 | 17249.3 | 435.69 | 1206.82 | 131.41 | 79.25 | 23562.33 | 0.6 | 0.9 | 0.19 | 1.37 | 0.5 | 10 | 292.2643 | 399.8889 | 361.724 | 292264.2792 | 399888.8806 | 3.0179e-06 | 0.72361 | 361724.0471
11 | 60 | CONCLUIDO | 1.9289 | 51.84 | 49.02 | 108.94 | 1.52 | 27 | 139.32 | 45 | 12 | 25 | 22.32 | 17416.34 | 422.9 | 1206.81 | 125.42 | 79.25 | 20579.29 | 0.63 | 0.91 | 0.18 | 1.19 | 0.5 | 10 | 284.744 | 389.5993 | 352.4165 | 284743.9692 | 389599.2607 | 3.0327e-06 | 0.72 | 352416.4541
12 | 60 | CONCLUIDO | 1.9376 | 51.61 | 48.87 | 122.16 | 1.63 | 24 | 140.67 | 45 | 13 | 20 | 22.68 | 17583.88 | 413.51 | 1206.81 | 119.92 | 79.25 | 17847.21 | 0.66 | 0.91 | 0.18 | 1.04 | 0.5 | 10 | 278.9793 | 381.7117 | 345.2817 | 278979.257 | 381711.7272 | 3.0463e-06 | 0.71681 | 345281.6957
13 | 60 | CONCLUIDO | 1.9512 | 51.25 | 48.56 | 132.42 | 1.74 | 22 | 142.04 | 45 | 14 | 11 | 23.04 | 17751.93 | 403.57 | 1206.83 | 109.03 | 79.25 | 12409 | 0.73 | 0.92 | 0.17 | 0.73 | 0.5 | 10 | 272.0482 | 372.2283 | 336.7033 | 272048.1538 | 372228.2859 | 3.0677e-06 | 0.71181 | 336703.3407
14 | 60 | CONCLUIDO | 1.9431 | 51.46 | 48.77 | 133.01 | 1.85 | 22 | 143.4 | 45 | 15 | 1 | 23.41 | 17920.49 | 405.34 | 1206.84 | 115.92 | 79.25 | 15855.31 | 0.68 | 0.91 | 0.2 | 0.94 | 0.5 | 10 | 274.3509 | 375.379 | 339.5533 | 274350.888 | 375378.9885 | 3.055e-06 | 0.71472 | 339553.3447
15 | 60 | CONCLUIDO | 1.9431 | 51.46 | 48.77 | 133.01 | 1.96 | 22 | 144.77 | 45 | 16 | 0 | 23.78 | 18089.56 | 408.99 | 1206.82 | 115.89 | 79.25 | 15842.39 | 0.68 | 0.91 | 0.2 | 0.94 | 0.5 | 10 | 275.9865 | 377.6169 | 341.5776 | 275986.4723 | 377616.867 | 3.055e-06 | 0.71472 | 341577.6432

## RESULTADOS_14
Unnamed: 0 | Volume de calda [L] | STATUS | Capacidade operacional [ha/h] | Tempo de missao [h] | Tempo util [h] | Tempo por voo [min] | Autonomia Projetada [h] | N° Voos | MTOW [kg] | Massa Estrutura [kg] | Combustível [kg] | Abastecimentos | Massa gerador | Potência gerador [W] | Combustível consumido [L] | Calda cons [L] | Distância percorrida [km] | Distância Pulverizando [km] | RTL ACUMULADO[m] | EOC [km/km] | EOC [h/h] | Tempo de manobra [h] | Tempo rtl_rtw [h] | V pulv [m/s] | V desloc [m/s] | Preço Total por ha Simples [R$/ha] | Preço Total por ha Presumido [R$/ha] | Preço Total por ha Real [R$/ha] | Preço Total Simples [R$] | Preço Total Presumido [R$] | Prod CAPEX [ha/h/R$] | Dias Trabalhados | Preço Total Real [R$]
0 | 80 | CONCLUIDO | 0.8726 | 114.6 | 87.04 | 6.67 | 0.11 | 783 | 159.12 | 50.28 | 1 | 781 | 27.84 | 19859.16 | 1063.51 | 1207.08 | 1419.34 | 79.25 | 663758.01 | 0.06 | 0.51 | 1.41 | 39.2 | 0.5 | 10 | 1464.6936 | 2004.0584 | 1812.7939 | 1464693.5879 | 2004058.3847 | 1.3169e-06 | 1.5917 | 1812793.8652
1 | 80 | CONCLUIDO | 1.4055 | 71.15 | 60.29 | 13.65 | 0.22 | 265 | 160.54 | 50.28 | 2 | 263 | 28.26 | 20034.4 | 729.45 | 1206.89 | 507.61 | 79.25 | 210483.32 | 0.16 | 0.74 | 0.56 | 12.45 | 0.5 | 10 | 627.2649 | 858.2515 | 776.3412 | 627264.9264 | 858251.5453 | 2.1211e-06 | 0.98819 | 776341.2223
2 | 80 | CONCLUIDO | 1.5919 | 62.82 | 55.3 | 20.61 | 0.33 | 161 | 161.97 | 50.28 | 3 | 159 | 28.69 | 20210.21 | 663.54 | 1206.86 | 338.43 | 79.25 | 126413.21 | 0.23 | 0.8 | 0.39 | 7.47 | 0.5 | 10 | 505.4985 | 691.6454 | 625.6357 | 505498.5408 | 691645.4045 | 2.4024e-06 | 0.8725 | 625635.7379
3 | 80 | CONCLUIDO | 1.691 | 59.14 | 53.11 | 27.71 | 0.43 | 115 | 163.4 | 50.28 | 4 | 113 | 29.12 | 20386.62 | 631.64 | 1206.86 | 263.96 | 79.25 | 89409.76 | 0.3 | 0.84 | 0.32 | 5.27 | 0.5 | 10 | 454.3967 | 621.7256 | 562.389 | 454396.7123 | 621725.6284 | 2.552e-06 | 0.82139 | 562389.007
4 | 80 | CONCLUIDO | 1.7528 | 57.05 | 51.86 | 34.96 | 0.54 | 89 | 164.83 | 50.28 | 5 | 87 | 29.55 | 20563.61 | 611.91 | 1206.81 | 221.45 | 79.25 | 68284.58 | 0.36 | 0.86 | 0.28 | 4.03 | 0.5 | 10 | 425.7975 | 582.5949 | 526.9929 | 425797.517 | 582594.9476 | 2.6452e-06 | 0.79236 | 526992.9035
5 | 80 | CONCLUIDO | 1.792 | 55.8 | 51.13 | 42.02 | 0.64 | 73 | 166.27 | 50.28 | 6 | 71 | 29.99 | 20741.2 | 597.93 | 1206.82 | 196.67 | 79.25 | 55977.14 | 0.4 | 0.87 | 0.25 | 3.3 | 0.5 | 10 | 408.107 | 558.3899 | 505.098 | 408106.9581 | 558389.9445 | 2.7044e-06 | 0.775 | 505097.9919
6 | 80 | CONCLUIDO | 1.82 | 54.95 | 50.62 | 48.99 | 0.74 | 62 | 167.72 | 50.28 | 7 | 60 | 30.44 | 20919.39 | 587.12 | 1206.83 | 179.56 | 79.25 | 47476.89 | 0.44 | 0.88 | 0.24 | 2.79 | 0.5 | 10 | 395.5685 | 541.2342 | 489.5796 | 395568.4678 | 541234.2289 | 2.7467e-06 | 0.76319 | 489579.5938
7 | 80 | CONCLUIDO | 1.844 | 54.23 | 50.2 | 56.83 | 0.84 | 53 | 169.17 | 50.28 | 8 | 51 | 30.89 | 21098.19 | 576.92 | 1206.83 | 165 | 79.25 | 40241.28 | 0.48 | 0.89 | 0.22 | 2.37 | 0.5 | 10 | 384.7195 | 526.3902 | 476.1523 | 384719.5064 | 526390.2013 | 2.7829e-06 | 0.75319 | 476152.2593
8 | 80 | CONCLUIDO | 1.8626 | 53.69 | 49.85 | 63.64 | 0.94 | 47 | 170.62 | 50.28 | 9 | 45 | 31.34 | 21277.6 | 566.97 | 1206.82 | 153.26 | 79.25 | 34397.63 | 0.52 | 0.89 | 0.21 | 2.02 | 0.5 | 10 | 375.4958 | 513.77 | 464.7365 | 375495.8388 | 513769.9724 | 2.811e-06 | 0.74569 | 464736.4873
9 | 80 | CONCLUIDO | 1.8658 | 53.6 | 49.92 | 71.31 | 1.03 | 42 | 172.08 | 50.28 | 10 | 40 | 31.8 | 21457.64 | 563.87 | 1206.87 | 156.21 | 79.25 | 35901.17 | 0.51 | 0.89 | 0.2 | 2.09 | 0.5 | 10 | 373.5572 | 511.1174 | 462.3371 | 373557.1683 | 511117.3978 | 2.8158e-06 | 0.74444 | 462337.0707
10 | 80 | CONCLUIDO | 1.8825 | 53.12 | 49.57 | 78.27 | 1.12 | 38 | 173.55 | 50.28 | 11 | 36 | 32.27 | 21638.31 | 554.05 | 1206.82 | 144.04 | 79.25 | 29833.78 | 0.55 | 0.9 | 0.2 | 1.74 | 0.5 | 10 | 364.9765 | 499.377 | 451.7172 | 364976.5299 | 499376.9898 | 2.841e-06 | 0.73778 | 451717.1508
11 | 80 | CONCLUIDO | 1.8951 | 52.77 | 49.35 | 87.09 | 1.22 | 34 | 175.02 | 50.28 | 12 | 32 | 32.74 | 21819.6 | 546.61 | 1206.81 | 136.55 | 79.25 | 26108.61 | 0.58 | 0.9 | 0.19 | 1.52 | 0.5 | 10 | 358.6811 | 490.7634 | 443.9256 | 358681.1447 | 490763.3661 | 2.86e-06 | 0.73292 | 443925.5992
12 | 80 | CONCLUIDO | 1.9037 | 52.53 | 49.2 | 95.23 | 1.31 | 31 | 176.49 | 50.28 | 13 | 29 | 33.21 | 22001.54 | 539.58 | 1206.81 | 131.74 | 79.25 | 23718.13 | 0.6 | 0.9 | 0.18 | 1.38 | 0.5 | 10 | 353.5395 | 483.7284 | 437.562 | 353539.5435 | 483728.4005 | 2.873e-06 | 0.72958 | 437562.0409
13 | 80 | CONCLUIDO | 1.9091 | 52.38 | 49.12 | 101.63 | 1.4 | 29 | 177.97 | 50.28 | 14 | 27 | 33.69 | 22184.13 | 533.1 | 1206.83 | 128.78 | 79.25 | 22251.11 | 0.62 | 0.91 | 0.18 | 1.29 | 0.5 | 10 | 349.4221 | 478.0947 | 432.466 | 349422.0991 | 478094.7314 | 2.8811e-06 | 0.7275 | 432466.0413
14 | 80 | CONCLUIDO | 1.9185 | 52.12 | 48.96 | 112.99 | 1.48 | 26 | 179.46 | 50.28 | 15 | 24 | 34.18 | 22367.38 | 523.78 | 1206.82 | 123.5 | 79.25 | 19625.94 | 0.64 | 0.91 | 0.18 | 1.13 | 0.5 | 10 | 343.1565 | 469.5219 | 424.7114 | 343156.5253 | 469521.897 | 2.8953e-06 | 0.72389 | 424711.3861
15 | 80 | CONCLUIDO | 1.9212 | 52.05 | 48.92 | 117.41 | 1.57 | 25 | 180.95 | 50.28 | 16 | 23 | 34.67 | 22551.28 | 518.67 | 1206.82 | 121.93 | 79.25 | 18846.59 | 0.65 | 0.91 | 0.18 | 1.09 | 0.5 | 10 | 340.278 | 465.5834 | 421.1488 | 340278.0323 | 465583.4158 | 2.8994e-06 | 0.72292 | 421148.7881
16 | 80 | CONCLUIDO | 1.9288 | 51.85 | 48.78 | 127.26 | 1.65 | 23 | 182.45 | 50.28 | 17 | 21 | 35.17 | 22735.98 | 513.01 | 1206.84 | 116.99 | 79.25 | 16387.25 | 0.68 | 0.91 | 0.18 | 0.95 | 0.5 | 10 | 336.1003 | 459.8673 | 415.9782 | 336100.3344 | 459867.3053 | 2.9109e-06 | 0.72014 | 415978.2151
17 | 80 | CONCLUIDO | 1.9291 | 51.84 | 48.8 | 133.1 | 1.74 | 22 | 183.95 | 50.28 | 18 | 20 | 35.67 | 22921.24 | 504.26 | 1206.81 | 117.94 | 79.25 | 16864.51 | 0.67 | 0.91 | 0.17 | 0.97 | 0.5 | 10 | 332.1401 | 454.4487 | 411.0767 | 332140.063 | 454448.6872 | 2.9113e-06 | 0.72 | 411076.7423
18 | 80 | CONCLUIDO | 1.9347 | 51.69 | 48.72 | 146.15 | 1.82 | 20 | 185.46 | 50.28 | 19 | 18 | 36.18 | 23107.19 | 499.54 | 1206.81 | 115.24 | 79.25 | 15525.06 | 0.69 | 0.91 | 0.17 | 0.89 | 0.5 | 10 | 328.8948 | 450.0084 | 407.0602 | 328894.8186 | 450008.4007 | 2.9198e-06 | 0.71792 | 407060.2305
19 | 80 | CONCLUIDO | 1.9383 | 51.59 | 48.66 | 153.65 | 1.9 | 19 | 186.97 | 50.28 | 20 | 17 | 36.69 | 23293.82 | 492.94 | 1206.81 | 113.07 | 79.25 | 14443.26 | 0.7 | 0.91 | 0.17 | 0.83 | 0.5 | 10 | 325.199 | 444.9516 | 402.486 | 325198.9601 | 444951.564 | 2.9252e-06 | 0.71653 | 402486.0113
20 | 80 | CONCLUIDO | 1.9415 | 51.51 | 48.6 | 162.01 | 1.98 | 18 | 188.49 | 50.28 | 21 | 14 | 37.21 | 23481.16 | 485.3 | 1206.83 | 111.12 | 79.25 | 13477.18 | 0.71 | 0.92 | 0.17 | 0.77 | 0.5 | 10 | 321.1167 | 439.366 | 397.4336 | 321116.7065 | 439366.0445 | 2.93e-06 | 0.71542 | 397433.5659
21 | 80 | CONCLUIDO | 1.9445 | 51.43 | 48.56 | 171.37 | 2.05 | 17 | 190.01 | 50.28 | 22 | 10 | 37.74 | 23669.2 | 479.63 | 1206.81 | 109.41 | 79.25 | 12625.36 | 0.72 | 0.92 | 0.17 | 0.73 | 0.5 | 10 | 318.0031 | 435.1059 | 393.58 | 318003.0892 | 435105.8559 | 2.9345e-06 | 0.71431 | 393579.9637
22 | 80 | CONCLUIDO | 1.9438 | 51.45 | 48.57 | 171.44 | 2.13 | 17 | 191.55 | 50.28 | 23 | 3 | 38.27 | 23857.96 | 478.52 | 1206.82 | 109.66 | 79.25 | 12749.55 | 0.72 | 0.92 | 0.18 | 0.74 | 0.5 | 10 | 317.6403 | 434.6095 | 393.131 | 317640.3176 | 434609.4958 | 2.9335e-06 | 0.71458 | 393130.9755
23 | 80 | CONCLUIDO | 1.9438 | 51.45 | 48.57 | 171.44 | 2.21 | 17 | 193.08 | 50.28 | 24 | 0 | 38.8 | 24047.45 | 481.94 | 1206.84 | 109.53 | 79.25 | 12683.81 | 0.72 | 0.92 | 0.19 | 0.74 | 0.5 | 10 | 319.1723 | 436.7056 | 395.027 | 319172.2858 | 436705.6023 | 2.9335e-06 | 0.71458 | 395027.0325

## RESULTADOS_5
Unnamed: 0 | Volume de calda [L] | STATUS | Capacidade operacional [ha/h] | Tempo de missao [h] | Tempo util [h] | Tempo por voo [min] | Autonomia Projetada [h] | N° Voos | MTOW [kg] | Massa Estrutura [kg] | Combustível [kg] | Abastecimentos | Massa gerador | Potência gerador [W] | Combustível consumido [L] | Calda cons [L] | Distância percorrida [km] | Distância Pulverizando [km] | RTL ACUMULADO[m] | EOC [km/km] | EOC [h/h] | Tempo de manobra [h] | Tempo rtl_rtw [h] | V pulv [m/s] | V desloc [m/s] | Preço Total por ha Simples [R$/ha] | Preço Total por ha Presumido [R$/ha] | Preço Total por ha Real [R$/ha] | Preço Total Simples [R$] | Preço Total Presumido [R$] | Prod CAPEX [ha/h/R$] | Dias Trabalhados | Preço Total Real [R$]
0 | 35 | CONCLUIDO | 1.3612 | 73.47 | 65.27 | 10.7 | 0.22 | 366 | 80.84 | 35.1 | 1 | 364 | 9.74 | 10204.21 | 501.67 | 1206.95 | 677.62 | 79.25 | 294985.03 | 0.12 | 0.68 | 0.72 | 17.44 | 0.5 | 10 | 462.0911 | 632.2534 | 571.912 | 462091.0757 | 632253.3958 | 2.2923e-06 | 1.0204 | 571912.0191
1 | 35 | CONCLUIDO | 1.6914 | 59.12 | 54.68 | 22.17 | 0.43 | 148 | 82.04 | 35.1 | 2 | 146 | 9.94 | 10352.53 | 407.36 | 1206.83 | 317.13 | 79.25 | 115829.4 | 0.25 | 0.81 | 0.38 | 6.85 | 0.5 | 10 | 305.82 | 418.4364 | 378.5014 | 305819.9894 | 418436.4014 | 2.8483e-06 | 0.82111 | 378501.4185
2 | 35 | CONCLUIDO | 1.8041 | 55.43 | 51.97 | 34.27 | 0.63 | 91 | 83.25 | 35.1 | 3 | 89 | 10.15 | 10501.19 | 375.18 | 1206.86 | 225.19 | 79.25 | 70144.26 | 0.35 | 0.86 | 0.28 | 4.14 | 0.5 | 10 | 267.0094 | 365.334 | 330.467 | 267009.3766 | 365334.0087 | 3.0381e-06 | 0.76986 | 330467.0437
3 | 35 | CONCLUIDO | 1.8597 | 53.77 | 50.76 | 46.85 | 0.83 | 65 | 84.46 | 35.1 | 4 | 63 | 10.36 | 10650.22 | 352.84 | 1206.81 | 184.05 | 79.25 | 49705.02 | 0.43 | 0.88 | 0.25 | 2.93 | 0.5 | 10 | 246.7628 | 337.6318 | 305.4087 | 246762.8376 | 337631.8008 | 3.1317e-06 | 0.74681 | 305408.6956
4 | 35 | CONCLUIDO | 1.8966 | 52.73 | 49.99 | 61.21 | 1.02 | 49 | 85.67 | 35.1 | 5 | 47 | 10.57 | 10799.59 | 333.38 | 1206.83 | 158.03 | 79.25 | 36773.73 | 0.5 | 0.89 | 0.22 | 2.16 | 0.5 | 10 | 231.9038 | 317.3011 | 287.0183 | 231903.8489 | 317301.0769 | 3.1939e-06 | 0.73236 | 287018.3075
5 | 35 | CONCLUIDO | 1.9134 | 52.26 | 49.68 | 74.52 | 1.21 | 40 | 86.88 | 35.1 | 6 | 29 | 10.78 | 10949.33 | 317.63 | 1206.81 | 147.41 | 79.25 | 31508.04 | 0.54 | 0.9 | 0.21 | 1.85 | 0.5 | 10 | 222.2532 | 304.0966 | 275.074 | 222253.176 | 304096.6005 | 3.2222e-06 | 0.72583 | 275074.0478
6 | 35 | CONCLUIDO | 1.9223 | 52.02 | 49.51 | 82.52 | 1.39 | 36 | 88.1 | 35.1 | 7 | 0 | 11 | 11099.43 | 311.01 | 1206.81 | 140.38 | 79.25 | 28013.64 | 0.56 | 0.9 | 0.24 | 1.68 | 0.5 | 10 | 217.9814 | 298.2518 | 269.7871 | 217981.4274 | 298251.8057 | 3.2371e-06 | 0.7225 | 269787.0719

## RESULTADOS_8
Unnamed: 0 | Volume de calda [L] | STATUS | Capacidade operacional [ha/h] | Tempo de missao [h] | Tempo util [h] | Tempo por voo [min] | Autonomia Projetada [h] | N° Voos | MTOW [kg] | Massa Estrutura [kg] | Combustível [kg] | Abastecimentos | Massa gerador | Potência gerador [W] | Combustível consumido [L] | Calda cons [L] | Distância percorrida [km] | Distância Pulverizando [km] | RTL ACUMULADO[m] | EOC [km/km] | EOC [h/h] | Tempo de manobra [h] | Tempo rtl_rtw [h] | V pulv [m/s] | V desloc [m/s] | Preço Total por ha Simples [R$/ha] | Preço Total por ha Presumido [R$/ha] | Preço Total por ha Real [R$/ha] | Preço Total Simples [R$] | Preço Total Presumido [R$] | Prod CAPEX [ha/h/R$] | Dias Trabalhados | Preço Total Real [R$]
0 | 50 | CONCLUIDO | 1.1817 | 84.63 | 71.66 | 8.74 | 0.16 | 492 | 107.41 | 41.65 | 1 | 490 | 14.77 | 13481.73 | 672.71 | 1206.99 | 894.63 | 79.25 | 402857.88 | 0.09 | 0.62 | 0.93 | 23.82 | 0.5 | 10 | 700.3301 | 958.2225 | 866.7711 | 700330.0563 | 958222.4794 | 1.9037e-06 | 1.1754 | 866771.0709
1 | 50 | CONCLUIDO | 1.5889 | 62.93 | 56.68 | 17.9 | 0.32 | 190 | 108.68 | 41.65 | 2 | 188 | 15.03 | 13638.32 | 522.39 | 1206.9 | 384.83 | 79.25 | 149471.17 | 0.21 | 0.78 | 0.45 | 8.84 | 0.5 | 10 | 407.8928 | 558.0969 | 504.8329 | 407892.772 | 558096.8856 | 2.5598e-06 | 0.87403 | 504832.9021
2 | 50 | CONCLUIDO | 1.7288 | 57.84 | 53.21 | 27.29 | 0.48 | 117 | 109.96 | 41.65 | 3 | 115 | 15.31 | 13795.21 | 481.4 | 1206.83 | 267.14 | 79.25 | 90991.55 | 0.3 | 0.84 | 0.33 | 5.38 | 0.5 | 10 | 347.7723 | 475.8374 | 430.4241 | 347772.2933 | 475837.3943 | 2.7851e-06 | 0.80333 | 430424.1412
3 | 50 | CONCLUIDO | 1.7973 | 55.64 | 51.74 | 36.96 | 0.63 | 84 | 111.23 | 41.65 | 4 | 82 | 15.58 | 13952.52 | 458.95 | 1206.87 | 217.54 | 79.25 | 66355.4 | 0.36 | 0.86 | 0.27 | 3.91 | 0.5 | 10 | 321.0147 | 439.2265 | 397.3073 | 321014.6976 | 439226.4715 | 2.8955e-06 | 0.77278 | 397307.3135
4 | 50 | CONCLUIDO | 1.8425 | 54.27 | 50.79 | 46.89 | 0.78 | 65 | 112.51 | 41.65 | 5 | 63 | 15.86 | 14110.24 | 442.25 | 1206.82 | 185.12 | 79.25 | 50242.13 | 0.43 | 0.88 | 0.25 | 2.96 | 0.5 | 10 | 303.5921 | 415.3881 | 375.744 | 303592.0703 | 415388.0641 | 2.9683e-06 | 0.75375 | 375744.0102
5 | 50 | CONCLUIDO | 1.8751 | 53.33 | 50.14 | 57.85 | 0.93 | 52 | 113.79 | 41.65 | 6 | 50 | 16.14 | 14268.39 | 426.55 | 1206.83 | 163.06 | 79.25 | 39275.11 | 0.49 | 0.89 | 0.22 | 2.31 | 0.5 | 10 | 289.9122 | 396.6707 | 358.813 | 289912.1926 | 396670.6519 | 3.0208e-06 | 0.74069 | 358812.9616
6 | 50 | CONCLUIDO | 1.9029 | 52.55 | 49.54 | 67.55 | 1.07 | 44 | 115.08 | 41.65 | 7 | 42 | 16.43 | 14426.96 | 411.28 | 1206.81 | 143.17 | 79.25 | 29370.51 | 0.55 | 0.9 | 0.18 | 1.71 | 0.5 | 10 | 277.6767 | 379.9295 | 343.6695 | 277676.6729 | 379929.4741 | 3.0656e-06 | 0.72986 | 343669.5384
7 | 50 | CONCLUIDO | 1.9095 | 52.37 | 49.51 | 80.29 | 1.21 | 37 | 116.37 | 41.65 | 8 | 35 | 16.72 | 14585.96 | 401.75 | 1206.86 | 141.83 | 79.25 | 28735.72 | 0.56 | 0.9 | 0.2 | 1.68 | 0.5 | 10 | 272.3254 | 372.6076 | 337.0464 | 272325.3761 | 372607.5937 | 3.0763e-06 | 0.72736 | 337046.4479
8 | 50 | CONCLUIDO | 1.9227 | 52.01 | 49.26 | 92.37 | 1.35 | 32 | 117.66 | 41.65 | 9 | 30 | 17.01 | 14745.39 | 388.78 | 1206.81 | 133.63 | 79.25 | 24662.43 | 0.59 | 0.9 | 0.19 | 1.43 | 0.5 | 10 | 264.1658 | 361.4433 | 326.9477 | 264165.8141 | 361443.321 | 3.0975e-06 | 0.72236 | 326947.6778
9 | 50 | CONCLUIDO | 1.9334 | 51.72 | 49.06 | 105.13 | 1.48 | 28 | 118.96 | 41.65 | 10 | 22 | 17.31 | 14905.25 | 374.82 | 1206.81 | 126.54 | 79.25 | 21136.96 | 0.63 | 0.91 | 0.19 | 1.23 | 0.5 | 10 | 256.0857 | 350.3878 | 316.9472 | 256085.7031 | 350387.7567 | 3.1148e-06 | 0.71833 | 316947.241
10 | 50 | CONCLUIDO | 1.9381 | 51.6 | 48.98 | 113.04 | 1.61 | 26 | 120.26 | 41.65 | 11 | 8 | 17.61 | 15065.56 | 368.84 | 1206.82 | 123.28 | 79.25 | 19513.55 | 0.64 | 0.91 | 0.2 | 1.15 | 0.5 | 10 | 252.6466 | 345.6822 | 312.6907 | 252646.56 | 345682.1694 | 3.1223e-06 | 0.71667 | 312690.7483
11 | 50 | CONCLUIDO | 1.9367 | 51.64 | 49.02 | 113.13 | 1.74 | 26 | 121.56 | 41.65 | 12 | 0 | 17.91 | 15226.31 | 372.01 | 1206.83 | 124.39 | 79.25 | 20068.2 | 0.64 | 0.91 | 0.21 | 1.19 | 0.5 | 10 | 254.3212 | 347.9735 | 314.7634 | 254321.2301 | 347973.5268 | 3.1201e-06 | 0.71722 | 314763.4218

## RESULTADOS_3
Unnamed: 0 | Volume de calda [L] | STATUS | Capacidade operacional [ha/h] | Tempo de missao [h] | Tempo util [h] | Tempo por voo [min] | Autonomia Projetada [h] | N° Voos | MTOW [kg] | Massa Estrutura [kg] | Combustível [kg] | Abastecimentos | Massa gerador | Potência gerador [W] | Combustível consumido [L] | Calda cons [L] | Distância percorrida [km] | Distância Pulverizando [km] | RTL ACUMULADO[m] | EOC [km/km] | EOC [h/h] | Tempo de manobra [h] | Tempo rtl_rtw [h] | V pulv [m/s] | V desloc [m/s] | Preço Total por ha Simples [R$/ha] | Preço Total por ha Presumido [R$/ha] | Preço Total por ha Real [R$/ha] | Preço Total Simples [R$] | Preço Total Presumido [R$] | Prod CAPEX [ha/h/R$] | Dias Trabalhados | Preço Total Real [R$]
0 | 25 | CONCLUIDO | 1.4986 | 66.73 | 61.05 | 13.08 | 0.28 | 280 | 61.76 | 28.92 | 1 | 278 | 6.84 | 7851.41 | 384.19 | 1206.97 | 533.61 | 79.25 | 223409.02 | 0.15 | 0.73 | 0.58 | 13.21 | 0.5 | 10 | 328.7774 | 449.8477 | 406.9148 | 328777.3528 | 449847.6788 | 2.621e-06 | 0.92681 | 406914.8477
1 | 25 | CONCLUIDO | 1.7697 | 56.51 | 53.11 | 27.71 | 0.55 | 115 | 62.92 | 28.92 | 2 | 113 | 7 | 7994.37 | 316.8 | 1206.83 | 264.03 | 79.25 | 89444.03 | 0.3 | 0.84 | 0.32 | 5.28 | 0.5 | 10 | 234.3509 | 320.6492 | 290.0469 | 234350.8767 | 320649.2083 | 3.0952e-06 | 0.78486 | 290046.8979
2 | 25 | CONCLUIDO | 1.8597 | 53.77 | 51.01 | 43.72 | 0.81 | 70 | 64.08 | 28.92 | 3 | 68 | 7.16 | 8137.65 | 285.95 | 1206.83 | 192.52 | 79.25 | 53913.84 | 0.41 | 0.87 | 0.25 | 3.17 | 0.5 | 10 | 205.8368 | 281.6351 | 254.7562 | 205836.8477 | 281635.056 | 3.2526e-06 | 0.74681 | 254756.2015
3 | 25 | CONCLUIDO | 1.9011 | 52.6 | 50.1 | 58.94 | 1.07 | 51 | 65.25 | 28.92 | 4 | 14 | 7.33 | 8281.25 | 264.7 | 1206.86 | 159.85 | 79.25 | 37677.05 | 0.5 | 0.89 | 0.27 | 2.27 | 0.5 | 10 | 190.4673 | 260.6057 | 235.7339 | 190467.2834 | 260605.7399 | 3.325e-06 | 0.73056 | 235733.8939
4 | 25 | CONCLUIDO | 1.8993 | 52.65 | 50.16 | 60.19 | 1.31 | 50 | 66.42 | 28.92 | 5 | 0 | 7.49 | 8425.16 | 268.14 | 1206.92 | 161.89 | 79.25 | 38698.48 | 0.49 | 0.89 | 0.28 | 2.33 | 0.5 | 10 | 192.3018 | 263.1158 | 238.0044 | 192301.8221 | 263115.8368 | 3.3218e-06 | 0.73125 | 238004.4306

## RESULTADOS_15
Unnamed: 0 | Volume de calda [L] | STATUS | Capacidade operacional [ha/h] | Tempo de missao [h] | Tempo util [h] | Tempo por voo [min] | Autonomia Projetada [h] | N° Voos | MTOW [kg] | Massa Estrutura [kg] | Combustível [kg] | Abastecimentos | Massa gerador | Potência gerador [W] | Combustível consumido [L] | Calda cons [L] | Distância percorrida [km] | Distância Pulverizando [km] | RTL ACUMULADO[m] | EOC [km/km] | EOC [h/h] | Tempo de manobra [h] | Tempo rtl_rtw [h] | V pulv [m/s] | V desloc [m/s] | Preço Total por ha Simples [R$/ha] | Preço Total por ha Presumido [R$/ha] | Preço Total por ha Real [R$/ha] | Preço Total Simples [R$] | Preço Total Presumido [R$] | Prod CAPEX [ha/h/R$] | Dias Trabalhados | Preço Total Real [R$]
0 | 85 | CONCLUIDO | 0.8252 | 121.18 | 90.28 | 6.43 | 0.11 | 842 | 167.88 | 51.39 | 1 | 840 | 30.49 | 20939.59 | 1142.44 | 1207.12 | 1529.89 | 79.25 | 718741.1 | 0.05 | 0.49 | 1.5 | 42.44 | 0.5 | 10 | 1658.4243 | 2269.1293 | 2052.5668 | 1658424.2783 | 2269129.262 | 1.2342e-06 | 1.6831 | 2052566.75
1 | 85 | CONCLUIDO | 1.3752 | 72.72 | 60.92 | 13.15 | 0.21 | 278 | 169.33 | 51.39 | 2 | 276 | 30.94 | 21118.46 | 764.06 | 1206.9 | 529.42 | 79.25 | 221324.49 | 0.15 | 0.73 | 0.57 | 13.09 | 0.5 | 10 | 669.1714 | 915.5898 | 828.2072 | 669171.4121 | 915589.8478 | 2.0567e-06 | 1.01 | 828207.2378
2 | 85 | CONCLUIDO | 1.5698 | 63.7 | 55.63 | 19.87 | 0.31 | 168 | 170.79 | 51.39 | 3 | 166 | 31.4 | 21297.94 | 692.58 | 1206.84 | 349.64 | 79.25 | 131987.21 | 0.23 | 0.8 | 0.41 | 7.8 | 0.5 | 10 | 533.0469 | 729.3382 | 659.7312 | 533046.8558 | 729338.2244 | 2.3478e-06 | 0.88472 | 659731.2079
3 | 85 | CONCLUIDO | 1.6723 | 59.8 | 53.36 | 26.68 | 0.41 | 120 | 172.25 | 51.39 | 4 | 118 | 31.86 | 21478.05 | 659.49 | 1206.88 | 272.5 | 79.25 | 93654.22 | 0.29 | 0.83 | 0.33 | 5.53 | 0.5 | 10 | 477.7175 | 653.6341 | 591.2522 | 477717.4916 | 653634.1475 | 2.5011e-06 | 0.83056 | 591252.2218
4 | 85 | CONCLUIDO | 1.7365 | 57.59 | 52.06 | 33.59 | 0.51 | 93 | 173.71 | 51.39 | 5 | 91 | 32.32 | 21658.78 | 638.55 | 1206.82 | 228.37 | 79.25 | 71726.21 | 0.35 | 0.85 | 0.29 | 4.23 | 0.5 | 10 | 446.5673 | 611.0131 | 552.6989 | 446567.334 | 611013.1275 | 2.5971e-06 | 0.79986 | 552698.8922
5 | 85 | CONCLUIDO | 1.7783 | 56.23 | 51.28 | 40.49 | 0.61 | 76 | 175.18 | 51.39 | 6 | 74 | 32.79 | 21840.16 | 623.79 | 1206.89 | 201.81 | 79.25 | 58528.72 | 0.39 | 0.87 | 0.26 | 3.45 | 0.5 | 10 | 427.0951 | 584.3704 | 528.5989 | 427095.1 | 584370.3579 | 2.6596e-06 | 0.78097 | 528598.8711
6 | 85 | CONCLUIDO | 1.8105 | 55.23 | 50.69 | 47.52 | 0.7 | 64 | 176.66 | 51.39 | 7 | 62 | 33.27 | 22022.17 | 612.58 | 1206.82 | 181.95 | 79.25 | 48660.24 | 0.44 | 0.88 | 0.24 | 2.86 | 0.5 | 10 | 412.8097 | 564.8245 | 510.9184 | 412809.7273 | 564824.4808 | 2.7078e-06 | 0.76708 | 510918.4251
7 | 85 | CONCLUIDO | 1.8339 | 54.53 | 50.29 | 54.86 | 0.8 | 55 | 178.14 | 51.39 | 8 | 53 | 33.75 | 22204.83 | 602.57 | 1206.88 | 168.16 | 79.25 | 41808.07 | 0.47 | 0.88 | 0.23 | 2.46 | 0.5 | 10 | 401.9224 | 549.928 | 497.4437 | 401922.4398 | 549928.0138 | 2.7428e-06 | 0.75736 | 497443.656
8 | 85 | CONCLUIDO | 1.8517 | 54 | 49.97 | 61.19 | 0.89 | 49 | 179.63 | 51.39 | 9 | 47 | 34.24 | 22388.15 | 594.12 | 1206.88 | 157.32 | 79.25 | 36418.92 | 0.5 | 0.89 | 0.22 | 2.14 | 0.5 | 10 | 393.397 | 538.2631 | 486.8921 | 393397.0046 | 538263.1372 | 2.7694e-06 | 0.75 | 486892.0588
9 | 85 | CONCLUIDO | 1.8711 | 53.44 | 49.61 | 69.23 | 0.98 | 43 | 181.12 | 51.39 | 10 | 41 | 34.73 | 22572.13 | 585 | 1206.82 | 146.09 | 79.25 | 30834.96 | 0.54 | 0.9 | 0.18 | 1.78 | 0.5 | 10 | 384.3075 | 525.8264 | 475.6423 | 384307.4674 | 525826.4313 | 2.7984e-06 | 0.74222 | 475642.2947
10 | 85 | CONCLUIDO | 1.8761 | 53.3 | 49.61 | 76.32 | 1.07 | 39 | 182.62 | 51.39 | 11 | 37 | 35.22 | 22756.91 | 581.08 | 1206.83 | 145.38 | 79.25 | 30502.19 | 0.55 | 0.9 | 0.2 | 1.78 | 0.5 | 10 | 381.4684 | 521.9419 | 472.1285 | 381468.4072 | 521941.9039 | 2.8059e-06 | 0.74028 | 472128.5011
11 | 85 | CONCLUIDO | 1.8846 | 53.06 | 49.47 | 82.45 | 1.16 | 36 | 184.12 | 51.39 | 12 | 34 | 35.73 | 22942.24 | 572.84 | 1206.84 | 140.52 | 79.25 | 28085.41 | 0.56 | 0.9 | 0.19 | 1.64 | 0.5 | 10 | 375.6457 | 513.975 | 464.922 | 375645.7015 | 513975.0211 | 2.8186e-06 | 0.73694 | 464921.9664
12 | 85 | CONCLUIDO | 1.8937 | 52.81 | 49.31 | 89.66 | 1.24 | 33 | 185.63 | 51.39 | 13 | 31 | 36.24 | 23128.27 | 567.17 | 1206.81 | 135.44 | 79.25 | 25560.5 | 0.59 | 0.9 | 0.19 | 1.48 | 0.5 | 10 | 370.8975 | 507.4783 | 459.0453 | 370897.4759 | 507478.2894 | 2.8322e-06 | 0.73347 | 459045.2737
13 | 85 | CONCLUIDO | 1.9035 | 52.54 | 49.15 | 98.29 | 1.33 | 30 | 187.14 | 51.39 | 14 | 28 | 36.75 | 23314.98 | 561.08 | 1206.81 | 129.54 | 79.25 | 22623.19 | 0.61 | 0.91 | 0.19 | 1.32 | 0.5 | 10 | 365.8683 | 500.5972 | 452.8209 | 365868.341 | 500597.2051 | 2.8469e-06 | 0.72972 | 452820.9104
14 | 85 | CONCLUIDO | 1.9087 | 52.39 | 49.07 | 105.15 | 1.41 | 28 | 188.66 | 51.39 | 15 | 26 | 37.27 | 23502.4 | 553.49 | 1206.81 | 127.19 | 79.25 | 21457.55 | 0.62 | 0.91 | 0.18 | 1.24 | 0.5 | 10 | 361.2426 | 494.268 | 447.0958 | 361242.5834 | 494268.0396 | 2.8546e-06 | 0.72764 | 447095.7916
15 | 85 | CONCLUIDO | 1.9144 | 52.24 | 48.98 | 113.04 | 1.49 | 26 | 190.19 | 51.39 | 16 | 24 | 37.79 | 23690.52 | 548.2 | 1206.81 | 124.06 | 79.25 | 19903.51 | 0.64 | 0.91 | 0.18 | 1.15 | 0.5 | 10 | 357.5746 | 489.2494 | 442.5561 | 357574.6478 | 489249.4082 | 2.8632e-06 | 0.72556 | 442556.1314
16 | 85 | CONCLUIDO | 1.9216 | 52.04 | 48.85 | 122.14 | 1.57 | 24 | 191.72 | 51.39 | 17 | 22 | 38.33 | 23879.37 | 540.71 | 1206.81 | 119.63 | 79.25 | 17699.35 | 0.66 | 0.91 | 0.18 | 1.02 | 0.5 | 10 | 352.5714 | 482.4037 | 436.3638 | 352571.372 | 482403.7055 | 2.8739e-06 | 0.72278 | 436363.7729
17 | 85 | CONCLUIDO | 1.9341 | 51.7 | 48.55 | 126.66 | 1.65 | 23 | 193.26 | 51.39 | 18 | 21 | 38.86 | 24068.93 | 532.44 | 1206.81 | 108.74 | 79.25 | 12260 | 0.73 | 0.92 | 0.18 | 0.72 | 0.5 | 10 | 345.9483 | 473.3417 | 428.1666 | 345948.2567 | 473341.6669 | 2.8926e-06 | 0.71806 | 428166.6026
18 | 85 | CONCLUIDO | 1.9303 | 51.81 | 48.72 | 139.21 | 1.73 | 21 | 194.8 | 51.39 | 19 | 19 | 39.41 | 24259.23 | 528.06 | 1206.82 | 115.33 | 79.25 | 15566.72 | 0.69 | 0.91 | 0.17 | 0.89 | 0.5 | 10 | 345.0094 | 472.0571 | 427.0047 | 345009.4486 | 472057.1483 | 2.887e-06 | 0.71958 | 427004.6766
19 | 85 | CONCLUIDO | 1.9315 | 51.77 | 48.72 | 146.17 | 1.81 | 20 | 196.35 | 51.39 | 20 | 18 | 39.96 | 24450.27 | 524.64 | 1206.81 | 115.37 | 79.25 | 15591.05 | 0.69 | 0.91 | 0.17 | 0.89 | 0.5 | 10 | 343.254 | 469.6553 | 424.8321 | 343254.0333 | 469655.3116 | 2.8887e-06 | 0.71903 | 424832.0679
20 | 85 | CONCLUIDO | 1.9349 | 51.68 | 48.67 | 153.68 | 1.88 | 19 | 197.9 | 51.39 | 21 | 17 | 40.51 | 24642.07 | 519.01 | 1206.82 | 113.27 | 79.25 | 14543.92 | 0.7 | 0.91 | 0.17 | 0.83 | 0.5 | 10 | 340.015 | 465.2235 | 420.8233 | 340015.006 | 465223.5316 | 2.8938e-06 | 0.71778 | 420823.2507
21 | 85 | CONCLUIDO | 1.9385 | 51.59 | 48.6 | 162.01 | 1.96 | 18 | 199.46 | 51.39 | 22 | 16 | 41.07 | 24834.62 | 511.54 | 1206.81 | 111.28 | 79.25 | 13554.6 | 0.71 | 0.92 | 0.17 | 0.77 | 0.5 | 10 | 335.8845 | 459.572 | 415.7111 | 335884.5004 | 459571.9916 | 2.8992e-06 | 0.71653 | 415711.0857
22 | 85 | CONCLUIDO | 1.9422 | 51.49 | 48.54 | 171.32 | 2.03 | 17 | 201.03 | 51.39 | 23 | 13 | 41.64 | 25027.94 | 504.46 | 1206.81 | 109 | 79.25 | 12419.44 | 0.73 | 0.92 | 0.17 | 0.71 | 0.5 | 10 | 331.9478 | 454.1856 | 410.8387 | 331947.7703 | 454185.5838 | 2.9047e-06 | 0.71514 | 410838.7492
23 | 85 | CONCLUIDO | 1.9445 | 51.43 | 48.51 | 181.92 | 2.1 | 16 | 202.61 | 51.39 | 24 | 11 | 42.21 | 25222.04 | 498.5 | 1206.81 | 108.01 | 79.25 | 11931.7 | 0.73 | 0.92 | 0.17 | 0.68 | 0.5 | 10 | 328.8255 | 449.9135 | 406.9744 | 328825.4837 | 449913.5335 | 2.9082e-06 | 0.71431 | 406974.4173
24 | 85 | CONCLUIDO | 1.9454 | 51.4 | 48.49 | 181.83 | 2.17 | 16 | 204.19 | 51.39 | 25 | 4 | 42.79 | 25417.05 | 498.79 | 1206.81 | 106.61 | 79.25 | 11229.7 | 0.74 | 0.92 | 0.18 | 0.66 | 0.5 | 10 | 328.7618 | 449.8263 | 406.8955 | 328761.753 | 449826.3343 | 2.9095e-06 | 0.71389 | 406895.5403
25 | 85 | CONCLUIDO | 1.9478 | 51.34 | 48.42 | 181.59 | 2.24 | 16 | 205.77 | 51.39 | 26 | 1 | 43.38 | 25612.75 | 499.5 | 1206.81 | 104.33 | 79.25 | 10090.16 | 0.76 | 0.92 | 0.18 | 0.6 | 0.5 | 10 | 328.5298 | 449.509 | 406.6085 | 328529.8415 | 449509.0228 | 2.9131e-06 | 0.71306 | 406608.5126
26 | 85 | CONCLUIDO | 1.9479 | 51.34 | 48.42 | 181.59 | 2.31 | 16 | 207.37 | 51.39 | 27 | 0 | 43.97 | 25809.25 | 503.16 | 1206.81 | 104.28 | 79.25 | 10062.92 | 0.76 | 0.92 | 0.18 | 0.59 | 0.5 | 10 | 330.1492 | 451.7247 | 408.6127 | 330149.2044 | 451724.7066 | 2.9133e-06 | 0.71306 | 408612.7346

## RESULTADOS_2
Unnamed: 0 | Volume de calda [L] | STATUS | Capacidade operacional [ha/h] | Tempo de missao [h] | Tempo util [h] | Tempo por voo [min] | Autonomia Projetada [h] | N° Voos | MTOW [kg] | Massa Estrutura [kg] | Combustível [kg] | Abastecimentos | Massa gerador | Potência gerador [W] | Combustível consumido [L] | Calda cons [L] | Distância percorrida [km] | Distância Pulverizando [km] | RTL ACUMULADO[m] | EOC [km/km] | EOC [h/h] | Tempo de manobra [h] | Tempo rtl_rtw [h] | V pulv [m/s] | V desloc [m/s] | Preço Total por ha Simples [R$/ha] | Preço Total por ha Presumido [R$/ha] | Preço Total por ha Real [R$/ha] | Preço Total Simples [R$] | Preço Total Presumido [R$] | Prod CAPEX [ha/h/R$] | Dias Trabalhados | Preço Total Real [R$]
0 | 20 | CONCLUIDO | 1.5804 | 63.28 | 58.69 | 15.18 | 0.34 | 232 | 51.33 | 24.83 | 1 | 230 | 5.51 | 6564.78 | 319.14 | 1206.86 | 453.4 | 79.25 | 183545.75 | 0.17 | 0.76 | 0.51 | 10.86 | 0.5 | 10 | 264.2917 | 361.6155 | 327.1034 | 264291.6538 | 361615.5004 | 2.8287e-06 | 0.87889 | 327103.4246
1 | 20 | CONCLUIDO | 1.8134 | 55.14 | 52.22 | 32.64 | 0.66 | 96 | 52.47 | 24.83 | 2 | 94 | 5.64 | 6705.1 | 262.71 | 1206.83 | 233.74 | 79.25 | 74397.31 | 0.34 | 0.85 | 0.29 | 4.39 | 0.5 | 10 | 195.3407 | 267.2738 | 241.7656 | 195340.7159 | 267273.7853 | 3.2457e-06 | 0.76583 | 241765.5504
2 | 20 | CONCLUIDO | 1.8789 | 53.22 | 50.7 | 48.29 | 0.97 | 63 | 53.61 | 24.83 | 3 | 14 | 5.78 | 6845.59 | 237.04 | 1206.85 | 180.13 | 79.25 | 47753.06 | 0.44 | 0.88 | 0.3 | 2.87 | 0.5 | 10 | 174.8539 | 239.2428 | 216.4098 | 174853.9113 | 239242.8355 | 3.363e-06 | 0.73917 | 216409.835
3 | 20 | CONCLUIDO | 1.8799 | 53.19 | 50.69 | 49.05 | 1.27 | 62 | 54.75 | 24.83 | 4 | 0 | 5.92 | 6986.39 | 241.08 | 1206.81 | 179.21 | 79.25 | 47300.38 | 0.44 | 0.88 | 0.31 | 2.86 | 0.5 | 10 | 176.6208 | 241.6604 | 218.5967 | 176620.8223 | 241660.401 | 3.3648e-06 | 0.73875 | 218596.6715

## RESULTADOS_11
Unnamed: 0 | Volume de calda [L] | STATUS | Capacidade operacional [ha/h] | Tempo de missao [h] | Tempo util [h] | Tempo por voo [min] | Autonomia Projetada [h] | N° Voos | MTOW [kg] | Massa Estrutura [kg] | Combustível [kg] | Abastecimentos | Massa gerador | Potência gerador [W] | Combustível consumido [L] | Calda cons [L] | Distância percorrida [km] | Distância Pulverizando [km] | RTL ACUMULADO[m] | EOC [km/km] | EOC [h/h] | Tempo de manobra [h] | Tempo rtl_rtw [h] | V pulv [m/s] | V desloc [m/s] | Preço Total por ha Simples [R$/ha] | Preço Total por ha Presumido [R$/ha] | Preço Total por ha Real [R$/ha] | Preço Total Simples [R$] | Preço Total Presumido [R$] | Prod CAPEX [ha/h/R$] | Dias Trabalhados | Preço Total Real [R$]
0 | 65 | CONCLUIDO | 1.0213 | 97.91 | 78.66 | 7.53 | 0.13 | 627 | 133.21 | 46.47 | 1 | 625 | 20.75 | 16663.42 | 854.36 | 1207.01 | 1133.69 | 79.25 | 521717.28 | 0.07 | 0.57 | 1.14 | 30.83 | 0.5 | 10 | 1015.883 | 1389.9759 | 1257.3185 | 1015882.9509 | 1389975.871 | 1.588e-06 | 1.3599 | 1257318.5247
1 | 65 | CONCLUIDO | 1.4958 | 66.85 | 58.47 | 15.39 | 0.26 | 228 | 134.55 | 46.47 | 2 | 226 | 21.09 | 16828.84 | 626.88 | 1206.94 | 445.83 | 79.25 | 179782.16 | 0.18 | 0.76 | 0.5 | 10.63 | 0.5 | 10 | 512.385 | 701.0678 | 634.1589 | 512385.037 | 701067.8124 | 2.3258e-06 | 0.92847 | 634158.8843
2 | 65 | CONCLUIDO | 1.6613 | 60.2 | 54.23 | 23.41 | 0.39 | 139 | 135.9 | 46.47 | 3 | 137 | 21.43 | 16994.64 | 574.67 | 1206.84 | 301.86 | 79.25 | 108237.82 | 0.26 | 0.82 | 0.36 | 6.4 | 0.5 | 10 | 424.8107 | 581.2448 | 525.7716 | 424810.7209 | 581244.7697 | 2.5831e-06 | 0.83611 | 525771.5846
3 | 65 | CONCLUIDO | 1.745 | 57.31 | 52.4 | 31.44 | 0.52 | 100 | 137.25 | 46.47 | 4 | 98 | 21.78 | 17160.92 | 548.31 | 1206.91 | 239.87 | 79.25 | 77439.52 | 0.33 | 0.85 | 0.3 | 4.57 | 0.5 | 10 | 387.5263 | 530.2305 | 479.6261 | 387526.2569 | 530230.5212 | 2.7133e-06 | 0.79597 | 479626.0644
4 | 65 | CONCLUIDO | 1.7963 | 55.67 | 51.37 | 39.51 | 0.64 | 78 | 138.6 | 46.47 | 5 | 76 | 22.13 | 17327.69 | 530.92 | 1206.85 | 204.85 | 79.25 | 60042.07 | 0.39 | 0.87 | 0.26 | 3.54 | 0.5 | 10 | 365.9802 | 500.7502 | 452.9593 | 365980.1549 | 500750.1938 | 2.7931e-06 | 0.77319 | 452959.2981
5 | 65 | CONCLUIDO | 1.8324 | 54.57 | 50.68 | 48.26 | 0.76 | 63 | 139.95 | 46.47 | 6 | 61 | 22.49 | 17494.97 | 516.95 | 1206.82 | 181.36 | 79.25 | 48371.62 | 0.44 | 0.88 | 0.24 | 2.85 | 0.5 | 10 | 350.7874 | 479.9628 | 434.1558 | 350787.3875 | 479962.7792 | 2.8492e-06 | 0.75792 | 434155.8052
6 | 65 | CONCLUIDO | 1.8581 | 53.82 | 50.2 | 56.83 | 0.88 | 53 | 141.31 | 46.47 | 7 | 51 | 22.85 | 17662.75 | 505.31 | 1206.84 | 164.99 | 79.25 | 40234.13 | 0.48 | 0.89 | 0.23 | 2.37 | 0.5 | 10 | 339.5595 | 464.6003 | 420.2595 | 339559.5049 | 464600.2949 | 2.8892e-06 | 0.7475 | 420259.4948
7 | 65 | CONCLUIDO | 1.8818 | 53.14 | 49.71 | 64.84 | 0.99 | 46 | 142.68 | 46.47 | 8 | 44 | 23.21 | 17831.04 | 493.42 | 1206.81 | 148.12 | 79.25 | 31833.09 | 0.54 | 0.89 | 0.22 | 1.88 | 0.5 | 10 | 328.8501 | 449.9472 | 407.0049 | 328850.1182 | 449947.2396 | 2.926e-06 | 0.73806 | 407004.9066
8 | 65 | CONCLUIDO | 1.8889 | 52.94 | 49.67 | 74.51 | 1.11 | 40 | 144.05 | 46.47 | 9 | 38 | 23.58 | 17999.83 | 485.8 | 1206.82 | 147.67 | 79.25 | 31640.97 | 0.54 | 0.9 | 0.2 | 1.84 | 0.5 | 10 | 324.0302 | 443.3524 | 401.0395 | 324030.2165 | 443352.4374 | 2.937e-06 | 0.73528 | 401039.503
9 | 65 | CONCLUIDO | 1.8998 | 52.64 | 49.48 | 82.46 | 1.22 | 36 | 145.42 | 46.47 | 10 | 34 | 23.95 | 18169.15 | 476.28 | 1206.82 | 140.9 | 79.25 | 28272.85 | 0.56 | 0.9 | 0.19 | 1.65 | 0.5 | 10 | 317.4519 | 434.3517 | 392.8978 | 317451.884 | 434351.6727 | 2.954e-06 | 0.73111 | 392897.7587
10 | 65 | CONCLUIDO | 1.9111 | 52.32 | 49.27 | 92.39 | 1.33 | 32 | 146.8 | 46.47 | 11 | 30 | 24.33 | 18338.99 | 466.85 | 1206.82 | 134.01 | 79.25 | 24851.13 | 0.59 | 0.9 | 0.19 | 1.44 | 0.5 | 10 | 310.8861 | 425.368 | 384.7715 | 310886.0654 | 425368.03 | 2.9716e-06 | 0.72667 | 384771.5022
11 | 65 | CONCLUIDO | 1.9187 | 52.12 | 49.15 | 101.69 | 1.43 | 29 | 148.18 | 46.47 | 12 | 27 | 24.71 | 18509.36 | 459 | 1206.81 | 129.79 | 79.25 | 22754.72 | 0.61 | 0.91 | 0.18 | 1.32 | 0.5 | 10 | 305.8705 | 418.5055 | 378.5639 | 305870.4578 | 418505.4545 | 2.9834e-06 | 0.72389 | 378563.8813
12 | 65 | CONCLUIDO | 1.928 | 51.87 | 48.98 | 113.03 | 1.54 | 26 | 149.56 | 46.47 | 13 | 24 | 25.1 | 18680.25 | 448.12 | 1206.81 | 123.94 | 79.25 | 19842.66 | 0.64 | 0.91 | 0.18 | 1.15 | 0.5 | 10 | 299.1671 | 409.3336 | 370.2674 | 299167.1109 | 409333.6395 | 2.9978e-06 | 0.72042 | 370267.4115
13 | 65 | CONCLUIDO | 1.9336 | 51.72 | 48.88 | 122.21 | 1.64 | 24 | 150.95 | 46.47 | 14 | 22 | 25.49 | 18851.69 | 439.1 | 1206.81 | 120.78 | 79.25 | 18273.85 | 0.66 | 0.91 | 0.18 | 1.05 | 0.5 | 10 | 294.0546 | 402.3385 | 363.9399 | 294054.6069 | 402338.4859 | 3.0065e-06 | 0.71833 | 363939.8655
14 | 65 | CONCLUIDO | 1.9371 | 51.62 | 48.84 | 133.21 | 1.74 | 22 | 152.35 | 46.47 | 15 | 18 | 25.88 | 19023.66 | 430.68 | 1206.81 | 119.34 | 79.25 | 17566.47 | 0.66 | 0.91 | 0.17 | 1.01 | 0.5 | 10 | 289.6657 | 396.3335 | 358.5079 | 289665.7491 | 396333.457 | 3.012e-06 | 0.71694 | 358507.9481
15 | 65 | CONCLUIDO | 1.9416 | 51.5 | 48.75 | 139.29 | 1.84 | 21 | 153.75 | 46.47 | 16 | 10 | 26.28 | 19196.18 | 424.07 | 1206.83 | 115.93 | 79.25 | 15863.46 | 0.68 | 0.91 | 0.18 | 0.92 | 0.5 | 10 | 285.8645 | 391.1324 | 353.8032 | 285864.4657 | 391132.3734 | 3.019e-06 | 0.71528 | 353803.2486
16 | 65 | CONCLUIDO | 1.9452 | 51.41 | 48.68 | 146.05 | 1.94 | 20 | 155.15 | 46.47 | 17 | 3 | 26.68 | 19369.26 | 424.7 | 1206.81 | 113.24 | 79.25 | 14527.44 | 0.7 | 0.91 | 0.19 | 0.85 | 0.5 | 10 | 285.4891 | 390.6188 | 353.3387 | 285489.1323 | 390618.8257 | 3.0246e-06 | 0.71403 | 353338.7132
17 | 65 | CONCLUIDO | 1.9448 | 51.42 | 48.69 | 146.08 | 2.04 | 20 | 156.56 | 46.47 | 18 | 0 | 27.09 | 19542.89 | 427.74 | 1206.84 | 113.45 | 79.25 | 14630.79 | 0.7 | 0.91 | 0.19 | 0.86 | 0.5 | 10 | 286.9273 | 392.5866 | 355.1187 | 286927.334 | 392586.6368 | 3.024e-06 | 0.71417 | 355118.7192

## RESULTADOS_13
Unnamed: 0 | Volume de calda [L] | STATUS | Capacidade operacional [ha/h] | Tempo de missao [h] | Tempo util [h] | Tempo por voo [min] | Autonomia Projetada [h] | N° Voos | MTOW [kg] | Massa Estrutura [kg] | Combustível [kg] | Abastecimentos | Massa gerador | Potência gerador [W] | Combustível consumido [L] | Calda cons [L] | Distância percorrida [km] | Distância Pulverizando [km] | RTL ACUMULADO[m] | EOC [km/km] | EOC [h/h] | Tempo de manobra [h] | Tempo rtl_rtw [h] | V pulv [m/s] | V desloc [m/s] | Preço Total por ha Simples [R$/ha] | Preço Total por ha Presumido [R$/ha] | Preço Total por ha Real [R$/ha] | Preço Total Simples [R$] | Preço Total Presumido [R$] | Prod CAPEX [ha/h/R$] | Dias Trabalhados | Preço Total Real [R$]
0 | 75 | CONCLUIDO | 0.921 | 108.57 | 84.05 | 6.93 | 0.12 | 728 | 150.44 | 49.1 | 1 | 726 | 25.34 | 18787.76 | 989.76 | 1207.16 | 1317.53 | 79.25 | 613128.04 | 0.06 | 0.53 | 1.31 | 36.21 | 0.5 | 10 | 1295.824 | 1773.0036 | 1603.7906 | 1295823.9896 | 1773003.5504 | 1.4031e-06 | 1.5079 | 1603790.5799
1 | 75 | CONCLUIDO | 1.4345 | 69.71 | 59.7 | 14.16 | 0.23 | 253 | 151.83 | 49.1 | 2 | 251 | 25.73 | 18959.54 | 695.66 | 1206.9 | 487.75 | 79.25 | 200614.46 | 0.16 | 0.75 | 0.54 | 11.87 | 0.5 | 10 | 588.1933 | 804.792 | 727.9838 | 588193.2684 | 804791.9791 | 2.1854e-06 | 0.96819 | 727983.7621
2 | 75 | CONCLUIDO | 1.6147 | 61.93 | 54.95 | 21.41 | 0.35 | 154 | 153.23 | 49.1 | 3 | 152 | 26.13 | 19131.85 | 634.13 | 1206.86 | 326.19 | 79.25 | 120329.89 | 0.24 | 0.81 | 0.39 | 7.12 | 0.5 | 10 | 478.1619 | 654.2422 | 591.8023 | 478161.9272 | 654242.2438 | 2.46e-06 | 0.86014 | 591802.2823
3 | 75 | CONCLUIDO | 1.7097 | 58.49 | 52.85 | 28.83 | 0.46 | 110 | 154.63 | 49.1 | 4 | 108 | 26.53 | 19304.72 | 604.17 | 1206.84 | 255.25 | 79.25 | 85078.15 | 0.31 | 0.84 | 0.31 | 5.02 | 0.5 | 10 | 431.669 | 590.6285 | 534.2598 | 431668.9718 | 590628.531 | 2.6047e-06 | 0.81236 | 534259.773
4 | 75 | CONCLUIDO | 1.7662 | 56.62 | 51.71 | 36.08 | 0.57 | 86 | 156.03 | 49.1 | 5 | 84 | 26.94 | 19478.15 | 585.83 | 1206.84 | 216.56 | 79.25 | 65852.66 | 0.37 | 0.86 | 0.27 | 3.88 | 0.5 | 10 | 406.3714 | 556.0153 | 502.95 | 406371.4434 | 556015.3366 | 2.6908e-06 | 0.78639 | 502950.0133
5 | 75 | CONCLUIDO | 1.8049 | 55.41 | 50.99 | 43.71 | 0.67 | 70 | 157.44 | 49.1 | 6 | 68 | 27.35 | 19652.13 | 571.8 | 1206.85 | 192.16 | 79.25 | 53734.41 | 0.41 | 0.87 | 0.25 | 3.16 | 0.5 | 10 | 389.3803 | 532.7673 | 481.9207 | 389380.2703 | 532767.2641 | 2.7497e-06 | 0.76958 | 481920.7042
6 | 75 | CONCLUIDO | 1.833 | 54.56 | 50.48 | 51.33 | 0.78 | 59 | 158.86 | 49.1 | 7 | 57 | 27.77 | 19826.68 | 560.52 | 1206.82 | 174.68 | 79.25 | 45050.6 | 0.45 | 0.88 | 0.23 | 2.65 | 0.5 | 10 | 377.0004 | 515.8285 | 466.5986 | 377000.3612 | 515828.5262 | 2.7926e-06 | 0.75778 | 466598.5757
7 | 75 | CONCLUIDO | 1.8545 | 53.92 | 50.09 | 58.93 | 0.88 | 51 | 160.28 | 49.1 | 8 | 49 | 28.19 | 20001.93 | 549.86 | 1206.82 | 161.28 | 79.25 | 38387.83 | 0.49 | 0.89 | 0.22 | 2.26 | 0.5 | 10 | 366.8288 | 501.9114 | 454.0097 | 366828.8284 | 501911.3863 | 2.8253e-06 | 0.74889 | 454009.668
8 | 75 | CONCLUIDO | 1.8885 | 52.95 | 49.33 | 67.27 | 0.99 | 44 | 161.71 | 49.1 | 9 | 42 | 28.61 | 20177.64 | 535.54 | 1206.84 | 135.14 | 79.25 | 25355.64 | 0.59 | 0.9 | 0.2 | 1.5 | 0.5 | 10 | 352.0932 | 481.7494 | 435.7719 | 352093.1557 | 481749.3889 | 2.8771e-06 | 0.73542 | 435771.9034
9 | 75 | CONCLUIDO | 1.8796 | 53.2 | 49.7 | 74.56 | 1.09 | 40 | 163.13 | 49.1 | 10 | 38 | 29.04 | 20353.94 | 534.93 | 1206.82 | 148.67 | 79.25 | 32138.87 | 0.53 | 0.9 | 0.2 | 1.87 | 0.5 | 10 | 354.2323 | 484.6763 | 438.4194 | 354232.2954 | 484676.2542 | 2.8635e-06 | 0.73889 | 438419.4328
10 | 75 | CONCLUIDO | 1.8923 | 52.85 | 49.47 | 82.45 | 1.18 | 36 | 164.57 | 49.1 | 11 | 34 | 29.47 | 20530.82 | 525.21 | 1206.83 | 140.54 | 79.25 | 28096.54 | 0.56 | 0.9 | 0.2 | 1.64 | 0.5 | 10 | 346.923 | 474.6753 | 429.373 | 346922.978 | 474675.3236 | 2.8829e-06 | 0.73403 | 429372.9769
11 | 75 | CONCLUIDO | 1.9043 | 52.51 | 49.26 | 92.36 | 1.28 | 32 | 166.01 | 49.1 | 12 | 30 | 29.91 | 20708.3 | 517.96 | 1206.85 | 133.52 | 79.25 | 24604.13 | 0.59 | 0.9 | 0.19 | 1.43 | 0.5 | 10 | 341.0048 | 466.5778 | 422.0483 | 341004.8043 | 466577.8174 | 2.9012e-06 | 0.72931 | 422048.2853
12 | 75 | CONCLUIDO | 1.9089 | 52.39 | 49.19 | 98.39 | 1.38 | 30 | 167.45 | 49.1 | 13 | 28 | 30.36 | 20886.38 | 509.62 | 1206.81 | 131.23 | 79.25 | 23469.96 | 0.6 | 0.9 | 0.19 | 1.36 | 0.5 | 10 | 336.2411 | 460.06 | 416.1525 | 336241.1326 | 460059.9516 | 2.9082e-06 | 0.72764 | 416152.4755
13 | 75 | CONCLUIDO | 1.919 | 52.11 | 49.01 | 108.91 | 1.47 | 27 | 168.9 | 49.1 | 14 | 25 | 30.81 | 21065.06 | 502.9 | 1206.82 | 124.93 | 79.25 | 20336.48 | 0.63 | 0.91 | 0.18 | 1.18 | 0.5 | 10 | 331.0675 | 452.9812 | 409.7493 | 331067.5226 | 452981.1901 | 2.9236e-06 | 0.72375 | 409749.3011
14 | 75 | CONCLUIDO | 1.9249 | 51.95 | 48.91 | 117.39 | 1.56 | 25 | 170.35 | 49.1 | 15 | 23 | 31.26 | 21244.37 | 496.18 | 1206.81 | 121.6 | 79.25 | 18679.49 | 0.65 | 0.91 | 0.18 | 1.08 | 0.5 | 10 | 326.8168 | 447.1652 | 404.4884 | 326816.8431 | 447165.2228 | 2.9326e-06 | 0.72153 | 404488.4016
15 | 75 | CONCLUIDO | 1.9325 | 51.75 | 48.77 | 127.22 | 1.65 | 23 | 171.81 | 49.1 | 16 | 21 | 31.72 | 21424.29 | 487.96 | 1206.83 | 116.57 | 79.25 | 16176.39 | 0.68 | 0.91 | 0.18 | 0.94 | 0.5 | 10 | 321.554 | 439.9644 | 397.9748 | 321554.0034 | 439964.3734 | 2.9441e-06 | 0.71875 | 397974.7911
16 | 75 | CONCLUIDO | 1.9294 | 51.83 | 48.88 | 133.31 | 1.74 | 22 | 173.28 | 49.1 | 17 | 20 | 32.18 | 21604.83 | 481.27 | 1206.81 | 120.85 | 79.25 | 18319.25 | 0.66 | 0.91 | 0.17 | 1.05 | 0.5 | 10 | 319.2696 | 436.8387 | 395.1474 | 319269.5547 | 436838.6899 | 2.9394e-06 | 0.71986 | 395147.4184
17 | 75 | CONCLUIDO | 1.9379 | 51.6 | 48.71 | 146.14 | 1.83 | 20 | 174.75 | 49.1 | 18 | 18 | 32.65 | 21786.02 | 474.04 | 1206.82 | 115.01 | 79.25 | 15409.12 | 0.69 | 0.91 | 0.17 | 0.88 | 0.5 | 10 | 314.288 | 430.0227 | 388.982 | 314288.0136 | 430022.7256 | 2.9524e-06 | 0.71667 | 388981.9602
18 | 75 | CONCLUIDO | 1.9407 | 51.53 | 48.67 | 153.69 | 1.91 | 19 | 176.22 | 49.1 | 19 | 14 | 33.13 | 21967.84 | 467.69 | 1206.81 | 113.39 | 79.25 | 14606.58 | 0.7 | 0.91 | 0.17 | 0.84 | 0.5 | 10 | 310.9083 | 425.3985 | 384.799 | 310908.318 | 425398.4771 | 2.9566e-06 | 0.71569 | 384799.0435
19 | 75 | CONCLUIDO | 1.9435 | 51.45 | 48.63 | 162.09 | 2 | 18 | 177.7 | 49.1 | 20 | 11 | 33.61 | 22150.3 | 460.96 | 1206.81 | 111.76 | 79.25 | 13796.91 | 0.71 | 0.91 | 0.17 | 0.8 | 0.5 | 10 | 307.3677 | 420.554 | 380.4169 | 307367.6555 | 420553.9863 | 2.9609e-06 | 0.71458 | 380416.9041
20 | 75 | CONCLUIDO | 1.9433 | 51.46 | 48.63 | 162.11 | 2.08 | 18 | 179.18 | 49.1 | 21 | 1 | 34.09 | 22333.43 | 461.7 | 1206.82 | 111.55 | 79.25 | 13688.25 | 0.71 | 0.91 | 0.19 | 0.8 | 0.5 | 10 | 307.7309 | 421.051 | 380.8665 | 307730.8971 | 421050.9895 | 2.9606e-06 | 0.71472 | 380866.474
21 | 75 | CONCLUIDO | 1.9427 | 51.47 | 48.65 | 162.16 | 2.16 | 18 | 180.67 | 49.1 | 22 | 0 | 34.58 | 22517.21 | 464.83 | 1206.81 | 112.07 | 79.25 | 13950.92 | 0.71 | 0.91 | 0.19 | 0.82 | 0.5 | 10 | 309.2679 | 423.154 | 382.7688 | 309267.8946 | 423153.9774 | 2.9597e-06 | 0.71486 | 382768.7557

## RESULTADOS_17
Unnamed: 0 | Volume de calda [L] | STATUS | Capacidade operacional [ha/h] | Tempo de missao [h] | Tempo util [h] | Tempo por voo [min] | Autonomia Projetada [h] | N° Voos | MTOW [kg] | Massa Estrutura [kg] | Combustível [kg] | Abastecimentos | Massa gerador | Potência gerador [W] | Combustível consumido [L] | Calda cons [L] | Distância percorrida [km] | Distância Pulverizando [km] | RTL ACUMULADO[m] | EOC [km/km] | EOC [h/h] | Tempo de manobra [h] | Tempo rtl_rtw [h] | V pulv [m/s] | V desloc [m/s] | Preço Total por ha Simples [R$/ha] | Preço Total por ha Presumido [R$/ha] | Preço Total por ha Real [R$/ha] | Preço Total Simples [R$] | Preço Total Presumido [R$] | Prod CAPEX [ha/h/R$] | Dias Trabalhados | Preço Total Real [R$]
0 | 95 | CONCLUIDO | 0.7323 | 136.56 | 97.77 | 6.01 | 0.1 | 976 | 185.69 | 53.44 | 1 | 974 | 36.26 | 23136.14 | 1321.07 | 1207.25 | 1786.6 | 79.25 | 846426.52 | 0.04 | 0.46 | 1.72 | 49.92 | 0.5 | 10 | 2147.6919 | 2938.5668 | 2658.1141 | 2147691.9031 | 2938566.8113 | 1.0769e-06 | 1.8967 | 2658114.1192
1 | 95 | CONCLUIDO | 1.3177 | 75.89 | 62.14 | 12.31 | 0.19 | 303 | 187.21 | 53.44 | 2 | 301 | 36.77 | 23322.88 | 833.23 | 1206.9 | 570.72 | 79.25 | 241849.67 | 0.14 | 0.72 | 0.62 | 14.31 | 0.5 | 10 | 756.6483 | 1035.2796 | 936.4739 | 756648.2913 | 1035279.5731 | 1.9377e-06 | 1.054 | 936473.9437
2 | 95 | CONCLUIDO | 1.5262 | 65.52 | 56.28 | 18.55 | 0.28 | 182 | 188.73 | 53.44 | 3 | 180 | 37.29 | 23510.33 | 750.05 | 1206.85 | 371.53 | 79.25 | 142858.87 | 0.21 | 0.79 | 0.43 | 8.45 | 0.5 | 10 | 589.6911 | 806.8414 | 729.8376 | 589691.1253 | 806841.413 | 2.2443e-06 | 0.91 | 729837.601
3 | 95 | CONCLUIDO | 1.6355 | 61.14 | 53.83 | 24.85 | 0.37 | 130 | 190.25 | 53.44 | 4 | 128 | 37.82 | 23698.48 | 712.93 | 1206.84 | 288.29 | 79.25 | 101502 | 0.27 | 0.83 | 0.35 | 6 | 0.5 | 10 | 524.2478 | 717.2989 | 648.8409 | 524247.7846 | 717298.947 | 2.405e-06 | 0.84917 | 648840.9422
4 | 95 | CONCLUIDO | 1.7039 | 58.69 | 52.46 | 31.17 | 0.46 | 101 | 191.78 | 53.44 | 5 | 99 | 38.35 | 23887.36 | 690.82 | 1206.88 | 241.84 | 79.25 | 78420.48 | 0.33 | 0.85 | 0.3 | 4.63 | 0.5 | 10 | 488.5449 | 668.4487 | 604.6529 | 488544.9294 | 668448.7254 | 2.5056e-06 | 0.81514 | 604652.9173
5 | 95 | CONCLUIDO | 1.7509 | 57.11 | 51.59 | 37.75 | 0.55 | 82 | 193.32 | 53.44 | 6 | 80 | 38.89 | 24076.95 | 675.59 | 1206.84 | 212.43 | 79.25 | 63810.65 | 0.37 | 0.86 | 0.27 | 3.76 | 0.5 | 10 | 465.7839 | 637.306 | 576.4824 | 465783.8656 | 637306.0338 | 2.5747e-06 | 0.79319 | 576482.4404
6 | 95 | CONCLUIDO | 1.7862 | 55.98 | 50.95 | 44.3 | 0.64 | 69 | 194.86 | 53.44 | 7 | 67 | 39.43 | 24267.28 | 662.97 | 1206.82 | 190.54 | 79.25 | 52930.11 | 0.42 | 0.87 | 0.25 | 3.12 | 0.5 | 10 | 448.9328 | 614.2496 | 555.6265 | 448932.7832 | 614249.6394 | 2.6266e-06 | 0.7775 | 555626.5159
7 | 95 | CONCLUIDO | 1.8108 | 55.22 | 50.52 | 50.52 | 0.72 | 60 | 196.41 | 53.44 | 8 | 58 | 39.98 | 24458.36 | 653.15 | 1206.87 | 176.07 | 79.25 | 45737.67 | 0.45 | 0.88 | 0.24 | 2.69 | 0.5 | 10 | 437.1227 | 598.0906 | 541.0096 | 437122.6922 | 598090.552 | 2.6628e-06 | 0.76694 | 541009.6292
8 | 95 | CONCLUIDO | 1.8305 | 54.63 | 50.19 | 56.82 | 0.81 | 53 | 197.97 | 53.44 | 9 | 51 | 40.53 | 24650.18 | 645.22 | 1206.81 | 164.73 | 79.25 | 40102.65 | 0.48 | 0.89 | 0.22 | 2.36 | 0.5 | 10 | 427.8961 | 585.4663 | 529.5902 | 427896.0772 | 585466.2903 | 2.6918e-06 | 0.75875 | 529590.2092
9 | 95 | CONCLUIDO | 1.8485 | 54.1 | 49.88 | 63.68 | 0.89 | 47 | 199.53 | 53.44 | 10 | 45 | 41.1 | 24842.77 | 636.81 | 1206.81 | 154.17 | 79.25 | 34856.16 | 0.51 | 0.89 | 0.22 | 2.05 | 0.5 | 10 | 419.0695 | 573.3894 | 518.666 | 419069.5438 | 573389.4379 | 2.7182e-06 | 0.75139 | 518665.9547
10 | 95 | CONCLUIDO | 1.8412 | 54.31 | 50.24 | 70.11 | 0.97 | 43 | 201.1 | 53.44 | 11 | 41 | 41.66 | 25036.12 | 638.57 | 1206.81 | 168.08 | 79.25 | 41831.04 | 0.47 | 0.89 | 0.2 | 2.41 | 0.5 | 10 | 422.3896 | 577.9321 | 522.7751 | 422389.6243 | 577932.1185 | 2.7075e-06 | 0.75431 | 522775.0883
11 | 95 | CONCLUIDO | 1.8672 | 53.56 | 49.64 | 76.36 | 1.05 | 39 | 202.67 | 53.44 | 12 | 37 | 42.24 | 25230.25 | 626.98 | 1206.82 | 146.32 | 79.25 | 30971.53 | 0.54 | 0.9 | 0.2 | 1.81 | 0.5 | 10 | 409.7575 | 560.6483 | 507.1408 | 409757.5233 | 560648.3206 | 2.7457e-06 | 0.74389 | 507140.8317
12 | 95 | CONCLUIDO | 1.877 | 53.28 | 49.47 | 82.45 | 1.13 | 36 | 204.25 | 53.44 | 13 | 34 | 42.82 | 25425.3 | 619.78 | 1206.82 | 140.52 | 79.25 | 28084.21 | 0.56 | 0.9 | 0.2 | 1.64 | 0.5 | 10 | 403.9008 | 552.635 | 499.8923 | 403900.8488 | 552634.9602 | 2.7601e-06 | 0.74 | 499892.2552
13 | 95 | CONCLUIDO | 1.8863 | 53.01 | 49.32 | 89.67 | 1.21 | 33 | 205.84 | 53.44 | 14 | 31 | 43.4 | 25621.03 | 614.18 | 1206.81 | 135.29 | 79.25 | 25485.61 | 0.59 | 0.9 | 0.19 | 1.49 | 0.5 | 10 | 398.9935 | 545.9205 | 493.8186 | 398993.5058 | 545920.517 | 2.7738e-06 | 0.73625 | 493818.629
14 | 95 | CONCLUIDO | 1.8962 | 52.74 | 49.15 | 98.31 | 1.28 | 30 | 207.43 | 53.44 | 15 | 28 | 44 | 25817.56 | 607.17 | 1206.82 | 129.84 | 79.25 | 22774.76 | 0.61 | 0.91 | 0.18 | 1.32 | 0.5 | 10 | 393.3184 | 538.1556 | 486.7948 | 393318.3865 | 538155.5684 | 2.7884e-06 | 0.7325 | 486794.7563
15 | 95 | CONCLUIDO | 1.9019 | 52.58 | 49.07 | 105.15 | 1.36 | 28 | 209.03 | 53.44 | 16 | 26 | 44.6 | 26014.91 | 602.59 | 1206.81 | 126.97 | 79.25 | 21348.77 | 0.62 | 0.91 | 0.18 | 1.24 | 0.5 | 10 | 389.8684 | 533.4352 | 482.5249 | 389868.4462 | 533435.2079 | 2.7968e-06 | 0.73028 | 482524.9003
16 | 95 | CONCLUIDO | 1.9049 | 52.5 | 49.02 | 108.94 | 1.43 | 27 | 210.64 | 53.44 | 17 | 25 | 45.21 | 26213.09 | 597.22 | 1206.82 | 125.32 | 79.25 | 20529.28 | 0.63 | 0.91 | 0.18 | 1.19 | 0.5 | 10 | 386.6908 | 529.0874 | 478.592 | 386690.7547 | 529087.3501 | 2.8012e-06 | 0.72917 | 478591.996
17 | 95 | CONCLUIDO | 1.9115 | 52.32 | 48.92 | 117.4 | 1.51 | 25 | 212.25 | 53.44 | 18 | 23 | 45.82 | 26412.11 | 593.91 | 1206.81 | 121.81 | 79.25 | 18782.66 | 0.65 | 0.91 | 0.18 | 1.09 | 0.5 | 10 | 383.6307 | 524.9004 | 474.8047 | 383630.6849 | 524900.4277 | 2.8109e-06 | 0.72667 | 474804.6676
18 | 95 | CONCLUIDO | 1.9154 | 52.21 | 48.85 | 122.12 | 1.58 | 24 | 213.87 | 53.44 | 19 | 22 | 46.44 | 26611.98 | 587.95 | 1206.82 | 119.28 | 79.25 | 17523.15 | 0.66 | 0.91 | 0.18 | 1.02 | 0.5 | 10 | 379.9877 | 519.916 | 470.2959 | 379987.7129 | 519915.9526 | 2.8166e-06 | 0.72514 | 470295.9038
19 | 95 | CONCLUIDO | 1.9218 | 52.04 | 48.75 | 132.95 | 1.65 | 22 | 215.5 | 53.44 | 20 | 20 | 47.07 | 26812.71 | 583.55 | 1206.84 | 116.5 | 79.25 | 16146.24 | 0.68 | 0.91 | 0.16 | 0.92 | 0.5 | 10 | 376.5127 | 515.1613 | 465.995 | 376512.7123 | 515161.3035 | 2.826e-06 | 0.72278 | 465995.0318
20 | 95 | CONCLUIDO | 1.9221 | 52.03 | 48.78 | 139.36 | 1.72 | 21 | 217.14 | 53.44 | 21 | 19 | 47.7 | 27014.3 | 578.6 | 1206.81 | 117.08 | 79.25 | 16442.25 | 0.68 | 0.91 | 0.17 | 0.95 | 0.5 | 10 | 374.2782 | 512.104 | 463.2295 | 374278.247 | 512104.0096 | 2.8265e-06 | 0.72264 | 463229.5217
21 | 95 | CONCLUIDO | 1.9255 | 51.94 | 48.72 | 146.17 | 1.79 | 20 | 218.78 | 53.44 | 22 | 18 | 48.34 | 27216.79 | 575.3 | 1206.81 | 115.35 | 79.25 | 15581.48 | 0.69 | 0.91 | 0.17 | 0.89 | 0.5 | 10 | 371.9953 | 508.9804 | 460.404 | 371995.32 | 508980.4081 | 2.8315e-06 | 0.72139 | 460404.0323
22 | 95 | CONCLUIDO | 1.9291 | 51.84 | 48.66 | 153.67 | 1.85 | 19 | 220.43 | 53.44 | 23 | 17 | 48.99 | 27420.16 | 569.8 | 1206.83 | 113.31 | 79.25 | 14566.33 | 0.7 | 0.91 | 0.17 | 0.83 | 0.5 | 10 | 368.6891 | 504.4566 | 456.312 | 368689.0627 | 504456.6409 | 2.8368e-06 | 0.72 | 456312.0071
23 | 95 | CONCLUIDO | 1.9329 | 51.74 | 48.6 | 161.99 | 1.92 | 18 | 222.08 | 53.44 | 24 | 16 | 49.65 | 27624.44 | 564.06 | 1206.81 | 111.05 | 79.25 | 13437.86 | 0.71 | 0.92 | 0.17 | 0.77 | 0.5 | 10 | 365.2496 | 499.7506 | 452.0551 | 365249.603 | 499750.6205 | 2.8423e-06 | 0.71861 | 452055.1227
24 | 95 | CONCLUIDO | 1.9356 | 51.66 | 48.56 | 171.4 | 1.99 | 17 | 223.75 | 53.44 | 25 | 15 | 50.31 | 27829.77 | 556.91 | 1206.81 | 109.82 | 79.25 | 12828.27 | 0.72 | 0.92 | 0.17 | 0.73 | 0.5 | 10 | 361.4376 | 494.5349 | 447.3372 | 361437.6221 | 494534.9001 | 2.8463e-06 | 0.7175 | 447337.1833
25 | 95 | CONCLUIDO | 1.935 | 51.68 | 48.58 | 171.45 | 2.05 | 17 | 225.42 | 53.44 | 26 | 15 | 50.98 | 28035.92 | 554.21 | 1206.81 | 110.24 | 79.25 | 13042.01 | 0.72 | 0.92 | 0.17 | 0.75 | 0.5 | 10 | 360.3785 | 493.0857 | 446.0263 | 360378.4567 | 493085.7033 | 2.8454e-06 | 0.71778 | 446026.2958
26 | 95 | CONCLUIDO | 1.9405 | 51.53 | 48.47 | 181.76 | 2.11 | 16 | 227.1 | 53.44 | 27 | 14 | 51.66 | 28243 | 548.55 | 1206.81 | 106.58 | 79.25 | 11213.79 | 0.74 | 0.92 | 0.16 | 0.64 | 0.5 | 10 | 356.5803 | 487.8889 | 441.3255 | 356580.3376 | 487888.9492 | 2.8535e-06 | 0.71569 | 441325.5126
27 | 95 | CONCLUIDO | 1.9408 | 51.53 | 48.5 | 194 | 2.18 | 15 | 228.79 | 53.44 | 28 | 12 | 52.35 | 28451.04 | 542.12 | 1206.82 | 107.82 | 79.25 | 11838.44 | 0.74 | 0.92 | 0.16 | 0.67 | 0.5 | 10 | 353.707 | 483.9575 | 437.7692 | 353706.9597 | 483957.4668 | 2.854e-06 | 0.71569 | 437769.2454
28 | 95 | CONCLUIDO | 1.9415 | 51.51 | 48.48 | 193.92 | 2.24 | 15 | 230.48 | 53.44 | 29 | 10 | 53.05 | 28660.06 | 544.41 | 1206.81 | 107.07 | 79.25 | 11465.21 | 0.74 | 0.92 | 0.16 | 0.65 | 0.5 | 10 | 354.5631 | 485.1288 | 438.8288 | 354563.0784 | 485128.8461 | 2.855e-06 | 0.71542 | 438828.8299
29 | 95 | CONCLUIDO | 1.9409 | 51.52 | 48.49 | 193.98 | 2.3 | 15 | 232.18 | 53.44 | 30 | 7 | 53.75 | 28870.05 | 538.69 | 1206.82 | 107.24 | 79.25 | 11547.81 | 0.74 | 0.92 | 0.17 | 0.66 | 0.5 | 10 | 352.1278 | 481.7968 | 435.8148 | 352127.7857 | 481796.7711 | 2.8541e-06 | 0.71556 | 435814.7635
30 | 95 | CONCLUIDO | 1.9454 | 51.4 | 48.41 | 207.49 | 2.36 | 14 | 233.89 | 53.44 | 31 | 2 | 54.46 | 29081.05 | 539.21 | 1206.81 | 104.36 | 79.25 | 10116.5 | 0.76 | 0.92 | 0.17 | 0.58 | 0.5 | 10 | 351.3746 | 480.7662 | 434.8825 | 351374.5597 | 480766.1741 | 2.8607e-06 | 0.71389 | 434882.5252
31 | 95 | CONCLUIDO | 1.9453 | 51.41 | 48.42 | 207.5 | 2.41 | 14 | 235.61 | 53.44 | 32 | 1 | 55.18 | 29293.06 | 542.65 | 1206.81 | 104.3 | 79.25 | 10085.15 | 0.76 | 0.92 | 0.18 | 0.59 | 0.5 | 10 | 352.9545 | 482.9279 | 436.838 | 352954.5193 | 482927.9446 | 2.8606e-06 | 0.71403 | 436837.9793
32 | 95 | CONCLUIDO | 1.9452 | 51.41 | 48.42 | 207.51 | 2.47 | 14 | 237.34 | 53.44 | 33 | 0 | 55.91 | 29506.09 | 546.55 | 1206.83 | 104.39 | 79.25 | 10128.36 | 0.76 | 0.92 | 0.18 | 0.59 | 0.5 | 10 | 354.7182 | 485.3411 | 439.0208 | 354718.1808 | 485341.0641 | 2.8604e-06 | 0.71403 | 439020.7941

## RESULTADOS_9
Unnamed: 0 | Volume de calda [L] | STATUS | Capacidade operacional [ha/h] | Tempo de missao [h] | Tempo util [h] | Tempo por voo [min] | Autonomia Projetada [h] | N° Voos | MTOW [kg] | Massa Estrutura [kg] | Combustível [kg] | Abastecimentos | Massa gerador | Potência gerador [W] | Combustível consumido [L] | Calda cons [L] | Distância percorrida [km] | Distância Pulverizando [km] | RTL ACUMULADO[m] | EOC [km/km] | EOC [h/h] | Tempo de manobra [h] | Tempo rtl_rtw [h] | V pulv [m/s] | V desloc [m/s] | Preço Total por ha Simples [R$/ha] | Preço Total por ha Presumido [R$/ha] | Preço Total por ha Real [R$/ha] | Preço Total Simples [R$] | Preço Total Presumido [R$] | Prod CAPEX [ha/h/R$] | Dias Trabalhados | Preço Total Real [R$]
0 | 55 | CONCLUIDO | 1.127 | 88.73 | 73.86 | 8.28 | 0.15 | 535 | 116.05 | 43.4 | 1 | 533 | 16.65 | 14546.17 | 731.07 | 1206.97 | 969.73 | 79.25 | 440193.41 | 0.08 | 0.6 | 1 | 26.03 | 0.5 | 10 | 794.2412 | 1086.7158 | 983.0012 | 794241.1913 | 1086715.8373 | 1.7929e-06 | 1.2324 | 983001.203
1 | 55 | CONCLUIDO | 1.5572 | 64.22 | 57.29 | 16.93 | 0.3 | 203 | 117.34 | 43.4 | 2 | 201 | 16.94 | 14705.49 | 558.03 | 1206.86 | 405.85 | 79.25 | 159912.95 | 0.2 | 0.78 | 0.46 | 9.45 | 0.5 | 10 | 442.1543 | 604.9751 | 547.2371 | 442154.3416 | 604975.0766 | 2.4773e-06 | 0.89194 | 547237.1044
2 | 55 | CONCLUIDO | 1.704 | 58.69 | 53.62 | 25.74 | 0.45 | 125 | 118.63 | 43.4 | 3 | 123 | 17.23 | 14865.24 | 513.7 | 1206.83 | 281.09 | 79.25 | 97926.08 | 0.28 | 0.83 | 0.34 | 5.79 | 0.5 | 10 | 374.192 | 511.986 | 463.1227 | 374191.9701 | 511985.9617 | 2.7108e-06 | 0.81514 | 463122.7401
3 | 55 | CONCLUIDO | 1.7834 | 56.07 | 51.86 | 34.96 | 0.59 | 89 | 119.93 | 43.4 | 4 | 87 | 17.53 | 15025.44 | 489.04 | 1206.84 | 221.43 | 79.25 | 68272.74 | 0.36 | 0.86 | 0.28 | 4.03 | 0.5 | 10 | 342.1926 | 468.203 | 423.5184 | 342192.62 | 468203.0392 | 2.8371e-06 | 0.77875 | 423518.3982
4 | 55 | CONCLUIDO | 1.829 | 54.67 | 50.94 | 44.3 | 0.73 | 69 | 121.23 | 43.4 | 5 | 67 | 17.83 | 15186.08 | 472.26 | 1206.83 | 190.35 | 79.25 | 52834.82 | 0.42 | 0.87 | 0.25 | 3.11 | 0.5 | 10 | 323.9947 | 443.3038 | 400.9955 | 323994.6967 | 443303.8376 | 2.9097e-06 | 0.75931 | 400995.5415
5 | 55 | CONCLUIDO | 1.8598 | 53.77 | 50.35 | 53.94 | 0.86 | 56 | 122.54 | 43.4 | 6 | 54 | 18.14 | 15347.16 | 458.19 | 1206.85 | 170.24 | 79.25 | 42844.8 | 0.47 | 0.88 | 0.23 | 2.52 | 0.5 | 10 | 310.985 | 425.5035 | 384.894 | 310985.0487 | 425503.4634 | 2.9587e-06 | 0.74681 | 384894.01
6 | 55 | CONCLUIDO | 1.8842 | 53.07 | 49.87 | 63.66 | 1 | 47 | 123.85 | 43.4 | 7 | 45 | 18.45 | 15508.69 | 445.11 | 1206.81 | 153.68 | 79.25 | 34610.69 | 0.52 | 0.89 | 0.22 | 2.04 | 0.5 | 10 | 300.0639 | 410.5607 | 371.3773 | 300063.8948 | 410560.6587 | 2.9975e-06 | 0.73708 | 371377.3257
7 | 55 | CONCLUIDO | 1.8968 | 52.72 | 49.68 | 74.52 | 1.13 | 40 | 125.16 | 43.4 | 8 | 38 | 18.76 | 15670.68 | 434.32 | 1206.81 | 147.85 | 79.25 | 31727.73 | 0.54 | 0.9 | 0.2 | 1.85 | 0.5 | 10 | 292.7862 | 400.603 | 362.37 | 292786.2316 | 400603.0389 | 3.0175e-06 | 0.73222 | 362370.0471
8 | 55 | CONCLUIDO | 1.9117 | 52.31 | 49.39 | 84.67 | 1.26 | 35 | 126.48 | 43.4 | 9 | 33 | 19.08 | 15833.12 | 424.4 | 1206.85 | 137.88 | 79.25 | 26769.58 | 0.57 | 0.9 | 0.19 | 1.56 | 0.5 | 10 | 285.4804 | 390.6069 | 353.3279 | 285480.4049 | 390606.8845 | 3.0413e-06 | 0.72653 | 353327.9116
9 | 55 | CONCLUIDO | 1.9213 | 52.05 | 49.22 | 95.27 | 1.38 | 31 | 127.8 | 43.4 | 10 | 29 | 19.4 | 15996.02 | 413.44 | 1206.81 | 132.18 | 79.25 | 23938 | 0.6 | 0.9 | 0.19 | 1.39 | 0.5 | 10 | 278.7929 | 381.4567 | 345.051 | 278792.8758 | 381456.7122 | 3.0565e-06 | 0.72292 | 345051.0189
10 | 55 | CONCLUIDO | 1.9297 | 51.82 | 49.07 | 105.15 | 1.5 | 28 | 129.13 | 43.4 | 11 | 26 | 19.73 | 16159.39 | 402.41 | 1206.81 | 126.85 | 79.25 | 21287.98 | 0.62 | 0.91 | 0.19 | 1.24 | 0.5 | 10 | 272.3437 | 372.6327 | 337.0691 | 272343.7047 | 372632.6718 | 3.0699e-06 | 0.71972 | 337069.1326
11 | 55 | CONCLUIDO | 1.9368 | 51.63 | 48.95 | 117.48 | 1.63 | 25 | 130.45 | 43.4 | 12 | 19 | 20.05 | 16323.22 | 391.21 | 1206.82 | 122.95 | 79.25 | 19356.32 | 0.64 | 0.91 | 0.18 | 1.12 | 0.5 | 10 | 266.1045 | 364.0959 | 329.3471 | 266104.4993 | 364095.9157 | 3.0812e-06 | 0.71708 | 329347.1125
12 | 55 | CONCLUIDO | 1.9394 | 51.56 | 48.91 | 122.26 | 1.74 | 24 | 131.79 | 43.4 | 13 | 4 | 20.39 | 16487.53 | 388.51 | 1206.81 | 120.55 | 79.25 | 18161.92 | 0.66 | 0.91 | 0.2 | 1.08 | 0.5 | 10 | 264.4672 | 361.8557 | 327.3207 | 264467.239 | 361855.7439 | 3.0853e-06 | 0.71611 | 327320.7396
13 | 55 | CONCLUIDO | 1.943 | 51.47 | 48.83 | 127.39 | 1.86 | 23 | 133.12 | 43.4 | 14 | 0 | 20.72 | 16652.31 | 389.1 | 1206.84 | 117.84 | 79.25 | 16807.87 | 0.67 | 0.91 | 0.21 | 1 | 0.5 | 10 | 264.1042 | 361.359 | 326.8714 | 264104.1992 | 361359.0168 | 3.091e-06 | 0.71486 | 326871.4194

## resultados
Unnamed: 0 | Volume de calda [L] | STATUS | Capacidade operacional [ha/h] | Tempo de missao [h] | Tempo util [h] | Tempo por voo [min] | Autonomia Projetada [h] | N° Voos | MTOW [kg] | Massa Estrutura [kg] | Combustível [kg] | Abastecimentos | Massa gerador | Potência gerador [W] | Combustível consumido [L] | Calda cons [L] | Distância percorrida [km] | Distância Pulverizando [km] | RTL ACUMULADO[m] | EOC [km/km] | EOC [h/h] | Tempo de manobra [h] | Tempo rtl_rtw [h] | V pulv [m/s] | V desloc [m/s]
0 | 100 | CONCLUIDO | 0.6862 | 145.74 | 102.23 | 5.82 | 0.09 | 1054 | 194.77 | 54.38 | 1 | 1052 | 39.4 | 24256.19 | 1424.77 | 1207.1 | 1939.85 | 79.25 | 922660.12 | 0.04 | 0.44 | 1.84 | 54.39 | 0.5 | 10
1 | 100 | CONCLUIDO | 1.2888 | 77.59 | 62.79 | 11.92 | 0.18 | 316 | 196.32 | 54.38 | 2 | 314 | 39.95 | 24447.22 | 868.73 | 1206.93 | 592.5 | 79.25 | 252676.25 | 0.13 | 0.71 | 0.65 | 14.95 | 0.5 | 10
2 | 100 | CONCLUIDO | 1.5041 | 66.49 | 56.62 | 17.97 | 0.27 | 189 | 197.88 | 54.38 | 3 | 187 | 40.5 | 24639 | 779.12 | 1206.91 | 383.02 | 79.25 | 148571.23 | 0.21 | 0.79 | 0.44 | 8.79 | 0.5 | 10
3 | 100 | CONCLUIDO | 1.6211 | 61.69 | 53.96 | 24.16 | 0.36 | 134 | 199.44 | 54.38 | 4 | 132 | 41.06 | 24831.54 | 738.33 | 1206.84 | 292.42 | 79.25 | 103545.46 | 0.27 | 0.82 | 0.36 | 6.13 | 0.5 | 10
4 | 100 | CONCLUIDO | 1.691 | 59.14 | 52.58 | 30.33 | 0.44 | 104 | 201.01 | 54.38 | 5 | 102 | 41.63 | 25024.84 | 715.73 | 1206.83 | 245.83 | 79.25 | 80397.82 | 0.32 | 0.85 | 0.3 | 4.75 | 0.5 | 10
5 | 100 | CONCLUIDO | 1.7382 | 57.53 | 51.71 | 36.5 | 0.53 | 85 | 202.58 | 54.38 | 6 | 83 | 42.2 | 25218.93 | 700.28 | 1206.83 | 216.52 | 79.25 | 65838.79 | 0.37 | 0.86 | 0.27 | 3.88 | 0.5 | 10
6 | 100 | CONCLUIDO | 1.773 | 56.4 | 51.08 | 42.57 | 0.61 | 72 | 204.16 | 54.38 | 7 | 70 | 42.78 | 25413.94 | 688.44 | 1206.84 | 195.08 | 79.25 | 55183.17 | 0.41 | 0.87 | 0.26 | 3.25 | 0.5 | 10
7 | 100 | CONCLUIDO | 1.8 | 55.56 | 50.63 | 48.99 | 0.69 | 62 | 205.75 | 54.38 | 8 | 60 | 43.37 | 25609.61 | 678.21 | 1206.85 | 179.85 | 79.25 | 47617.99 | 0.44 | 0.88 | 0.24 | 2.8 | 0.5 | 10
8 | 100 | CONCLUIDO | 1.8204 | 54.93 | 50.28 | 54.85 | 0.77 | 55 | 207.34 | 54.38 | 9 | 53 | 43.96 | 25806.1 | 669.5 | 1206.81 | 167.96 | 79.25 | 41712.2 | 0.47 | 0.88 | 0.22 | 2.45 | 0.5 | 10
9 | 100 | CONCLUIDO | 1.8383 | 54.4 | 49.98 | 61.19 | 0.85 | 49 | 208.94 | 54.38 | 10 | 47 | 44.56 | 26003.41 | 662.53 | 1206.83 | 157.55 | 79.25 | 36537.27 | 0.5 | 0.89 | 0.22 | 2.14 | 0.5 | 10
10 | 100 | CONCLUIDO | 1.867 | 53.56 | 49.33 | 67.27 | 0.93 | 44 | 210.55 | 54.38 | 11 | 42 | 45.17 | 26201.54 | 649.48 | 1206.82 | 135.51 | 79.25 | 25541.08 | 0.58 | 0.9 | 0.19 | 1.5 | 0.5 | 10
11 | 100 | CONCLUIDO | 1.8608 | 53.74 | 49.67 | 74.5 | 1 | 40 | 212.16 | 54.38 | 12 | 38 | 45.78 | 26400.51 | 650.69 | 1206.81 | 147.35 | 79.25 | 31482.08 | 0.54 | 0.9 | 0.2 | 1.84 | 0.5 | 10
12 | 100 | CONCLUIDO | 1.8708 | 53.45 | 49.5 | 80.27 | 1.08 | 37 | 213.78 | 54.38 | 13 | 35 | 46.4 | 26600.32 | 645.62 | 1206.81 | 141.59 | 79.25 | 28612.8 | 0.56 | 0.9 | 0.2 | 1.67 | 0.5 | 10
13 | 100 | CONCLUIDO | 1.8801 | 53.19 | 49.35 | 87.09 | 1.15 | 34 | 215.41 | 54.38 | 14 | 32 | 47.03 | 26801 | 640.81 | 1206.83 | 136.62 | 79.25 | 26144.39 | 0.58 | 0.9 | 0.19 | 1.52 | 0.5 | 10
14 | 100 | CONCLUIDO | 1.8859 | 53.03 | 49.27 | 92.37 | 1.23 | 32 | 217.04 | 54.38 | 15 | 30 | 47.66 | 27002.55 | 634.9 | 1206.85 | 133.51 | 79.25 | 24600.72 | 0.59 | 0.9 | 0.19 | 1.43 | 0.5 | 10
15 | 100 | CONCLUIDO | 1.8902 | 52.91 | 49.22 | 98.44 | 1.3 | 30 | 218.68 | 54.38 | 16 | 28 | 48.31 | 27204.98 | 630.62 | 1206.82 | 132.43 | 79.25 | 24070.68 | 0.6 | 0.9 | 0.18 | 1.39 | 0.5 | 10
16 | 100 | CONCLUIDO | 1.8979 | 52.69 | 49.08 | 105.18 | 1.37 | 28 | 220.33 | 54.38 | 17 | 26 | 48.95 | 27408.3 | 625.22 | 1206.83 | 127.44 | 79.25 | 21583.72 | 0.62 | 0.91 | 0.18 | 1.25 | 0.5 | 10
17 | 100 | CONCLUIDO | 1.9047 | 52.5 | 48.97 | 113.01 | 1.44 | 26 | 221.99 | 54.38 | 18 | 24 | 49.61 | 27612.53 | 620.6 | 1206.81 | 123.7 | 79.25 | 19724.09 | 0.64 | 0.91 | 0.18 | 1.14 | 0.5 | 10
18 | 100 | CONCLUIDO | 1.9079 | 52.41 | 48.92 | 117.42 | 1.51 | 25 | 223.65 | 54.38 | 19 | 23 | 50.27 | 27817.81 | 616.16 | 1206.81 | 122 | 79.25 | 18879.35 | 0.65 | 0.91 | 0.18 | 1.09 | 0.5 | 10
19 | 100 | CONCLUIDO | 1.9156 | 52.2 | 48.79 | 127.29 | 1.58 | 23 | 225.32 | 54.38 | 20 | 21 | 50.95 | 28023.89 | 611.81 | 1206.82 | 117.51 | 79.25 | 16643.13 | 0.67 | 0.91 | 0.17 | 0.96 | 0.5 | 10
20 | 100 | CONCLUIDO | 1.9133 | 52.27 | 48.89 | 133.35 | 1.64 | 22 | 227 | 54.38 | 21 | 20 | 51.62 | 28230.92 | 608.99 | 1206.82 | 121.38 | 79.25 | 18585.93 | 0.65 | 0.91 | 0.17 | 1.06 | 0.5 | 10
21 | 100 | CONCLUIDO | 1.9194 | 52.1 | 48.77 | 139.33 | 1.71 | 21 | 228.69 | 54.38 | 22 | 19 | 52.31 | 28438.91 | 603.66 | 1206.81 | 116.78 | 79.25 | 16292.02 | 0.68 | 0.91 | 0.17 | 0.94 | 0.5 | 10
22 | 100 | CONCLUIDO | 1.9224 | 52.02 | 48.72 | 146.17 | 1.77 | 20 | 230.38 | 54.38 | 23 | 18 | 53 | 28647.87 | 600.44 | 1206.81 | 115.35 | 79.25 | 15581.95 | 0.69 | 0.91 | 0.17 | 0.89 | 0.5 | 10
23 | 100 | CONCLUIDO | 1.9263 | 51.91 | 48.66 | 153.66 | 1.84 | 19 | 232.08 | 54.38 | 24 | 17 | 53.71 | 28857.81 | 595.51 | 1206.81 | 113.03 | 79.25 | 14426.98 | 0.7 | 0.91 | 0.17 | 0.83 | 0.5 | 10
24 | 100 | CONCLUIDO | 1.9281 | 51.86 | 48.65 | 162.16 | 1.9 | 18 | 233.79 | 54.38 | 25 | 16 | 54.42 | 29068.74 | 589.34 | 1206.83 | 112.55 | 79.25 | 14191.39 | 0.7 | 0.91 | 0.17 | 0.82 | 0.5 | 10
25 | 100 | CONCLUIDO | 1.9297 | 51.82 | 48.61 | 162.02 | 1.96 | 18 | 235.51 | 54.38 | 26 | 16 | 55.14 | 29280.69 | 583.36 | 1206.81 | 111.29 | 79.25 | 13557.77 | 0.71 | 0.92 | 0.17 | 0.78 | 0.5 | 10
26 | 100 | CONCLUIDO | 1.9328 | 51.74 | 48.56 | 171.39 | 2.02 | 17 | 237.24 | 54.38 | 27 | 15 | 55.86 | 29493.67 | 582.22 | 1206.83 | 109.74 | 79.25 | 12791.93 | 0.72 | 0.92 | 0.16 | 0.73 | 0.5 | 10
27 | 100 | CONCLUIDO | 1.9368 | 51.63 | 48.49 | 181.85 | 2.08 | 16 | 238.97 | 54.38 | 28 | 14 | 56.6 | 29707.68 | 577.92 | 1206.81 | 107.34 | 79.25 | 11593.71 | 0.74 | 0.92 | 0.17 | 0.66 | 0.5 | 10
28 | 100 | CONCLUIDO | 1.9455 | 51.4 | 48.3 | 193.2 | 2.14 | 15 | 240.72 | 54.38 | 29 | 13 | 57.34 | 29922.88 | 566.47 | 1206.81 | 100.92 | 79.25 | 8391.47 | 0.79 | 0.92 | 0.15 | 0.47 | 0.5 | 10
29 | 100 | CONCLUIDO | 1.9383 | 51.59 | 48.49 | 193.96 | 2.2 | 15 | 242.47 | 54.38 | 30 | 12 | 58.1 | 30139.04 | 569.81 | 1206.81 | 107.52 | 79.25 | 11691.94 | 0.74 | 0.92 | 0.16 | 0.66 | 0.5 | 10
30 | 100 | CONCLUIDO | 1.9384 | 51.59 | 48.49 | 193.95 | 2.26 | 15 | 244.23 | 54.38 | 31 | 11 | 58.86 | 30356.28 | 563.07 | 1206.81 | 107.26 | 79.25 | 11559.11 | 0.74 | 0.92 | 0.17 | 0.66 | 0.5 | 10
31 | 100 | CONCLUIDO | 1.9423 | 51.49 | 48.42 | 207.53 | 2.31 | 14 | 246 | 54.38 | 32 | 7 | 59.63 | 30574.64 | 561.37 | 1206.81 | 105 | 79.25 | 10432.63 | 0.75 | 0.92 | 0.16 | 0.59 | 0.5 | 10
32 | 100 | CONCLUIDO | 1.9418 | 51.5 | 48.44 | 207.58 | 2.37 | 14 | 247.78 | 54.38 | 33 | 4 | 60.41 | 30794.11 | 561.13 | 1206.81 | 105.14 | 79.25 | 10505.78 | 0.75 | 0.92 | 0.17 | 0.61 | 0.5 | 10
33 | 100 | CONCLUIDO | 1.9412 | 51.51 | 48.45 | 207.66 | 2.42 | 14 | 249.57 | 54.38 | 34 | 1 | 61.2 | 31014.73 | 562.57 | 1206.83 | 105.75 | 79.25 | 10811.26 | 0.75 | 0.92 | 0.17 | 0.62 | 0.5 | 10
34 | 100 | CONCLUIDO | 1.9409 | 51.52 | 48.46 | 207.7 | 2.48 | 14 | 251.37 | 54.38 | 35 | 0 | 61.99 | 31236.5 | 566.05 | 1206.83 | 106.01 | 79.25 | 10939.98 | 0.75 | 0.92 | 0.17 | 0.63 | 0.5 | 10
0 | 40 | CONCLUIDO | 1.2982 | 77.03 | 67.38 | 9.91 | 0.2 | 408 | 89.87 | 37.55 | 1 | 406 | 11.32 | 11317.98 | 558.72 | 1206.96 | 749.21 | 79.25 | 330570.68 | 0.11 | 0.66 | 0.79 | 19.55 | 0.5 | 10
1 | 40 | CONCLUIDO | 1.6557 | 60.4 | 55.38 | 20.39 | 0.39 | 163 | 91.1 | 37.55 | 2 | 161 | 11.54 | 11468.97 | 447.76 | 1206.84 | 340.71 | 79.25 | 127544.01 | 0.23 | 0.8 | 0.4 | 7.55 | 0.5 | 10
2 | 40 | CONCLUIDO | 1.7786 | 56.22 | 52.39 | 31.44 | 0.57 | 100 | 92.32 | 37.55 | 3 | 98 | 11.77 | 11620.34 | 412.42 | 1206.82 | 239.89 | 79.25 | 77452.14 | 0.33 | 0.85 | 0.29 | 4.56 | 0.5 | 10
3 | 40 | CONCLUIDO | 1.8382 | 54.4 | 51.1 | 42.58 | 0.75 | 72 | 93.55 | 37.55 | 4 | 70 | 12 | 11772.07 | 391.13 | 1206.83 | 195.64 | 79.25 | 55463.49 | 0.41 | 0.87 | 0.26 | 3.27 | 0.5 | 10
4 | 40 | CONCLUIDO | 1.8775 | 53.26 | 50.28 | 54.85 | 0.93 | 55 | 94.79 | 37.55 | 5 | 53 | 12.23 | 11924.18 | 372.16 | 1206.82 | 168 | 79.25 | 41731.11 | 0.47 | 0.88 | 0.23 | 2.45 | 0.5 | 10
5 | 40 | CONCLUIDO | 1.9142 | 52.24 | 49.47 | 67.46 | 1.1 | 44 | 96.02 | 37.55 | 6 | 42 | 12.47 | 12076.67 | 353.68 | 1206.84 | 140.63 | 79.25 | 28101.19 | 0.56 | 0.9 | 0.19 | 1.64 | 0.5 | 10
6 | 40 | CONCLUIDO | 1.9204 | 52.07 | 49.45 | 82.42 | 1.27 | 36 | 97.26 | 37.55 | 7 | 31 | 12.71 | 12229.54 | 340.58 | 1206.82 | 139.78 | 79.25 | 27717.33 | 0.57 | 0.9 | 0.2 | 1.62 | 0.5 | 10
7 | 40 | CONCLUIDO | 1.9295 | 51.83 | 49.28 | 92.41 | 1.43 | 32 | 98.5 | 37.55 | 8 | 4 | 12.95 | 12382.79 | 330.42 | 1206.83 | 133.21 | 79.25 | 24448.43 | 0.59 | 0.9 | 0.22 | 1.45 | 0.5 | 10
8 | 40 | CONCLUIDO | 1.9295 | 51.83 | 49.28 | 92.41 | 1.59 | 32 | 99.75 | 37.55 | 9 | 0 | 13.2 | 12536.43 | 333.97 | 1206.83 | 132.91 | 79.25 | 24301.72 | 0.6 | 0.9 | 0.23 | 1.45 | 0.5 | 10
0 | 30 | CONCLUIDO | 1.4265 | 70.1 | 63.22 | 11.71 | 0.24 | 324 | 71.52 | 32.27 | 1 | 322 | 8.25 | 9054.6 | 444.38 | 1206.95 | 607.01 | 79.25 | 259888 | 0.13 | 0.7 | 0.66 | 15.38 | 0.5 | 10
1 | 30 | CONCLUIDO | 1.7318 | 57.74 | 53.85 | 24.48 | 0.48 | 132 | 72.7 | 32.27 | 2 | 130 | 8.43 | 9200.25 | 363.83 | 1206.91 | 289.14 | 79.25 | 101915.03 | 0.27 | 0.83 | 0.34 | 6.01 | 0.5 | 10
2 | 30 | CONCLUIDO | 1.8306 | 54.63 | 51.52 | 38.17 | 0.71 | 81 | 73.88 | 32.27 | 3 | 79 | 8.61 | 9346.23 | 333.26 | 1206.81 | 210.21 | 79.25 | 62704.95 | 0.38 | 0.86 | 0.27 | 3.69 | 0.5 | 10
3 | 30 | CONCLUIDO | 1.8831 | 53.1 | 50.37 | 53.03 | 0.93 | 57 | 75.07 | 32.27 | 4 | 55 | 8.8 | 9492.55 | 309.87 | 1206.82 | 171.08 | 79.25 | 43261.61 | 0.46 | 0.88 | 0.23 | 2.54 | 0.5 | 10
4 | 30 | CONCLUIDO | 1.9259 | 51.92 | 49.39 | 67.36 | 1.15 | 44 | 76.26 | 32.27 | 5 | 19 | 8.99 | 9639.2 | 287.96 | 1206.84 | 136.25 | 79.25 | 25909.74 | 0.58 | 0.9 | 0.23 | 1.56 | 0.5 | 10
5 | 30 | CONCLUIDO | 1.9177 | 52.14 | 49.65 | 70.92 | 1.36 | 42 | 77.45 | 32.27 | 6 | 0 | 9.18 | 9786.19 | 291.06 | 1206.82 | 144.64 | 79.25 | 30116.78 | 0.55 | 0.9 | 0.26 | 1.82 | 0.5 | 10
0 | 15 | CONCLUIDO | 1.6721 | 59.8 | 56.13 | 18.92 | 0.43 | 178 | 39.78 | 19.54 | 1 | 176 | 4.24 | 5140 | 244.87 | 1206.91 | 366.26 | 79.25 | 140244.61 | 0.22 | 0.79 | 0.42 | 8.29 | 0.5 | 10
1 | 15 | CONCLUIDO | 1.8431 | 54.26 | 51.64 | 37.33 | 0.84 | 83 | 40.89 | 19.54 | 2 | 8 | 4.35 | 5277.26 | 203.01 | 1206.89 | 210.42 | 79.25 | 62801.38 | 0.38 | 0.86 | 0.37 | 3.81 | 0.5 | 10
2 | 15 | CONCLUIDO | 1.8443 | 54.22 | 51.61 | 37.77 | 1.22 | 82 | 42.01 | 19.54 | 3 | 0 | 4.46 | 5414.79 | 207.78 | 1206.82 | 209.46 | 79.25 | 62324.84 | 0.38 | 0.86 | 0.37 | 3.78 | 0.5 | 10
0 | 70 | CONCLUIDO | 0.9706 | 103.03 | 81.27 | 7.21 | 0.12 | 676 | 141.81 | 47.83 | 1 | 674 | 22.98 | 17723.39 | 920.25 | 1207.16 | 1222.5 | 79.25 | 565872.6 | 0.06 | 0.55 | 1.22 | 33.43 | 0.5 | 10
1 | 70 | CONCLUIDO | 1.4635 | 68.33 | 59.14 | 14.72 | 0.25 | 241 | 143.17 | 47.83 | 2 | 239 | 23.34 | 17891.86 | 661.97 | 1206.91 | 468.59 | 79.25 | 191094.97 | 0.17 | 0.75 | 0.52 | 11.31 | 0.5 | 10
2 | 70 | CONCLUIDO | 1.6391 | 61.01 | 54.56 | 22.42 | 0.37 | 146 | 144.54 | 47.83 | 3 | 144 | 23.71 | 18060.85 | 604.06 | 1206.83 | 313.25 | 79.25 | 113898.66 | 0.25 | 0.82 | 0.37 | 6.73 | 0.5 | 10
3 | 70 | CONCLUIDO | 1.7275 | 57.89 | 52.63 | 30.07 | 0.49 | 105 | 145.92 | 47.83 | 4 | 103 | 24.09 | 18230.35 | 576.72 | 1206.85 | 247.62 | 79.25 | 81291.62 | 0.32 | 0.85 | 0.3 | 4.79 | 0.5 | 10
4 | 70 | CONCLUIDO | 1.7805 | 56.16 | 51.57 | 37.73 | 0.6 | 82 | 147.3 | 47.83 | 5 | 80 | 24.47 | 18400.38 | 558.73 | 1206.83 | 211.48 | 79.25 | 63333.67 | 0.37 | 0.86 | 0.27 | 3.74 | 0.5 | 10
5 | 70 | CONCLUIDO | 1.8181 | 55 | 50.84 | 45.53 | 0.71 | 67 | 148.68 | 47.83 | 6 | 65 | 24.85 | 18570.94 | 544.97 | 1206.81 | 186.9 | 79.25 | 51117.95 | 0.42 | 0.88 | 0.25 | 3.01 | 0.5 | 10
6 | 70 | CONCLUIDO | 1.846 | 54.17 | 50.32 | 53.92 | 0.83 | 56 | 150.07 | 47.83 | 7 | 54 | 25.24 | 18742.03 | 532.73 | 1206.82 | 169.45 | 79.25 | 42451.38 | 0.47 | 0.88 | 0.23 | 2.49 | 0.5 | 10
7 | 70 | CONCLUIDO | 1.8675 | 53.55 | 49.93 | 62.41 | 0.94 | 48 | 151.46 | 47.83 | 8 | 46 | 25.63 | 18913.66 | 523.31 | 1206.81 | 156.03 | 79.25 | 35778.24 | 0.51 | 0.89 | 0.21 | 2.1 | 0.5 | 10
8 | 70 | CONCLUIDO | 1.871 | 53.45 | 49.98 | 69.73 | 1.04 | 43 | 152.85 | 47.83 | 9 | 41 | 26.03 | 19085.83 | 516.52 | 1206.82 | 158.18 | 79.25 | 36879.82 | 0.5 | 0.89 | 0.21 | 2.15 | 0.5 | 10
9 | 70 | CONCLUIDO | 1.89 | 52.91 | 49.58 | 78.29 | 1.15 | 38 | 154.25 | 47.83 | 10 | 36 | 26.43 | 19258.55 | 506.21 | 1206.83 | 144.51 | 79.25 | 30070.34 | 0.55 | 0.9 | 0.2 | 1.75 | 0.5 | 10
10 | 70 | CONCLUIDO | 1.9022 | 52.57 | 49.36 | 87.11 | 1.25 | 34 | 155.66 | 47.83 | 11 | 32 | 26.83 | 19431.82 | 497.85 | 1206.81 | 136.9 | 79.25 | 26286.26 | 0.58 | 0.9 | 0.19 | 1.53 | 0.5 | 10
11 | 70 | CONCLUIDO | 1.9106 | 52.34 | 49.21 | 95.25 | 1.35 | 31 | 157.07 | 47.83 | 12 | 29 | 27.24 | 19605.66 | 488.58 | 1206.81 | 131.96 | 79.25 | 23829.3 | 0.6 | 0.9 | 0.19 | 1.38 | 0.5 | 10
12 | 70 | CONCLUIDO | 1.919 | 52.11 | 49.07 | 105.16 | 1.45 | 28 | 158.48 | 47.83 | 13 | 26 | 27.65 | 19780.06 | 479.92 | 1206.84 | 127.23 | 79.25 | 21478.32 | 0.62 | 0.91 | 0.18 | 1.24 | 0.5 | 10
13 | 70 | CONCLUIDO | 1.9249 | 51.95 | 48.97 | 113.01 | 1.55 | 26 | 159.9 | 47.83 | 14 | 24 | 28.07 | 19955.16 | 471.26 | 1206.83 | 123.64 | 79.25 | 19694.67 | 0.64 | 0.91 | 0.18 | 1.14 | 0.5 | 10
14 | 70 | CONCLUIDO | 1.932 | 51.76 | 48.84 | 122.09 | 1.65 | 24 | 161.32 | 47.83 | 15 | 22 | 28.5 | 20130.71 | 463.49 | 1206.81 | 118.94 | 79.25 | 17355.35 | 0.67 | 0.91 | 0.18 | 1.01 | 0.5 | 10
15 | 70 | CONCLUIDO | 1.934 | 51.71 | 48.84 | 133.21 | 1.74 | 22 | 162.75 | 47.83 | 16 | 20 | 28.92 | 20306.85 | 455.62 | 1206.81 | 119.65 | 79.25 | 17721.55 | 0.66 | 0.91 | 0.17 | 1.01 | 0.5 | 10
16 | 70 | CONCLUIDO | 1.9411 | 51.52 | 48.71 | 146.14 | 1.83 | 20 | 164.19 | 47.83 | 17 | 16 | 29.36 | 20483.57 | 447.93 | 1206.81 | 114.86 | 79.25 | 15335.68 | 0.69 | 0.91 | 0.17 | 0.88 | 0.5 | 10
17 | 70 | CONCLUIDO | 1.9449 | 51.42 | 48.64 | 153.59 | 1.93 | 19 | 165.62 | 47.83 | 18 | 8 | 29.8 | 20660.89 | 442.46 | 1206.82 | 111.92 | 79.25 | 13869.06 | 0.71 | 0.91 | 0.18 | 0.81 | 0.5 | 10
18 | 70 | CONCLUIDO | 1.9424 | 51.48 | 48.71 | 153.81 | 2.02 | 19 | 167.07 | 47.83 | 19 | 1 | 30.24 | 20838.81 | 444.54 | 1206.82 | 114 | 79.25 | 14911.42 | 0.7 | 0.91 | 0.19 | 0.88 | 0.5 | 10
19 | 70 | CONCLUIDO | 1.943 | 51.47 | 48.69 | 153.75 | 2.1 | 19 | 168.51 | 47.83 | 20 | 0 | 30.69 | 21017.33 | 447.2 | 1206.82 | 113.38 | 79.25 | 14598.89 | 0.7 | 0.91 | 0.19 | 0.86 | 0.5 | 10
0 | 90 | CONCLUIDO | 0.7784 | 128.47 | 93.84 | 6.21 | 0.1 | 906 | 176.73 | 52.44 | 1 | 904 | 33.29 | 22031.19 | 1227.93 | 1207.18 | 1651.6 | 79.25 | 779274.79 | 0.05 | 0.47 | 1.6 | 45.99 | 0.5 | 10
1 | 90 | CONCLUIDO | 1.3454 | 74.33 | 61.56 | 12.69 | 0.2 | 291 | 178.21 | 52.44 | 2 | 289 | 33.77 | 22213.89 | 798.84 | 1206.91 | 550.85 | 79.25 | 231972.7 | 0.14 | 0.72 | 0.6 | 13.73 | 0.5 | 10
2 | 90 | CONCLUIDO | 1.5476 | 64.62 | 55.98 | 19.19 | 0.3 | 175 | 179.7 | 52.44 | 3 | 173 | 34.26 | 22397.24 | 721.56 | 1206.88 | 361.2 | 79.25 | 137728.84 | 0.22 | 0.79 | 0.41 | 8.14 | 0.5 | 10
3 | 90 | CONCLUIDO | 1.6542 | 60.45 | 53.59 | 25.72 | 0.39 | 125 | 181.19 | 52.44 | 4 | 123 | 34.75 | 22581.25 | 686.08 | 1206.82 | 280.67 | 79.25 | 97715.92 | 0.28 | 0.83 | 0.32 | 5.76 | 0.5 | 10
4 | 90 | CONCLUIDO | 1.7204 | 58.13 | 52.26 | 32.32 | 0.49 | 97 | 182.69 | 52.44 | 5 | 95 | 35.25 | 22766.06 | 664.45 | 1206.86 | 235.23 | 79.25 | 75136.97 | 0.34 | 0.85 | 0.29 | 4.43 | 0.5 | 10
5 | 90 | CONCLUIDO | 1.7651 | 56.65 | 51.42 | 39.06 | 0.58 | 79 | 184.19 | 52.44 | 6 | 77 | 35.75 | 22951.43 | 649.72 | 1206.82 | 206.66 | 79.25 | 60937.52 | 0.38 | 0.87 | 0.27 | 3.59 | 0.5 | 10
6 | 90 | CONCLUIDO | 1.7971 | 55.64 | 50.84 | 45.53 | 0.67 | 67 | 185.7 | 52.44 | 7 | 65 | 36.26 | 23137.49 | 637.92 | 1206.82 | 186.89 | 79.25 | 51114.66 | 0.42 | 0.88 | 0.25 | 3.01 | 0.5 | 10
7 | 90 | CONCLUIDO | 1.8215 | 54.9 | 50.42 | 52.15 | 0.76 | 58 | 187.22 | 52.44 | 8 | 56 | 36.78 | 23324.24 | 628.4 | 1206.83 | 172.51 | 79.25 | 43968.13 | 0.46 | 0.88 | 0.23 | 2.59 | 0.5 | 10
8 | 90 | CONCLUIDO | 1.8411 | 54.32 | 50.08 | 58.92 | 0.85 | 51 | 188.74 | 52.44 | 9 | 49 | 37.3 | 23511.69 | 619.22 | 1206.81 | 161.14 | 79.25 | 38319.54 | 0.49 | 0.89 | 0.22 | 2.25 | 0.5 | 10
9 | 90 | CONCLUIDO | 1.8653 | 53.61 | 49.59 | 66.12 | 0.93 | 45 | 190.26 | 52.44 | 10 | 43 | 37.82 | 23699.85 | 608.74 | 1206.82 | 143.66 | 79.25 | 29607.92 | 0.55 | 0.9 | 0.22 | 1.76 | 0.5 | 10
10 | 90 | CONCLUIDO | 1.8645 | 53.63 | 49.76 | 72.81 | 1.02 | 41 | 191.79 | 52.44 | 11 | 39 | 38.35 | 23888.73 | 606.97 | 1206.81 | 150.56 | 79.25 | 33080.77 | 0.53 | 0.89 | 0.2 | 1.93 | 0.5 | 10
11 | 90 | CONCLUIDO | 1.8784 | 53.24 | 49.5 | 80.27 | 1.1 | 37 | 193.33 | 52.44 | 12 | 35 | 38.89 | 24078.33 | 600.49 | 1206.87 | 141.62 | 79.25 | 28632.4 | 0.56 | 0.9 | 0.2 | 1.67 | 0.5 | 10
12 | 90 | CONCLUIDO | 1.8876 | 52.98 | 49.35 | 87.09 | 1.18 | 34 | 194.88 | 52.44 | 13 | 32 | 39.43 | 24268.67 | 593.52 | 1206.81 | 136.5 | 79.25 | 26084.37 | 0.58 | 0.9 | 0.19 | 1.52 | 0.5 | 10
13 | 90 | CONCLUIDO | 1.8965 | 52.73 | 49.2 | 95.24 | 1.27 | 31 | 196.42 | 52.44 | 14 | 29 | 39.98 | 24459.75 | 586.48 | 1206.81 | 131.52 | 79.25 | 23611.77 | 0.6 | 0.9 | 0.19 | 1.37 | 0.5 | 10
14 | 90 | CONCLUIDO | 1.9016 | 52.59 | 49.13 | 101.66 | 1.35 | 29 | 197.98 | 52.44 | 15 | 27 | 40.54 | 24651.58 | 581.13 | 1206.81 | 129.29 | 79.25 | 22505.52 | 0.61 | 0.91 | 0.18 | 1.3 | 0.5 | 10
15 | 90 | CONCLUIDO | 1.9089 | 52.39 | 49.01 | 108.9 | 1.42 | 27 | 199.54 | 52.44 | 16 | 25 | 41.1 | 24844.17 | 576.24 | 1206.82 | 124.75 | 79.25 | 20242.63 | 0.64 | 0.91 | 0.18 | 1.18 | 0.5 | 10
16 | 90 | CONCLUIDO | 1.9152 | 52.21 | 48.9 | 117.37 | 1.5 | 25 | 201.11 | 52.44 | 17 | 23 | 41.67 | 25037.53 | 569.7 | 1206.81 | 121.41 | 79.25 | 18584.28 | 0.65 | 0.91 | 0.18 | 1.07 | 0.5 | 10
17 | 90 | CONCLUIDO | 1.9175 | 52.15 | 48.88 | 122.2 | 1.58 | 24 | 202.68 | 52.44 | 18 | 22 | 42.24 | 25231.66 | 564.95 | 1206.81 | 120.43 | 79.25 | 18101.57 | 0.66 | 0.91 | 0.18 | 1.05 | 0.5 | 10
18 | 90 | CONCLUIDO | 1.9299 | 51.82 | 48.61 | 132.58 | 1.65 | 22 | 204.26 | 52.44 | 19 | 20 | 42.82 | 25426.72 | 556.32 | 1206.81 | 111.62 | 79.25 | 13702.92 | 0.71 | 0.92 | 0.16 | 0.78 | 0.5 | 10
19 | 90 | CONCLUIDO | 1.9257 | 51.93 | 48.76 | 139.32 | 1.73 | 21 | 205.85 | 52.44 | 20 | 19 | 43.41 | 25622.45 | 553.01 | 1206.81 | 116.73 | 79.25 | 16266.23 | 0.68 | 0.91 | 0.17 | 0.93 | 0.5 | 10
20 | 90 | CONCLUIDO | 1.9285 | 51.85 | 48.72 | 146.17 | 1.8 | 20 | 207.45 | 52.44 | 21 | 18 | 44 | 25818.99 | 550.44 | 1206.87 | 115.44 | 79.25 | 15626.78 | 0.69 | 0.91 | 0.17 | 0.89 | 0.5 | 10
21 | 90 | CONCLUIDO | 1.9319 | 51.76 | 48.67 | 153.68 | 1.87 | 19 | 209.05 | 52.44 | 22 | 17 | 44.6 | 26016.35 | 544.62 | 1206.81 | 113.44 | 79.25 | 14630.16 | 0.7 | 0.91 | 0.17 | 0.84 | 0.5 | 10
22 | 90 | CONCLUIDO | 1.9354 | 51.67 | 48.61 | 162.03 | 1.94 | 18 | 210.65 | 52.44 | 23 | 16 | 45.21 | 26214.54 | 537.04 | 1206.81 | 111.4 | 79.25 | 13615.72 | 0.71 | 0.92 | 0.17 | 0.78 | 0.5 | 10
23 | 90 | CONCLUIDO | 1.9393 | 51.57 | 48.54 | 171.32 | 2.01 | 17 | 212.27 | 52.44 | 24 | 15 | 45.82 | 26413.56 | 530.38 | 1206.82 | 109.1 | 79.25 | 12471.48 | 0.73 | 0.92 | 0.16 | 0.71 | 0.5 | 10
24 | 90 | CONCLUIDO | 1.938 | 51.6 | 48.57 | 171.44 | 2.08 | 17 | 213.89 | 52.44 | 25 | 13 | 46.44 | 26613.43 | 525.34 | 1206.81 | 110.14 | 79.25 | 12987.93 | 0.72 | 0.92 | 0.17 | 0.74 | 0.5 | 10
25 | 90 | CONCLUIDO | 1.9452 | 51.41 | 48.42 | 181.57 | 2.14 | 16 | 215.51 | 52.44 | 26 | 11 | 47.07 | 26814.17 | 518.66 | 1206.82 | 104.49 | 79.25 | 10172.38 | 0.76 | 0.92 | 0.17 | 0.59 | 0.5 | 10
26 | 90 | CONCLUIDO | 1.9428 | 51.47 | 48.52 | 194.07 | 2.21 | 15 | 217.15 | 52.44 | 27 | 9 | 47.71 | 27015.77 | 517.17 | 1206.81 | 108.45 | 79.25 | 12156.39 | 0.73 | 0.92 | 0.16 | 0.69 | 0.5 | 10
27 | 90 | CONCLUIDO | 1.9436 | 51.45 | 48.5 | 193.99 | 2.27 | 15 | 218.79 | 52.44 | 28 | 2 | 48.35 | 27218.26 | 520.15 | 1206.81 | 107.1 | 79.25 | 11478.45 | 0.74 | 0.92 | 0.18 | 0.67 | 0.5 | 10
28 | 90 | CONCLUIDO | 1.9451 | 51.41 | 48.46 | 193.83 | 2.34 | 15 | 220.44 | 52.44 | 29 | 0 | 49 | 27421.64 | 523.17 | 1206.81 | 105.65 | 79.25 | 10755.4 | 0.75 | 0.92 | 0.18 | 0.63 | 0.5 | 10
0 | 10 | CONCLUIDO | 1.7663 | 56.61 | 53.58 | 25.72 | 0.64 | 125 | 26.11 | 12.1 | 1 | 27 | 3.01 | 3454.41 | 154.47 | 1206.83 | 274.84 | 79.25 | 94800.65 | 0.29 | 0.83 | 0.47 | 5.75 | 0.5 | 10
1 | 10 | CONCLUIDO | 1.7714 | 56.45 | 53.45 | 26.29 | 1.23 | 122 | 27.2 | 12.1 | 2 | 0 | 3.1 | 3588.35 | 158.54 | 1206.96 | 269.92 | 79.25 | 92354.95 | 0.29 | 0.83 | 0.48 | 5.62 | 0.5 | 10
0 | 45 | CONCLUIDO | 1.2383 | 80.76 | 69.52 | 9.27 | 0.18 | 450 | 98.71 | 39.72 | 1 | 448 | 12.99 | 12407.75 | 615.51 | 1206.92 | 821.41 | 79.25 | 366458.51 | 0.1 | 0.64 | 0.86 | 21.68 | 0.5 | 10
1 | 45 | CONCLUIDO | 1.624 | 61.58 | 55.97 | 19.08 | 0.35 | 176 | 99.95 | 39.72 | 2 | 174 | 13.24 | 12561.45 | 485.24 | 1206.88 | 361.05 | 79.25 | 137650.53 | 0.22 | 0.79 | 0.42 | 8.14 | 0.5 | 10
2 | 45 | CONCLUIDO | 1.7523 | 57.07 | 52.84 | 29.09 | 0.52 | 109 | 101.2 | 39.72 | 3 | 107 | 13.49 | 12715.54 | 447.95 | 1206.83 | 254.7 | 79.25 | 84808.04 | 0.31 | 0.84 | 0.31 | 5.01 | 0.5 | 10
3 | 45 | CONCLUIDO | 1.8194 | 54.96 | 51.37 | 39.52 | 0.69 | 78 | 102.45 | 39.72 | 4 | 76 | 13.74 | 12870.03 | 425.75 | 1206.83 | 204.94 | 79.25 | 60082.52 | 0.39 | 0.87 | 0.26 | 3.54 | 0.5 | 10
4 | 45 | CONCLUIDO | 1.8609 | 53.74 | 50.52 | 50.52 | 0.85 | 60 | 103.71 | 39.72 | 5 | 58 | 14 | 13024.91 | 408.24 | 1206.81 | 175.97 | 79.25 | 45688.85 | 0.45 | 0.88 | 0.23 | 2.69 | 0.5 | 10
5 | 45 | CONCLUIDO | 1.8907 | 52.89 | 49.92 | 62.39 | 1.01 | 48 | 104.97 | 39.72 | 6 | 46 | 14.25 | 13180.19 | 393.37 | 1206.82 | 155.58 | 79.25 | 35554.26 | 0.51 | 0.89 | 0.21 | 2.09 | 0.5 | 10
6 | 45 | CONCLUIDO | 1.9053 | 52.49 | 49.68 | 74.51 | 1.16 | 40 | 106.23 | 39.72 | 7 | 38 | 14.52 | 13335.87 | 378.77 | 1206.83 | 147.71 | 79.25 | 31659.4 | 0.54 | 0.9 | 0.2 | 1.84 | 0.5 | 10
7 | 45 | CONCLUIDO | 1.9217 | 52.04 | 49.35 | 87.09 | 1.31 | 34 | 107.5 | 39.72 | 8 | 32 | 14.78 | 13491.96 | 365.23 | 1206.82 | 136.61 | 79.25 | 26141.47 | 0.58 | 0.9 | 0.19 | 1.52 | 0.5 | 10
8 | 45 | CONCLUIDO | 1.9314 | 51.78 | 49.17 | 98.34 | 1.46 | 30 | 108.77 | 39.72 | 9 | 20 | 15.05 | 13648.58 | 352.33 | 1206.81 | 130.12 | 79.25 | 22913.81 | 0.61 | 0.9 | 0.2 | 1.34 | 0.5 | 10
9 | 45 | CONCLUIDO | 1.9332 | 51.73 | 49.14 | 101.68 | 1.6 | 29 | 110.04 | 39.72 | 10 | 2 | 15.32 | 13805.5 | 351.73 | 1206.84 | 128.27 | 79.25 | 21997.48 | 0.62 | 0.91 | 0.22 | 1.31 | 0.5 | 10
10 | 45 | CONCLUIDO | 1.9363 | 51.64 | 49.08 | 105.17 | 1.74 | 28 | 111.32 | 39.72 | 11 | 0 | 15.6 | 13962.83 | 354.64 | 1206.82 | 126.14 | 79.25 | 20937.49 | 0.63 | 0.91 | 0.22 | 1.25 | 0.5 | 10
0 | 60 | CONCLUIDO | 1.0735 | 93.16 | 76.2 | 7.88 | 0.14 | 580 | 124.63 | 45 | 1 | 578 | 18.64 | 15605.44 | 791.62 | 1206.93 | 1049.51 | 79.25 | 479859.11 | 0.08 | 0.58 | 1.07 | 28.37 | 0.5 | 10
1 | 60 | CONCLUIDO | 1.5271 | 65.48 | 57.86 | 16.15 | 0.28 | 215 | 125.95 | 45 | 2 | 213 | 18.95 | 15767.7 | 592.39 | 1206.88 | 425.02 | 79.25 | 169439.66 | 0.19 | 0.77 | 0.48 | 10.02 | 0.5 | 10
2 | 60 | CONCLUIDO | 1.6845 | 59.37 | 53.86 | 24.48 | 0.42 | 132 | 127.27 | 45 | 3 | 130 | 19.27 | 15930.42 | 543.82 | 1206.86 | 289.54 | 79.25 | 102112.97 | 0.27 | 0.83 | 0.34 | 6.03 | 0.5 | 10
3 | 60 | CONCLUIDO | 1.7627 | 56.73 | 52.17 | 32.95 | 0.55 | 95 | 128.59 | 45 | 4 | 93 | 19.59 | 16093.6 | 519.37 | 1206.84 | 232.11 | 79.25 | 73586.04 | 0.34 | 0.85 | 0.29 | 4.34 | 0.5 | 10
4 | 60 | CONCLUIDO | 1.8141 | 55.12 | 51.13 | 42.02 | 0.68 | 73 | 129.92 | 45 | 5 | 71 | 19.92 | 16257.24 | 501.54 | 1206.83 | 196.62 | 79.25 | 55948.62 | 0.4 | 0.87 | 0.26 | 3.3 | 0.5 | 10
5 | 60 | CONCLUIDO | 1.8455 | 54.19 | 50.52 | 50.52 | 0.81 | 60 | 131.25 | 45 | 6 | 58 | 20.25 | 16421.36 | 488.32 | 1206.81 | 176.11 | 79.25 | 45759.12 | 0.45 | 0.88 | 0.23 | 2.69 | 0.5 | 10
6 | 60 | CONCLUIDO | 1.8711 | 53.45 | 50.04 | 60.04 | 0.93 | 50 | 132.58 | 45 | 7 | 48 | 20.59 | 16585.95 | 475.75 | 1206.81 | 159.54 | 79.25 | 37522.72 | 0.5 | 0.89 | 0.22 | 2.21 | 0.5 | 10
7 | 60 | CONCLUIDO | 1.8845 | 53.06 | 49.83 | 69.53 | 1.06 | 43 | 133.92 | 45 | 8 | 41 | 20.93 | 16751.02 | 467.12 | 1206.81 | 154.05 | 79.25 | 34816.82 | 0.51 | 0.89 | 0.18 | 2 | 0.5 | 10
8 | 60 | CONCLUIDO | 1.8981 | 52.68 | 49.58 | 78.28 | 1.18 | 38 | 135.27 | 45 | 9 | 36 | 21.27 | 16916.71 | 456.09 | 1206.81 | 144.54 | 79.25 | 30087.48 | 0.55 | 0.9 | 0.19 | 1.75 | 0.5 | 10
9 | 60 | CONCLUIDO | 1.9136 | 52.26 | 49.28 | 89.6 | 1.29 | 33 | 136.61 | 45 | 10 | 31 | 21.61 | 17082.76 | 444.6 | 1206.81 | 134.15 | 79.25 | 24914.72 | 0.59 | 0.9 | 0.19 | 1.45 | 0.5 | 10
10 | 60 | CONCLUIDO | 1.9195 | 52.1 | 49.2 | 98.4 | 1.41 | 30 | 137.96 | 45 | 11 | 28 | 21.96 | 17249.3 | 435.69 | 1206.82 | 131.41 | 79.25 | 23562.33 | 0.6 | 0.9 | 0.19 | 1.37 | 0.5 | 10
11 | 60 | CONCLUIDO | 1.9289 | 51.84 | 49.02 | 108.94 | 1.52 | 27 | 139.32 | 45 | 12 | 25 | 22.32 | 17416.34 | 422.9 | 1206.81 | 125.42 | 79.25 | 20579.29 | 0.63 | 0.91 | 0.18 | 1.19 | 0.5 | 10
12 | 60 | CONCLUIDO | 1.9376 | 51.61 | 48.87 | 122.16 | 1.63 | 24 | 140.67 | 45 | 13 | 20 | 22.68 | 17583.88 | 413.51 | 1206.81 | 119.92 | 79.25 | 17847.21 | 0.66 | 0.91 | 0.18 | 1.04 | 0.5 | 10
13 | 60 | CONCLUIDO | 1.9512 | 51.25 | 48.56 | 132.42 | 1.74 | 22 | 142.04 | 45 | 14 | 11 | 23.04 | 17751.93 | 403.57 | 1206.83 | 109.03 | 79.25 | 12409 | 0.73 | 0.92 | 0.17 | 0.73 | 0.5 | 10
14 | 60 | CONCLUIDO | 1.9431 | 51.46 | 48.77 | 133.01 | 1.85 | 22 | 143.4 | 45 | 15 | 1 | 23.41 | 17920.49 | 405.34 | 1206.84 | 115.92 | 79.25 | 15855.31 | 0.68 | 0.91 | 0.2 | 0.94 | 0.5 | 10
15 | 60 | CONCLUIDO | 1.9431 | 51.46 | 48.77 | 133.01 | 1.96 | 22 | 144.77 | 45 | 16 | 0 | 23.78 | 18089.56 | 408.99 | 1206.82 | 115.89 | 79.25 | 15842.39 | 0.68 | 0.91 | 0.2 | 0.94 | 0.5 | 10
0 | 80 | CONCLUIDO | 0.8726 | 114.6 | 87.04 | 6.67 | 0.11 | 783 | 159.12 | 50.28 | 1 | 781 | 27.84 | 19859.16 | 1063.51 | 1207.08 | 1419.34 | 79.25 | 663758.01 | 0.06 | 0.51 | 1.41 | 39.2 | 0.5 | 10
1 | 80 | CONCLUIDO | 1.4055 | 71.15 | 60.29 | 13.65 | 0.22 | 265 | 160.54 | 50.28 | 2 | 263 | 28.26 | 20034.4 | 729.45 | 1206.89 | 507.61 | 79.25 | 210483.32 | 0.16 | 0.74 | 0.56 | 12.45 | 0.5 | 10
2 | 80 | CONCLUIDO | 1.5919 | 62.82 | 55.3 | 20.61 | 0.33 | 161 | 161.97 | 50.28 | 3 | 159 | 28.69 | 20210.21 | 663.54 | 1206.86 | 338.43 | 79.25 | 126413.21 | 0.23 | 0.8 | 0.39 | 7.47 | 0.5 | 10
3 | 80 | CONCLUIDO | 1.691 | 59.14 | 53.11 | 27.71 | 0.43 | 115 | 163.4 | 50.28 | 4 | 113 | 29.12 | 20386.62 | 631.64 | 1206.86 | 263.96 | 79.25 | 89409.76 | 0.3 | 0.84 | 0.32 | 5.27 | 0.5 | 10
4 | 80 | CONCLUIDO | 1.7528 | 57.05 | 51.86 | 34.96 | 0.54 | 89 | 164.83 | 50.28 | 5 | 87 | 29.55 | 20563.61 | 611.91 | 1206.81 | 221.45 | 79.25 | 68284.58 | 0.36 | 0.86 | 0.28 | 4.03 | 0.5 | 10
5 | 80 | CONCLUIDO | 1.792 | 55.8 | 51.13 | 42.02 | 0.64 | 73 | 166.27 | 50.28 | 6 | 71 | 29.99 | 20741.2 | 597.93 | 1206.82 | 196.67 | 79.25 | 55977.14 | 0.4 | 0.87 | 0.25 | 3.3 | 0.5 | 10
6 | 80 | CONCLUIDO | 1.82 | 54.95 | 50.62 | 48.99 | 0.74 | 62 | 167.72 | 50.28 | 7 | 60 | 30.44 | 20919.39 | 587.12 | 1206.83 | 179.56 | 79.25 | 47476.89 | 0.44 | 0.88 | 0.24 | 2.79 | 0.5 | 10
7 | 80 | CONCLUIDO | 1.844 | 54.23 | 50.2 | 56.83 | 0.84 | 53 | 169.17 | 50.28 | 8 | 51 | 30.89 | 21098.19 | 576.92 | 1206.83 | 165 | 79.25 | 40241.28 | 0.48 | 0.89 | 0.22 | 2.37 | 0.5 | 10
8 | 80 | CONCLUIDO | 1.8626 | 53.69 | 49.85 | 63.64 | 0.94 | 47 | 170.62 | 50.28 | 9 | 45 | 31.34 | 21277.6 | 566.97 | 1206.82 | 153.26 | 79.25 | 34397.63 | 0.52 | 0.89 | 0.21 | 2.02 | 0.5 | 10
9 | 80 | CONCLUIDO | 1.8658 | 53.6 | 49.92 | 71.31 | 1.03 | 42 | 172.08 | 50.28 | 10 | 40 | 31.8 | 21457.64 | 563.87 | 1206.87 | 156.21 | 79.25 | 35901.17 | 0.51 | 0.89 | 0.2 | 2.09 | 0.5 | 10
10 | 80 | CONCLUIDO | 1.8825 | 53.12 | 49.57 | 78.27 | 1.12 | 38 | 173.55 | 50.28 | 11 | 36 | 32.27 | 21638.31 | 554.05 | 1206.82 | 144.04 | 79.25 | 29833.78 | 0.55 | 0.9 | 0.2 | 1.74 | 0.5 | 10
11 | 80 | CONCLUIDO | 1.8951 | 52.77 | 49.35 | 87.09 | 1.22 | 34 | 175.02 | 50.28 | 12 | 32 | 32.74 | 21819.6 | 546.61 | 1206.81 | 136.55 | 79.25 | 26108.61 | 0.58 | 0.9 | 0.19 | 1.52 | 0.5 | 10
12 | 80 | CONCLUIDO | 1.9037 | 52.53 | 49.2 | 95.23 | 1.31 | 31 | 176.49 | 50.28 | 13 | 29 | 33.21 | 22001.54 | 539.58 | 1206.81 | 131.74 | 79.25 | 23718.13 | 0.6 | 0.9 | 0.18 | 1.38 | 0.5 | 10
13 | 80 | CONCLUIDO | 1.9091 | 52.38 | 49.12 | 101.63 | 1.4 | 29 | 177.97 | 50.28 | 14 | 27 | 33.69 | 22184.13 | 533.1 | 1206.83 | 128.78 | 79.25 | 22251.11 | 0.62 | 0.91 | 0.18 | 1.29 | 0.5 | 10
14 | 80 | CONCLUIDO | 1.9185 | 52.12 | 48.96 | 112.99 | 1.48 | 26 | 179.46 | 50.28 | 15 | 24 | 34.18 | 22367.38 | 523.78 | 1206.82 | 123.5 | 79.25 | 19625.94 | 0.64 | 0.91 | 0.18 | 1.13 | 0.5 | 10
15 | 80 | CONCLUIDO | 1.9212 | 52.05 | 48.92 | 117.41 | 1.57 | 25 | 180.95 | 50.28 | 16 | 23 | 34.67 | 22551.28 | 518.67 | 1206.82 | 121.93 | 79.25 | 18846.59 | 0.65 | 0.91 | 0.18 | 1.09 | 0.5 | 10
16 | 80 | CONCLUIDO | 1.9288 | 51.85 | 48.78 | 127.26 | 1.65 | 23 | 182.45 | 50.28 | 17 | 21 | 35.17 | 22735.98 | 513.01 | 1206.84 | 116.99 | 79.25 | 16387.25 | 0.68 | 0.91 | 0.18 | 0.95 | 0.5 | 10
17 | 80 | CONCLUIDO | 1.9291 | 51.84 | 48.8 | 133.1 | 1.74 | 22 | 183.95 | 50.28 | 18 | 20 | 35.67 | 22921.24 | 504.26 | 1206.81 | 117.94 | 79.25 | 16864.51 | 0.67 | 0.91 | 0.17 | 0.97 | 0.5 | 10
18 | 80 | CONCLUIDO | 1.9347 | 51.69 | 48.72 | 146.15 | 1.82 | 20 | 185.46 | 50.28 | 19 | 18 | 36.18 | 23107.19 | 499.54 | 1206.81 | 115.24 | 79.25 | 15525.06 | 0.69 | 0.91 | 0.17 | 0.89 | 0.5 | 10
19 | 80 | CONCLUIDO | 1.9383 | 51.59 | 48.66 | 153.65 | 1.9 | 19 | 186.97 | 50.28 | 20 | 17 | 36.69 | 23293.82 | 492.94 | 1206.81 | 113.07 | 79.25 | 14443.26 | 0.7 | 0.91 | 0.17 | 0.83 | 0.5 | 10
20 | 80 | CONCLUIDO | 1.9415 | 51.51 | 48.6 | 162.01 | 1.98 | 18 | 188.49 | 50.28 | 21 | 14 | 37.21 | 23481.16 | 485.3 | 1206.83 | 111.12 | 79.25 | 13477.18 | 0.71 | 0.92 | 0.17 | 0.77 | 0.5 | 10
21 | 80 | CONCLUIDO | 1.9445 | 51.43 | 48.56 | 171.37 | 2.05 | 17 | 190.01 | 50.28 | 22 | 10 | 37.74 | 23669.2 | 479.63 | 1206.81 | 109.41 | 79.25 | 12625.36 | 0.72 | 0.92 | 0.17 | 0.73 | 0.5 | 10
22 | 80 | CONCLUIDO | 1.9438 | 51.45 | 48.57 | 171.44 | 2.13 | 17 | 191.55 | 50.28 | 23 | 3 | 38.27 | 23857.96 | 478.52 | 1206.82 | 109.66 | 79.25 | 12749.55 | 0.72 | 0.92 | 0.18 | 0.74 | 0.5 | 10
23 | 80 | CONCLUIDO | 1.9438 | 51.45 | 48.57 | 171.44 | 2.21 | 17 | 193.08 | 50.28 | 24 | 0 | 38.8 | 24047.45 | 481.94 | 1206.84 | 109.53 | 79.25 | 12683.81 | 0.72 | 0.92 | 0.19 | 0.74 | 0.5 | 10
0 | 35 | CONCLUIDO | 1.3612 | 73.47 | 65.27 | 10.7 | 0.22 | 366 | 80.84 | 35.1 | 1 | 364 | 9.74 | 10204.21 | 501.67 | 1206.95 | 677.62 | 79.25 | 294985.03 | 0.12 | 0.68 | 0.72 | 17.44 | 0.5 | 10
1 | 35 | CONCLUIDO | 1.6914 | 59.12 | 54.68 | 22.17 | 0.43 | 148 | 82.04 | 35.1 | 2 | 146 | 9.94 | 10352.53 | 407.36 | 1206.83 | 317.13 | 79.25 | 115829.4 | 0.25 | 0.81 | 0.38 | 6.85 | 0.5 | 10
2 | 35 | CONCLUIDO | 1.8041 | 55.43 | 51.97 | 34.27 | 0.63 | 91 | 83.25 | 35.1 | 3 | 89 | 10.15 | 10501.19 | 375.18 | 1206.86 | 225.19 | 79.25 | 70144.26 | 0.35 | 0.86 | 0.28 | 4.14 | 0.5 | 10
3 | 35 | CONCLUIDO | 1.8597 | 53.77 | 50.76 | 46.85 | 0.83 | 65 | 84.46 | 35.1 | 4 | 63 | 10.36 | 10650.22 | 352.84 | 1206.81 | 184.05 | 79.25 | 49705.02 | 0.43 | 0.88 | 0.25 | 2.93 | 0.5 | 10
4 | 35 | CONCLUIDO | 1.8966 | 52.73 | 49.99 | 61.21 | 1.02 | 49 | 85.67 | 35.1 | 5 | 47 | 10.57 | 10799.59 | 333.38 | 1206.83 | 158.03 | 79.25 | 36773.73 | 0.5 | 0.89 | 0.22 | 2.16 | 0.5 | 10
5 | 35 | CONCLUIDO | 1.9134 | 52.26 | 49.68 | 74.52 | 1.21 | 40 | 86.88 | 35.1 | 6 | 29 | 10.78 | 10949.33 | 317.63 | 1206.81 | 147.41 | 79.25 | 31508.04 | 0.54 | 0.9 | 0.21 | 1.85 | 0.5 | 10
6 | 35 | CONCLUIDO | 1.9223 | 52.02 | 49.51 | 82.52 | 1.39 | 36 | 88.1 | 35.1 | 7 | 0 | 11 | 11099.43 | 311.01 | 1206.81 | 140.38 | 79.25 | 28013.64 | 0.56 | 0.9 | 0.24 | 1.68 | 0.5 | 10
0 | 50 | CONCLUIDO | 1.1817 | 84.63 | 71.66 | 8.74 | 0.16 | 492 | 107.41 | 41.65 | 1 | 490 | 14.77 | 13481.73 | 672.71 | 1206.99 | 894.63 | 79.25 | 402857.88 | 0.09 | 0.62 | 0.93 | 23.82 | 0.5 | 10
1 | 50 | CONCLUIDO | 1.5889 | 62.93 | 56.68 | 17.9 | 0.32 | 190 | 108.68 | 41.65 | 2 | 188 | 15.03 | 13638.32 | 522.39 | 1206.9 | 384.83 | 79.25 | 149471.17 | 0.21 | 0.78 | 0.45 | 8.84 | 0.5 | 10
2 | 50 | CONCLUIDO | 1.7288 | 57.84 | 53.21 | 27.29 | 0.48 | 117 | 109.96 | 41.65 | 3 | 115 | 15.31 | 13795.21 | 481.4 | 1206.83 | 267.14 | 79.25 | 90991.55 | 0.3 | 0.84 | 0.33 | 5.38 | 0.5 | 10
3 | 50 | CONCLUIDO | 1.7973 | 55.64 | 51.74 | 36.96 | 0.63 | 84 | 111.23 | 41.65 | 4 | 82 | 15.58 | 13952.52 | 458.95 | 1206.87 | 217.54 | 79.25 | 66355.4 | 0.36 | 0.86 | 0.27 | 3.91 | 0.5 | 10
4 | 50 | CONCLUIDO | 1.8425 | 54.27 | 50.79 | 46.89 | 0.78 | 65 | 112.51 | 41.65 | 5 | 63 | 15.86 | 14110.24 | 442.25 | 1206.82 | 185.12 | 79.25 | 50242.13 | 0.43 | 0.88 | 0.25 | 2.96 | 0.5 | 10
5 | 50 | CONCLUIDO | 1.8751 | 53.33 | 50.14 | 57.85 | 0.93 | 52 | 113.79 | 41.65 | 6 | 50 | 16.14 | 14268.39 | 426.55 | 1206.83 | 163.06 | 79.25 | 39275.11 | 0.49 | 0.89 | 0.22 | 2.31 | 0.5 | 10
6 | 50 | CONCLUIDO | 1.9029 | 52.55 | 49.54 | 67.55 | 1.07 | 44 | 115.08 | 41.65 | 7 | 42 | 16.43 | 14426.96 | 411.28 | 1206.81 | 143.17 | 79.25 | 29370.51 | 0.55 | 0.9 | 0.18 | 1.71 | 0.5 | 10
7 | 50 | CONCLUIDO | 1.9095 | 52.37 | 49.51 | 80.29 | 1.21 | 37 | 116.37 | 41.65 | 8 | 35 | 16.72 | 14585.96 | 401.75 | 1206.86 | 141.83 | 79.25 | 28735.72 | 0.56 | 0.9 | 0.2 | 1.68 | 0.5 | 10
8 | 50 | CONCLUIDO | 1.9227 | 52.01 | 49.26 | 92.37 | 1.35 | 32 | 117.66 | 41.65 | 9 | 30 | 17.01 | 14745.39 | 388.78 | 1206.81 | 133.63 | 79.25 | 24662.43 | 0.59 | 0.9 | 0.19 | 1.43 | 0.5 | 10
9 | 50 | CONCLUIDO | 1.9334 | 51.72 | 49.06 | 105.13 | 1.48 | 28 | 118.96 | 41.65 | 10 | 22 | 17.31 | 14905.25 | 374.82 | 1206.81 | 126.54 | 79.25 | 21136.96 | 0.63 | 0.91 | 0.19 | 1.23 | 0.5 | 10
10 | 50 | CONCLUIDO | 1.9381 | 51.6 | 48.98 | 113.04 | 1.61 | 26 | 120.26 | 41.65 | 11 | 8 | 17.61 | 15065.56 | 368.84 | 1206.82 | 123.28 | 79.25 | 19513.55 | 0.64 | 0.91 | 0.2 | 1.15 | 0.5 | 10
11 | 50 | CONCLUIDO | 1.9367 | 51.64 | 49.02 | 113.13 | 1.74 | 26 | 121.56 | 41.65 | 12 | 0 | 17.91 | 15226.31 | 372.01 | 1206.83 | 124.39 | 79.25 | 20068.2 | 0.64 | 0.91 | 0.21 | 1.19 | 0.5 | 10
0 | 25 | CONCLUIDO | 1.4986 | 66.73 | 61.05 | 13.08 | 0.28 | 280 | 61.76 | 28.92 | 1 | 278 | 6.84 | 7851.41 | 384.19 | 1206.97 | 533.61 | 79.25 | 223409.02 | 0.15 | 0.73 | 0.58 | 13.21 | 0.5 | 10
1 | 25 | CONCLUIDO | 1.7697 | 56.51 | 53.11 | 27.71 | 0.55 | 115 | 62.92 | 28.92 | 2 | 113 | 7 | 7994.37 | 316.8 | 1206.83 | 264.03 | 79.25 | 89444.03 | 0.3 | 0.84 | 0.32 | 5.28 | 0.5 | 10
2 | 25 | CONCLUIDO | 1.8597 | 53.77 | 51.01 | 43.72 | 0.81 | 70 | 64.08 | 28.92 | 3 | 68 | 7.16 | 8137.65 | 285.95 | 1206.83 | 192.52 | 79.25 | 53913.84 | 0.41 | 0.87 | 0.25 | 3.17 | 0.5 | 10
3 | 25 | CONCLUIDO | 1.9011 | 52.6 | 50.1 | 58.94 | 1.07 | 51 | 65.25 | 28.92 | 4 | 14 | 7.33 | 8281.25 | 264.7 | 1206.86 | 159.85 | 79.25 | 37677.05 | 0.5 | 0.89 | 0.27 | 2.27 | 0.5 | 10
4 | 25 | CONCLUIDO | 1.8993 | 52.65 | 50.16 | 60.19 | 1.31 | 50 | 66.42 | 28.92 | 5 | 0 | 7.49 | 8425.16 | 268.14 | 1206.92 | 161.89 | 79.25 | 38698.48 | 0.49 | 0.89 | 0.28 | 2.33 | 0.5 | 10
0 | 85 | CONCLUIDO | 0.8252 | 121.18 | 90.28 | 6.43 | 0.11 | 842 | 167.88 | 51.39 | 1 | 840 | 30.49 | 20939.59 | 1142.44 | 1207.12 | 1529.89 | 79.25 | 718741.1 | 0.05 | 0.49 | 1.5 | 42.44 | 0.5 | 10
1 | 85 | CONCLUIDO | 1.3752 | 72.72 | 60.92 | 13.15 | 0.21 | 278 | 169.33 | 51.39 | 2 | 276 | 30.94 | 21118.46 | 764.06 | 1206.9 | 529.42 | 79.25 | 221324.49 | 0.15 | 0.73 | 0.57 | 13.09 | 0.5 | 10
2 | 85 | CONCLUIDO | 1.5698 | 63.7 | 55.63 | 19.87 | 0.31 | 168 | 170.79 | 51.39 | 3 | 166 | 31.4 | 21297.94 | 692.58 | 1206.84 | 349.64 | 79.25 | 131987.21 | 0.23 | 0.8 | 0.41 | 7.8 | 0.5 | 10
3 | 85 | CONCLUIDO | 1.6723 | 59.8 | 53.36 | 26.68 | 0.41 | 120 | 172.25 | 51.39 | 4 | 118 | 31.86 | 21478.05 | 659.49 | 1206.88 | 272.5 | 79.25 | 93654.22 | 0.29 | 0.83 | 0.33 | 5.53 | 0.5 | 10
4 | 85 | CONCLUIDO | 1.7365 | 57.59 | 52.06 | 33.59 | 0.51 | 93 | 173.71 | 51.39 | 5 | 91 | 32.32 | 21658.78 | 638.55 | 1206.82 | 228.37 | 79.25 | 71726.21 | 0.35 | 0.85 | 0.29 | 4.23 | 0.5 | 10
5 | 85 | CONCLUIDO | 1.7783 | 56.23 | 51.28 | 40.49 | 0.61 | 76 | 175.18 | 51.39 | 6 | 74 | 32.79 | 21840.16 | 623.79 | 1206.89 | 201.81 | 79.25 | 58528.72 | 0.39 | 0.87 | 0.26 | 3.45 | 0.5 | 10
6 | 85 | CONCLUIDO | 1.8105 | 55.23 | 50.69 | 47.52 | 0.7 | 64 | 176.66 | 51.39 | 7 | 62 | 33.27 | 22022.17 | 612.58 | 1206.82 | 181.95 | 79.25 | 48660.24 | 0.44 | 0.88 | 0.24 | 2.86 | 0.5 | 10
7 | 85 | CONCLUIDO | 1.8339 | 54.53 | 50.29 | 54.86 | 0.8 | 55 | 178.14 | 51.39 | 8 | 53 | 33.75 | 22204.83 | 602.57 | 1206.88 | 168.16 | 79.25 | 41808.07 | 0.47 | 0.88 | 0.23 | 2.46 | 0.5 | 10
8 | 85 | CONCLUIDO | 1.8517 | 54 | 49.97 | 61.19 | 0.89 | 49 | 179.63 | 51.39 | 9 | 47 | 34.24 | 22388.15 | 594.12 | 1206.88 | 157.32 | 79.25 | 36418.92 | 0.5 | 0.89 | 0.22 | 2.14 | 0.5 | 10
9 | 85 | CONCLUIDO | 1.8711 | 53.44 | 49.61 | 69.23 | 0.98 | 43 | 181.12 | 51.39 | 10 | 41 | 34.73 | 22572.13 | 585 | 1206.82 | 146.09 | 79.25 | 30834.96 | 0.54 | 0.9 | 0.18 | 1.78 | 0.5 | 10
10 | 85 | CONCLUIDO | 1.8761 | 53.3 | 49.61 | 76.32 | 1.07 | 39 | 182.62 | 51.39 | 11 | 37 | 35.22 | 22756.91 | 581.08 | 1206.83 | 145.38 | 79.25 | 30502.19 | 0.55 | 0.9 | 0.2 | 1.78 | 0.5 | 10
11 | 85 | CONCLUIDO | 1.8846 | 53.06 | 49.47 | 82.45 | 1.16 | 36 | 184.12 | 51.39 | 12 | 34 | 35.73 | 22942.24 | 572.84 | 1206.84 | 140.52 | 79.25 | 28085.41 | 0.56 | 0.9 | 0.19 | 1.64 | 0.5 | 10
12 | 85 | CONCLUIDO | 1.8937 | 52.81 | 49.31 | 89.66 | 1.24 | 33 | 185.63 | 51.39 | 13 | 31 | 36.24 | 23128.27 | 567.17 | 1206.81 | 135.44 | 79.25 | 25560.5 | 0.59 | 0.9 | 0.19 | 1.48 | 0.5 | 10
13 | 85 | CONCLUIDO | 1.9035 | 52.54 | 49.15 | 98.29 | 1.33 | 30 | 187.14 | 51.39 | 14 | 28 | 36.75 | 23314.98 | 561.08 | 1206.81 | 129.54 | 79.25 | 22623.19 | 0.61 | 0.91 | 0.19 | 1.32 | 0.5 | 10
14 | 85 | CONCLUIDO | 1.9087 | 52.39 | 49.07 | 105.15 | 1.41 | 28 | 188.66 | 51.39 | 15 | 26 | 37.27 | 23502.4 | 553.49 | 1206.81 | 127.19 | 79.25 | 21457.55 | 0.62 | 0.91 | 0.18 | 1.24 | 0.5 | 10
15 | 85 | CONCLUIDO | 1.9144 | 52.24 | 48.98 | 113.04 | 1.49 | 26 | 190.19 | 51.39 | 16 | 24 | 37.79 | 23690.52 | 548.2 | 1206.81 | 124.06 | 79.25 | 19903.51 | 0.64 | 0.91 | 0.18 | 1.15 | 0.5 | 10
16 | 85 | CONCLUIDO | 1.9216 | 52.04 | 48.85 | 122.14 | 1.57 | 24 | 191.72 | 51.39 | 17 | 22 | 38.33 | 23879.37 | 540.71 | 1206.81 | 119.63 | 79.25 | 17699.35 | 0.66 | 0.91 | 0.18 | 1.02 | 0.5 | 10
17 | 85 | CONCLUIDO | 1.9341 | 51.7 | 48.55 | 126.66 | 1.65 | 23 | 193.26 | 51.39 | 18 | 21 | 38.86 | 24068.93 | 532.44 | 1206.81 | 108.74 | 79.25 | 12260 | 0.73 | 0.92 | 0.18 | 0.72 | 0.5 | 10
18 | 85 | CONCLUIDO | 1.9303 | 51.81 | 48.72 | 139.21 | 1.73 | 21 | 194.8 | 51.39 | 19 | 19 | 39.41 | 24259.23 | 528.06 | 1206.82 | 115.33 | 79.25 | 15566.72 | 0.69 | 0.91 | 0.17 | 0.89 | 0.5 | 10
19 | 85 | CONCLUIDO | 1.9315 | 51.77 | 48.72 | 146.17 | 1.81 | 20 | 196.35 | 51.39 | 20 | 18 | 39.96 | 24450.27 | 524.64 | 1206.81 | 115.37 | 79.25 | 15591.05 | 0.69 | 0.91 | 0.17 | 0.89 | 0.5 | 10
20 | 85 | CONCLUIDO | 1.9349 | 51.68 | 48.67 | 153.68 | 1.88 | 19 | 197.9 | 51.39 | 21 | 17 | 40.51 | 24642.07 | 519.01 | 1206.82 | 113.27 | 79.25 | 14543.92 | 0.7 | 0.91 | 0.17 | 0.83 | 0.5 | 10
21 | 85 | CONCLUIDO | 1.9385 | 51.59 | 48.6 | 162.01 | 1.96 | 18 | 199.46 | 51.39 | 22 | 16 | 41.07 | 24834.62 | 511.54 | 1206.81 | 111.28 | 79.25 | 13554.6 | 0.71 | 0.92 | 0.17 | 0.77 | 0.5 | 10
22 | 85 | CONCLUIDO | 1.9422 | 51.49 | 48.54 | 171.32 | 2.03 | 17 | 201.03 | 51.39 | 23 | 13 | 41.64 | 25027.94 | 504.46 | 1206.81 | 109 | 79.25 | 12419.44 | 0.73 | 0.92 | 0.17 | 0.71 | 0.5 | 10
23 | 85 | CONCLUIDO | 1.9445 | 51.43 | 48.51 | 181.92 | 2.1 | 16 | 202.61 | 51.39 | 24 | 11 | 42.21 | 25222.04 | 498.5 | 1206.81 | 108.01 | 79.25 | 11931.7 | 0.73 | 0.92 | 0.17 | 0.68 | 0.5 | 10
24 | 85 | CONCLUIDO | 1.9454 | 51.4 | 48.49 | 181.83 | 2.17 | 16 | 204.19 | 51.39 | 25 | 4 | 42.79 | 25417.05 | 498.79 | 1206.81 | 106.61 | 79.25 | 11229.7 | 0.74 | 0.92 | 0.18 | 0.66 | 0.5 | 10
25 | 85 | CONCLUIDO | 1.9478 | 51.34 | 48.42 | 181.59 | 2.24 | 16 | 205.77 | 51.39 | 26 | 1 | 43.38 | 25612.75 | 499.5 | 1206.81 | 104.33 | 79.25 | 10090.16 | 0.76 | 0.92 | 0.18 | 0.6 | 0.5 | 10
26 | 85 | CONCLUIDO | 1.9479 | 51.34 | 48.42 | 181.59 | 2.31 | 16 | 207.37 | 51.39 | 27 | 0 | 43.97 | 25809.25 | 503.16 | 1206.81 | 104.28 | 79.25 | 10062.92 | 0.76 | 0.92 | 0.18 | 0.59 | 0.5 | 10
0 | 20 | CONCLUIDO | 1.5804 | 63.28 | 58.69 | 15.18 | 0.34 | 232 | 51.33 | 24.83 | 1 | 230 | 5.51 | 6564.78 | 319.14 | 1206.86 | 453.4 | 79.25 | 183545.75 | 0.17 | 0.76 | 0.51 | 10.86 | 0.5 | 10
1 | 20 | CONCLUIDO | 1.8134 | 55.14 | 52.22 | 32.64 | 0.66 | 96 | 52.47 | 24.83 | 2 | 94 | 5.64 | 6705.1 | 262.71 | 1206.83 | 233.74 | 79.25 | 74397.31 | 0.34 | 0.85 | 0.29 | 4.39 | 0.5 | 10
2 | 20 | CONCLUIDO | 1.8789 | 53.22 | 50.7 | 48.29 | 0.97 | 63 | 53.61 | 24.83 | 3 | 14 | 5.78 | 6845.59 | 237.04 | 1206.85 | 180.13 | 79.25 | 47753.06 | 0.44 | 0.88 | 0.3 | 2.87 | 0.5 | 10
3 | 20 | CONCLUIDO | 1.8799 | 53.19 | 50.69 | 49.05 | 1.27 | 62 | 54.75 | 24.83 | 4 | 0 | 5.92 | 6986.39 | 241.08 | 1206.81 | 179.21 | 79.25 | 47300.38 | 0.44 | 0.88 | 0.31 | 2.86 | 0.5 | 10
0 | 65 | CONCLUIDO | 1.0213 | 97.91 | 78.66 | 7.53 | 0.13 | 627 | 133.21 | 46.47 | 1 | 625 | 20.75 | 16663.42 | 854.36 | 1207.01 | 1133.69 | 79.25 | 521717.28 | 0.07 | 0.57 | 1.14 | 30.83 | 0.5 | 10
1 | 65 | CONCLUIDO | 1.4958 | 66.85 | 58.47 | 15.39 | 0.26 | 228 | 134.55 | 46.47 | 2 | 226 | 21.09 | 16828.84 | 626.88 | 1206.94 | 445.83 | 79.25 | 179782.16 | 0.18 | 0.76 | 0.5 | 10.63 | 0.5 | 10
2 | 65 | CONCLUIDO | 1.6613 | 60.2 | 54.23 | 23.41 | 0.39 | 139 | 135.9 | 46.47 | 3 | 137 | 21.43 | 16994.64 | 574.67 | 1206.84 | 301.86 | 79.25 | 108237.82 | 0.26 | 0.82 | 0.36 | 6.4 | 0.5 | 10
3 | 65 | CONCLUIDO | 1.745 | 57.31 | 52.4 | 31.44 | 0.52 | 100 | 137.25 | 46.47 | 4 | 98 | 21.78 | 17160.92 | 548.31 | 1206.91 | 239.87 | 79.25 | 77439.52 | 0.33 | 0.85 | 0.3 | 4.57 | 0.5 | 10
4 | 65 | CONCLUIDO | 1.7963 | 55.67 | 51.37 | 39.51 | 0.64 | 78 | 138.6 | 46.47 | 5 | 76 | 22.13 | 17327.69 | 530.92 | 1206.85 | 204.85 | 79.25 | 60042.07 | 0.39 | 0.87 | 0.26 | 3.54 | 0.5 | 10
5 | 65 | CONCLUIDO | 1.8324 | 54.57 | 50.68 | 48.26 | 0.76 | 63 | 139.95 | 46.47 | 6 | 61 | 22.49 | 17494.97 | 516.95 | 1206.82 | 181.36 | 79.25 | 48371.62 | 0.44 | 0.88 | 0.24 | 2.85 | 0.5 | 10
6 | 65 | CONCLUIDO | 1.8581 | 53.82 | 50.2 | 56.83 | 0.88 | 53 | 141.31 | 46.47 | 7 | 51 | 22.85 | 17662.75 | 505.31 | 1206.84 | 164.99 | 79.25 | 40234.13 | 0.48 | 0.89 | 0.23 | 2.37 | 0.5 | 10
7 | 65 | CONCLUIDO | 1.8818 | 53.14 | 49.71 | 64.84 | 0.99 | 46 | 142.68 | 46.47 | 8 | 44 | 23.21 | 17831.04 | 493.42 | 1206.81 | 148.12 | 79.25 | 31833.09 | 0.54 | 0.89 | 0.22 | 1.88 | 0.5 | 10
8 | 65 | CONCLUIDO | 1.8889 | 52.94 | 49.67 | 74.51 | 1.11 | 40 | 144.05 | 46.47 | 9 | 38 | 23.58 | 17999.83 | 485.8 | 1206.82 | 147.67 | 79.25 | 31640.97 | 0.54 | 0.9 | 0.2 | 1.84 | 0.5 | 10
9 | 65 | CONCLUIDO | 1.8998 | 52.64 | 49.48 | 82.46 | 1.22 | 36 | 145.42 | 46.47 | 10 | 34 | 23.95 | 18169.15 | 476.28 | 1206.82 | 140.9 | 79.25 | 28272.85 | 0.56 | 0.9 | 0.19 | 1.65 | 0.5 | 10
10 | 65 | CONCLUIDO | 1.9111 | 52.32 | 49.27 | 92.39 | 1.33 | 32 | 146.8 | 46.47 | 11 | 30 | 24.33 | 18338.99 | 466.85 | 1206.82 | 134.01 | 79.25 | 24851.13 | 0.59 | 0.9 | 0.19 | 1.44 | 0.5 | 10
11 | 65 | CONCLUIDO | 1.9187 | 52.12 | 49.15 | 101.69 | 1.43 | 29 | 148.18 | 46.47 | 12 | 27 | 24.71 | 18509.36 | 459 | 1206.81 | 129.79 | 79.25 | 22754.72 | 0.61 | 0.91 | 0.18 | 1.32 | 0.5 | 10
12 | 65 | CONCLUIDO | 1.928 | 51.87 | 48.98 | 113.03 | 1.54 | 26 | 149.56 | 46.47 | 13 | 24 | 25.1 | 18680.25 | 448.12 | 1206.81 | 123.94 | 79.25 | 19842.66 | 0.64 | 0.91 | 0.18 | 1.15 | 0.5 | 10
13 | 65 | CONCLUIDO | 1.9336 | 51.72 | 48.88 | 122.21 | 1.64 | 24 | 150.95 | 46.47 | 14 | 22 | 25.49 | 18851.69 | 439.1 | 1206.81 | 120.78 | 79.25 | 18273.85 | 0.66 | 0.91 | 0.18 | 1.05 | 0.5 | 10
14 | 65 | CONCLUIDO | 1.9371 | 51.62 | 48.84 | 133.21 | 1.74 | 22 | 152.35 | 46.47 | 15 | 18 | 25.88 | 19023.66 | 430.68 | 1206.81 | 119.34 | 79.25 | 17566.47 | 0.66 | 0.91 | 0.17 | 1.01 | 0.5 | 10
15 | 65 | CONCLUIDO | 1.9416 | 51.5 | 48.75 | 139.29 | 1.84 | 21 | 153.75 | 46.47 | 16 | 10 | 26.28 | 19196.18 | 424.07 | 1206.83 | 115.93 | 79.25 | 15863.46 | 0.68 | 0.91 | 0.18 | 0.92 | 0.5 | 10
16 | 65 | CONCLUIDO | 1.9452 | 51.41 | 48.68 | 146.05 | 1.94 | 20 | 155.15 | 46.47 | 17 | 3 | 26.68 | 19369.26 | 424.7 | 1206.81 | 113.24 | 79.25 | 14527.44 | 0.7 | 0.91 | 0.19 | 0.85 | 0.5 | 10
17 | 65 | CONCLUIDO | 1.9448 | 51.42 | 48.69 | 146.08 | 2.04 | 20 | 156.56 | 46.47 | 18 | 0 | 27.09 | 19542.89 | 427.74 | 1206.84 | 113.45 | 79.25 | 14630.79 | 0.7 | 0.91 | 0.19 | 0.86 | 0.5 | 10
0 | 75 | CONCLUIDO | 0.921 | 108.57 | 84.05 | 6.93 | 0.12 | 728 | 150.44 | 49.1 | 1 | 726 | 25.34 | 18787.76 | 989.76 | 1207.16 | 1317.53 | 79.25 | 613128.04 | 0.06 | 0.53 | 1.31 | 36.21 | 0.5 | 10
1 | 75 | CONCLUIDO | 1.4345 | 69.71 | 59.7 | 14.16 | 0.23 | 253 | 151.83 | 49.1 | 2 | 251 | 25.73 | 18959.54 | 695.66 | 1206.9 | 487.75 | 79.25 | 200614.46 | 0.16 | 0.75 | 0.54 | 11.87 | 0.5 | 10
2 | 75 | CONCLUIDO | 1.6147 | 61.93 | 54.95 | 21.41 | 0.35 | 154 | 153.23 | 49.1 | 3 | 152 | 26.13 | 19131.85 | 634.13 | 1206.86 | 326.19 | 79.25 | 120329.89 | 0.24 | 0.81 | 0.39 | 7.12 | 0.5 | 10
3 | 75 | CONCLUIDO | 1.7097 | 58.49 | 52.85 | 28.83 | 0.46 | 110 | 154.63 | 49.1 | 4 | 108 | 26.53 | 19304.72 | 604.17 | 1206.84 | 255.25 | 79.25 | 85078.15 | 0.31 | 0.84 | 0.31 | 5.02 | 0.5 | 10
4 | 75 | CONCLUIDO | 1.7662 | 56.62 | 51.71 | 36.08 | 0.57 | 86 | 156.03 | 49.1 | 5 | 84 | 26.94 | 19478.15 | 585.83 | 1206.84 | 216.56 | 79.25 | 65852.66 | 0.37 | 0.86 | 0.27 | 3.88 | 0.5 | 10
5 | 75 | CONCLUIDO | 1.8049 | 55.41 | 50.99 | 43.71 | 0.67 | 70 | 157.44 | 49.1 | 6 | 68 | 27.35 | 19652.13 | 571.8 | 1206.85 | 192.16 | 79.25 | 53734.41 | 0.41 | 0.87 | 0.25 | 3.16 | 0.5 | 10
6 | 75 | CONCLUIDO | 1.833 | 54.56 | 50.48 | 51.33 | 0.78 | 59 | 158.86 | 49.1 | 7 | 57 | 27.77 | 19826.68 | 560.52 | 1206.82 | 174.68 | 79.25 | 45050.6 | 0.45 | 0.88 | 0.23 | 2.65 | 0.5 | 10
7 | 75 | CONCLUIDO | 1.8545 | 53.92 | 50.09 | 58.93 | 0.88 | 51 | 160.28 | 49.1 | 8 | 49 | 28.19 | 20001.93 | 549.86 | 1206.82 | 161.28 | 79.25 | 38387.83 | 0.49 | 0.89 | 0.22 | 2.26 | 0.5 | 10
8 | 75 | CONCLUIDO | 1.8885 | 52.95 | 49.33 | 67.27 | 0.99 | 44 | 161.71 | 49.1 | 9 | 42 | 28.61 | 20177.64 | 535.54 | 1206.84 | 135.14 | 79.25 | 25355.64 | 0.59 | 0.9 | 0.2 | 1.5 | 0.5 | 10
9 | 75 | CONCLUIDO | 1.8796 | 53.2 | 49.7 | 74.56 | 1.09 | 40 | 163.13 | 49.1 | 10 | 38 | 29.04 | 20353.94 | 534.93 | 1206.82 | 148.67 | 79.25 | 32138.87 | 0.53 | 0.9 | 0.2 | 1.87 | 0.5 | 10
10 | 75 | CONCLUIDO | 1.8923 | 52.85 | 49.47 | 82.45 | 1.18 | 36 | 164.57 | 49.1 | 11 | 34 | 29.47 | 20530.82 | 525.21 | 1206.83 | 140.54 | 79.25 | 28096.54 | 0.56 | 0.9 | 0.2 | 1.64 | 0.5 | 10
11 | 75 | CONCLUIDO | 1.9043 | 52.51 | 49.26 | 92.36 | 1.28 | 32 | 166.01 | 49.1 | 12 | 30 | 29.91 | 20708.3 | 517.96 | 1206.85 | 133.52 | 79.25 | 24604.13 | 0.59 | 0.9 | 0.19 | 1.43 | 0.5 | 10
12 | 75 | CONCLUIDO | 1.9089 | 52.39 | 49.19 | 98.39 | 1.38 | 30 | 167.45 | 49.1 | 13 | 28 | 30.36 | 20886.38 | 509.62 | 1206.81 | 131.23 | 79.25 | 23469.96 | 0.6 | 0.9 | 0.19 | 1.36 | 0.5 | 10
13 | 75 | CONCLUIDO | 1.919 | 52.11 | 49.01 | 108.91 | 1.47 | 27 | 168.9 | 49.1 | 14 | 25 | 30.81 | 21065.06 | 502.9 | 1206.82 | 124.93 | 79.25 | 20336.48 | 0.63 | 0.91 | 0.18 | 1.18 | 0.5 | 10
14 | 75 | CONCLUIDO | 1.9249 | 51.95 | 48.91 | 117.39 | 1.56 | 25 | 170.35 | 49.1 | 15 | 23 | 31.26 | 21244.37 | 496.18 | 1206.81 | 121.6 | 79.25 | 18679.49 | 0.65 | 0.91 | 0.18 | 1.08 | 0.5 | 10
15 | 75 | CONCLUIDO | 1.9325 | 51.75 | 48.77 | 127.22 | 1.65 | 23 | 171.81 | 49.1 | 16 | 21 | 31.72 | 21424.29 | 487.96 | 1206.83 | 116.57 | 79.25 | 16176.39 | 0.68 | 0.91 | 0.18 | 0.94 | 0.5 | 10
16 | 75 | CONCLUIDO | 1.9294 | 51.83 | 48.88 | 133.31 | 1.74 | 22 | 173.28 | 49.1 | 17 | 20 | 32.18 | 21604.83 | 481.27 | 1206.81 | 120.85 | 79.25 | 18319.25 | 0.66 | 0.91 | 0.17 | 1.05 | 0.5 | 10
17 | 75 | CONCLUIDO | 1.9379 | 51.6 | 48.71 | 146.14 | 1.83 | 20 | 174.75 | 49.1 | 18 | 18 | 32.65 | 21786.02 | 474.04 | 1206.82 | 115.01 | 79.25 | 15409.12 | 0.69 | 0.91 | 0.17 | 0.88 | 0.5 | 10
18 | 75 | CONCLUIDO | 1.9407 | 51.53 | 48.67 | 153.69 | 1.91 | 19 | 176.22 | 49.1 | 19 | 14 | 33.13 | 21967.84 | 467.69 | 1206.81 | 113.39 | 79.25 | 14606.58 | 0.7 | 0.91 | 0.17 | 0.84 | 0.5 | 10
19 | 75 | CONCLUIDO | 1.9435 | 51.45 | 48.63 | 162.09 | 2 | 18 | 177.7 | 49.1 | 20 | 11 | 33.61 | 22150.3 | 460.96 | 1206.81 | 111.76 | 79.25 | 13796.91 | 0.71 | 0.91 | 0.17 | 0.8 | 0.5 | 10
20 | 75 | CONCLUIDO | 1.9433 | 51.46 | 48.63 | 162.11 | 2.08 | 18 | 179.18 | 49.1 | 21 | 1 | 34.09 | 22333.43 | 461.7 | 1206.82 | 111.55 | 79.25 | 13688.25 | 0.71 | 0.91 | 0.19 | 0.8 | 0.5 | 10
21 | 75 | CONCLUIDO | 1.9427 | 51.47 | 48.65 | 162.16 | 2.16 | 18 | 180.67 | 49.1 | 22 | 0 | 34.58 | 22517.21 | 464.83 | 1206.81 | 112.07 | 79.25 | 13950.92 | 0.71 | 0.91 | 0.19 | 0.82 | 0.5 | 10
0 | 95 | CONCLUIDO | 0.7323 | 136.56 | 97.77 | 6.01 | 0.1 | 976 | 185.69 | 53.44 | 1 | 974 | 36.26 | 23136.14 | 1321.07 | 1207.25 | 1786.6 | 79.25 | 846426.52 | 0.04 | 0.46 | 1.72 | 49.92 | 0.5 | 10
1 | 95 | CONCLUIDO | 1.3177 | 75.89 | 62.14 | 12.31 | 0.19 | 303 | 187.21 | 53.44 | 2 | 301 | 36.77 | 23322.88 | 833.23 | 1206.9 | 570.72 | 79.25 | 241849.67 | 0.14 | 0.72 | 0.62 | 14.31 | 0.5 | 10
2 | 95 | CONCLUIDO | 1.5262 | 65.52 | 56.28 | 18.55 | 0.28 | 182 | 188.73 | 53.44 | 3 | 180 | 37.29 | 23510.33 | 750.05 | 1206.85 | 371.53 | 79.25 | 142858.87 | 0.21 | 0.79 | 0.43 | 8.45 | 0.5 | 10
3 | 95 | CONCLUIDO | 1.6355 | 61.14 | 53.83 | 24.85 | 0.37 | 130 | 190.25 | 53.44 | 4 | 128 | 37.82 | 23698.48 | 712.93 | 1206.84 | 288.29 | 79.25 | 101502 | 0.27 | 0.83 | 0.35 | 6 | 0.5 | 10
4 | 95 | CONCLUIDO | 1.7039 | 58.69 | 52.46 | 31.17 | 0.46 | 101 | 191.78 | 53.44 | 5 | 99 | 38.35 | 23887.36 | 690.82 | 1206.88 | 241.84 | 79.25 | 78420.48 | 0.33 | 0.85 | 0.3 | 4.63 | 0.5 | 10
5 | 95 | CONCLUIDO | 1.7509 | 57.11 | 51.59 | 37.75 | 0.55 | 82 | 193.32 | 53.44 | 6 | 80 | 38.89 | 24076.95 | 675.59 | 1206.84 | 212.43 | 79.25 | 63810.65 | 0.37 | 0.86 | 0.27 | 3.76 | 0.5 | 10
6 | 95 | CONCLUIDO | 1.7862 | 55.98 | 50.95 | 44.3 | 0.64 | 69 | 194.86 | 53.44 | 7 | 67 | 39.43 | 24267.28 | 662.97 | 1206.82 | 190.54 | 79.25 | 52930.11 | 0.42 | 0.87 | 0.25 | 3.12 | 0.5 | 10
7 | 95 | CONCLUIDO | 1.8108 | 55.22 | 50.52 | 50.52 | 0.72 | 60 | 196.41 | 53.44 | 8 | 58 | 39.98 | 24458.36 | 653.15 | 1206.87 | 176.07 | 79.25 | 45737.67 | 0.45 | 0.88 | 0.24 | 2.69 | 0.5 | 10
8 | 95 | CONCLUIDO | 1.8305 | 54.63 | 50.19 | 56.82 | 0.81 | 53 | 197.97 | 53.44 | 9 | 51 | 40.53 | 24650.18 | 645.22 | 1206.81 | 164.73 | 79.25 | 40102.65 | 0.48 | 0.89 | 0.22 | 2.36 | 0.5 | 10
9 | 95 | CONCLUIDO | 1.8485 | 54.1 | 49.88 | 63.68 | 0.89 | 47 | 199.53 | 53.44 | 10 | 45 | 41.1 | 24842.77 | 636.81 | 1206.81 | 154.17 | 79.25 | 34856.16 | 0.51 | 0.89 | 0.22 | 2.05 | 0.5 | 10
10 | 95 | CONCLUIDO | 1.8412 | 54.31 | 50.24 | 70.11 | 0.97 | 43 | 201.1 | 53.44 | 11 | 41 | 41.66 | 25036.12 | 638.57 | 1206.81 | 168.08 | 79.25 | 41831.04 | 0.47 | 0.89 | 0.2 | 2.41 | 0.5 | 10
11 | 95 | CONCLUIDO | 1.8672 | 53.56 | 49.64 | 76.36 | 1.05 | 39 | 202.67 | 53.44 | 12 | 37 | 42.24 | 25230.25 | 626.98 | 1206.82 | 146.32 | 79.25 | 30971.53 | 0.54 | 0.9 | 0.2 | 1.81 | 0.5 | 10
12 | 95 | CONCLUIDO | 1.877 | 53.28 | 49.47 | 82.45 | 1.13 | 36 | 204.25 | 53.44 | 13 | 34 | 42.82 | 25425.3 | 619.78 | 1206.82 | 140.52 | 79.25 | 28084.21 | 0.56 | 0.9 | 0.2 | 1.64 | 0.5 | 10
13 | 95 | CONCLUIDO | 1.8863 | 53.01 | 49.32 | 89.67 | 1.21 | 33 | 205.84 | 53.44 | 14 | 31 | 43.4 | 25621.03 | 614.18 | 1206.81 | 135.29 | 79.25 | 25485.61 | 0.59 | 0.9 | 0.19 | 1.49 | 0.5 | 10
14 | 95 | CONCLUIDO | 1.8962 | 52.74 | 49.15 | 98.31 | 1.28 | 30 | 207.43 | 53.44 | 15 | 28 | 44 | 25817.56 | 607.17 | 1206.82 | 129.84 | 79.25 | 22774.76 | 0.61 | 0.91 | 0.18 | 1.32 | 0.5 | 10
15 | 95 | CONCLUIDO | 1.9019 | 52.58 | 49.07 | 105.15 | 1.36 | 28 | 209.03 | 53.44 | 16 | 26 | 44.6 | 26014.91 | 602.59 | 1206.81 | 126.97 | 79.25 | 21348.77 | 0.62 | 0.91 | 0.18 | 1.24 | 0.5 | 10
16 | 95 | CONCLUIDO | 1.9049 | 52.5 | 49.02 | 108.94 | 1.43 | 27 | 210.64 | 53.44 | 17 | 25 | 45.21 | 26213.09 | 597.22 | 1206.82 | 125.32 | 79.25 | 20529.28 | 0.63 | 0.91 | 0.18 | 1.19 | 0.5 | 10
17 | 95 | CONCLUIDO | 1.9115 | 52.32 | 48.92 | 117.4 | 1.51 | 25 | 212.25 | 53.44 | 18 | 23 | 45.82 | 26412.11 | 593.91 | 1206.81 | 121.81 | 79.25 | 18782.66 | 0.65 | 0.91 | 0.18 | 1.09 | 0.5 | 10
18 | 95 | CONCLUIDO | 1.9154 | 52.21 | 48.85 | 122.12 | 1.58 | 24 | 213.87 | 53.44 | 19 | 22 | 46.44 | 26611.98 | 587.95 | 1206.82 | 119.28 | 79.25 | 17523.15 | 0.66 | 0.91 | 0.18 | 1.02 | 0.5 | 10
19 | 95 | CONCLUIDO | 1.9218 | 52.04 | 48.75 | 132.95 | 1.65 | 22 | 215.5 | 53.44 | 20 | 20 | 47.07 | 26812.71 | 583.55 | 1206.84 | 116.5 | 79.25 | 16146.24 | 0.68 | 0.91 | 0.16 | 0.92 | 0.5 | 10
20 | 95 | CONCLUIDO | 1.9221 | 52.03 | 48.78 | 139.36 | 1.72 | 21 | 217.14 | 53.44 | 21 | 19 | 47.7 | 27014.3 | 578.6 | 1206.81 | 117.08 | 79.25 | 16442.25 | 0.68 | 0.91 | 0.17 | 0.95 | 0.5 | 10
21 | 95 | CONCLUIDO | 1.9255 | 51.94 | 48.72 | 146.17 | 1.79 | 20 | 218.78 | 53.44 | 22 | 18 | 48.34 | 27216.79 | 575.3 | 1206.81 | 115.35 | 79.25 | 15581.48 | 0.69 | 0.91 | 0.17 | 0.89 | 0.5 | 10
22 | 95 | CONCLUIDO | 1.9291 | 51.84 | 48.66 | 153.67 | 1.85 | 19 | 220.43 | 53.44 | 23 | 17 | 48.99 | 27420.16 | 569.8 | 1206.83 | 113.31 | 79.25 | 14566.33 | 0.7 | 0.91 | 0.17 | 0.83 | 0.5 | 10
23 | 95 | CONCLUIDO | 1.9329 | 51.74 | 48.6 | 161.99 | 1.92 | 18 | 222.08 | 53.44 | 24 | 16 | 49.65 | 27624.44 | 564.06 | 1206.81 | 111.05 | 79.25 | 13437.86 | 0.71 | 0.92 | 0.17 | 0.77 | 0.5 | 10
24 | 95 | CONCLUIDO | 1.9356 | 51.66 | 48.56 | 171.4 | 1.99 | 17 | 223.75 | 53.44 | 25 | 15 | 50.31 | 27829.77 | 556.91 | 1206.81 | 109.82 | 79.25 | 12828.27 | 0.72 | 0.92 | 0.17 | 0.73 | 0.5 | 10
25 | 95 | CONCLUIDO | 1.935 | 51.68 | 48.58 | 171.45 | 2.05 | 17 | 225.42 | 53.44 | 26 | 15 | 50.98 | 28035.92 | 554.21 | 1206.81 | 110.24 | 79.25 | 13042.01 | 0.72 | 0.92 | 0.17 | 0.75 | 0.5 | 10
26 | 95 | CONCLUIDO | 1.9405 | 51.53 | 48.47 | 181.76 | 2.11 | 16 | 227.1 | 53.44 | 27 | 14 | 51.66 | 28243 | 548.55 | 1206.81 | 106.58 | 79.25 | 11213.79 | 0.74 | 0.92 | 0.16 | 0.64 | 0.5 | 10
27 | 95 | CONCLUIDO | 1.9408 | 51.53 | 48.5 | 194 | 2.18 | 15 | 228.79 | 53.44 | 28 | 12 | 52.35 | 28451.04 | 542.12 | 1206.82 | 107.82 | 79.25 | 11838.44 | 0.74 | 0.92 | 0.16 | 0.67 | 0.5 | 10
28 | 95 | CONCLUIDO | 1.9415 | 51.51 | 48.48 | 193.92 | 2.24 | 15 | 230.48 | 53.44 | 29 | 10 | 53.05 | 28660.06 | 544.41 | 1206.81 | 107.07 | 79.25 | 11465.21 | 0.74 | 0.92 | 0.16 | 0.65 | 0.5 | 10
29 | 95 | CONCLUIDO | 1.9409 | 51.52 | 48.49 | 193.98 | 2.3 | 15 | 232.18 | 53.44 | 30 | 7 | 53.75 | 28870.05 | 538.69 | 1206.82 | 107.24 | 79.25 | 11547.81 | 0.74 | 0.92 | 0.17 | 0.66 | 0.5 | 10
30 | 95 | CONCLUIDO | 1.9454 | 51.4 | 48.41 | 207.49 | 2.36 | 14 | 233.89 | 53.44 | 31 | 2 | 54.46 | 29081.05 | 539.21 | 1206.81 | 104.36 | 79.25 | 10116.5 | 0.76 | 0.92 | 0.17 | 0.58 | 0.5 | 10
31 | 95 | CONCLUIDO | 1.9453 | 51.41 | 48.42 | 207.5 | 2.41 | 14 | 235.61 | 53.44 | 32 | 1 | 55.18 | 29293.06 | 542.65 | 1206.81 | 104.3 | 79.25 | 10085.15 | 0.76 | 0.92 | 0.18 | 0.59 | 0.5 | 10
32 | 95 | CONCLUIDO | 1.9452 | 51.41 | 48.42 | 207.51 | 2.47 | 14 | 237.34 | 53.44 | 33 | 0 | 55.91 | 29506.09 | 546.55 | 1206.83 | 104.39 | 79.25 | 10128.36 | 0.76 | 0.92 | 0.18 | 0.59 | 0.5 | 10
0 | 55 | CONCLUIDO | 1.127 | 88.73 | 73.86 | 8.28 | 0.15 | 535 | 116.05 | 43.4 | 1 | 533 | 16.65 | 14546.17 | 731.07 | 1206.97 | 969.73 | 79.25 | 440193.41 | 0.08 | 0.6 | 1 | 26.03 | 0.5 | 10
1 | 55 | CONCLUIDO | 1.5572 | 64.22 | 57.29 | 16.93 | 0.3 | 203 | 117.34 | 43.4 | 2 | 201 | 16.94 | 14705.49 | 558.03 | 1206.86 | 405.85 | 79.25 | 159912.95 | 0.2 | 0.78 | 0.46 | 9.45 | 0.5 | 10
2 | 55 | CONCLUIDO | 1.704 | 58.69 | 53.62 | 25.74 | 0.45 | 125 | 118.63 | 43.4 | 3 | 123 | 17.23 | 14865.24 | 513.7 | 1206.83 | 281.09 | 79.25 | 97926.08 | 0.28 | 0.83 | 0.34 | 5.79 | 0.5 | 10
3 | 55 | CONCLUIDO | 1.7834 | 56.07 | 51.86 | 34.96 | 0.59 | 89 | 119.93 | 43.4 | 4 | 87 | 17.53 | 15025.44 | 489.04 | 1206.84 | 221.43 | 79.25 | 68272.74 | 0.36 | 0.86 | 0.28 | 4.03 | 0.5 | 10
4 | 55 | CONCLUIDO | 1.829 | 54.67 | 50.94 | 44.3 | 0.73 | 69 | 121.23 | 43.4 | 5 | 67 | 17.83 | 15186.08 | 472.26 | 1206.83 | 190.35 | 79.25 | 52834.82 | 0.42 | 0.87 | 0.25 | 3.11 | 0.5 | 10
5 | 55 | CONCLUIDO | 1.8598 | 53.77 | 50.35 | 53.94 | 0.86 | 56 | 122.54 | 43.4 | 6 | 54 | 18.14 | 15347.16 | 458.19 | 1206.85 | 170.24 | 79.25 | 42844.8 | 0.47 | 0.88 | 0.23 | 2.52 | 0.5 | 10
6 | 55 | CONCLUIDO | 1.8842 | 53.07 | 49.87 | 63.66 | 1 | 47 | 123.85 | 43.4 | 7 | 45 | 18.45 | 15508.69 | 445.11 | 1206.81 | 153.68 | 79.25 | 34610.69 | 0.52 | 0.89 | 0.22 | 2.04 | 0.5 | 10
7 | 55 | CONCLUIDO | 1.8968 | 52.72 | 49.68 | 74.52 | 1.13 | 40 | 125.16 | 43.4 | 8 | 38 | 18.76 | 15670.68 | 434.32 | 1206.81 | 147.85 | 79.25 | 31727.73 | 0.54 | 0.9 | 0.2 | 1.85 | 0.5 | 10
8 | 55 | CONCLUIDO | 1.9117 | 52.31 | 49.39 | 84.67 | 1.26 | 35 | 126.48 | 43.4 | 9 | 33 | 19.08 | 15833.12 | 424.4 | 1206.85 | 137.88 | 79.25 | 26769.58 | 0.57 | 0.9 | 0.19 | 1.56 | 0.5 | 10
9 | 55 | CONCLUIDO | 1.9213 | 52.05 | 49.22 | 95.27 | 1.38 | 31 | 127.8 | 43.4 | 10 | 29 | 19.4 | 15996.02 | 413.44 | 1206.81 | 132.18 | 79.25 | 23938 | 0.6 | 0.9 | 0.19 | 1.39 | 0.5 | 10
10 | 55 | CONCLUIDO | 1.9297 | 51.82 | 49.07 | 105.15 | 1.5 | 28 | 129.13 | 43.4 | 11 | 26 | 19.73 | 16159.39 | 402.41 | 1206.81 | 126.85 | 79.25 | 21287.98 | 0.62 | 0.91 | 0.19 | 1.24 | 0.5 | 10
11 | 55 | CONCLUIDO | 1.9368 | 51.63 | 48.95 | 117.48 | 1.63 | 25 | 130.45 | 43.4 | 12 | 19 | 20.05 | 16323.22 | 391.21 | 1206.82 | 122.95 | 79.25 | 19356.32 | 0.64 | 0.91 | 0.18 | 1.12 | 0.5 | 10
12 | 55 | CONCLUIDO | 1.9394 | 51.56 | 48.91 | 122.26 | 1.74 | 24 | 131.79 | 43.4 | 13 | 4 | 20.39 | 16487.53 | 388.51 | 1206.81 | 120.55 | 79.25 | 18161.92 | 0.66 | 0.91 | 0.2 | 1.08 | 0.5 | 10
13 | 55 | CONCLUIDO | 1.943 | 51.47 | 48.83 | 127.39 | 1.86 | 23 | 133.12 | 43.4 | 14 | 0 | 20.72 | 16652.31 | 389.1 | 1206.84 | 117.84 | 79.25 | 16807.87 | 0.67 | 0.91 | 0.21 | 1 | 0.5 | 10

## gráficos
Selecione o eixo X:
Selecione o eixo Y:
Selecione o eixo Z:
Eixo X | Eixo Y | Eixo Z

## hidden (hidden)
Unnamed: 0
Volume de calda [L]
STATUS
Capacidade operacional [ha/h]
Tempo de missao [h]
Tempo util [h]
Tempo por voo [min]
Autonomia Projetada [h]
N° Voos
MTOW [kg]
Massa Estrutura [kg]
Combustível [kg]
Abastecimentos
Massa gerador
Potência gerador [W]
Combustível consumido [L]
Calda cons [L]
Distância percorrida [km]
Distância Pulverizando [km]
RTL ACUMULADO[m]
EOC [km/km]
EOC [h/h]
Tempo de manobra [h]
Tempo rtl_rtw [h]
V pulv [m/s]
V desloc [m/s]