## RESULTADOS_18
Unnamed: 0 | Volume de calda [L] | STATUS | Capacidade operacional [ha/h] | Tempo de missao [h] | Tempo util [h] | Tempo por voo [min] | Autonomia Projetada [h] | N° Voos | MTOW [kg] | Massa Estrutura [kg] | Combustível [kg] | Abastecimentos | Massa gerador | Potência gerador [W] | Combustível consumido [L] | Calda cons [L] | Distância percorrida [km] | Distância Pulverizando [km] | RTL ACUMULADO[m] | EOC [km/km] | EOC [h/h] | Tempo de manobra [h] | Tempo rtl_rtw [h] | V pulv [m/s] | V desloc [m/s] | Preço Total por ha Simples [R$/ha] | Preço Total por ha Presumido [R$/ha] | Preço Total por ha Real [R$/ha] | Preço Total Simples [R$] | Preço Total Presumido [R$] | Prod CAPEX [ha/h/R$] | Dias Trabalhados | Preço Total Real [R$]
0 | 100 | CONCLUIDO | 0.6921 | 144.49 | 101.53 | 5.86 | 0.09 | 1040 | 194.77 | 54.38 | 1 | 1038 | 39.4 | 24256.19 | 1405.92 | 3550.61 | 1915.64 | 84.39 | 910622.63 | 0.04 | 0.47 | 1.81 | 53.68 | 0.5 | 10 | 2415.3405 | 3304.7754 | 2989.3723 | 2415340.4983 | 3304775.4271 | 1.0097e-06 | 2.0068 | 2989372.2986
1 | 100 | CONCLUIDO | 1.3018 | 76.82 | 62.36 | 12.19 | 0.18 | 307 | 196.32 | 54.38 | 2 | 305 | 39.95 | 24447.22 | 844.12 | 3549.49 | 578.19 | 84.39 | 245566.24 | 0.15 | 0.76 | 0.63 | 14.53 | 0.5 | 10 | 778.1673 | 1064.7228 | 963.1072 | 778167.2808 | 1064722.8038 | 1.8991e-06 | 1.0669 | 963107.1538
2 | 100 | CONCLUIDO | 1.5217 | 65.72 | 56.2 | 18.73 | 0.27 | 180 | 197.88 | 54.38 | 3 | 178 | 40.5 | 24639 | 744.33 | 3549.41 | 368.69 | 84.39 | 141452.04 | 0.23 | 0.84 | 0.43 | 8.37 | 0.5 | 10 | 591.246 | 808.9689 | 731.762 | 591246.0162 | 808968.8834 | 2.2199e-06 | 0.91278 | 731762.0285
3 | 100 | CONCLUIDO | 1.6374 | 61.07 | 53.66 | 25.55 | 0.36 | 126 | 199.44 | 54.38 | 4 | 124 | 41.06 | 24831.54 | 694.74 | 3549.29 | 282.62 | 84.39 | 98684.76 | 0.3 | 0.88 | 0.34 | 5.83 | 0.5 | 10 | 516.4666 | 706.6524 | 639.2105 | 516466.5944 | 706652.3793 | 2.3887e-06 | 0.84819 | 639210.468
4 | 100 | CONCLUIDO | 1.7104 | 58.47 | 52.22 | 32.64 | 0.44 | 96 | 201.01 | 54.38 | 5 | 94 | 41.63 | 25024.84 | 658.9 | 3549.25 | 233.52 | 84.39 | 74285.35 | 0.36 | 0.91 | 0.29 | 4.39 | 0.5 | 10 | 472.5872 | 646.6147 | 584.9027 | 472587.2366 | 646614.7062 | 2.4952e-06 | 0.81208 | 584902.7061
5 | 100 | CONCLUIDO | 1.7595 | 56.83 | 51.32 | 39.99 | 0.53 | 77 | 202.58 | 54.38 | 6 | 75 | 42.2 | 25218.93 | 630.79 | 3549.34 | 203.25 | 84.39 | 59247.3 | 0.42 | 0.92 | 0.26 | 3.49 | 0.5 | 10 | 443.3094 | 606.5554 | 548.6666 | 443309.3766 | 606555.4465 | 2.5668e-06 | 0.78931 | 548666.646
6 | 100 | CONCLUIDO | 1.7971 | 55.64 | 50.68 | 48.27 | 0.61 | 63 | 204.16 | 54.38 | 7 | 61 | 42.78 | 25413.94 | 605.2 | 3549.27 | 181.38 | 84.39 | 48379.38 | 0.47 | 0.93 | 0.24 | 2.85 | 0.5 | 10 | 420.1209 | 574.8279 | 519.9672 | 420120.891 | 574827.9376 | 2.6217e-06 | 0.77278 | 519967.166
7 | 100 | CONCLUIDO | 1.8262 | 54.76 | 50.18 | 56.81 | 0.69 | 53 | 205.75 | 54.38 | 8 | 51 | 43.37 | 25609.61 | 579.81 | 3549.28 | 164.49 | 84.39 | 39986.53 | 0.51 | 0.94 | 0.22 | 2.35 | 0.5 | 10 | 400.1563 | 547.5115 | 495.2578 | 400156.2971 | 547511.4994 | 2.6641e-06 | 0.76056 | 495257.7703
8 | 100 | CONCLUIDO | 1.8579 | 53.82 | 49.56 | 66.08 | 0.77 | 45 | 207.34 | 54.38 | 9 | 43 | 43.96 | 25806.1 | 551.61 | 3549.35 | 142.49 | 84.39 | 29026.16 | 0.59 | 0.96 | 0.22 | 1.73 | 0.5 | 10 | 378.689 | 518.1389 | 468.6885 | 378688.953 | 518138.932 | 2.7104e-06 | 0.7475 | 468688.4796
9 | 100 | CONCLUIDO | 1.8596 | 53.77 | 49.7 | 74.55 | 0.85 | 40 | 208.94 | 54.38 | 10 | 30 | 44.56 | 26003.41 | 533.85 | 3549.32 | 148.17 | 84.39 | 31890.16 | 0.57 | 0.95 | 0.21 | 1.87 | 0.5 | 10 | 370.3559 | 506.7373 | 458.375 | 370355.9369 | 506737.3318 | 2.7129e-06 | 0.74681 | 458375.0321
10 | 100 | CONCLUIDO | 1.8672 | 53.56 | 49.56 | 78.25 | 0.93 | 38 | 210.55 | 54.38 | 11 | 4 | 45.17 | 26201.54 | 523.54 | 3549.27 | 142.19 | 84.39 | 28910.86 | 0.59 | 0.96 | 0.24 | 1.73 | 0.5 | 10 | 363.7217 | 497.6601 | 450.1641 | 363721.7087 | 497660.0882 | 2.724e-06 | 0.74389 | 450164.1078
11 | 100 | CONCLUIDO | 1.8709 | 53.45 | 49.5 | 80.26 | 1 | 37 | 212.16 | 54.38 | 12 | 0 | 45.78 | 26400.51 | 526.17 | 3549.29 | 139.77 | 84.39 | 27706.54 | 0.6 | 0.96 | 0.24 | 1.67 | 0.5 | 10 | 364.09 | 498.1639 | 450.6199 | 364089.9536 | 498163.9371 | 2.7294e-06 | 0.74236 | 450619.8701

## RESULTADOS_6
Unnamed: 0 | Volume de calda [L] | STATUS | Capacidade operacional [ha/h] | Tempo de missao [h] | Tempo util [h] | Tempo por voo [min] | Autonomia Projetada [h] | N° Voos | MTOW [kg] | Massa Estrutura [kg] | Combustível [kg] | Abastecimentos | Massa gerador | Potência gerador [W] | Combustível consumido [L] | Calda cons [L] | Distância percorrida [km] | Distância Pulverizando [km] | RTL ACUMULADO[m] | EOC [km/km] | EOC [h/h] | Tempo de manobra [h] | Tempo rtl_rtw [h] | V pulv [m/s] | V desloc [m/s] | Preço Total por ha Simples [R$/ha] | Preço Total por ha Presumido [R$/ha] | Preço Total por ha Real [R$/ha] | Preço Total Simples [R$] | Preço Total Presumido [R$] | Prod CAPEX [ha/h/R$] | Dias Trabalhados | Preço Total Real [R$]
0 | 40 | CONCLUIDO | 1.3233 | 75.57 | 66.34 | 10.31 | 0.2 | 386 | 89.87 | 37.55 | 1 | 384 | 11.32 | 11317.98 | 529.33 | 3549.54 | 713.45 | 84.39 | 312797.73 | 0.12 | 0.71 | 0.76 | 18.5 | 0.5 | 10 | 503.7289 | 689.2241 | 623.4455 | 503728.8619 | 689224.0518 | 2.1929e-06 | 1.0496 | 623445.4756
1 | 40 | CONCLUIDO | 1.6922 | 59.1 | 54.45 | 22.85 | 0.39 | 143 | 91.1 | 37.55 | 2 | 141 | 11.54 | 11468.97 | 392.86 | 3549.37 | 309.55 | 84.39 | 112062.63 | 0.27 | 0.87 | 0.37 | 6.62 | 0.5 | 10 | 302.9365 | 414.491 | 374.9326 | 302936.4709 | 414491.0441 | 2.8042e-06 | 0.82083 | 374932.6006
2 | 40 | CONCLUIDO | 1.7962 | 55.67 | 52.01 | 34.3 | 0.57 | 91 | 92.32 | 37.55 | 3 | 8 | 11.77 | 11620.34 | 341.38 | 3549.34 | 223.09 | 84.39 | 69093.88 | 0.38 | 0.91 | 0.39 | 4.18 | 0.5 | 10 | 256.4532 | 350.8906 | 317.4021 | 256453.2435 | 350890.6417 | 2.9766e-06 | 0.77319 | 317402.1313
3 | 40 | CONCLUIDO | 1.796 | 55.68 | 52.02 | 34.3 | 0.75 | 91 | 93.55 | 37.55 | 4 | 1 | 12 | 11772.07 | 344.78 | 3549.3 | 223 | 84.39 | 69049 | 0.38 | 0.91 | 0.4 | 4.19 | 0.5 | 10 | 258.1469 | 353.2079 | 319.4982 | 258146.8547 | 353207.9152 | 2.9762e-06 | 0.77333 | 319498.2475
4 | 40 | CONCLUIDO | 1.7985 | 55.6 | 51.96 | 34.64 | 0.93 | 90 | 94.79 | 37.55 | 5 | 0 | 12.23 | 11924.18 | 348.48 | 3549.3 | 220.98 | 84.39 | 68046.72 | 0.38 | 0.91 | 0.4 | 4.13 | 0.5 | 10 | 259.4812 | 355.0336 | 321.1497 | 259481.2156 | 355033.6467 | 2.9804e-06 | 0.77222 | 321149.7338

## RESULTADOS_4
Unnamed: 0 | Volume de calda [L] | STATUS | Capacidade operacional [ha/h] | Tempo de missao [h] | Tempo util [h] | Tempo por voo [min] | Autonomia Projetada [h] | N° Voos | MTOW [kg] | Massa Estrutura [kg] | Combustível [kg] | Abastecimentos | Massa gerador | Potência gerador [W] | Combustível consumido [L] | Calda cons [L] | Distância percorrida [km] | Distância Pulverizando [km] | RTL ACUMULADO[m] | EOC [km/km] | EOC [h/h] | Tempo de manobra [h] | Tempo rtl_rtw [h] | V pulv [m/s] | V desloc [m/s] | Preço Total por ha Simples [R$/ha] | Preço Total por ha Presumido [R$/ha] | Preço Total por ha Real [R$/ha] | Preço Total Simples [R$] | Preço Total Presumido [R$] | Prod CAPEX [ha/h/R$] | Dias Trabalhados | Preço Total Real [R$]
0 | 30 | CONCLUIDO | 1.4622 | 68.39 | 61.93 | 12.51 | 0.24 | 297 | 71.52 | 32.27 | 1 | 295 | 8.25 | 9054.6 | 407.86 | 3549.5 | 563.45 | 84.39 | 238244.4 | 0.15 | 0.77 | 0.62 | 14.09 | 0.5 | 10 | 360.6005 | 493.3895 | 446.3011 | 360600.5078 | 493389.5234 | 2.5066e-06 | 0.94986 | 446301.1198
1 | 30 | CONCLUIDO | 1.7467 | 57.25 | 53.51 | 26.32 | 0.48 | 122 | 72.7 | 32.27 | 2 | 14 | 8.43 | 9200.25 | 305.84 | 3549.38 | 272.23 | 84.39 | 93508.19 | 0.31 | 0.89 | 0.48 | 5.68 | 0.5 | 10 | 238.3769 | 326.1578 | 295.0298 | 238376.9376 | 326157.8425 | 2.9943e-06 | 0.79514 | 295029.7958
2 | 30 | CONCLUIDO | 1.7512 | 57.1 | 53.39 | 26.7 | 0.71 | 120 | 73.88 | 32.27 | 3 | 0 | 8.61 | 9346.23 | 309.04 | 3549.38 | 267.83 | 84.39 | 91318.9 | 0.32 | 0.89 | 0.49 | 5.56 | 0.5 | 10 | 239.1762 | 327.2514 | 296.019 | 239176.1714 | 327251.3894 | 3.002e-06 | 0.79306 | 296018.9761

## RESULTADOS_1
Unnamed: 0 | Volume de calda [L] | STATUS | Capacidade operacional [ha/h] | Tempo de missao [h] | Tempo util [h] | Tempo por voo [min] | Autonomia Projetada [h] | N° Voos | MTOW [kg] | Massa Estrutura [kg] | Combustível [kg] | Abastecimentos | Massa gerador | Potência gerador [W] | Combustível consumido [L] | Calda cons [L] | Distância percorrida [km] | Distância Pulverizando [km] | RTL ACUMULADO[m] | EOC [km/km] | EOC [h/h] | Tempo de manobra [h] | Tempo rtl_rtw [h] | V pulv [m/s] | V desloc [m/s] | Preço Total por ha Simples [R$/ha] | Preço Total por ha Presumido [R$/ha] | Preço Total por ha Real [R$/ha] | Preço Total Simples [R$] | Preço Total Presumido [R$] | Prod CAPEX [ha/h/R$] | Dias Trabalhados | Preço Total Real [R$]
0 | 15 | CONCLUIDO | 1.5795 | 63.31 | 58.96 | 14.8 | 0.43 | 239 | 39.78 | 19.54 | 1 | 2 | 4.24 | 5140 | 229.85 | 3549.48 | 450.96 | 84.39 | 182291.23 | 0.19 | 0.8 | 0.83 | 11.13 | 0.5 | 10 | 206.2517 | 282.2027 | 255.2697 | 206251.7172 | 282202.6987 | 2.9061e-06 | 0.87931 | 255269.6692
1 | 15 | CONCLUIDO | 1.5813 | 63.24 | 58.9 | 14.85 | 0.84 | 238 | 40.89 | 19.54 | 2 | 0 | 4.35 | 5277.26 | 235.32 | 3549.48 | 448.8 | 84.39 | 181214.75 | 0.19 | 0.8 | 0.83 | 11.06 | 0.5 | 10 | 208.9541 | 285.9002 | 258.6143 | 208954.061 | 285900.1647 | 2.9095e-06 | 0.87833 | 258614.2543

## RESULTADOS_12
Unnamed: 0 | Volume de calda [L] | STATUS | Capacidade operacional [ha/h] | Tempo de missao [h] | Tempo util [h] | Tempo por voo [min] | Autonomia Projetada [h] | N° Voos | MTOW [kg] | Massa Estrutura [kg] | Combustível [kg] | Abastecimentos | Massa gerador | Potência gerador [W] | Combustível consumido [L] | Calda cons [L] | Distância percorrida [km] | Distância Pulverizando [km] | RTL ACUMULADO[m] | EOC [km/km] | EOC [h/h] | Tempo de manobra [h] | Tempo rtl_rtw [h] | V pulv [m/s] | V desloc [m/s] | Preço Total por ha Simples [R$/ha] | Preço Total por ha Presumido [R$/ha] | Preço Total por ha Real [R$/ha] | Preço Total Simples [R$] | Preço Total Presumido [R$] | Prod CAPEX [ha/h/R$] | Dias Trabalhados | Preço Total Real [R$]
0 | 70 | CONCLUIDO | 0.9825 | 101.78 | 80.49 | 7.32 | 0.12 | 660 | 141.81 | 47.83 | 1 | 658 | 22.98 | 17723.39 | 898.92 | 3550.01 | 1195.68 | 84.39 | 552542.62 | 0.07 | 0.59 | 1.2 | 32.65 | 0.5 | 10 | 1111.3673 | 1520.6218 | 1375.4958 | 1111367.2908 | 1520621.7574 | 1.5118e-06 | 1.4136 | 1375495.7511
1 | 70 | CONCLUIDO | 1.4859 | 67.3 | 58.48 | 15.39 | 0.25 | 228 | 143.17 | 47.83 | 2 | 226 | 23.34 | 17891.86 | 628 | 3549.42 | 446.3 | 84.39 | 180015.95 | 0.19 | 0.81 | 0.5 | 10.65 | 0.5 | 10 | 520.8643 | 712.6695 | 644.6533 | 520864.3049 | 712669.5208 | 2.2864e-06 | 0.93472 | 644653.342
2 | 70 | CONCLUIDO | 1.6627 | 60.14 | 54.01 | 24.01 | 0.37 | 135 | 144.54 | 47.83 | 3 | 133 | 23.71 | 18060.85 | 555.53 | 3549.31 | 294.36 | 84.39 | 104510.09 | 0.29 | 0.88 | 0.36 | 6.18 | 0.5 | 10 | 417.5769 | 571.3471 | 516.8185 | 417576.8768 | 571347.105 | 2.5584e-06 | 0.83528 | 516818.5392
3 | 70 | CONCLUIDO | 1.7545 | 57 | 52.08 | 33.6 | 0.49 | 93 | 145.92 | 47.83 | 4 | 91 | 24.09 | 18230.35 | 509.83 | 3549.34 | 228.87 | 84.39 | 71973.59 | 0.37 | 0.91 | 0.29 | 4.25 | 0.5 | 10 | 368.9912 | 504.8701 | 456.686 | 368991.2141 | 504870.0578 | 2.6996e-06 | 0.79167 | 456685.9681
4 | 70 | CONCLUIDO | 1.8126 | 55.17 | 50.95 | 44.3 | 0.6 | 69 | 147.3 | 47.83 | 5 | 67 | 24.47 | 18400.38 | 471.34 | 3549.28 | 190.62 | 84.39 | 52969.64 | 0.44 | 0.93 | 0.25 | 3.12 | 0.5 | 10 | 336.3788 | 460.2482 | 416.3228 | 336378.7524 | 460248.2491 | 2.789e-06 | 0.76625 | 416322.8021
5 | 70 | CONCLUIDO | 1.8465 | 54.16 | 50.34 | 54.92 | 0.71 | 55 | 148.68 | 47.83 | 6 | 32 | 24.85 | 18570.94 | 437.25 | 3549.31 | 169.09 | 84.39 | 42276.66 | 0.5 | 0.94 | 0.25 | 2.51 | 0.5 | 10 | 312.914 | 428.1427 | 387.2814 | 312914.0012 | 428142.7413 | 2.8412e-06 | 0.75222 | 387281.399
6 | 70 | CONCLUIDO | 1.8511 | 54.02 | 50.26 | 56.9 | 0.83 | 53 | 150.07 | 47.83 | 7 | 1 | 25.24 | 18742.03 | 434.92 | 3549.3 | 165 | 84.39 | 40241.5 | 0.51 | 0.94 | 0.29 | 2.43 | 0.5 | 10 | 310.8815 | 425.3618 | 384.7658 | 310881.4795 | 425361.7554 | 2.8483e-06 | 0.75028 | 384765.8265
7 | 70 | CONCLUIDO | 1.8542 | 53.93 | 50.2 | 57.92 | 0.94 | 52 | 151.46 | 47.83 | 8 | 0 | 25.63 | 18913.66 | 437.73 | 3549.3 | 162.97 | 84.39 | 39229.27 | 0.52 | 0.94 | 0.29 | 2.37 | 0.5 | 10 | 311.5621 | 426.2931 | 385.6083 | 311562.1433 | 426293.0696 | 2.8531e-06 | 0.74903 | 385608.2573

## RESULTADOS_16
Unnamed: 0 | Volume de calda [L] | STATUS | Capacidade operacional [ha/h] | Tempo de missao [h] | Tempo util [h] | Tempo por voo [min] | Autonomia Projetada [h] | N° Voos | MTOW [kg] | Massa Estrutura [kg] | Combustível [kg] | Abastecimentos | Massa gerador | Potência gerador [W] | Combustível consumido [L] | Calda cons [L] | Distância percorrida [km] | Distância Pulverizando [km] | RTL ACUMULADO[m] | EOC [km/km] | EOC [h/h] | Tempo de manobra [h] | Tempo rtl_rtw [h] | V pulv [m/s] | V desloc [m/s] | Preço Total por ha Simples [R$/ha] | Preço Total por ha Presumido [R$/ha] | Preço Total por ha Real [R$/ha] | Preço Total Simples [R$] | Preço Total Presumido [R$] | Prod CAPEX [ha/h/R$] | Dias Trabalhados | Preço Total Real [R$]
0 | 90 | CONCLUIDO | 0.7863 | 127.17 | 93.07 | 6.27 | 0.1 | 891 | 176.73 | 52.44 | 1 | 889 | 33.29 | 22031.19 | 1208.02 | 3550.35 | 1625.77 | 84.39 | 766433.92 | 0.05 | 0.51 | 1.57 | 45.23 | 0.5 | 10 | 1838.7461 | 2515.8535 | 2275.744 | 1838746.111 | 2515853.5489 | 1.1659e-06 | 1.7663 | 2275744.0172
1 | 90 | CONCLUIDO | 1.3602 | 73.52 | 61.11 | 13.05 | 0.2 | 281 | 178.21 | 52.44 | 2 | 279 | 33.77 | 22213.89 | 772.22 | 3549.65 | 535.07 | 84.39 | 224134.9 | 0.16 | 0.78 | 0.6 | 13.27 | 0.5 | 10 | 686.6212 | 939.4655 | 849.8042 | 686621.2399 | 939465.4721 | 2.0168e-06 | 1.0211 | 849804.206
2 | 90 | CONCLUIDO | 1.5681 | 63.77 | 55.48 | 20.18 | 0.3 | 165 | 179.7 | 52.44 | 3 | 163 | 34.26 | 22397.24 | 682.57 | 3549.42 | 344.48 | 84.39 | 129420.16 | 0.24 | 0.85 | 0.4 | 7.65 | 0.5 | 10 | 531.0605 | 726.6204 | 657.2728 | 531060.525 | 726620.439 | 2.3251e-06 | 0.88569 | 657272.8041
3 | 90 | CONCLUIDO | 1.6745 | 59.72 | 53.17 | 27.5 | 0.39 | 116 | 181.19 | 52.44 | 4 | 114 | 34.75 | 22581.25 | 635.53 | 3549.44 | 265.95 | 84.39 | 90402.18 | 0.32 | 0.89 | 0.33 | 5.34 | 0.5 | 10 | 467.2101 | 639.2575 | 578.2477 | 467210.1455 | 639257.533 | 2.4828e-06 | 0.82944 | 578247.6912
4 | 90 | CONCLUIDO | 1.741 | 57.44 | 51.89 | 35.38 | 0.49 | 88 | 182.69 | 52.44 | 5 | 86 | 35.25 | 22766.06 | 601.33 | 3549.38 | 222.66 | 84.39 | 68894.46 | 0.38 | 0.91 | 0.28 | 4.06 | 0.5 | 10 | 429.2582 | 587.3301 | 531.2761 | 429258.2316 | 587330.05 | 2.5814e-06 | 0.79778 | 531276.0944
5 | 90 | CONCLUIDO | 1.7885 | 55.91 | 51 | 43.72 | 0.58 | 70 | 184.19 | 52.44 | 6 | 68 | 35.75 | 22951.43 | 570.9 | 3549.27 | 192.42 | 84.39 | 53865.81 | 0.44 | 0.93 | 0.25 | 3.17 | 0.5 | 10 | 401.0123 | 548.6827 | 496.3172 | 401012.2524 | 548682.6551 | 2.6519e-06 | 0.77653 | 496317.1526
6 | 90 | CONCLUIDO | 1.824 | 54.82 | 50.38 | 53.03 | 0.67 | 57 | 185.7 | 52.44 | 7 | 55 | 36.26 | 23137.49 | 541.08 | 3549.27 | 171.4 | 84.39 | 43417.61 | 0.49 | 0.94 | 0.23 | 2.55 | 0.5 | 10 | 377.5874 | 516.6317 | 467.3251 | 377587.3743 | 516631.7035 | 2.7045e-06 | 0.76139 | 467325.0988
7 | 90 | CONCLUIDO | 1.8499 | 54.06 | 49.93 | 62.41 | 0.76 | 48 | 187.22 | 52.44 | 8 | 44 | 36.78 | 23324.24 | 514.59 | 3549.3 | 155.87 | 84.39 | 35701.58 | 0.54 | 0.95 | 0.22 | 2.1 | 0.5 | 10 | 358.8418 | 490.9832 | 444.1245 | 358841.8258 | 490983.2171 | 2.7429e-06 | 0.75083 | 444124.4679
8 | 90 | CONCLUIDO | 1.8605 | 53.75 | 49.84 | 71.19 | 0.85 | 42 | 188.74 | 52.44 | 9 | 13 | 37.3 | 23511.69 | 495.76 | 3549.35 | 151.96 | 84.39 | 33775.47 | 0.56 | 0.95 | 0.24 | 2 | 0.5 | 10 | 347.7925 | 475.8651 | 430.4492 | 347792.5147 | 475865.0621 | 2.7586e-06 | 0.74653 | 430449.1685
9 | 90 | CONCLUIDO | 1.8661 | 53.59 | 49.71 | 72.74 | 0.93 | 41 | 190.26 | 52.44 | 10 | 0 | 37.82 | 23699.85 | 495.69 | 3549.35 | 146.83 | 84.39 | 31214.11 | 0.57 | 0.95 | 0.26 | 1.88 | 0.5 | 10 | 346.4308 | 474.0018 | 428.7638 | 346430.757 | 474001.8451 | 2.7669e-06 | 0.74431 | 428763.7743

## RESULTADOS_0
Unnamed: 0 | Volume de calda [L] | STATUS | Capacidade operacional [ha/h] | Tempo de missao [h] | Tempo util [h] | Tempo por voo [min] | Autonomia Projetada [h] | N° Voos | MTOW [kg] | Massa Estrutura [kg] | Combustível [kg] | Abastecimentos | Massa gerador | Potência gerador [W] | Combustível consumido [L] | Calda cons [L] | Distância percorrida [km] | Distância Pulverizando [km] | RTL ACUMULADO[m] | EOC [km/km] | EOC [h/h] | Tempo de manobra [h] | Tempo rtl_rtw [h] | V pulv [m/s] | V desloc [m/s] | Preço Total por ha Simples [R$/ha] | Preço Total por ha Presumido [R$/ha] | Preço Total por ha Real [R$/ha] | Preço Total Simples [R$] | Preço Total Presumido [R$] | Prod CAPEX [ha/h/R$] | Dias Trabalhados | Preço Total Real [R$]
0 | 10 | CONCLUIDO | 1.4287 | 69.99 | 64.39 | 10.85 | 0.64 | 356 | 26.11 | 12.1 | 1 | 0 | 3.01 | 3454.41 | 186.58 | 3549.67 | 629.45 | 84.39 | 270949.47 | 0.13 | 0.74 | 1.18 | 16.56 | 0.5 | 10 | 195.3248 | 267.252 | 241.7459 | 195324.8182 | 267252.0335 | 2.722e-06 | 0.97208 | 241745.8745

## RESULTADOS_7
Unnamed: 0 | Volume de calda [L] | STATUS | Capacidade operacional [ha/h] | Tempo de missao [h] | Tempo util [h] | Tempo por voo [min] | Autonomia Projetada [h] | N° Voos | MTOW [kg] | Massa Estrutura [kg] | Combustível [kg] | Abastecimentos | Massa gerador | Potência gerador [W] | Combustível consumido [L] | Calda cons [L] | Distância percorrida [km] | Distância Pulverizando [km] | RTL ACUMULADO[m] | EOC [km/km] | EOC [h/h] | Tempo de manobra [h] | Tempo rtl_rtw [h] | V pulv [m/s] | V desloc [m/s] | Preço Total por ha Simples [R$/ha] | Preço Total por ha Presumido [R$/ha] | Preço Total por ha Real [R$/ha] | Preço Total Simples [R$] | Preço Total Presumido [R$] | Prod CAPEX [ha/h/R$] | Dias Trabalhados | Preço Total Real [R$]
0 | 45 | CONCLUIDO | 1.261 | 79.3 | 68.5 | 9.58 | 0.18 | 429 | 98.71 | 39.72 | 1 | 427 | 12.99 | 12407.75 | 587.75 | 3549.53 | 787.05 | 84.39 | 349386.94 | 0.11 | 0.69 | 0.82 | 20.66 | 0.5 | 10 | 582.0108 | 796.3328 | 720.3319 | 582010.7651 | 796332.8053 | 2.0592e-06 | 1.1014 | 720331.92
1 | 45 | CONCLUIDO | 1.6562 | 60.38 | 55.14 | 20.94 | 0.35 | 158 | 99.95 | 39.72 | 2 | 156 | 13.24 | 12561.45 | 435.9 | 3549.39 | 332.95 | 84.39 | 123688.94 | 0.25 | 0.86 | 0.39 | 7.31 | 0.5 | 10 | 338.2685 | 462.8339 | 418.6617 | 338268.5374 | 462833.9362 | 2.7046e-06 | 0.83861 | 418661.7149
2 | 45 | CONCLUIDO | 1.7927 | 55.78 | 51.94 | 34.63 | 0.52 | 90 | 101.2 | 39.72 | 3 | 73 | 13.49 | 12715.54 | 369.73 | 3549.26 | 223.7 | 84.39 | 69403.52 | 0.38 | 0.91 | 0.3 | 4.11 | 0.5 | 10 | 274.8722 | 376.0923 | 340.1986 | 274872.214 | 376092.2896 | 2.9275e-06 | 0.77472 | 340198.5694
3 | 45 | CONCLUIDO | 1.8106 | 55.23 | 51.58 | 38.21 | 0.69 | 81 | 102.45 | 39.72 | 4 | 1 | 13.74 | 12870.03 | 359.37 | 3549.33 | 208.3 | 84.39 | 61748.74 | 0.41 | 0.92 | 0.37 | 3.75 | 0.5 | 10 | 266.5623 | 364.7223 | 329.9137 | 266562.2765 | 364722.2666 | 2.9567e-06 | 0.76708 | 329913.6854
4 | 45 | CONCLUIDO | 1.8133 | 55.15 | 51.52 | 38.64 | 0.85 | 80 | 103.71 | 39.72 | 5 | 0 | 14 | 13024.91 | 362.23 | 3549.33 | 206.16 | 84.39 | 60683.41 | 0.41 | 0.92 | 0.37 | 3.68 | 0.5 | 10 | 267.4369 | 365.919 | 330.9962 | 267436.9345 | 365919.0123 | 2.9611e-06 | 0.76597 | 330996.2153

## RESULTADOS_10
Unnamed: 0 | Volume de calda [L] | STATUS | Capacidade operacional [ha/h] | Tempo de missao [h] | Tempo util [h] | Tempo por voo [min] | Autonomia Projetada [h] | N° Voos | MTOW [kg] | Massa Estrutura [kg] | Combustível [kg] | Abastecimentos | Massa gerador | Potência gerador [W] | Combustível consumido [L] | Calda cons [L] | Distância percorrida [km] | Distância Pulverizando [km] | RTL ACUMULADO[m] | EOC [km/km] | EOC [h/h] | Tempo de manobra [h] | Tempo rtl_rtw [h] | V pulv [m/s] | V desloc [m/s] | Preço Total por ha Simples [R$/ha] | Preço Total por ha Presumido [R$/ha] | Preço Total por ha Real [R$/ha] | Preço Total Simples [R$] | Preço Total Presumido [R$] | Prod CAPEX [ha/h/R$] | Dias Trabalhados | Preço Total Real [R$]
0 | 60 | CONCLUIDO | 1.0882 | 91.89 | 75.37 | 8.03 | 0.14 | 563 | 124.63 | 45 | 1 | 561 | 18.64 | 15605.44 | 768.61 | 3549.86 | 1021.49 | 84.39 | 465934.11 | 0.08 | 0.63 | 1.04 | 27.54 | 0.5 | 10 | 865.7796 | 1184.5979 | 1071.5415 | 865779.6382 | 1184597.8965 | 1.7109e-06 | 1.2763 | 1071541.5358
1 | 60 | CONCLUIDO | 1.5486 | 64.57 | 57.28 | 17.01 | 0.28 | 202 | 125.95 | 45 | 2 | 200 | 18.95 | 15767.7 | 555.43 | 3549.44 | 405.29 | 84.39 | 159640.1 | 0.21 | 0.83 | 0.47 | 9.45 | 0.5 | 10 | 447.6629 | 612.5122 | 554.0549 | 447662.9356 | 612512.178 | 2.4347e-06 | 0.89681 | 554054.8754
2 | 60 | CONCLUIDO | 1.712 | 58.41 | 53.26 | 27.08 | 0.42 | 118 | 127.27 | 45 | 3 | 116 | 19.27 | 15930.42 | 487.67 | 3549.44 | 269.31 | 84.39 | 92072.5 | 0.31 | 0.89 | 0.32 | 5.43 | 0.5 | 10 | 362.3194 | 495.7414 | 448.4285 | 362319.4124 | 495741.4045 | 2.6917e-06 | 0.81125 | 448428.5406
3 | 60 | CONCLUIDO | 1.7974 | 55.64 | 51.46 | 38.59 | 0.55 | 80 | 128.59 | 45 | 4 | 78 | 19.59 | 16093.6 | 438.15 | 3549.34 | 207.91 | 84.39 | 61562.48 | 0.41 | 0.92 | 0.26 | 3.63 | 0.5 | 10 | 317.6491 | 434.6215 | 393.1418 | 317649.0803 | 434621.4853 | 2.8259e-06 | 0.77278 | 393141.8207
4 | 60 | CONCLUIDO | 1.8386 | 54.39 | 50.67 | 49.04 | 0.68 | 62 | 129.92 | 45 | 5 | 14 | 19.92 | 16257.24 | 405.32 | 3549.25 | 179.19 | 84.39 | 47289.01 | 0.47 | 0.94 | 0.3 | 2.84 | 0.5 | 10 | 293.4994 | 401.5788 | 363.2527 | 293499.4056 | 401578.835 | 2.8907e-06 | 0.75542 | 363252.7146
5 | 60 | CONCLUIDO | 1.8403 | 54.34 | 50.65 | 49.82 | 0.81 | 61 | 131.25 | 45 | 6 | 0 | 20.25 | 16421.36 | 407.16 | 3549.38 | 177.7 | 84.39 | 46549.84 | 0.47 | 0.94 | 0.32 | 2.82 | 0.5 | 10 | 294.0619 | 402.3485 | 363.9489 | 294061.9093 | 402348.4774 | 2.8934e-06 | 0.75472 | 363948.9034

## RESULTADOS_14
Unnamed: 0 | Volume de calda [L] | STATUS | Capacidade operacional [ha/h] | Tempo de missao [h] | Tempo util [h] | Tempo por voo [min] | Autonomia Projetada [h] | N° Voos | MTOW [kg] | Massa Estrutura [kg] | Combustível [kg] | Abastecimentos | Massa gerador | Potência gerador [W] | Combustível consumido [L] | Calda cons [L] | Distância percorrida [km] | Distância Pulverizando [km] | RTL ACUMULADO[m] | EOC [km/km] | EOC [h/h] | Tempo de manobra [h] | Tempo rtl_rtw [h] | V pulv [m/s] | V desloc [m/s] | Preço Total por ha Simples [R$/ha] | Preço Total por ha Presumido [R$/ha] | Preço Total por ha Real [R$/ha] | Preço Total Simples [R$] | Preço Total Presumido [R$] | Prod CAPEX [ha/h/R$] | Dias Trabalhados | Preço Total Real [R$]
0 | 80 | CONCLUIDO | 0.8829 | 113.27 | 86.23 | 6.75 | 0.11 | 767 | 159.12 | 50.28 | 1 | 765 | 27.84 | 19859.16 | 1042.5 | 3550.3 | 1392.19 | 84.39 | 650263.2 | 0.06 | 0.55 | 1.37 | 38.39 | 0.5 | 10 | 1423.2612 | 1947.3688 | 1761.5146 | 1423261.2224 | 1947368.7943 | 1.3324e-06 | 1.5732 | 1761514.6497
1 | 80 | CONCLUIDO | 1.4208 | 70.38 | 59.84 | 14.08 | 0.22 | 255 | 160.54 | 50.28 | 2 | 253 | 28.26 | 20034.4 | 700.67 | 3549.45 | 492.32 | 84.39 | 202890.25 | 0.17 | 0.79 | 0.55 | 12.01 | 0.5 | 10 | 601.6314 | 823.1786 | 744.6156 | 601631.3844 | 823178.6022 | 2.1442e-06 | 0.9775 | 744615.5917
2 | 80 | CONCLUIDO | 1.615 | 61.92 | 54.76 | 21.91 | 0.33 | 150 | 161.97 | 50.28 | 3 | 148 | 28.69 | 20210.21 | 620.18 | 3549.43 | 319.94 | 84.39 | 117222.73 | 0.26 | 0.87 | 0.38 | 6.93 | 0.5 | 10 | 473.5853 | 647.9803 | 586.138 | 473585.3256 | 647980.3357 | 2.4373e-06 | 0.86 | 586138.0019
3 | 80 | CONCLUIDO | 1.7137 | 58.35 | 52.65 | 30.08 | 0.43 | 105 | 163.4 | 50.28 | 4 | 103 | 29.12 | 20386.62 | 575.23 | 3549.37 | 248.04 | 84.39 | 81500.13 | 0.34 | 0.9 | 0.3 | 4.81 | 0.5 | 10 | 418.6708 | 572.8438 | 518.1724 | 418670.7788 | 572843.83 | 2.5862e-06 | 0.81042 | 518172.4189
4 | 80 | CONCLUIDO | 1.7764 | 56.29 | 51.42 | 39.05 | 0.54 | 79 | 164.83 | 50.28 | 5 | 77 | 29.55 | 20563.61 | 539.28 | 3549.33 | 206.64 | 84.39 | 60929.02 | 0.41 | 0.92 | 0.26 | 3.59 | 0.5 | 10 | 383.5777 | 524.828 | 474.7391 | 383577.7422 | 524827.9891 | 2.6809e-06 | 0.78181 | 474739.1424
5 | 80 | CONCLUIDO | 1.8198 | 54.95 | 50.63 | 49 | 0.64 | 62 | 166.27 | 50.28 | 6 | 60 | 29.99 | 20741.2 | 505.93 | 3549.32 | 179.68 | 84.39 | 47536.58 | 0.47 | 0.94 | 0.24 | 2.8 | 0.5 | 10 | 356.7866 | 488.1712 | 441.5808 | 356786.6317 | 488171.2098 | 2.7464e-06 | 0.76319 | 441580.8347
6 | 80 | CONCLUIDO | 1.8521 | 53.99 | 50.06 | 60.07 | 0.74 | 50 | 167.72 | 50.28 | 7 | 40 | 30.44 | 20919.39 | 472.68 | 3549.29 | 160.04 | 84.39 | 37773.91 | 0.53 | 0.95 | 0.23 | 2.23 | 0.5 | 10 | 333.738 | 456.6351 | 413.0544 | 333737.9979 | 456635.0521 | 2.7951e-06 | 0.74986 | 413054.4437
7 | 80 | CONCLUIDO | 1.8626 | 53.69 | 49.88 | 65.06 | 0.84 | 46 | 169.17 | 50.28 | 8 | 1 | 30.89 | 21098.19 | 464.43 | 3549.31 | 152.35 | 84.39 | 33950.05 | 0.55 | 0.95 | 0.27 | 2.05 | 0.5 | 10 | 327.6253 | 448.2714 | 405.489 | 327625.2762 | 448271.3567 | 2.811e-06 | 0.74569 | 405488.9676
8 | 80 | CONCLUIDO | 1.8622 | 53.7 | 49.89 | 65.08 | 0.94 | 46 | 170.62 | 50.28 | 9 | 0 | 31.34 | 21277.6 | 468.16 | 3549.31 | 152.76 | 84.39 | 34155.95 | 0.55 | 0.95 | 0.27 | 2.06 | 0.5 | 10 | 329.4606 | 450.7826 | 407.7605 | 329460.6185 | 450782.553 | 2.8103e-06 | 0.74583 | 407760.4988

## RESULTADOS_5
Unnamed: 0 | Volume de calda [L] | STATUS | Capacidade operacional [ha/h] | Tempo de missao [h] | Tempo util [h] | Tempo por voo [min] | Autonomia Projetada [h] | N° Voos | MTOW [kg] | Massa Estrutura [kg] | Combustível [kg] | Abastecimentos | Massa gerador | Potência gerador [W] | Combustível consumido [L] | Calda cons [L] | Distância percorrida [km] | Distância Pulverizando [km] | RTL ACUMULADO[m] | EOC [km/km] | EOC [h/h] | Tempo de manobra [h] | Tempo rtl_rtw [h] | V pulv [m/s] | V desloc [m/s] | Preço Total por ha Simples [R$/ha] | Preço Total por ha Presumido [R$/ha] | Preço Total por ha Real [R$/ha] | Preço Total Simples [R$] | Preço Total Presumido [R$] | Prod CAPEX [ha/h/R$] | Dias Trabalhados | Preço Total Real [R$]
0 | 35 | CONCLUIDO | 1.3902 | 71.93 | 64.15 | 11.25 | 0.22 | 342 | 80.84 | 35.1 | 1 | 340 | 9.74 | 10204.21 | 469.43 | 3549.49 | 639.17 | 84.39 | 275879.25 | 0.13 | 0.74 | 0.69 | 16.32 | 0.5 | 10 | 429.9987 | 588.3432 | 532.1925 | 429998.695 | 588343.1847 | 2.3411e-06 | 0.99903 | 532192.5369
1 | 35 | CONCLUIDO | 1.7341 | 57.67 | 53.62 | 25.74 | 0.43 | 125 | 82.04 | 35.1 | 2 | 116 | 9.94 | 10352.53 | 342.79 | 3549.38 | 281.29 | 84.39 | 98027.18 | 0.3 | 0.88 | 0.34 | 5.79 | 0.5 | 10 | 264.1679 | 361.4462 | 326.9503 | 264167.9471 | 361446.2395 | 2.9202e-06 | 0.80097 | 326950.3177
2 | 35 | CONCLUIDO | 1.775 | 56.34 | 52.66 | 30.38 | 0.63 | 104 | 83.25 | 35.1 | 3 | 1 | 10.15 | 10501.19 | 325.86 | 3549.52 | 243.72 | 84.39 | 79346.11 | 0.35 | 0.9 | 0.44 | 4.82 | 0.5 | 10 | 248.2735 | 339.6988 | 307.2784 | 248273.497 | 339698.7516 | 2.9891e-06 | 0.7825 | 307278.3795
3 | 35 | CONCLUIDO | 1.7774 | 56.26 | 52.6 | 30.64 | 0.83 | 103 | 84.46 | 35.1 | 4 | 0 | 10.36 | 10650.22 | 329.66 | 3549.52 | 241.69 | 84.39 | 78333.17 | 0.35 | 0.9 | 0.44 | 4.76 | 0.5 | 10 | 249.7057 | 341.6584 | 309.051 | 249705.7186 | 341658.3805 | 2.9931e-06 | 0.78139 | 309050.9841

## RESULTADOS_8
Unnamed: 0 | Volume de calda [L] | STATUS | Capacidade operacional [ha/h] | Tempo de missao [h] | Tempo util [h] | Tempo por voo [min] | Autonomia Projetada [h] | N° Voos | MTOW [kg] | Massa Estrutura [kg] | Combustível [kg] | Abastecimentos | Massa gerador | Potência gerador [W] | Combustível consumido [L] | Calda cons [L] | Distância percorrida [km] | Distância Pulverizando [km] | RTL ACUMULADO[m] | EOC [km/km] | EOC [h/h] | Tempo de manobra [h] | Tempo rtl_rtw [h] | V pulv [m/s] | V desloc [m/s] | Preço Total por ha Simples [R$/ha] | Preço Total por ha Presumido [R$/ha] | Preço Total por ha Real [R$/ha] | Preço Total Simples [R$] | Preço Total Presumido [R$] | Prod CAPEX [ha/h/R$] | Dias Trabalhados | Preço Total Real [R$]
0 | 50 | CONCLUIDO | 1.2007 | 83.29 | 70.74 | 8.97 | 0.16 | 473 | 107.41 | 41.65 | 1 | 471 | 14.77 | 13481.73 | 647.07 | 3549.55 | 863.44 | 84.39 | 387359.74 | 0.1 | 0.67 | 0.9 | 22.9 | 0.5 | 10 | 668.1609 | 914.2072 | 826.9565 | 668160.862 | 914207.1686 | 1.9344e-06 | 1.1568 | 826956.5195
1 | 50 | CONCLUIDO | 1.6192 | 61.76 | 55.88 | 19.38 | 0.32 | 173 | 108.68 | 41.65 | 2 | 171 | 15.03 | 13638.32 | 477.32 | 3549.33 | 358.09 | 84.39 | 136184.03 | 0.24 | 0.85 | 0.41 | 8.05 | 0.5 | 10 | 374.4301 | 512.3118 | 463.4174 | 374430.0832 | 512311.7585 | 2.6086e-06 | 0.85778 | 463417.4433
2 | 50 | CONCLUIDO | 1.7643 | 56.68 | 52.42 | 31.45 | 0.48 | 100 | 109.96 | 41.65 | 3 | 98 | 15.31 | 13795.21 | 411.21 | 3549.38 | 240.54 | 84.39 | 77775.82 | 0.35 | 0.9 | 0.3 | 4.59 | 0.5 | 10 | 304.6953 | 416.8976 | 377.1094 | 304695.3013 | 416897.5534 | 2.8423e-06 | 0.78722 | 377109.4361
3 | 50 | CONCLUIDO | 1.8199 | 54.95 | 51.27 | 41.57 | 0.63 | 74 | 111.23 | 41.65 | 4 | 10 | 15.58 | 13952.52 | 374.2 | 3549.34 | 198.77 | 84.39 | 57021.8 | 0.42 | 0.92 | 0.34 | 3.44 | 0.5 | 10 | 275.6516 | 377.1586 | 341.1631 | 275651.5552 | 377158.6188 | 2.9319e-06 | 0.76319 | 341163.1295
4 | 50 | CONCLUIDO | 1.8223 | 54.88 | 51.22 | 42.1 | 0.78 | 73 | 112.51 | 41.65 | 5 | 1 | 15.86 | 14110.24 | 376.23 | 3549.45 | 196.5 | 84.39 | 55887.83 | 0.43 | 0.93 | 0.35 | 3.39 | 0.5 | 10 | 276.1705 | 377.8687 | 341.8054 | 276170.5019 | 377868.6644 | 2.9358e-06 | 0.76222 | 341805.4094
5 | 50 | CONCLUIDO | 1.825 | 54.79 | 51.16 | 42.63 | 0.93 | 72 | 113.79 | 41.65 | 6 | 0 | 16.14 | 14268.39 | 378.95 | 3549.45 | 194.4 | 84.39 | 54843.16 | 0.43 | 0.93 | 0.35 | 3.33 | 0.5 | 10 | 276.9536 | 378.9401 | 342.7746 | 276953.5743 | 378940.0986 | 2.9401e-06 | 0.76097 | 342774.5875

## RESULTADOS_3
Unnamed: 0 | Volume de calda [L] | STATUS | Capacidade operacional [ha/h] | Tempo de missao [h] | Tempo util [h] | Tempo por voo [min] | Autonomia Projetada [h] | N° Voos | MTOW [kg] | Massa Estrutura [kg] | Combustível [kg] | Abastecimentos | Massa gerador | Potência gerador [W] | Combustível consumido [L] | Calda cons [L] | Distância percorrida [km] | Distância Pulverizando [km] | RTL ACUMULADO[m] | EOC [km/km] | EOC [h/h] | Tempo de manobra [h] | Tempo rtl_rtw [h] | V pulv [m/s] | V desloc [m/s] | Preço Total por ha Simples [R$/ha] | Preço Total por ha Presumido [R$/ha] | Preço Total por ha Real [R$/ha] | Preço Total Simples [R$] | Preço Total Presumido [R$] | Prod CAPEX [ha/h/R$] | Dias Trabalhados | Preço Total Real [R$]
0 | 25 | CONCLUIDO | 1.5437 | 64.78 | 59.54 | 14.4 | 0.28 | 248 | 61.76 | 28.92 | 1 | 246 | 6.84 | 7851.41 | 341.29 | 3549.56 | 482.18 | 84.39 | 197853.04 | 0.18 | 0.8 | 0.54 | 11.71 | 0.5 | 10 | 292.5903 | 400.3349 | 362.1275 | 292590.2607 | 400334.9028 | 2.6999e-06 | 0.89972 | 362127.5016
1 | 25 | CONCLUIDO | 1.7148 | 58.32 | 54.52 | 22.72 | 0.55 | 144 | 62.92 | 28.92 | 2 | 1 | 7 | 7994.37 | 285.57 | 3549.5 | 305.03 | 84.39 | 109799.08 | 0.28 | 0.87 | 0.56 | 6.69 | 0.5 | 10 | 227.9883 | 311.9436 | 282.1722 | 227988.2935 | 311943.6413 | 2.9991e-06 | 0.81 | 282172.178
2 | 25 | CONCLUIDO | 1.7171 | 58.24 | 54.46 | 22.85 | 0.81 | 143 | 64.08 | 28.92 | 3 | 0 | 7.16 | 8137.65 | 289.46 | 3549.5 | 302.83 | 84.39 | 108704.92 | 0.28 | 0.87 | 0.56 | 6.62 | 0.5 | 10 | 229.5707 | 314.1088 | 284.1307 | 229570.7042 | 314108.7655 | 3.0032e-06 | 0.80889 | 284130.6658

## RESULTADOS_15
Unnamed: 0 | Volume de calda [L] | STATUS | Capacidade operacional [ha/h] | Tempo de missao [h] | Tempo util [h] | Tempo por voo [min] | Autonomia Projetada [h] | N° Voos | MTOW [kg] | Massa Estrutura [kg] | Combustível [kg] | Abastecimentos | Massa gerador | Potência gerador [W] | Combustível consumido [L] | Calda cons [L] | Distância percorrida [km] | Distância Pulverizando [km] | RTL ACUMULADO[m] | EOC [km/km] | EOC [h/h] | Tempo de manobra [h] | Tempo rtl_rtw [h] | V pulv [m/s] | V desloc [m/s] | Preço Total por ha Simples [R$/ha] | Preço Total por ha Presumido [R$/ha] | Preço Total por ha Real [R$/ha] | Preço Total Simples [R$] | Preço Total Presumido [R$] | Prod CAPEX [ha/h/R$] | Dias Trabalhados | Preço Total Real [R$]
0 | 85 | CONCLUIDO | 0.8339 | 119.92 | 89.52 | 6.49 | 0.11 | 827 | 167.88 | 51.39 | 1 | 825 | 30.49 | 20939.59 | 1122.37 | 3549.96 | 1504.27 | 84.39 | 706003.37 | 0.06 | 0.53 | 1.47 | 41.68 | 0.5 | 10 | 1616.473 | 2211.7297 | 2000.6453 | 1616473.012 | 2211729.6888 | 1.2472e-06 | 1.6656 | 2000645.3115
1 | 85 | CONCLUIDO | 1.3903 | 71.93 | 60.47 | 13.54 | 0.21 | 268 | 169.33 | 51.39 | 2 | 266 | 30.94 | 21118.46 | 736.64 | 3549.56 | 513.79 | 84.39 | 213560.83 | 0.16 | 0.78 | 0.57 | 12.64 | 0.5 | 10 | 643.4304 | 880.3699 | 796.3486 | 643430.4422 | 880369.9171 | 2.0793e-06 | 0.99903 | 796348.6479
2 | 85 | CONCLUIDO | 1.5904 | 62.88 | 55.15 | 20.94 | 0.31 | 158 | 170.79 | 51.39 | 3 | 156 | 31.4 | 21297.94 | 652.02 | 3549.57 | 332.88 | 84.39 | 123655.88 | 0.25 | 0.86 | 0.39 | 7.32 | 0.5 | 10 | 502.7287 | 687.8556 | 622.2077 | 502728.7296 | 687855.6267 | 2.3786e-06 | 0.87333 | 622207.6511
3 | 85 | CONCLUIDO | 1.696 | 58.96 | 52.86 | 28.83 | 0.41 | 110 | 172.25 | 51.39 | 4 | 108 | 31.86 | 21478.05 | 605.12 | 3549.35 | 255.77 | 84.39 | 85340.9 | 0.33 | 0.9 | 0.31 | 5.03 | 0.5 | 10 | 441.9505 | 604.6962 | 546.9849 | 441950.541 | 604696.2276 | 2.5365e-06 | 0.81889 | 546984.8684
4 | 85 | CONCLUIDO | 1.7625 | 56.74 | 51.55 | 37.27 | 0.51 | 83 | 173.71 | 51.39 | 5 | 81 | 32.32 | 21658.78 | 569.48 | 3549.3 | 211.09 | 84.39 | 63136.52 | 0.4 | 0.92 | 0.27 | 3.72 | 0.5 | 10 | 404.7031 | 553.7326 | 500.8851 | 404703.077 | 553732.6042 | 2.636e-06 | 0.78806 | 500885.1416
5 | 85 | CONCLUIDO | 1.8054 | 55.39 | 50.78 | 46.16 | 0.61 | 66 | 175.18 | 51.39 | 6 | 64 | 32.79 | 21840.16 | 537.59 | 3549.25 | 185.13 | 84.39 | 50239.7 | 0.46 | 0.93 | 0.23 | 2.95 | 0.5 | 10 | 378.0081 | 517.2073 | 467.8458 | 378008.0822 | 517207.3346 | 2.7002e-06 | 0.76931 | 467845.7925
6 | 85 | CONCLUIDO | 1.8402 | 54.34 | 50.17 | 56.8 | 0.7 | 53 | 176.66 | 51.39 | 7 | 51 | 33.27 | 22022.17 | 507.25 | 3549.33 | 164.17 | 84.39 | 39826.32 | 0.51 | 0.94 | 0.22 | 2.34 | 0.5 | 10 | 355.1844 | 485.979 | 439.5979 | 355184.4401 | 485979.0205 | 2.7522e-06 | 0.75472 | 439597.8649
7 | 85 | CONCLUIDO | 1.867 | 53.56 | 49.66 | 66.22 | 0.8 | 45 | 178.14 | 51.39 | 8 | 20 | 33.75 | 22204.83 | 480.17 | 3549.36 | 145.43 | 84.39 | 30497.06 | 0.58 | 0.95 | 0.25 | 1.83 | 0.5 | 10 | 336.3674 | 460.2328 | 416.3088 | 336367.4362 | 460232.7657 | 2.7923e-06 | 0.74389 | 416308.7965
8 | 85 | CONCLUIDO | 1.8734 | 53.38 | 49.52 | 67.52 | 0.89 | 44 | 179.63 | 51.39 | 9 | 1 | 34.24 | 22388.15 | 475.92 | 3549.32 | 138.94 | 84.39 | 27256.12 | 0.61 | 0.96 | 0.28 | 1.69 | 0.5 | 10 | 332.9444 | 455.5492 | 412.0722 | 332944.354 | 455549.1536 | 2.8019e-06 | 0.74139 | 412072.1818
9 | 85 | CONCLUIDO | 1.8767 | 53.28 | 49.46 | 69.01 | 0.98 | 43 | 181.12 | 51.39 | 10 | 0 | 34.73 | 22572.13 | 478.43 | 3549.32 | 136.9 | 84.39 | 26240.49 | 0.62 | 0.96 | 0.28 | 1.62 | 0.5 | 10 | 333.3958 | 456.1669 | 412.6309 | 333395.8122 | 456166.8587 | 2.8068e-06 | 0.74 | 412630.9339

## RESULTADOS_2
Unnamed: 0 | Volume de calda [L] | STATUS | Capacidade operacional [ha/h] | Tempo de missao [h] | Tempo util [h] | Tempo por voo [min] | Autonomia Projetada [h] | N° Voos | MTOW [kg] | Massa Estrutura [kg] | Combustível [kg] | Abastecimentos | Massa gerador | Potência gerador [W] | Combustível consumido [L] | Calda cons [L] | Distância percorrida [km] | Distância Pulverizando [km] | RTL ACUMULADO[m] | EOC [km/km] | EOC [h/h] | Tempo de manobra [h] | Tempo rtl_rtw [h] | V pulv [m/s] | V desloc [m/s] | Preço Total por ha Simples [R$/ha] | Preço Total por ha Presumido [R$/ha] | Preço Total por ha Real [R$/ha] | Preço Total Simples [R$] | Preço Total Presumido [R$] | Prod CAPEX [ha/h/R$] | Dias Trabalhados | Preço Total Real [R$]
0 | 20 | CONCLUIDO | 1.6287 | 61.4 | 57.21 | 17.16 | 0.34 | 200 | 51.33 | 24.83 | 1 | 133 | 5.51 | 6564.78 | 269.32 | 3549.39 | 399.94 | 84.39 | 156974.14 | 0.21 | 0.83 | 0.54 | 9.37 | 0.5 | 10 | 227.8034 | 311.6907 | 281.9433 | 227803.3947 | 311690.6546 | 2.9152e-06 | 0.85278 | 281943.3359
1 | 20 | CONCLUIDO | 1.6648 | 60.07 | 56.13 | 18.82 | 0.66 | 179 | 52.47 | 24.83 | 2 | 0 | 5.64 | 6705.1 | 263.57 | 3549.49 | 358.02 | 84.39 | 136119.77 | 0.24 | 0.84 | 0.66 | 8.3 | 0.5 | 10 | 218.4177 | 298.8488 | 270.3271 | 218417.738 | 298848.785 | 2.9798e-06 | 0.83431 | 270327.0764

## RESULTADOS_11
Unnamed: 0 | Volume de calda [L] | STATUS | Capacidade operacional [ha/h] | Tempo de missao [h] | Tempo util [h] | Tempo por voo [min] | Autonomia Projetada [h] | N° Voos | MTOW [kg] | Massa Estrutura [kg] | Combustível [kg] | Abastecimentos | Massa gerador | Potência gerador [W] | Combustível consumido [L] | Calda cons [L] | Distância percorrida [km] | Distância Pulverizando [km] | RTL ACUMULADO[m] | EOC [km/km] | EOC [h/h] | Tempo de manobra [h] | Tempo rtl_rtw [h] | V pulv [m/s] | V desloc [m/s] | Preço Total por ha Simples [R$/ha] | Preço Total por ha Presumido [R$/ha] | Preço Total por ha Real [R$/ha] | Preço Total Simples [R$] | Preço Total Presumido [R$] | Prod CAPEX [ha/h/R$] | Dias Trabalhados | Preço Total Real [R$]
0 | 65 | CONCLUIDO | 1.0349 | 96.63 | 77.84 | 7.66 | 0.13 | 610 | 133.21 | 46.47 | 1 | 608 | 20.75 | 16663.42 | 832.1 | 3549.78 | 1105.34 | 84.39 | 507625.67 | 0.08 | 0.61 | 1.13 | 30.01 | 0.5 | 10 | 980.9299 | 1342.1515 | 1214.0585 | 980929.8888 | 1342151.5494 | 1.6092e-06 | 1.3421 | 1214058.4893
1 | 65 | CONCLUIDO | 1.5168 | 65.93 | 57.89 | 16.16 | 0.26 | 215 | 134.55 | 46.47 | 2 | 213 | 21.09 | 16828.84 | 592.01 | 3549.39 | 426.31 | 84.39 | 170085.89 | 0.2 | 0.82 | 0.48 | 10.06 | 0.5 | 10 | 483.8992 | 662.0923 | 598.9031 | 483899.2274 | 662092.2711 | 2.3585e-06 | 0.91569 | 598903.114
2 | 65 | CONCLUIDO | 1.6847 | 59.36 | 53.72 | 25.38 | 0.39 | 127 | 135.9 | 46.47 | 3 | 125 | 21.43 | 16994.64 | 523.26 | 3549.43 | 284.84 | 84.39 | 99788.8 | 0.3 | 0.88 | 0.34 | 5.89 | 0.5 | 10 | 391.2557 | 535.3332 | 484.2418 | 391255.65 | 535333.2413 | 2.6195e-06 | 0.82444 | 484241.7881
3 | 65 | CONCLUIDO | 1.7763 | 56.3 | 51.75 | 35.69 | 0.52 | 87 | 137.25 | 46.47 | 4 | 85 | 21.78 | 17160.92 | 475.45 | 3549.35 | 217.67 | 84.39 | 66403.14 | 0.39 | 0.92 | 0.28 | 3.92 | 0.5 | 10 | 343.6741 | 470.2301 | 425.352 | 343674.0928 | 470230.0556 | 2.762e-06 | 0.78194 | 425351.9591
4 | 65 | CONCLUIDO | 1.8299 | 54.65 | 50.73 | 47.56 | 0.64 | 64 | 138.6 | 46.47 | 5 | 58 | 22.13 | 17327.69 | 432.62 | 3549.25 | 183.04 | 84.39 | 49205.27 | 0.46 | 0.93 | 0.24 | 2.9 | 0.5 | 10 | 311.2381 | 425.8498 | 385.2073 | 311238.1411 | 425849.7555 | 2.8453e-06 | 0.75903 | 385207.2525
5 | 65 | CONCLUIDO | 1.8461 | 54.17 | 50.44 | 53.09 | 0.76 | 57 | 139.95 | 46.47 | 6 | 3 | 22.49 | 17494.97 | 419.02 | 3549.29 | 170.82 | 84.39 | 43130.58 | 0.49 | 0.94 | 0.3 | 2.6 | 0.5 | 10 | 301.5326 | 412.5702 | 373.1951 | 301532.6099 | 412570.2195 | 2.8705e-06 | 0.75236 | 373195.0968
6 | 65 | CONCLUIDO | 1.8491 | 54.08 | 50.38 | 53.97 | 0.88 | 56 | 141.31 | 46.47 | 7 | 0 | 22.85 | 17662.75 | 421.95 | 3549.3 | 168.72 | 84.39 | 42086.97 | 0.5 | 0.94 | 0.3 | 2.55 | 0.5 | 10 | 302.307 | 413.6298 | 374.1536 | 302307.0405 | 413629.8297 | 2.8752e-06 | 0.75111 | 374153.5793

## RESULTADOS_13
Unnamed: 0 | Volume de calda [L] | STATUS | Capacidade operacional [ha/h] | Tempo de missao [h] | Tempo util [h] | Tempo por voo [min] | Autonomia Projetada [h] | N° Voos | MTOW [kg] | Massa Estrutura [kg] | Combustível [kg] | Abastecimentos | Massa gerador | Potência gerador [W] | Combustível consumido [L] | Calda cons [L] | Distância percorrida [km] | Distância Pulverizando [km] | RTL ACUMULADO[m] | EOC [km/km] | EOC [h/h] | Tempo de manobra [h] | Tempo rtl_rtw [h] | V pulv [m/s] | V desloc [m/s] | Preço Total por ha Simples [R$/ha] | Preço Total por ha Presumido [R$/ha] | Preço Total por ha Real [R$/ha] | Preço Total Simples [R$] | Preço Total Presumido [R$] | Prod CAPEX [ha/h/R$] | Dias Trabalhados | Preço Total Real [R$]
0 | 75 | CONCLUIDO | 0.932 | 107.29 | 83.26 | 7.02 | 0.12 | 712 | 150.44 | 49.1 | 1 | 710 | 25.34 | 18787.76 | 968.67 | 3549.9 | 1290.55 | 84.39 | 599718.3 | 0.07 | 0.57 | 1.28 | 35.42 | 0.5 | 10 | 1257.395 | 1720.4234 | 1556.2286 | 1257395.0392 | 1720423.365 | 1.4199e-06 | 1.4901 | 1556228.5737
1 | 75 | CONCLUIDO | 1.454 | 68.78 | 59.14 | 14.72 | 0.23 | 241 | 151.83 | 49.1 | 2 | 239 | 25.73 | 18959.54 | 663.92 | 3549.64 | 468.33 | 84.39 | 190965.75 | 0.18 | 0.8 | 0.53 | 11.3 | 0.5 | 10 | 559.8283 | 765.9818 | 692.8776 | 559828.3085 | 765981.7896 | 2.2152e-06 | 0.95528 | 692877.5627
2 | 75 | CONCLUIDO | 1.6372 | 61.08 | 54.44 | 22.84 | 0.35 | 143 | 153.23 | 49.1 | 3 | 141 | 26.13 | 19131.85 | 588.78 | 3549.42 | 309.04 | 84.39 | 111811.37 | 0.27 | 0.87 | 0.36 | 6.6 | 0.5 | 10 | 446.2882 | 610.6312 | 552.3534 | 446288.2089 | 610631.2162 | 2.4943e-06 | 0.84833 | 552353.43
3 | 75 | CONCLUIDO | 1.7342 | 57.66 | 52.36 | 31.74 | 0.46 | 99 | 154.63 | 49.1 | 4 | 97 | 26.53 | 19304.72 | 543.31 | 3549.36 | 238.62 | 84.39 | 76821.97 | 0.35 | 0.9 | 0.29 | 4.53 | 0.5 | 10 | 393.9425 | 539.0095 | 487.5671 | 393942.4603 | 539009.4537 | 2.642e-06 | 0.80083 | 487567.1479
4 | 75 | CONCLUIDO | 1.7945 | 55.73 | 51.19 | 41.5 | 0.57 | 74 | 156.03 | 49.1 | 5 | 72 | 26.94 | 19478.15 | 505.6 | 3549.31 | 198.67 | 84.39 | 56967.77 | 0.42 | 0.93 | 0.26 | 3.36 | 0.5 | 10 | 359.938 | 492.483 | 445.4811 | 359937.9509 | 492482.9838 | 2.7339e-06 | 0.77403 | 445481.099
5 | 75 | CONCLUIDO | 1.835 | 54.5 | 50.45 | 52.19 | 0.67 | 58 | 157.44 | 49.1 | 6 | 53 | 27.35 | 19652.13 | 469.68 | 3549.34 | 173.43 | 84.39 | 44429.27 | 0.49 | 0.94 | 0.24 | 2.62 | 0.5 | 10 | 333.424 | 456.2055 | 412.6659 | 333424.0358 | 456205.4755 | 2.7956e-06 | 0.75694 | 412665.8652
6 | 75 | CONCLUIDO | 1.8551 | 53.91 | 50.1 | 60.12 | 0.78 | 50 | 158.86 | 49.1 | 7 | 9 | 27.77 | 19826.68 | 449.21 | 3549.26 | 160.16 | 84.39 | 37836.28 | 0.53 | 0.95 | 0.27 | 2.27 | 0.5 | 10 | 319.4906 | 437.1412 | 395.421 | 319490.6414 | 437141.1905 | 2.8262e-06 | 0.74875 | 395421.0488
7 | 75 | CONCLUIDO | 1.8561 | 53.88 | 50.1 | 61.35 | 0.88 | 49 | 160.28 | 49.1 | 8 | 0 | 28.19 | 20001.93 | 451.48 | 3549.25 | 159.8 | 84.39 | 37659.62 | 0.53 | 0.95 | 0.28 | 2.27 | 0.5 | 10 | 320.3842 | 438.3638 | 396.527 | 320384.2255 | 438363.8318 | 2.8277e-06 | 0.74833 | 396527.0029

## RESULTADOS_17
Unnamed: 0 | Volume de calda [L] | STATUS | Capacidade operacional [ha/h] | Tempo de missao [h] | Tempo util [h] | Tempo por voo [min] | Autonomia Projetada [h] | N° Voos | MTOW [kg] | Massa Estrutura [kg] | Combustível [kg] | Abastecimentos | Massa gerador | Potência gerador [W] | Combustível consumido [L] | Calda cons [L] | Distância percorrida [km] | Distância Pulverizando [km] | RTL ACUMULADO[m] | EOC [km/km] | EOC [h/h] | Tempo de manobra [h] | Tempo rtl_rtw [h] | V pulv [m/s] | V desloc [m/s] | Preço Total por ha Simples [R$/ha] | Preço Total por ha Presumido [R$/ha] | Preço Total por ha Real [R$/ha] | Preço Total Simples [R$] | Preço Total Presumido [R$] | Prod CAPEX [ha/h/R$] | Dias Trabalhados | Preço Total Real [R$]
0 | 95 | CONCLUIDO | 0.7389 | 135.34 | 97.06 | 6.05 | 0.1 | 962 | 185.69 | 53.44 | 1 | 960 | 36.26 | 23136.14 | 1302.2 | 3550.4 | 1762.35 | 84.39 | 834372.01 | 0.05 | 0.49 | 1.7 | 49.22 | 0.5 | 10 | 2102.1948 | 2876.3157 | 2601.8042 | 2102194.8352 | 2876315.7158 | 1.0866e-06 | 1.8797 | 2601804.1809
1 | 95 | CONCLUIDO | 1.331 | 75.13 | 61.72 | 12.6 | 0.19 | 294 | 187.21 | 53.44 | 2 | 292 | 36.77 | 23322.88 | 807.81 | 3549.45 | 556.36 | 84.39 | 234714.79 | 0.15 | 0.77 | 0.61 | 13.89 | 0.5 | 10 | 731.1302 | 1000.3647 | 904.8913 | 731130.249 | 1000364.6619 | 1.9572e-06 | 1.0435 | 904891.2626
2 | 95 | CONCLUIDO | 1.5438 | 64.77 | 55.87 | 19.38 | 0.28 | 173 | 188.73 | 53.44 | 3 | 171 | 37.29 | 23510.33 | 713.9 | 3549.45 | 357.48 | 84.39 | 135879.54 | 0.24 | 0.85 | 0.41 | 8.03 | 0.5 | 10 | 561.4667 | 768.2235 | 694.9053 | 561466.6757 | 768223.4758 | 2.2702e-06 | 0.89958 | 694905.3055
3 | 95 | CONCLUIDO | 1.6559 | 60.39 | 53.42 | 26.49 | 0.37 | 121 | 190.25 | 53.44 | 4 | 119 | 37.82 | 23698.48 | 665.05 | 3549.48 | 274.07 | 84.39 | 94433.92 | 0.31 | 0.89 | 0.34 | 5.58 | 0.5 | 10 | 491.5783 | 672.5991 | 608.4072 | 491578.285 | 672599.0965 | 2.435e-06 | 0.83875 | 608407.1827
4 | 95 | CONCLUIDO | 1.7265 | 57.92 | 52.03 | 33.93 | 0.46 | 92 | 191.78 | 53.44 | 5 | 90 | 38.35 | 23887.36 | 630.67 | 3549.31 | 227.1 | 84.39 | 71096.71 | 0.37 | 0.91 | 0.29 | 4.2 | 0.5 | 10 | 450.7751 | 616.7704 | 557.9067 | 450775.1444 | 616770.4394 | 2.5388e-06 | 0.80444 | 557906.7343
5 | 95 | CONCLUIDO | 1.7758 | 56.31 | 51.13 | 42.02 | 0.55 | 73 | 193.32 | 53.44 | 6 | 71 | 38.89 | 24076.95 | 600.88 | 3549.32 | 196.74 | 84.39 | 56008.36 | 0.43 | 0.93 | 0.25 | 3.3 | 0.5 | 10 | 421.5402 | 576.7699 | 521.7238 | 421540.2234 | 576769.9307 | 2.6113e-06 | 0.78208 | 521723.818
6 | 95 | CONCLUIDO | 1.8105 | 55.23 | 50.53 | 50.53 | 0.64 | 60 | 194.86 | 53.44 | 7 | 58 | 39.43 | 24267.28 | 575.01 | 3549.34 | 176.46 | 84.39 | 45936.22 | 0.48 | 0.94 | 0.23 | 2.7 | 0.5 | 10 | 399.639 | 546.8037 | 494.6175 | 399639.0001 | 546803.7107 | 2.6624e-06 | 0.76708 | 494617.532
7 | 95 | CONCLUIDO | 1.8364 | 54.45 | 50.09 | 58.93 | 0.72 | 51 | 196.41 | 53.44 | 8 | 49 | 39.98 | 24458.36 | 548.21 | 3549.29 | 161.34 | 84.39 | 38420.6 | 0.52 | 0.95 | 0.22 | 2.26 | 0.5 | 10 | 380.2979 | 520.3404 | 470.6798 | 380297.9315 | 520340.4075 | 2.7004e-06 | 0.75625 | 470679.8493
8 | 95 | CONCLUIDO | 1.849 | 54.08 | 50.02 | 69.79 | 0.81 | 43 | 197.97 | 53.44 | 9 | 40 | 40.53 | 24650.18 | 526.09 | 3549.27 | 160.49 | 84.39 | 38036.81 | 0.53 | 0.95 | 0.18 | 2.18 | 0.5 | 10 | 367.1398 | 502.3368 | 454.3945 | 367139.7569 | 502336.8125 | 2.719e-06 | 0.75111 | 454394.4921
9 | 95 | CONCLUIDO | 1.8679 | 53.53 | 49.61 | 76.33 | 0.89 | 39 | 199.53 | 53.44 | 10 | 7 | 41.1 | 24842.77 | 507.36 | 3549.26 | 144.07 | 84.39 | 29845.25 | 0.59 | 0.96 | 0.24 | 1.78 | 0.5 | 10 | 353.7754 | 484.0511 | 437.8539 | 353775.3593 | 484051.054 | 2.7468e-06 | 0.74347 | 437853.9008
10 | 95 | CONCLUIDO | 1.8674 | 53.55 | 49.63 | 76.36 | 0.97 | 39 | 201.1 | 53.44 | 11 | 0 | 41.66 | 25036.12 | 510.39 | 3549.25 | 144.38 | 84.39 | 30001.59 | 0.58 | 0.95 | 0.25 | 1.8 | 0.5 | 10 | 355.3283 | 486.1759 | 439.776 | 355328.3342 | 486175.9028 | 2.746e-06 | 0.74375 | 439775.957

## RESULTADOS_9
Unnamed: 0 | Volume de calda [L] | STATUS | Capacidade operacional [ha/h] | Tempo de missao [h] | Tempo util [h] | Tempo por voo [min] | Autonomia Projetada [h] | N° Voos | MTOW [kg] | Massa Estrutura [kg] | Combustível [kg] | Abastecimentos | Massa gerador | Potência gerador [W] | Combustível consumido [L] | Calda cons [L] | Distância percorrida [km] | Distância Pulverizando [km] | RTL ACUMULADO[m] | EOC [km/km] | EOC [h/h] | Tempo de manobra [h] | Tempo rtl_rtw [h] | V pulv [m/s] | V desloc [m/s] | Preço Total por ha Simples [R$/ha] | Preço Total por ha Presumido [R$/ha] | Preço Total por ha Real [R$/ha] | Preço Total Simples [R$] | Preço Total Presumido [R$] | Prod CAPEX [ha/h/R$] | Dias Trabalhados | Preço Total Real [R$]
0 | 55 | CONCLUIDO | 1.1438 | 87.43 | 72.99 | 8.47 | 0.15 | 517 | 116.05 | 43.4 | 1 | 515 | 16.65 | 14546.17 | 706.79 | 3549.63 | 940.09 | 84.39 | 425465.71 | 0.09 | 0.65 | 0.97 | 25.16 | 0.5 | 10 | 761.5174 | 1041.9417 | 942.5003 | 761517.4073 | 1041941.7125 | 1.8196e-06 | 1.2143 | 942500.2578
1 | 55 | CONCLUIDO | 1.583 | 63.17 | 56.6 | 18.06 | 0.3 | 188 | 117.34 | 43.4 | 2 | 186 | 16.94 | 14705.49 | 517.39 | 3549.44 | 382.19 | 84.39 | 148159.16 | 0.22 | 0.84 | 0.44 | 8.76 | 0.5 | 10 | 411.1314 | 562.5282 | 508.8413 | 411131.4233 | 562528.1511 | 2.5183e-06 | 0.87736 | 508841.2539
2 | 55 | CONCLUIDO | 1.7389 | 57.51 | 52.82 | 29.08 | 0.45 | 109 | 118.63 | 43.4 | 3 | 107 | 17.23 | 14865.24 | 450.15 | 3549.26 | 253.98 | 84.39 | 84450.35 | 0.33 | 0.9 | 0.32 | 4.99 | 0.5 | 10 | 333.3213 | 456.0649 | 412.5387 | 333321.3091 | 456064.9202 | 2.7664e-06 | 0.79875 | 412538.7243
3 | 55 | CONCLUIDO | 1.8165 | 55.05 | 51.2 | 41.51 | 0.59 | 74 | 119.93 | 43.4 | 4 | 62 | 17.53 | 15025.44 | 400.48 | 3549.37 | 198.76 | 84.39 | 57015.85 | 0.42 | 0.93 | 0.27 | 3.37 | 0.5 | 10 | 292.2955 | 399.9316 | 361.7627 | 292295.5303 | 399931.6398 | 2.8898e-06 | 0.76458 | 361762.7254
4 | 55 | CONCLUIDO | 1.8319 | 54.59 | 50.9 | 45.58 | 0.73 | 67 | 121.23 | 43.4 | 5 | 1 | 17.83 | 15186.08 | 389.29 | 3549.36 | 186.13 | 84.39 | 50732.9 | 0.45 | 0.93 | 0.33 | 3.07 | 0.5 | 10 | 283.9739 | 388.5456 | 351.4634 | 283973.897 | 388545.6139 | 2.9143e-06 | 0.75819 | 351463.3658
5 | 55 | CONCLUIDO | 1.8348 | 54.5 | 50.84 | 46.22 | 0.86 | 66 | 122.54 | 43.4 | 6 | 0 | 18.14 | 15347.16 | 392.63 | 3549.36 | 184.11 | 84.39 | 49730.36 | 0.46 | 0.93 | 0.33 | 3.01 | 0.5 | 10 | 285.0008 | 389.9506 | 352.7343 | 285000.7509 | 389950.6008 | 2.9189e-06 | 0.75694 | 352734.2627

## resultados
Unnamed: 0 | Volume de calda [L] | STATUS | Capacidade operacional [ha/h] | Tempo de missao [h] | Tempo util [h] | Tempo por voo [min] | Autonomia Projetada [h] | N° Voos | MTOW [kg] | Massa Estrutura [kg] | Combustível [kg] | Abastecimentos | Massa gerador | Potência gerador [W] | Combustível consumido [L] | Calda cons [L] | Distância percorrida [km] | Distância Pulverizando [km] | RTL ACUMULADO[m] | EOC [km/km] | EOC [h/h] | Tempo de manobra [h] | Tempo rtl_rtw [h] | V pulv [m/s] | V desloc [m/s]
0 | 100 | CONCLUIDO | 0.6921 | 144.49 | 101.53 | 5.86 | 0.09 | 1040 | 194.77 | 54.38 | 1 | 1038 | 39.4 | 24256.19 | 1405.92 | 3550.61 | 1915.64 | 84.39 | 910622.63 | 0.04 | 0.47 | 1.81 | 53.68 | 0.5 | 10
1 | 100 | CONCLUIDO | 1.3018 | 76.82 | 62.36 | 12.19 | 0.18 | 307 | 196.32 | 54.38 | 2 | 305 | 39.95 | 24447.22 | 844.12 | 3549.49 | 578.19 | 84.39 | 245566.24 | 0.15 | 0.76 | 0.63 | 14.53 | 0.5 | 10
2 | 100 | CONCLUIDO | 1.5217 | 65.72 | 56.2 | 18.73 | 0.27 | 180 | 197.88 | 54.38 | 3 | 178 | 40.5 | 24639 | 744.33 | 3549.41 | 368.69 | 84.39 | 141452.04 | 0.23 | 0.84 | 0.43 | 8.37 | 0.5 | 10
3 | 100 | CONCLUIDO | 1.6374 | 61.07 | 53.66 | 25.55 | 0.36 | 126 | 199.44 | 54.38 | 4 | 124 | 41.06 | 24831.54 | 694.74 | 3549.29 | 282.62 | 84.39 | 98684.76 | 0.3 | 0.88 | 0.34 | 5.83 | 0.5 | 10
4 | 100 | CONCLUIDO | 1.7104 | 58.47 | 52.22 | 32.64 | 0.44 | 96 | 201.01 | 54.38 | 5 | 94 | 41.63 | 25024.84 | 658.9 | 3549.25 | 233.52 | 84.39 | 74285.35 | 0.36 | 0.91 | 0.29 | 4.39 | 0.5 | 10
5 | 100 | CONCLUIDO | 1.7595 | 56.83 | 51.32 | 39.99 | 0.53 | 77 | 202.58 | 54.38 | 6 | 75 | 42.2 | 25218.93 | 630.79 | 3549.34 | 203.25 | 84.39 | 59247.3 | 0.42 | 0.92 | 0.26 | 3.49 | 0.5 | 10
6 | 100 | CONCLUIDO | 1.7971 | 55.64 | 50.68 | 48.27 | 0.61 | 63 | 204.16 | 54.38 | 7 | 61 | 42.78 | 25413.94 | 605.2 | 3549.27 | 181.38 | 84.39 | 48379.38 | 0.47 | 0.93 | 0.24 | 2.85 | 0.5 | 10
7 | 100 | CONCLUIDO | 1.8262 | 54.76 | 50.18 | 56.81 | 0.69 | 53 | 205.75 | 54.38 | 8 | 51 | 43.37 | 25609.61 | 579.81 | 3549.28 | 164.49 | 84.39 | 39986.53 | 0.51 | 0.94 | 0.22 | 2.35 | 0.5 | 10
8 | 100 | CONCLUIDO | 1.8579 | 53.82 | 49.56 | 66.08 | 0.77 | 45 | 207.34 | 54.38 | 9 | 43 | 43.96 | 25806.1 | 551.61 | 3549.35 | 142.49 | 84.39 | 29026.16 | 0.59 | 0.96 | 0.22 | 1.73 | 0.5 | 10
9 | 100 | CONCLUIDO | 1.8596 | 53.77 | 49.7 | 74.55 | 0.85 | 40 | 208.94 | 54.38 | 10 | 30 | 44.56 | 26003.41 | 533.85 | 3549.32 | 148.17 | 84.39 | 31890.16 | 0.57 | 0.95 | 0.21 | 1.87 | 0.5 | 10
10 | 100 | CONCLUIDO | 1.8672 | 53.56 | 49.56 | 78.25 | 0.93 | 38 | 210.55 | 54.38 | 11 | 4 | 45.17 | 26201.54 | 523.54 | 3549.27 | 142.19 | 84.39 | 28910.86 | 0.59 | 0.96 | 0.24 | 1.73 | 0.5 | 10
11 | 100 | CONCLUIDO | 1.8709 | 53.45 | 49.5 | 80.26 | 1 | 37 | 212.16 | 54.38 | 12 | 0 | 45.78 | 26400.51 | 526.17 | 3549.29 | 139.77 | 84.39 | 27706.54 | 0.6 | 0.96 | 0.24 | 1.67 | 0.5 | 10
0 | 40 | CONCLUIDO | 1.3233 | 75.57 | 66.34 | 10.31 | 0.2 | 386 | 89.87 | 37.55 | 1 | 384 | 11.32 | 11317.98 | 529.33 | 3549.54 | 713.45 | 84.39 | 312797.73 | 0.12 | 0.71 | 0.76 | 18.5 | 0.5 | 10
1 | 40 | CONCLUIDO | 1.6922 | 59.1 | 54.45 | 22.85 | 0.39 | 143 | 91.1 | 37.55 | 2 | 141 | 11.54 | 11468.97 | 392.86 | 3549.37 | 309.55 | 84.39 | 112062.63 | 0.27 | 0.87 | 0.37 | 6.62 | 0.5 | 10
2 | 40 | CONCLUIDO | 1.7962 | 55.67 | 52.01 | 34.3 | 0.57 | 91 | 92.32 | 37.55 | 3 | 8 | 11.77 | 11620.34 | 341.38 | 3549.34 | 223.09 | 84.39 | 69093.88 | 0.38 | 0.91 | 0.39 | 4.18 | 0.5 | 10
3 | 40 | CONCLUIDO | 1.796 | 55.68 | 52.02 | 34.3 | 0.75 | 91 | 93.55 | 37.55 | 4 | 1 | 12 | 11772.07 | 344.78 | 3549.3 | 223 | 84.39 | 69049 | 0.38 | 0.91 | 0.4 | 4.19 | 0.5 | 10
4 | 40 | CONCLUIDO | 1.7985 | 55.6 | 51.96 | 34.64 | 0.93 | 90 | 94.79 | 37.55 | 5 | 0 | 12.23 | 11924.18 | 348.48 | 3549.3 | 220.98 | 84.39 | 68046.72 | 0.38 | 0.91 | 0.4 | 4.13 | 0.5 | 10
0 | 30 | CONCLUIDO | 1.4622 | 68.39 | 61.93 | 12.51 | 0.24 | 297 | 71.52 | 32.27 | 1 | 295 | 8.25 | 9054.6 | 407.86 | 3549.5 | 563.45 | 84.39 | 238244.4 | 0.15 | 0.77 | 0.62 | 14.09 | 0.5 | 10
1 | 30 | CONCLUIDO | 1.7467 | 57.25 | 53.51 | 26.32 | 0.48 | 122 | 72.7 | 32.27 | 2 | 14 | 8.43 | 9200.25 | 305.84 | 3549.38 | 272.23 | 84.39 | 93508.19 | 0.31 | 0.89 | 0.48 | 5.68 | 0.5 | 10
2 | 30 | CONCLUIDO | 1.7512 | 57.1 | 53.39 | 26.7 | 0.71 | 120 | 73.88 | 32.27 | 3 | 0 | 8.61 | 9346.23 | 309.04 | 3549.38 | 267.83 | 84.39 | 91318.9 | 0.32 | 0.89 | 0.49 | 5.56 | 0.5 | 10
0 | 15 | CONCLUIDO | 1.5795 | 63.31 | 58.96 | 14.8 | 0.43 | 239 | 39.78 | 19.54 | 1 | 2 | 4.24 | 5140 | 229.85 | 3549.48 | 450.96 | 84.39 | 182291.23 | 0.19 | 0.8 | 0.83 | 11.13 | 0.5 | 10
1 | 15 | CONCLUIDO | 1.5813 | 63.24 | 58.9 | 14.85 | 0.84 | 238 | 40.89 | 19.54 | 2 | 0 | 4.35 | 5277.26 | 235.32 | 3549.48 | 448.8 | 84.39 | 181214.75 | 0.19 | 0.8 | 0.83 | 11.06 | 0.5 | 10
0 | 70 | CONCLUIDO | 0.9825 | 101.78 | 80.49 | 7.32 | 0.12 | 660 | 141.81 | 47.83 | 1 | 658 | 22.98 | 17723.39 | 898.92 | 3550.01 | 1195.68 | 84.39 | 552542.62 | 0.07 | 0.59 | 1.2 | 32.65 | 0.5 | 10
1 | 70 | CONCLUIDO | 1.4859 | 67.3 | 58.48 | 15.39 | 0.25 | 228 | 143.17 | 47.83 | 2 | 226 | 23.34 | 17891.86 | 628 | 3549.42 | 446.3 | 84.39 | 180015.95 | 0.19 | 0.81 | 0.5 | 10.65 | 0.5 | 10
2 | 70 | CONCLUIDO | 1.6627 | 60.14 | 54.01 | 24.01 | 0.37 | 135 | 144.54 | 47.83 | 3 | 133 | 23.71 | 18060.85 | 555.53 | 3549.31 | 294.36 | 84.39 | 104510.09 | 0.29 | 0.88 | 0.36 | 6.18 | 0.5 | 10
3 | 70 | CONCLUIDO | 1.7545 | 57 | 52.08 | 33.6 | 0.49 | 93 | 145.92 | 47.83 | 4 | 91 | 24.09 | 18230.35 | 509.83 | 3549.34 | 228.87 | 84.39 | 71973.59 | 0.37 | 0.91 | 0.29 | 4.25 | 0.5 | 10
4 | 70 | CONCLUIDO | 1.8126 | 55.17 | 50.95 | 44.3 | 0.6 | 69 | 147.3 | 47.83 | 5 | 67 | 24.47 | 18400.38 | 471.34 | 3549.28 | 190.62 | 84.39 | 52969.64 | 0.44 | 0.93 | 0.25 | 3.12 | 0.5 | 10
5 | 70 | CONCLUIDO | 1.8465 | 54.16 | 50.34 | 54.92 | 0.71 | 55 | 148.68 | 47.83 | 6 | 32 | 24.85 | 18570.94 | 437.25 | 3549.31 | 169.09 | 84.39 | 42276.66 | 0.5 | 0.94 | 0.25 | 2.51 | 0.5 | 10
6 | 70 | CONCLUIDO | 1.8511 | 54.02 | 50.26 | 56.9 | 0.83 | 53 | 150.07 | 47.83 | 7 | 1 | 25.24 | 18742.03 | 434.92 | 3549.3 | 165 | 84.39 | 40241.5 | 0.51 | 0.94 | 0.29 | 2.43 | 0.5 | 10
7 | 70 | CONCLUIDO | 1.8542 | 53.93 | 50.2 | 57.92 | 0.94 | 52 | 151.46 | 47.83 | 8 | 0 | 25.63 | 18913.66 | 437.73 | 3549.3 | 162.97 | 84.39 | 39229.27 | 0.52 | 0.94 | 0.29 | 2.37 | 0.5 | 10
0 | 90 | CONCLUIDO | 0.7863 | 127.17 | 93.07 | 6.27 | 0.1 | 891 | 176.73 | 52.44 | 1 | 889 | 33.29 | 22031.19 | 1208.02 | 3550.35 | 1625.77 | 84.39 | 766433.92 | 0.05 | 0.51 | 1.57 | 45.23 | 0.5 | 10
1 | 90 | CONCLUIDO | 1.3602 | 73.52 | 61.11 | 13.05 | 0.2 | 281 | 178.21 | 52.44 | 2 | 279 | 33.77 | 22213.89 | 772.22 | 3549.65 | 535.07 | 84.39 | 224134.9 | 0.16 | 0.78 | 0.6 | 13.27 | 0.5 | 10
2 | 90 | CONCLUIDO | 1.5681 | 63.77 | 55.48 | 20.18 | 0.3 | 165 | 179.7 | 52.44 | 3 | 163 | 34.26 | 22397.24 | 682.57 | 3549.42 | 344.48 | 84.39 | 129420.16 | 0.24 | 0.85 | 0.4 | 7.65 | 0.5 | 10
3 | 90 | CONCLUIDO | 1.6745 | 59.72 | 53.17 | 27.5 | 0.39 | 116 | 181.19 | 52.44 | 4 | 114 | 34.75 | 22581.25 | 635.53 | 3549.44 | 265.95 | 84.39 | 90402.18 | 0.32 | 0.89 | 0.33 | 5.34 | 0.5 | 10
4 | 90 | CONCLUIDO | 1.741 | 57.44 | 51.89 | 35.38 | 0.49 | 88 | 182.69 | 52.44 | 5 | 86 | 35.25 | 22766.06 | 601.33 | 3549.38 | 222.66 | 84.39 | 68894.46 | 0.38 | 0.91 | 0.28 | 4.06 | 0.5 | 10
5 | 90 | CONCLUIDO | 1.7885 | 55.91 | 51 | 43.72 | 0.58 | 70 | 184.19 | 52.44 | 6 | 68 | 35.75 | 22951.43 | 570.9 | 3549.27 | 192.42 | 84.39 | 53865.81 | 0.44 | 0.93 | 0.25 | 3.17 | 0.5 | 10
6 | 90 | CONCLUIDO | 1.824 | 54.82 | 50.38 | 53.03 | 0.67 | 57 | 185.7 | 52.44 | 7 | 55 | 36.26 | 23137.49 | 541.08 | 3549.27 | 171.4 | 84.39 | 43417.61 | 0.49 | 0.94 | 0.23 | 2.55 | 0.5 | 10
7 | 90 | CONCLUIDO | 1.8499 | 54.06 | 49.93 | 62.41 | 0.76 | 48 | 187.22 | 52.44 | 8 | 44 | 36.78 | 23324.24 | 514.59 | 3549.3 | 155.87 | 84.39 | 35701.58 | 0.54 | 0.95 | 0.22 | 2.1 | 0.5 | 10
8 | 90 | CONCLUIDO | 1.8605 | 53.75 | 49.84 | 71.19 | 0.85 | 42 | 188.74 | 52.44 | 9 | 13 | 37.3 | 23511.69 | 495.76 | 3549.35 | 151.96 | 84.39 | 33775.47 | 0.56 | 0.95 | 0.24 | 2 | 0.5 | 10
9 | 90 | CONCLUIDO | 1.8661 | 53.59 | 49.71 | 72.74 | 0.93 | 41 | 190.26 | 52.44 | 10 | 0 | 37.82 | 23699.85 | 495.69 | 3549.35 | 146.83 | 84.39 | 31214.11 | 0.57 | 0.95 | 0.26 | 1.88 | 0.5 | 10
0 | 10 | CONCLUIDO | 1.4287 | 69.99 | 64.39 | 10.85 | 0.64 | 356 | 26.11 | 12.1 | 1 | 0 | 3.01 | 3454.41 | 186.58 | 3549.67 | 629.45 | 84.39 | 270949.47 | 0.13 | 0.74 | 1.18 | 16.56 | 0.5 | 10
0 | 45 | CONCLUIDO | 1.261 | 79.3 | 68.5 | 9.58 | 0.18 | 429 | 98.71 | 39.72 | 1 | 427 | 12.99 | 12407.75 | 587.75 | 3549.53 | 787.05 | 84.39 | 349386.94 | 0.11 | 0.69 | 0.82 | 20.66 | 0.5 | 10
1 | 45 | CONCLUIDO | 1.6562 | 60.38 | 55.14 | 20.94 | 0.35 | 158 | 99.95 | 39.72 | 2 | 156 | 13.24 | 12561.45 | 435.9 | 3549.39 | 332.95 | 84.39 | 123688.94 | 0.25 | 0.86 | 0.39 | 7.31 | 0.5 | 10
2 | 45 | CONCLUIDO | 1.7927 | 55.78 | 51.94 | 34.63 | 0.52 | 90 | 101.2 | 39.72 | 3 | 73 | 13.49 | 12715.54 | 369.73 | 3549.26 | 223.7 | 84.39 | 69403.52 | 0.38 | 0.91 | 0.3 | 4.11 | 0.5 | 10
3 | 45 | CONCLUIDO | 1.8106 | 55.23 | 51.58 | 38.21 | 0.69 | 81 | 102.45 | 39.72 | 4 | 1 | 13.74 | 12870.03 | 359.37 | 3549.33 | 208.3 | 84.39 | 61748.74 | 0.41 | 0.92 | 0.37 | 3.75 | 0.5 | 10
4 | 45 | CONCLUIDO | 1.8133 | 55.15 | 51.52 | 38.64 | 0.85 | 80 | 103.71 | 39.72 | 5 | 0 | 14 | 13024.91 | 362.23 | 3549.33 | 206.16 | 84.39 | 60683.41 | 0.41 | 0.92 | 0.37 | 3.68 | 0.5 | 10
0 | 60 | CONCLUIDO | 1.0882 | 91.89 | 75.37 | 8.03 | 0.14 | 563 | 124.63 | 45 | 1 | 561 | 18.64 | 15605.44 | 768.61 | 3549.86 | 1021.49 | 84.39 | 465934.11 | 0.08 | 0.63 | 1.04 | 27.54 | 0.5 | 10
1 | 60 | CONCLUIDO | 1.5486 | 64.57 | 57.28 | 17.01 | 0.28 | 202 | 125.95 | 45 | 2 | 200 | 18.95 | 15767.7 | 555.43 | 3549.44 | 405.29 | 84.39 | 159640.1 | 0.21 | 0.83 | 0.47 | 9.45 | 0.5 | 10
2 | 60 | CONCLUIDO | 1.712 | 58.41 | 53.26 | 27.08 | 0.42 | 118 | 127.27 | 45 | 3 | 116 | 19.27 | 15930.42 | 487.67 | 3549.44 | 269.31 | 84.39 | 92072.5 | 0.31 | 0.89 | 0.32 | 5.43 | 0.5 | 10
3 | 60 | CONCLUIDO | 1.7974 | 55.64 | 51.46 | 38.59 | 0.55 | 80 | 128.59 | 45 | 4 | 78 | 19.59 | 16093.6 | 438.15 | 3549.34 | 207.91 | 84.39 | 61562.48 | 0.41 | 0.92 | 0.26 | 3.63 | 0.5 | 10
4 | 60 | CONCLUIDO | 1.8386 | 54.39 | 50.67 | 49.04 | 0.68 | 62 | 129.92 | 45 | 5 | 14 | 19.92 | 16257.24 | 405.32 | 3549.25 | 179.19 | 84.39 | 47289.01 | 0.47 | 0.94 | 0.3 | 2.84 | 0.5 | 10
5 | 60 | CONCLUIDO | 1.8403 | 54.34 | 50.65 | 49.82 | 0.81 | 61 | 131.25 | 45 | 6 | 0 | 20.25 | 16421.36 | 407.16 | 3549.38 | 177.7 | 84.39 | 46549.84 | 0.47 | 0.94 | 0.32 | 2.82 | 0.5 | 10
0 | 80 | CONCLUIDO | 0.8829 | 113.27 | 86.23 | 6.75 | 0.11 | 767 | 159.12 | 50.28 | 1 | 765 | 27.84 | 19859.16 | 1042.5 | 3550.3 | 1392.19 | 84.39 | 650263.2 | 0.06 | 0.55 | 1.37 | 38.39 | 0.5 | 10
1 | 80 | CONCLUIDO | 1.4208 | 70.38 | 59.84 | 14.08 | 0.22 | 255 | 160.54 | 50.28 | 2 | 253 | 28.26 | 20034.4 | 700.67 | 3549.45 | 492.32 | 84.39 | 202890.25 | 0.17 | 0.79 | 0.55 | 12.01 | 0.5 | 10
2 | 80 | CONCLUIDO | 1.615 | 61.92 | 54.76 | 21.91 | 0.33 | 150 | 161.97 | 50.28 | 3 | 148 | 28.69 | 20210.21 | 620.18 | 3549.43 | 319.94 | 84.39 | 117222.73 | 0.26 | 0.87 | 0.38 | 6.93 | 0.5 | 10
3 | 80 | CONCLUIDO | 1.7137 | 58.35 | 52.65 | 30.08 | 0.43 | 105 | 163.4 | 50.28 | 4 | 103 | 29.12 | 20386.62 | 575.23 | 3549.37 | 248.04 | 84.39 | 81500.13 | 0.34 | 0.9 | 0.3 | 4.81 | 0.5 | 10
4 | 80 | CONCLUIDO | 1.7764 | 56.29 | 51.42 | 39.05 | 0.54 | 79 | 164.83 | 50.28 | 5 | 77 | 29.55 | 20563.61 | 539.28 | 3549.33 | 206.64 | 84.39 | 60929.02 | 0.41 | 0.92 | 0.26 | 3.59 | 0.5 | 10
5 | 80 | CONCLUIDO | 1.8198 | 54.95 | 50.63 | 49 | 0.64 | 62 | 166.27 | 50.28 | 6 | 60 | 29.99 | 20741.2 | 505.93 | 3549.32 | 179.68 | 84.39 | 47536.58 | 0.47 | 0.94 | 0.24 | 2.8 | 0.5 | 10
6 | 80 | CONCLUIDO | 1.8521 | 53.99 | 50.06 | 60.07 | 0.74 | 50 | 167.72 | 50.28 | 7 | 40 | 30.44 | 20919.39 | 472.68 | 3549.29 | 160.04 | 84.39 | 37773.91 | 0.53 | 0.95 | 0.23 | 2.23 | 0.5 | 10
7 | 80 | CONCLUIDO | 1.8626 | 53.69 | 49.88 | 65.06 | 0.84 | 46 | 169.17 | 50.28 | 8 | 1 | 30.89 | 21098.19 | 464.43 | 3549.31 | 152.35 | 84.39 | 33950.05 | 0.55 | 0.95 | 0.27 | 2.05 | 0.5 | 10
8 | 80 | CONCLUIDO | 1.8622 | 53.7 | 49.89 | 65.08 | 0.94 | 46 | 170.62 | 50.28 | 9 | 0 | 31.34 | 21277.6 | 468.16 | 3549.31 | 152.76 | 84.39 | 34155.95 | 0.55 | 0.95 | 0.27 | 2.06 | 0.5 | 10
0 | 35 | CONCLUIDO | 1.3902 | 71.93 | 64.15 | 11.25 | 0.22 | 342 | 80.84 | 35.1 | 1 | 340 | 9.74 | 10204.21 | 469.43 | 3549.49 | 639.17 | 84.39 | 275879.25 | 0.13 | 0.74 | 0.69 | 16.32 | 0.5 | 10
1 | 35 | CONCLUIDO | 1.7341 | 57.67 | 53.62 | 25.74 | 0.43 | 125 | 82.04 | 35.1 | 2 | 116 | 9.94 | 10352.53 | 342.79 | 3549.38 | 281.29 | 84.39 | 98027.18 | 0.3 | 0.88 | 0.34 | 5.79 | 0.5 | 10
2 | 35 | CONCLUIDO | 1.775 | 56.34 | 52.66 | 30.38 | 0.63 | 104 | 83.25 | 35.1 | 3 | 1 | 10.15 | 10501.19 | 325.86 | 3549.52 | 243.72 | 84.39 | 79346.11 | 0.35 | 0.9 | 0.44 | 4.82 | 0.5 | 10
3 | 35 | CONCLUIDO | 1.7774 | 56.26 | 52.6 | 30.64 | 0.83 | 103 | 84.46 | 35.1 | 4 | 0 | 10.36 | 10650.22 | 329.66 | 3549.52 | 241.69 | 84.39 | 78333.17 | 0.35 | 0.9 | 0.44 | 4.76 | 0.5 | 10
0 | 50 | CONCLUIDO | 1.2007 | 83.29 | 70.74 | 8.97 | 0.16 | 473 | 107.41 | 41.65 | 1 | 471 | 14.77 | 13481.73 | 647.07 | 3549.55 | 863.44 | 84.39 | 387359.74 | 0.1 | 0.67 | 0.9 | 22.9 | 0.5 | 10
1 | 50 | CONCLUIDO | 1.6192 | 61.76 | 55.88 | 19.38 | 0.32 | 173 | 108.68 | 41.65 | 2 | 171 | 15.03 | 13638.32 | 477.32 | 3549.33 | 358.09 | 84.39 | 136184.03 | 0.24 | 0.85 | 0.41 | 8.05 | 0.5 | 10
2 | 50 | CONCLUIDO | 1.7643 | 56.68 | 52.42 | 31.45 | 0.48 | 100 | 109.96 | 41.65 | 3 | 98 | 15.31 | 13795.21 | 411.21 | 3549.38 | 240.54 | 84.39 | 77775.82 | 0.35 | 0.9 | 0.3 | 4.59 | 0.5 | 10
3 | 50 | CONCLUIDO | 1.8199 | 54.95 | 51.27 | 41.57 | 0.63 | 74 | 111.23 | 41.65 | 4 | 10 | 15.58 | 13952.52 | 374.2 | 3549.34 | 198.77 | 84.39 | 57021.8 | 0.42 | 0.92 | 0.34 | 3.44 | 0.5 | 10
4 | 50 | CONCLUIDO | 1.8223 | 54.88 | 51.22 | 42.1 | 0.78 | 73 | 112.51 | 41.65 | 5 | 1 | 15.86 | 14110.24 | 376.23 | 3549.45 | 196.5 | 84.39 | 55887.83 | 0.43 | 0.93 | 0.35 | 3.39 | 0.5 | 10
5 | 50 | CONCLUIDO | 1.825 | 54.79 | 51.16 | 42.63 | 0.93 | 72 | 113.79 | 41.65 | 6 | 0 | 16.14 | 14268.39 | 378.95 | 3549.45 | 194.4 | 84.39 | 54843.16 | 0.43 | 0.93 | 0.35 | 3.33 | 0.5 | 10
0 | 25 | CONCLUIDO | 1.5437 | 64.78 | 59.54 | 14.4 | 0.28 | 248 | 61.76 | 28.92 | 1 | 246 | 6.84 | 7851.41 | 341.29 | 3549.56 | 482.18 | 84.39 | 197853.04 | 0.18 | 0.8 | 0.54 | 11.71 | 0.5 | 10
1 | 25 | CONCLUIDO | 1.7148 | 58.32 | 54.52 | 22.72 | 0.55 | 144 | 62.92 | 28.92 | 2 | 1 | 7 | 7994.37 | 285.57 | 3549.5 | 305.03 | 84.39 | 109799.08 | 0.28 | 0.87 | 0.56 | 6.69 | 0.5 | 10
2 | 25 | CONCLUIDO | 1.7171 | 58.24 | 54.46 | 22.85 | 0.81 | 143 | 64.08 | 28.92 | 3 | 0 | 7.16 | 8137.65 | 289.46 | 3549.5 | 302.83 | 84.39 | 108704.92 | 0.28 | 0.87 | 0.56 | 6.62 | 0.5 | 10
0 | 85 | CONCLUIDO | 0.8339 | 119.92 | 89.52 | 6.49 | 0.11 | 827 | 167.88 | 51.39 | 1 | 825 | 30.49 | 20939.59 | 1122.37 | 3549.96 | 1504.27 | 84.39 | 706003.37 | 0.06 | 0.53 | 1.47 | 41.68 | 0.5 | 10
1 | 85 | CONCLUIDO | 1.3903 | 71.93 | 60.47 | 13.54 | 0.21 | 268 | 169.33 | 51.39 | 2 | 266 | 30.94 | 21118.46 | 736.64 | 3549.56 | 513.79 | 84.39 | 213560.83 | 0.16 | 0.78 | 0.57 | 12.64 | 0.5 | 10
2 | 85 | CONCLUIDO | 1.5904 | 62.88 | 55.15 | 20.94 | 0.31 | 158 | 170.79 | 51.39 | 3 | 156 | 31.4 | 21297.94 | 652.02 | 3549.57 | 332.88 | 84.39 | 123655.88 | 0.25 | 0.86 | 0.39 | 7.32 | 0.5 | 10
3 | 85 | CONCLUIDO | 1.696 | 58.96 | 52.86 | 28.83 | 0.41 | 110 | 172.25 | 51.39 | 4 | 108 | 31.86 | 21478.05 | 605.12 | 3549.35 | 255.77 | 84.39 | 85340.9 | 0.33 | 0.9 | 0.31 | 5.03 | 0.5 | 10
4 | 85 | CONCLUIDO | 1.7625 | 56.74 | 51.55 | 37.27 | 0.51 | 83 | 173.71 | 51.39 | 5 | 81 | 32.32 | 21658.78 | 569.48 | 3549.3 | 211.09 | 84.39 | 63136.52 | 0.4 | 0.92 | 0.27 | 3.72 | 0.5 | 10
5 | 85 | CONCLUIDO | 1.8054 | 55.39 | 50.78 | 46.16 | 0.61 | 66 | 175.18 | 51.39 | 6 | 64 | 32.79 | 21840.16 | 537.59 | 3549.25 | 185.13 | 84.39 | 50239.7 | 0.46 | 0.93 | 0.23 | 2.95 | 0.5 | 10
6 | 85 | CONCLUIDO | 1.8402 | 54.34 | 50.17 | 56.8 | 0.7 | 53 | 176.66 | 51.39 | 7 | 51 | 33.27 | 22022.17 | 507.25 | 3549.33 | 164.17 | 84.39 | 39826.32 | 0.51 | 0.94 | 0.22 | 2.34 | 0.5 | 10
7 | 85 | CONCLUIDO | 1.867 | 53.56 | 49.66 | 66.22 | 0.8 | 45 | 178.14 | 51.39 | 8 | 20 | 33.75 | 22204.83 | 480.17 | 3549.36 | 145.43 | 84.39 | 30497.06 | 0.58 | 0.95 | 0.25 | 1.83 | 0.5 | 10
8 | 85 | CONCLUIDO | 1.8734 | 53.38 | 49.52 | 67.52 | 0.89 | 44 | 179.63 | 51.39 | 9 | 1 | 34.24 | 22388.15 | 475.92 | 3549.32 | 138.94 | 84.39 | 27256.12 | 0.61 | 0.96 | 0.28 | 1.69 | 0.5 | 10
9 | 85 | CONCLUIDO | 1.8767 | 53.28 | 49.46 | 69.01 | 0.98 | 43 | 181.12 | 51.39 | 10 | 0 | 34.73 | 22572.13 | 478.43 | 3549.32 | 136.9 | 84.39 | 26240.49 | 0.62 | 0.96 | 0.28 | 1.62 | 0.5 | 10
0 | 20 | CONCLUIDO | 1.6287 | 61.4 | 57.21 | 17.16 | 0.34 | 200 | 51.33 | 24.83 | 1 | 133 | 5.51 | 6564.78 | 269.32 | 3549.39 | 399.94 | 84.39 | 156974.14 | 0.21 | 0.83 | 0.54 | 9.37 | 0.5 | 10
1 | 20 | CONCLUIDO | 1.6648 | 60.07 | 56.13 | 18.82 | 0.66 | 179 | 52.47 | 24.83 | 2 | 0 | 5.64 | 6705.1 | 263.57 | 3549.49 | 358.02 | 84.39 | 136119.77 | 0.24 | 0.84 | 0.66 | 8.3 | 0.5 | 10
0 | 65 | CONCLUIDO | 1.0349 | 96.63 | 77.84 | 7.66 | 0.13 | 610 | 133.21 | 46.47 | 1 | 608 | 20.75 | 16663.42 | 832.1 | 3549.78 | 1105.34 | 84.39 | 507625.67 | 0.08 | 0.61 | 1.13 | 30.01 | 0.5 | 10
1 | 65 | CONCLUIDO | 1.5168 | 65.93 | 57.89 | 16.16 | 0.26 | 215 | 134.55 | 46.47 | 2 | 213 | 21.09 | 16828.84 | 592.01 | 3549.39 | 426.31 | 84.39 | 170085.89 | 0.2 | 0.82 | 0.48 | 10.06 | 0.5 | 10
2 | 65 | CONCLUIDO | 1.6847 | 59.36 | 53.72 | 25.38 | 0.39 | 127 | 135.9 | 46.47 | 3 | 125 | 21.43 | 16994.64 | 523.26 | 3549.43 | 284.84 | 84.39 | 99788.8 | 0.3 | 0.88 | 0.34 | 5.89 | 0.5 | 10
3 | 65 | CONCLUIDO | 1.7763 | 56.3 | 51.75 | 35.69 | 0.52 | 87 | 137.25 | 46.47 | 4 | 85 | 21.78 | 17160.92 | 475.45 | 3549.35 | 217.67 | 84.39 | 66403.14 | 0.39 | 0.92 | 0.28 | 3.92 | 0.5 | 10
4 | 65 | CONCLUIDO | 1.8299 | 54.65 | 50.73 | 47.56 | 0.64 | 64 | 138.6 | 46.47 | 5 | 58 | 22.13 | 17327.69 | 432.62 | 3549.25 | 183.04 | 84.39 | 49205.27 | 0.46 | 0.93 | 0.24 | 2.9 | 0.5 | 10
5 | 65 | CONCLUIDO | 1.8461 | 54.17 | 50.44 | 53.09 | 0.76 | 57 | 139.95 | 46.47 | 6 | 3 | 22.49 | 17494.97 | 419.02 | 3549.29 | 170.82 | 84.39 | 43130.58 | 0.49 | 0.94 | 0.3 | 2.6 | 0.5 | 10
6 | 65 | CONCLUIDO | 1.8491 | 54.08 | 50.38 | 53.97 | 0.88 | 56 | 141.31 | 46.47 | 7 | 0 | 22.85 | 17662.75 | 421.95 | 3549.3 | 168.72 | 84.39 | 42086.97 | 0.5 | 0.94 | 0.3 | 2.55 | 0.5 | 10
0 | 75 | CONCLUIDO | 0.932 | 107.29 | 83.26 | 7.02 | 0.12 | 712 | 150.44 | 49.1 | 1 | 710 | 25.34 | 18787.76 | 968.67 | 3549.9 | 1290.55 | 84.39 | 599718.3 | 0.07 | 0.57 | 1.28 | 35.42 | 0.5 | 10
1 | 75 | CONCLUIDO | 1.454 | 68.78 | 59.14 | 14.72 | 0.23 | 241 | 151.83 | 49.1 | 2 | 239 | 25.73 | 18959.54 | 663.92 | 3549.64 | 468.33 | 84.39 | 190965.75 | 0.18 | 0.8 | 0.53 | 11.3 | 0.5 | 10
2 | 75 | CONCLUIDO | 1.6372 | 61.08 | 54.44 | 22.84 | 0.35 | 143 | 153.23 | 49.1 | 3 | 141 | 26.13 | 19131.85 | 588.78 | 3549.42 | 309.04 | 84.39 | 111811.37 | 0.27 | 0.87 | 0.36 | 6.6 | 0.5 | 10
3 | 75 | CONCLUIDO | 1.7342 | 57.66 | 52.36 | 31.74 | 0.46 | 99 | 154.63 | 49.1 | 4 | 97 | 26.53 | 19304.72 | 543.31 | 3549.36 | 238.62 | 84.39 | 76821.97 | 0.35 | 0.9 | 0.29 | 4.53 | 0.5 | 10
4 | 75 | CONCLUIDO | 1.7945 | 55.73 | 51.19 | 41.5 | 0.57 | 74 | 156.03 | 49.1 | 5 | 72 | 26.94 | 19478.15 | 505.6 | 3549.31 | 198.67 | 84.39 | 56967.77 | 0.42 | 0.93 | 0.26 | 3.36 | 0.5 | 10
5 | 75 | CONCLUIDO | 1.835 | 54.5 | 50.45 | 52.19 | 0.67 | 58 | 157.44 | 49.1 | 6 | 53 | 27.35 | 19652.13 | 469.68 | 3549.34 | 173.43 | 84.39 | 44429.27 | 0.49 | 0.94 | 0.24 | 2.62 | 0.5 | 10
6 | 75 | CONCLUIDO | 1.8551 | 53.91 | 50.1 | 60.12 | 0.78 | 50 | 158.86 | 49.1 | 7 | 9 | 27.77 | 19826.68 | 449.21 | 3549.26 | 160.16 | 84.39 | 37836.28 | 0.53 | 0.95 | 0.27 | 2.27 | 0.5 | 10
7 | 75 | CONCLUIDO | 1.8561 | 53.88 | 50.1 | 61.35 | 0.88 | 49 | 160.28 | 49.1 | 8 | 0 | 28.19 | 20001.93 | 451.48 | 3549.25 | 159.8 | 84.39 | 37659.62 | 0.53 | 0.95 | 0.28 | 2.27 | 0.5 | 10
0 | 95 | CONCLUIDO | 0.7389 | 135.34 | 97.06 | 6.05 | 0.1 | 962 | 185.69 | 53.44 | 1 | 960 | 36.26 | 23136.14 | 1302.2 | 3550.4 | 1762.35 | 84.39 | 834372.01 | 0.05 | 0.49 | 1.7 | 49.22 | 0.5 | 10
1 | 95 | CONCLUIDO | 1.331 | 75.13 | 61.72 | 12.6 | 0.19 | 294 | 187.21 | 53.44 | 2 | 292 | 36.77 | 23322.88 | 807.81 | 3549.45 | 556.36 | 84.39 | 234714.79 | 0.15 | 0.77 | 0.61 | 13.89 | 0.5 | 10
2 | 95 | CONCLUIDO | 1.5438 | 64.77 | 55.87 | 19.38 | 0.28 | 173 | 188.73 | 53.44 | 3 | 171 | 37.29 | 23510.33 | 713.9 | 3549.45 | 357.48 | 84.39 | 135879.54 | 0.24 | 0.85 | 0.41 | 8.03 | 0.5 | 10
3 | 95 | CONCLUIDO | 1.6559 | 60.39 | 53.42 | 26.49 | 0.37 | 121 | 190.25 | 53.44 | 4 | 119 | 37.82 | 23698.48 | 665.05 | 3549.48 | 274.07 | 84.39 | 94433.92 | 0.31 | 0.89 | 0.34 | 5.58 | 0.5 | 10
4 | 95 | CONCLUIDO | 1.7265 | 57.92 | 52.03 | 33.93 | 0.46 | 92 | 191.78 | 53.44 | 5 | 90 | 38.35 | 23887.36 | 630.67 | 3549.31 | 227.1 | 84.39 | 71096.71 | 0.37 | 0.91 | 0.29 | 4.2 | 0.5 | 10
5 | 95 | CONCLUIDO | 1.7758 | 56.31 | 51.13 | 42.02 | 0.55 | 73 | 193.32 | 53.44 | 6 | 71 | 38.89 | 24076.95 | 600.88 | 3549.32 | 196.74 | 84.39 | 56008.36 | 0.43 | 0.93 | 0.25 | 3.3 | 0.5 | 10
6 | 95 | CONCLUIDO | 1.8105 | 55.23 | 50.53 | 50.53 | 0.64 | 60 | 194.86 | 53.44 | 7 | 58 | 39.43 | 24267.28 | 575.01 | 3549.34 | 176.46 | 84.39 | 45936.22 | 0.48 | 0.94 | 0.23 | 2.7 | 0.5 | 10
7 | 95 | CONCLUIDO | 1.8364 | 54.45 | 50.09 | 58.93 | 0.72 | 51 | 196.41 | 53.44 | 8 | 49 | 39.98 | 24458.36 | 548.21 | 3549.29 | 161.34 | 84.39 | 38420.6 | 0.52 | 0.95 | 0.22 | 2.26 | 0.5 | 10
8 | 95 | CONCLUIDO | 1.849 | 54.08 | 50.02 | 69.79 | 0.81 | 43 | 197.97 | 53.44 | 9 | 40 | 40.53 | 24650.18 | 526.09 | 3549.27 | 160.49 | 84.39 | 38036.81 | 0.53 | 0.95 | 0.18 | 2.18 | 0.5 | 10
9 | 95 | CONCLUIDO | 1.8679 | 53.53 | 49.61 | 76.33 | 0.89 | 39 | 199.53 | 53.44 | 10 | 7 | 41.1 | 24842.77 | 507.36 | 3549.26 | 144.07 | 84.39 | 29845.25 | 0.59 | 0.96 | 0.24 | 1.78 | 0.5 | 10
10 | 95 | CONCLUIDO | 1.8674 | 53.55 | 49.63 | 76.36 | 0.97 | 39 | 201.1 | 53.44 | 11 | 0 | 41.66 | 25036.12 | 510.39 | 3549.25 | 144.38 | 84.39 | 30001.59 | 0.58 | 0.95 | 0.25 | 1.8 | 0.5 | 10
0 | 55 | CONCLUIDO | 1.1438 | 87.43 | 72.99 | 8.47 | 0.15 | 517 | 116.05 | 43.4 | 1 | 515 | 16.65 | 14546.17 | 706.79 | 3549.63 | 940.09 | 84.39 | 425465.71 | 0.09 | 0.65 | 0.97 | 25.16 | 0.5 | 10
1 | 55 | CONCLUIDO | 1.583 | 63.17 | 56.6 | 18.06 | 0.3 | 188 | 117.34 | 43.4 | 2 | 186 | 16.94 | 14705.49 | 517.39 | 3549.44 | 382.19 | 84.39 | 148159.16 | 0.22 | 0.84 | 0.44 | 8.76 | 0.5 | 10
2 | 55 | CONCLUIDO | 1.7389 | 57.51 | 52.82 | 29.08 | 0.45 | 109 | 118.63 | 43.4 | 3 | 107 | 17.23 | 14865.24 | 450.15 | 3549.26 | 253.98 | 84.39 | 84450.35 | 0.33 | 0.9 | 0.32 | 4.99 | 0.5 | 10
3 | 55 | CONCLUIDO | 1.8165 | 55.05 | 51.2 | 41.51 | 0.59 | 74 | 119.93 | 43.4 | 4 | 62 | 17.53 | 15025.44 | 400.48 | 3549.37 | 198.76 | 84.39 | 57015.85 | 0.42 | 0.93 | 0.27 | 3.37 | 0.5 | 10
4 | 55 | CONCLUIDO | 1.8319 | 54.59 | 50.9 | 45.58 | 0.73 | 67 | 121.23 | 43.4 | 5 | 1 | 17.83 | 15186.08 | 389.29 | 3549.36 | 186.13 | 84.39 | 50732.9 | 0.45 | 0.93 | 0.33 | 3.07 | 0.5 | 10
5 | 55 | CONCLUIDO | 1.8348 | 54.5 | 50.84 | 46.22 | 0.86 | 66 | 122.54 | 43.4 | 6 | 0 | 18.14 | 15347.16 | 392.63 | 3549.36 | 184.11 | 84.39 | 49730.36 | 0.46 | 0.93 | 0.33 | 3.01 | 0.5 | 10

## gráficos
Selecione o eixo X:
Selecione o eixo Y:
Selecione o eixo Z:
Eixo X | Eixo Y | Eixo Z

## hidden (hidden)
Unnamed: 0
Volume de calda [L]
STATUS
Capacidade operacional [ha/h]
Tempo de missao [h]
Tempo util [h]
Tempo por voo [min]
Autonomia Projetada [h]
N° Voos
MTOW [kg]
Massa Estrutura [kg]
Combustível [kg]
Abastecimentos
Massa gerador
Potência gerador [W]
Combustível consumido [L]
Calda cons [L]
Distância percorrida [km]
Distância Pulverizando [km]
RTL ACUMULADO[m]
EOC [km/km]
EOC [h/h]
Tempo de manobra [h]
Tempo rtl_rtw [h]
V pulv [m/s]
V desloc [m/s]