## RESULTADOS_18
Unnamed: 0 | Volume de calda [L] | STATUS | Capacidade operacional [ha/h] | Tempo de missao [h] | Tempo util [h] | Tempo por voo [min] | Autonomia Projetada [h] | N° Voos | MTOW [kg] | Massa Estrutura [kg] | Combustível [kg] | Abastecimentos | Massa gerador | Potência gerador [W] | Combustível consumido [L] | Calda cons [L] | Distância percorrida [km] | Distância Pulverizando [km] | RTL ACUMULADO[m] | EOC [km/km] | EOC [h/h] | Tempo de manobra [h] | Tempo rtl_rtw [h] | V pulv [m/s] | V desloc [m/s] | Preço Total por ha Simples [R$/ha] | Preço Total por ha Presumido [R$/ha] | Preço Total por ha Real [R$/ha] | Preço Total Simples [R$] | Preço Total Presumido [R$] | Prod CAPEX [ha/h/R$] | Dias Trabalhados | Preço Total Real [R$]
0 | 100 | CONCLUIDO | 3.367 | 29.7 | 19.6 | 6.03 | 0.09 | 195 | 194.77 | 54.38 | 1 | 193 | 39.4 | 24256.19 | 269.96 | 942.44 | 152.46 | 27.17 | 61942.02 | 0.18 | 0.79 | 0.42 | 4 | 0.5 | 10 | 597.5832 | 817.6397 | 739.6053 | 597583.2091 | 817639.7102 | 7.8591e-07 | 0.4125 | 739605.3238
1 | 100 | CONCLUIDO | 4.3262 | 23.12 | 17.29 | 12.21 | 0.18 | 85 | 196.32 | 54.38 | 2 | 83 | 39.95 | 24447.22 | 234.18 | 942.4 | 80.2 | 27.17 | 26360.83 | 0.34 | 0.9 | 0.24 | 1.7 | 0.5 | 10 | 405.9286 | 555.4094 | 502.4019 | 405928.5544 | 555409.3564 | 1.0098e-06 | 0.32111 | 502401.867
2 | 100 | CONCLUIDO | 4.7007 | 21.27 | 16.66 | 18.51 | 0.27 | 54 | 197.88 | 54.38 | 3 | 52 | 40.5 | 24639 | 221.74 | 942.29 | 60.31 | 27.17 | 16574.23 | 0.45 | 0.93 | 0.19 | 1.06 | 0.5 | 10 | 355.6738 | 486.6486 | 440.2035 | 355673.7762 | 486648.5518 | 1.0972e-06 | 0.29542 | 440203.497
3 | 100 | CONCLUIDO | 4.8914 | 20.44 | 16.37 | 24.56 | 0.36 | 40 | 199.44 | 54.38 | 4 | 38 | 41.06 | 24831.54 | 214.39 | 942.28 | 51.38 | 27.17 | 12180.1 | 0.53 | 0.95 | 0.17 | 0.78 | 0.5 | 10 | 332.082 | 454.3693 | 411.0049 | 332082.0195 | 454369.2695 | 1.1417e-06 | 0.28389 | 411004.9042
4 | 100 | CONCLUIDO | 5.0149 | 19.94 | 16.22 | 31.39 | 0.44 | 31 | 201.01 | 54.38 | 5 | 29 | 41.63 | 25024.84 | 208.52 | 942.26 | 46.82 | 27.17 | 9942.09 | 0.58 | 0.96 | 0.16 | 0.62 | 0.5 | 10 | 316.7614 | 433.407 | 392.0432 | 316761.4439 | 433406.9821 | 1.1706e-06 | 0.27694 | 392043.228
5 | 100 | CONCLUIDO | 5.0935 | 19.63 | 16.11 | 37.17 | 0.53 | 26 | 202.58 | 54.38 | 6 | 24 | 42.2 | 25218.93 | 202.93 | 942.25 | 43.21 | 27.17 | 8162.78 | 0.63 | 0.96 | 0.15 | 0.51 | 0.5 | 10 | 305.339 | 417.7783 | 377.9061 | 305339.0158 | 417778.312 | 1.1889e-06 | 0.27264 | 377906.1363
6 | 100 | CONCLUIDO | 5.1576 | 19.39 | 16.02 | 43.68 | 0.61 | 22 | 204.16 | 54.38 | 7 | 20 | 42.78 | 25413.94 | 198.12 | 942.23 | 40.5 | 27.17 | 6827.78 | 0.67 | 0.97 | 0.14 | 0.42 | 0.5 | 10 | 296.0152 | 405.021 | 366.3664 | 296015.1575 | 405020.9978 | 1.2039e-06 | 0.26931 | 366366.3622
7 | 100 | CONCLUIDO | 5.2141 | 19.18 | 15.92 | 50.28 | 0.69 | 19 | 205.75 | 54.38 | 8 | 17 | 43.37 | 25609.61 | 192.98 | 942.23 | 37.18 | 27.17 | 5183.93 | 0.73 | 0.98 | 0.14 | 0.33 | 0.5 | 10 | 286.9393 | 392.603 | 355.1335 | 286939.3133 | 392603.0274 | 1.217e-06 | 0.26639 | 355133.5455
8 | 100 | CONCLUIDO | 5.2523 | 19.04 | 15.9 | 59.63 | 0.77 | 16 | 207.34 | 54.38 | 9 | 14 | 43.96 | 25806.1 | 187.95 | 942.23 | 36.91 | 27.17 | 5065.22 | 0.74 | 0.98 | 0.13 | 0.31 | 0.5 | 10 | 279.5491 | 382.4914 | 345.987 | 279549.1209 | 382491.44 | 1.226e-06 | 0.26444 | 345986.9938
9 | 100 | CONCLUIDO | 5.2658 | 18.99 | 15.89 | 63.56 | 0.85 | 15 | 208.94 | 54.38 | 10 | 13 | 44.56 | 26003.41 | 182.97 | 942.27 | 36.51 | 27.17 | 4867.29 | 0.74 | 0.98 | 0.13 | 0.3 | 0.5 | 10 | 273.6384 | 374.4041 | 338.6715 | 273638.3515 | 374404.0646 | 1.2291e-06 | 0.26375 | 338671.4662
10 | 100 | CONCLUIDO | 5.3058 | 18.85 | 15.82 | 73.04 | 0.93 | 13 | 210.55 | 54.38 | 11 | 11 | 45.17 | 26201.54 | 178.27 | 942.23 | 34.38 | 27.17 | 3814.71 | 0.79 | 0.98 | 0.13 | 0.23 | 0.5 | 10 | 266.4087 | 364.5121 | 329.7236 | 266408.6559 | 364512.0761 | 1.2385e-06 | 0.26181 | 329723.5552
11 | 100 | CONCLUIDO | 5.3196 | 18.8 | 15.81 | 79.08 | 1 | 12 | 212.16 | 54.38 | 12 | 10 | 45.78 | 26400.51 | 171.79 | 942.23 | 34.13 | 27.17 | 3690.63 | 0.8 | 0.98 | 0.13 | 0.22 | 0.5 | 10 | 259.0416 | 354.4321 | 320.6056 | 259041.5822 | 354432.1209 | 1.2417e-06 | 0.26111 | 320605.6168
12 | 100 | CONCLUIDO | 5.3304 | 18.76 | 15.82 | 86.27 | 1.08 | 11 | 213.78 | 54.38 | 13 | 1 | 46.4 | 26600.32 | 169.73 | 942.23 | 33.86 | 27.17 | 3564.29 | 0.8 | 0.98 | 0.14 | 0.22 | 0.5 | 10 | 256.4678 | 350.9106 | 317.4202 | 256467.8324 | 350910.6028 | 1.2442e-06 | 0.26056 | 317420.1874
13 | 100 | CONCLUIDO | 5.3326 | 18.75 | 15.81 | 86.23 | 1.15 | 11 | 215.41 | 54.38 | 14 | 0 | 47.03 | 26801 | 170.64 | 942.23 | 33.62 | 27.17 | 3442.94 | 0.81 | 0.98 | 0.14 | 0.21 | 0.5 | 10 | 257.2403 | 351.9675 | 318.3762 | 257240.2823 | 351967.5029 | 1.2447e-06 | 0.26042 | 318376.2184

## RESULTADOS_6
Unnamed: 0 | Volume de calda [L] | STATUS | Capacidade operacional [ha/h] | Tempo de missao [h] | Tempo util [h] | Tempo por voo [min] | Autonomia Projetada [h] | N° Voos | MTOW [kg] | Massa Estrutura [kg] | Combustível [kg] | Abastecimentos | Massa gerador | Potência gerador [W] | Combustível consumido [L] | Calda cons [L] | Distância percorrida [km] | Distância Pulverizando [km] | RTL ACUMULADO[m] | EOC [km/km] | EOC [h/h] | Tempo de manobra [h] | Tempo rtl_rtw [h] | V pulv [m/s] | V desloc [m/s] | Preço Total por ha Simples [R$/ha] | Preço Total por ha Presumido [R$/ha] | Preço Total por ha Real [R$/ha] | Preço Total Simples [R$] | Preço Total Presumido [R$] | Prod CAPEX [ha/h/R$] | Dias Trabalhados | Preço Total Real [R$]
0 | 40 | CONCLUIDO | 4.6504 | 21.5 | 17.64 | 10.37 | 0.2 | 102 | 89.87 | 37.55 | 1 | 100 | 11.32 | 11317.98 | 140.61 | 942.28 | 91.34 | 27.17 | 31847.27 | 0.3 | 0.88 | 0.26 | 2.04 | 0.5 | 10 | 238.3178 | 326.0769 | 294.9566 | 238317.8031 | 326076.932 | 1.233e-06 | 0.29861 | 294956.6073
1 | 40 | CONCLUIDO | 5.1905 | 19.27 | 16.48 | 21.97 | 0.39 | 45 | 91.1 | 37.55 | 2 | 43 | 11.54 | 11468.97 | 121.6 | 942.26 | 54.69 | 27.17 | 13805.92 | 0.5 | 0.94 | 0.18 | 0.88 | 0.5 | 10 | 189.5612 | 259.366 | 234.6124 | 189561.1779 | 259365.9665 | 1.3762e-06 | 0.26764 | 234612.4427
2 | 40 | CONCLUIDO | 5.3825 | 18.58 | 16.13 | 35.84 | 0.57 | 27 | 92.32 | 37.55 | 3 | 20 | 11.77 | 11620.34 | 107.91 | 942.25 | 43.71 | 27.17 | 8405.96 | 0.62 | 0.96 | 0.16 | 0.53 | 0.5 | 10 | 167.7949 | 229.5844 | 207.6731 | 167794.8803 | 229584.3578 | 1.4271e-06 | 0.25806 | 207673.1489
3 | 40 | CONCLUIDO | 5.4003 | 18.52 | 16.11 | 38.65 | 0.75 | 25 | 93.55 | 37.55 | 4 | 0 | 12 | 11772.07 | 106.05 | 942.23 | 42.24 | 27.17 | 7681.47 | 0.64 | 0.96 | 0.18 | 0.51 | 0.5 | 10 | 165.3033 | 226.1753 | 204.5895 | 165303.3341 | 226175.3143 | 1.4319e-06 | 0.25722 | 204589.4598

## RESULTADOS_4
Unnamed: 0 | Volume de calda [L] | STATUS | Capacidade operacional [ha/h] | Tempo de missao [h] | Tempo util [h] | Tempo por voo [min] | Autonomia Projetada [h] | N° Voos | MTOW [kg] | Massa Estrutura [kg] | Combustível [kg] | Abastecimentos | Massa gerador | Potência gerador [W] | Combustível consumido [L] | Calda cons [L] | Distância percorrida [km] | Distância Pulverizando [km] | RTL ACUMULADO[m] | EOC [km/km] | EOC [h/h] | Tempo de manobra [h] | Tempo rtl_rtw [h] | V pulv [m/s] | V desloc [m/s] | Preço Total por ha Simples [R$/ha] | Preço Total por ha Presumido [R$/ha] | Preço Total por ha Real [R$/ha] | Preço Total Simples [R$] | Preço Total Presumido [R$] | Prod CAPEX [ha/h/R$] | Dias Trabalhados | Preço Total Real [R$]
0 | 30 | CONCLUIDO | 4.903 | 20.4 | 17.26 | 12.48 | 0.24 | 83 | 71.52 | 32.27 | 1 | 81 | 8.25 | 9054.6 | 114.17 | 942.25 | 79.06 | 27.17 | 25801.51 | 0.34 | 0.9 | 0.24 | 1.67 | 0.5 | 10 | 188.051 | 257.2997 | 232.7434 | 188051.025 | 257299.7086 | 1.3448e-06 | 0.28333 | 232743.3856
1 | 30 | CONCLUIDO | 5.4015 | 18.51 | 16.12 | 27.64 | 0.48 | 35 | 72.7 | 32.27 | 2 | 22 | 8.43 | 9200.25 | 93.22 | 942.24 | 42.91 | 27.17 | 7968.32 | 0.63 | 0.96 | 0.17 | 0.53 | 0.5 | 10 | 146.2097 | 200.0505 | 180.958 | 146209.6593 | 200050.5061 | 1.4815e-06 | 0.25708 | 180957.9666
2 | 30 | CONCLUIDO | 5.3746 | 18.61 | 16.25 | 29.54 | 0.71 | 33 | 73.88 | 32.27 | 3 | 0 | 8.61 | 9346.23 | 93.83 | 942.23 | 46.51 | 27.17 | 9777.19 | 0.58 | 0.96 | 0.19 | 0.65 | 0.5 | 10 | 147.9557 | 202.4396 | 183.119 | 147955.7434 | 202439.5754 | 1.4741e-06 | 0.25847 | 183119.0265

## RESULTADOS_1
Unnamed: 0 | Volume de calda [L] | STATUS | Capacidade operacional [ha/h] | Tempo de missao [h] | Tempo util [h] | Tempo por voo [min] | Autonomia Projetada [h] | N° Voos | MTOW [kg] | Massa Estrutura [kg] | Combustível [kg] | Abastecimentos | Massa gerador | Potência gerador [W] | Combustível consumido [L] | Calda cons [L] | Distância percorrida [km] | Distância Pulverizando [km] | RTL ACUMULADO[m] | EOC [km/km] | EOC [h/h] | Tempo de manobra [h] | Tempo rtl_rtw [h] | V pulv [m/s] | V desloc [m/s] | Preço Total por ha Simples [R$/ha] | Preço Total por ha Presumido [R$/ha] | Preço Total por ha Real [R$/ha] | Preço Total Simples [R$] | Preço Total Presumido [R$] | Prod CAPEX [ha/h/R$] | Dias Trabalhados | Preço Total Real [R$]
0 | 15 | CONCLUIDO | 5.1693 | 19.34 | 16.94 | 15.88 | 0.43 | 64 | 39.78 | 19.54 | 1 | 0 | 4.24 | 5140 | 66 | 942.3 | 66.57 | 27.17 | 19653.68 | 0.41 | 0.92 | 0.29 | 1.34 | 0.5 | 10 | 113.2826 | 154.9983 | 140.2054 | 113282.6 | 154998.251 | 1.5218e-06 | 0.26861 | 140205.4355

## RESULTADOS_12
Unnamed: 0 | Volume de calda [L] | STATUS | Capacidade operacional [ha/h] | Tempo de missao [h] | Tempo util [h] | Tempo por voo [min] | Autonomia Projetada [h] | N° Voos | MTOW [kg] | Massa Estrutura [kg] | Combustível [kg] | Abastecimentos | Massa gerador | Potência gerador [W] | Combustível consumido [L] | Calda cons [L] | Distância percorrida [km] | Distância Pulverizando [km] | RTL ACUMULADO[m] | EOC [km/km] | EOC [h/h] | Tempo de manobra [h] | Tempo rtl_rtw [h] | V pulv [m/s] | V desloc [m/s] | Preço Total por ha Simples [R$/ha] | Preço Total por ha Presumido [R$/ha] | Preço Total por ha Real [R$/ha] | Preço Total Simples [R$] | Preço Total Presumido [R$] | Prod CAPEX [ha/h/R$] | Dias Trabalhados | Preço Total Real [R$]
0 | 70 | CONCLUIDO | 3.9666 | 25.21 | 18.65 | 7.46 | 0.12 | 150 | 141.81 | 47.83 | 1 | 148 | 22.98 | 17723.39 | 207.32 | 942.35 | 122.56 | 27.17 | 47220.16 | 0.22 | 0.83 | 0.35 | 3.05 | 0.5 | 10 | 397.8654 | 544.377 | 492.4224 | 397865.4066 | 544377.0019 | 9.7654e-07 | 0.35014 | 492422.4249
1 | 70 | CONCLUIDO | 4.7399 | 21.1 | 16.93 | 15.16 | 0.25 | 67 | 143.17 | 47.83 | 2 | 65 | 23.34 | 17891.86 | 182.7 | 942.3 | 68.95 | 27.17 | 20826.05 | 0.39 | 0.92 | 0.22 | 1.34 | 0.5 | 10 | 296.4131 | 405.5654 | 366.8588 | 296413.0722 | 405565.4421 | 1.1669e-06 | 0.29306 | 366858.8456
2 | 70 | CONCLUIDO | 5.0368 | 19.85 | 16.41 | 23.45 | 0.37 | 42 | 144.54 | 47.83 | 3 | 40 | 23.71 | 18060.85 | 171.19 | 942.23 | 52.62 | 27.17 | 12785.55 | 0.52 | 0.95 | 0.18 | 0.82 | 0.5 | 10 | 264.1706 | 361.4499 | 326.9536 | 264170.6129 | 361449.887 | 1.24e-06 | 0.27569 | 326953.6171
3 | 70 | CONCLUIDO | 5.1717 | 19.34 | 16.21 | 31.38 | 0.49 | 31 | 145.92 | 47.83 | 4 | 29 | 24.09 | 18230.35 | 163.33 | 942.23 | 46.61 | 27.17 | 9839.46 | 0.58 | 0.96 | 0.16 | 0.62 | 0.5 | 10 | 248.1418 | 339.5186 | 307.1154 | 248141.8176 | 339518.582 | 1.2732e-06 | 0.26861 | 307115.4051
4 | 70 | CONCLUIDO | 5.2699 | 18.98 | 16.05 | 40.13 | 0.6 | 24 | 147.3 | 47.83 | 5 | 22 | 24.47 | 18400.38 | 155.71 | 942.23 | 41.52 | 27.17 | 7330.21 | 0.65 | 0.97 | 0.15 | 0.46 | 0.5 | 10 | 234.9649 | 321.4893 | 290.8069 | 234964.9001 | 321489.3422 | 1.2974e-06 | 0.26361 | 290806.8506
5 | 70 | CONCLUIDO | 5.3414 | 18.72 | 15.94 | 50.35 | 0.71 | 19 | 148.68 | 47.83 | 6 | 17 | 24.85 | 18570.94 | 147.81 | 942.32 | 38 | 27.17 | 5595.23 | 0.71 | 0.97 | 0.14 | 0.35 | 0.5 | 10 | 223.3078 | 305.5395 | 276.3793 | 223307.7673 | 305539.5388 | 1.315e-06 | 0.26 | 276379.2741
6 | 70 | CONCLUIDO | 5.3773 | 18.6 | 15.91 | 59.65 | 0.83 | 16 | 150.07 | 47.83 | 7 | 11 | 25.24 | 18742.03 | 139.6 | 942.26 | 36.8 | 27.17 | 5009.34 | 0.74 | 0.98 | 0.14 | 0.31 | 0.5 | 10 | 213.388 | 291.9669 | 264.102 | 213387.9971 | 291966.8716 | 1.3238e-06 | 0.25833 | 264101.9632
7 | 70 | CONCLUIDO | 5.3858 | 18.57 | 15.91 | 63.62 | 0.94 | 15 | 151.46 | 47.83 | 8 | 0 | 25.63 | 18913.66 | 138.21 | 942.23 | 36.46 | 27.17 | 4844.63 | 0.75 | 0.98 | 0.15 | 0.31 | 0.5 | 10 | 211.6493 | 289.5879 | 261.95 | 211649.2773 | 289587.8786 | 1.3259e-06 | 0.25792 | 261950.0179

## RESULTADOS_16
Unnamed: 0 | Volume de calda [L] | STATUS | Capacidade operacional [ha/h] | Tempo de missao [h] | Tempo util [h] | Tempo por voo [min] | Autonomia Projetada [h] | N° Voos | MTOW [kg] | Massa Estrutura [kg] | Combustível [kg] | Abastecimentos | Massa gerador | Potência gerador [W] | Combustível consumido [L] | Calda cons [L] | Distância percorrida [km] | Distância Pulverizando [km] | RTL ACUMULADO[m] | EOC [km/km] | EOC [h/h] | Tempo de manobra [h] | Tempo rtl_rtw [h] | V pulv [m/s] | V desloc [m/s] | Preço Total por ha Simples [R$/ha] | Preço Total por ha Presumido [R$/ha] | Preço Total por ha Real [R$/ha] | Preço Total Simples [R$] | Preço Total Presumido [R$] | Prod CAPEX [ha/h/R$] | Dias Trabalhados | Preço Total Real [R$]
0 | 90 | CONCLUIDO | 3.5596 | 28.09 | 19.27 | 6.42 | 0.1 | 180 | 176.73 | 52.44 | 1 | 178 | 33.29 | 22031.19 | 248.84 | 942.29 | 142.37 | 27.17 | 56974.29 | 0.19 | 0.81 | 0.39 | 3.68 | 0.5 | 10 | 524.3866 | 717.4888 | 649.0127 | 524386.558 | 717488.823 | 8.4447e-07 | 0.39014 | 649012.6967
1 | 90 | CONCLUIDO | 4.4647 | 22.4 | 17.17 | 13.04 | 0.2 | 79 | 178.21 | 52.44 | 2 | 77 | 33.77 | 22213.89 | 217.29 | 942.3 | 76.36 | 27.17 | 24474.7 | 0.36 | 0.9 | 0.23 | 1.57 | 0.5 | 10 | 367.7035 | 503.1082 | 455.0923 | 367703.536 | 503108.1999 | 1.0592e-06 | 0.31111 | 455092.2594
2 | 90 | CONCLUIDO | 4.7983 | 20.84 | 16.61 | 19.54 | 0.3 | 51 | 179.7 | 52.44 | 3 | 49 | 34.26 | 22397.24 | 206.01 | 942.23 | 59.05 | 27.17 | 15956.16 | 0.46 | 0.94 | 0.18 | 1.01 | 0.5 | 10 | 326.4191 | 446.621 | 403.9961 | 326419.0844 | 446620.9918 | 1.1383e-06 | 0.28944 | 403996.1112
3 | 90 | CONCLUIDO | 4.9994 | 20 | 16.27 | 26.38 | 0.39 | 37 | 181.19 | 52.44 | 4 | 35 | 34.75 | 22581.25 | 197.46 | 942.24 | 47.75 | 27.17 | 10379.19 | 0.57 | 0.95 | 0.17 | 0.67 | 0.5 | 10 | 302.276 | 413.5874 | 374.1152 | 302276.0415 | 413587.4154 | 1.186e-06 | 0.27778 | 374115.2129
4 | 90 | CONCLUIDO | 5.0976 | 19.62 | 16.17 | 33.45 | 0.49 | 29 | 182.69 | 52.44 | 5 | 27 | 35.25 | 22766.06 | 191.89 | 942.26 | 45.09 | 27.17 | 9090.05 | 0.6 | 0.96 | 0.15 | 0.57 | 0.5 | 10 | 290.0274 | 396.8283 | 358.9556 | 290027.4053 | 396828.291 | 1.2093e-06 | 0.2725 | 358955.5558
5 | 90 | CONCLUIDO | 5.172 | 19.33 | 16.06 | 40.15 | 0.58 | 24 | 184.19 | 52.44 | 6 | 22 | 35.75 | 22951.43 | 185.9 | 942.25 | 41.76 | 27.17 | 7446.32 | 0.65 | 0.97 | 0.15 | 0.47 | 0.5 | 10 | 279.0217 | 381.7699 | 345.3343 | 279021.7459 | 381769.8623 | 1.227e-06 | 0.26847 | 345334.2824
6 | 90 | CONCLUIDO | 5.2336 | 19.11 | 15.98 | 47.93 | 0.67 | 20 | 185.7 | 52.44 | 7 | 18 | 36.26 | 23137.49 | 180.17 | 942.26 | 39.08 | 27.17 | 6127.94 | 0.7 | 0.97 | 0.14 | 0.38 | 0.5 | 10 | 269.4009 | 368.6062 | 333.4269 | 269400.8778 | 368606.1661 | 1.2416e-06 | 0.26542 | 333426.911
7 | 90 | CONCLUIDO | 5.2778 | 18.95 | 15.92 | 56.2 | 0.76 | 17 | 187.22 | 52.44 | 8 | 15 | 36.78 | 23324.24 | 174.13 | 942.24 | 37.56 | 27.17 | 5382.71 | 0.72 | 0.98 | 0.13 | 0.33 | 0.5 | 10 | 260.6344 | 356.6115 | 322.577 | 260634.388 | 356611.468 | 1.2521e-06 | 0.26319 | 322576.97
8 | 90 | CONCLUIDO | 5.3096 | 18.83 | 15.88 | 63.52 | 0.85 | 15 | 188.74 | 52.44 | 9 | 13 | 37.3 | 23511.69 | 168.74 | 942.26 | 36.16 | 27.17 | 4691.5 | 0.75 | 0.98 | 0.13 | 0.29 | 0.5 | 10 | 253.3623 | 346.6614 | 313.5766 | 253362.2744 | 346661.4414 | 1.2596e-06 | 0.26153 | 313576.56
9 | 90 | CONCLUIDO | 5.3481 | 18.7 | 15.82 | 72.99 | 0.93 | 13 | 190.26 | 52.44 | 10 | 11 | 37.82 | 23699.85 | 163.11 | 942.23 | 34.01 | 27.17 | 3630.2 | 0.8 | 0.98 | 0.13 | 0.22 | 0.5 | 10 | 245.5293 | 335.944 | 303.882 | 245529.3155 | 335944.0415 | 1.2688e-06 | 0.25972 | 303882.0136
10 | 90 | CONCLUIDO | 5.3568 | 18.67 | 15.82 | 79.1 | 1.02 | 12 | 191.79 | 52.44 | 11 | 3 | 38.35 | 23888.73 | 159.07 | 942.23 | 34.02 | 27.17 | 3638.64 | 0.8 | 0.98 | 0.14 | 0.23 | 0.5 | 10 | 241.029 | 329.7865 | 298.3121 | 241028.9944 | 329786.5036 | 1.2708e-06 | 0.25931 | 298312.1425
11 | 90 | CONCLUIDO | 5.357 | 18.67 | 15.82 | 79.1 | 1.1 | 12 | 193.33 | 52.44 | 12 | 0 | 38.89 | 24078.33 | 159.79 | 942.23 | 33.88 | 27.17 | 3566.49 | 0.8 | 0.98 | 0.14 | 0.23 | 0.5 | 10 | 241.7515 | 330.7751 | 299.2064 | 241751.5077 | 330775.0781 | 1.2709e-06 | 0.25931 | 299206.3689

## RESULTADOS_0
Unnamed: 0 | Volume de calda [L] | STATUS | Capacidade operacional [ha/h] | Tempo de missao [h] | Tempo util [h] | Tempo por voo [min] | Autonomia Projetada [h] | N° Voos | MTOW [kg] | Massa Estrutura [kg] | Combustível [kg] | Abastecimentos | Massa gerador | Potência gerador [W] | Combustível consumido [L] | Calda cons [L] | Distância percorrida [km] | Distância Pulverizando [km] | RTL ACUMULADO[m] | EOC [km/km] | EOC [h/h] | Tempo de manobra [h] | Tempo rtl_rtw [h] | V pulv [m/s] | V desloc [m/s] | Preço Total por ha Simples [R$/ha] | Preço Total por ha Presumido [R$/ha] | Preço Total por ha Real [R$/ha] | Preço Total Simples [R$] | Preço Total Presumido [R$] | Prod CAPEX [ha/h/R$] | Dias Trabalhados | Preço Total Real [R$]
0 | 10 | CONCLUIDO | 4.9133 | 20.35 | 17.64 | 11.02 | 0.64 | 96 | 26.11 | 12.1 | 1 | 0 | 3.01 | 3454.41 | 51.27 | 942.29 | 87.32 | 27.17 | 29868.77 | 0.31 | 0.88 | 0.38 | 2.04 | 0.5 | 10 | 97.712 | 133.6939 | 120.9343 | 97711.999 | 133693.8678 | 1.4978e-06 | 0.28264 | 120934.3127

## RESULTADOS_7
Unnamed: 0 | Volume de calda [L] | STATUS | Capacidade operacional [ha/h] | Tempo de missao [h] | Tempo util [h] | Tempo por voo [min] | Autonomia Projetada [h] | N° Voos | MTOW [kg] | Massa Estrutura [kg] | Combustível [kg] | Abastecimentos | Massa gerador | Potência gerador [W] | Combustível consumido [L] | Calda cons [L] | Distância percorrida [km] | Distância Pulverizando [km] | RTL ACUMULADO[m] | EOC [km/km] | EOC [h/h] | Tempo de manobra [h] | Tempo rtl_rtw [h] | V pulv [m/s] | V desloc [m/s] | Preço Total por ha Simples [R$/ha] | Preço Total por ha Presumido [R$/ha] | Preço Total por ha Real [R$/ha] | Preço Total Simples [R$] | Preço Total Presumido [R$] | Prod CAPEX [ha/h/R$] | Dias Trabalhados | Preço Total Real [R$]
0 | 45 | CONCLUIDO | 4.5241 | 22.1 | 17.83 | 9.64 | 0.18 | 111 | 98.71 | 39.72 | 1 | 109 | 12.99 | 12407.75 | 152.66 | 942.28 | 97.2 | 27.17 | 34731.45 | 0.28 | 0.87 | 0.28 | 2.24 | 0.5 | 10 | 263.8236 | 360.9751 | 326.5241 | 263823.5931 | 360975.0792 | 1.1821e-06 | 0.30694 | 326524.1243
1 | 45 | CONCLUIDO | 5.116 | 19.55 | 16.55 | 20.27 | 0.35 | 49 | 99.95 | 39.72 | 2 | 47 | 13.24 | 12561.45 | 133.19 | 942.29 | 57.21 | 27.17 | 15046.96 | 0.47 | 0.94 | 0.18 | 0.96 | 0.5 | 10 | 207.8511 | 284.391 | 257.2491 | 207851.0634 | 284390.9947 | 1.3367e-06 | 0.27153 | 257249.1173
2 | 45 | CONCLUIDO | 5.3214 | 18.79 | 16.19 | 32.37 | 0.52 | 30 | 101.2 | 39.72 | 3 | 28 | 13.49 | 12715.54 | 120.6 | 942.24 | 45.77 | 27.17 | 9420.53 | 0.59 | 0.96 | 0.16 | 0.59 | 0.5 | 10 | 185.6833 | 254.0601 | 229.813 | 185683.3303 | 254060.1243 | 1.3904e-06 | 0.26097 | 229812.9826
3 | 45 | CONCLUIDO | 5.3991 | 18.52 | 16.06 | 41.9 | 0.69 | 23 | 102.45 | 39.72 | 4 | 5 | 13.74 | 12870.03 | 111.59 | 942.26 | 41.13 | 27.17 | 7137.41 | 0.66 | 0.97 | 0.17 | 0.47 | 0.5 | 10 | 173.4789 | 237.3614 | 214.708 | 173478.8518 | 237361.4184 | 1.4107e-06 | 0.25722 | 214707.9778
4 | 45 | CONCLUIDO | 5.413 | 18.47 | 16.03 | 43.73 | 0.85 | 22 | 103.71 | 39.72 | 5 | 0 | 14 | 13024.91 | 112.28 | 942.32 | 39.99 | 27.17 | 6574.97 | 0.68 | 0.97 | 0.17 | 0.44 | 0.5 | 10 | 173.622 | 237.5573 | 214.8851 | 173621.9967 | 237557.2756 | 1.4143e-06 | 0.25653 | 214885.1426

## RESULTADOS_10
Unnamed: 0 | Volume de calda [L] | STATUS | Capacidade operacional [ha/h] | Tempo de missao [h] | Tempo util [h] | Tempo por voo [min] | Autonomia Projetada [h] | N° Voos | MTOW [kg] | Massa Estrutura [kg] | Combustível [kg] | Abastecimentos | Massa gerador | Potência gerador [W] | Combustível consumido [L] | Calda cons [L] | Distância percorrida [km] | Distância Pulverizando [km] | RTL ACUMULADO[m] | EOC [km/km] | EOC [h/h] | Tempo de manobra [h] | Tempo rtl_rtw [h] | V pulv [m/s] | V desloc [m/s] | Preço Total por ha Simples [R$/ha] | Preço Total por ha Presumido [R$/ha] | Preço Total por ha Real [R$/ha] | Preço Total Simples [R$] | Preço Total Presumido [R$] | Prod CAPEX [ha/h/R$] | Dias Trabalhados | Preço Total Real [R$]
0 | 60 | CONCLUIDO | 4.1802 | 23.92 | 18.34 | 8.15 | 0.14 | 135 | 124.63 | 45 | 1 | 133 | 18.64 | 15605.44 | 186.27 | 942.39 | 112.94 | 27.17 | 42484.99 | 0.24 | 0.85 | 0.32 | 2.74 | 0.5 | 10 | 342.2216 | 468.2426 | 423.5542 | 342221.5661 | 468242.6445 | 1.0516e-06 | 0.33222 | 423554.2237
1 | 60 | CONCLUIDO | 4.8894 | 20.45 | 16.79 | 16.79 | 0.28 | 60 | 125.95 | 45 | 2 | 58 | 18.95 | 15767.7 | 164.07 | 942.24 | 64.32 | 27.17 | 18546.35 | 0.42 | 0.93 | 0.21 | 1.19 | 0.5 | 10 | 261.0986 | 357.2466 | 323.1515 | 261098.56 | 357246.5686 | 1.23e-06 | 0.28403 | 323151.4575
2 | 60 | CONCLUIDO | 5.1506 | 19.42 | 16.31 | 25.76 | 0.42 | 38 | 127.27 | 45 | 3 | 36 | 19.27 | 15930.42 | 152.69 | 942.27 | 49.58 | 27.17 | 11289.85 | 0.55 | 0.95 | 0.17 | 0.72 | 0.5 | 10 | 233.8555 | 319.9715 | 289.4338 | 233855.5482 | 319971.478 | 1.2957e-06 | 0.26972 | 289433.8493
3 | 60 | CONCLUIDO | 5.2802 | 18.94 | 16.12 | 35.81 | 0.55 | 27 | 128.59 | 45 | 4 | 25 | 19.59 | 16093.6 | 143.75 | 942.28 | 43.48 | 27.17 | 8290.97 | 0.62 | 0.96 | 0.15 | 0.52 | 0.5 | 10 | 218.1458 | 298.4767 | 269.9905 | 218145.7808 | 298476.6812 | 1.3283e-06 | 0.26306 | 269990.4857
4 | 60 | CONCLUIDO | 5.358 | 18.66 | 15.99 | 45.7 | 0.68 | 21 | 129.92 | 45 | 5 | 19 | 19.92 | 16257.24 | 134.48 | 942.23 | 39.7 | 27.17 | 6432.35 | 0.68 | 0.97 | 0.14 | 0.4 | 0.5 | 10 | 205.0498 | 280.5581 | 253.7821 | 205049.773 | 280558.1456 | 1.3478e-06 | 0.25917 | 253782.07
5 | 60 | CONCLUIDO | 5.4065 | 18.5 | 15.93 | 56.22 | 0.81 | 17 | 131.25 | 45 | 6 | 4 | 20.25 | 16421.36 | 127.92 | 942.23 | 37.36 | 27.17 | 5283.66 | 0.73 | 0.97 | 0.15 | 0.34 | 0.5 | 10 | 196.3768 | 268.6914 | 243.0479 | 196376.8036 | 268691.4062 | 1.36e-06 | 0.25694 | 243047.8755
6 | 60 | CONCLUIDO | 5.4106 | 18.48 | 15.92 | 56.17 | 0.93 | 17 | 132.58 | 45 | 7 | 0 | 20.59 | 16585.95 | 128.91 | 942.23 | 36.64 | 27.17 | 4921.26 | 0.74 | 0.98 | 0.15 | 0.32 | 0.5 | 10 | 197.1838 | 269.7956 | 244.0467 | 197183.8256 | 269795.6093 | 1.3611e-06 | 0.25667 | 244046.695

## RESULTADOS_14
Unnamed: 0 | Volume de calda [L] | STATUS | Capacidade operacional [ha/h] | Tempo de missao [h] | Tempo util [h] | Tempo por voo [min] | Autonomia Projetada [h] | N° Voos | MTOW [kg] | Massa Estrutura [kg] | Combustível [kg] | Abastecimentos | Massa gerador | Potência gerador [W] | Combustível consumido [L] | Calda cons [L] | Distância percorrida [km] | Distância Pulverizando [km] | RTL ACUMULADO[m] | EOC [km/km] | EOC [h/h] | Tempo de manobra [h] | Tempo rtl_rtw [h] | V pulv [m/s] | V desloc [m/s] | Preço Total por ha Simples [R$/ha] | Preço Total por ha Presumido [R$/ha] | Preço Total por ha Real [R$/ha] | Preço Total Simples [R$] | Preço Total Presumido [R$] | Prod CAPEX [ha/h/R$] | Dias Trabalhados | Preço Total Real [R$]
0 | 80 | CONCLUIDO | 3.7592 | 26.6 | 18.96 | 6.89 | 0.11 | 165 | 159.12 | 50.28 | 1 | 163 | 27.84 | 19859.16 | 228.08 | 942.37 | 132.51 | 27.17 | 52118.12 | 0.21 | 0.82 | 0.37 | 3.36 | 0.5 | 10 | 458.3123 | 627.0831 | 567.2351 | 458312.2666 | 627083.0625 | 9.0771e-07 | 0.36944 | 567235.1352
1 | 80 | CONCLUIDO | 4.6043 | 21.72 | 17.04 | 14.01 | 0.22 | 73 | 160.54 | 50.28 | 2 | 71 | 28.26 | 20034.4 | 200.16 | 942.3 | 72.51 | 27.17 | 22578.39 | 0.37 | 0.91 | 0.22 | 1.45 | 0.5 | 10 | 331.1324 | 453.0699 | 409.8295 | 331132.354 | 453069.8953 | 1.1118e-06 | 0.30167 | 409829.5403
2 | 80 | CONCLUIDO | 4.9106 | 20.36 | 16.53 | 21.1 | 0.33 | 47 | 161.97 | 50.28 | 3 | 45 | 28.69 | 20210.21 | 189.2 | 942.3 | 56.23 | 27.17 | 14566.42 | 0.48 | 0.94 | 0.18 | 0.93 | 0.5 | 10 | 295.8536 | 404.7999 | 366.1664 | 295853.5893 | 404799.933 | 1.1857e-06 | 0.28278 | 366166.3955
3 | 80 | CONCLUIDO | 5.0693 | 19.73 | 16.31 | 28.78 | 0.43 | 34 | 163.4 | 50.28 | 4 | 32 | 29.12 | 20386.62 | 181.83 | 942.25 | 49.63 | 27.17 | 11331.33 | 0.55 | 0.95 | 0.16 | 0.71 | 0.5 | 10 | 277.6531 | 379.8973 | 343.6404 | 277653.1485 | 379897.2869 | 1.2241e-06 | 0.27403 | 343640.4231
4 | 80 | CONCLUIDO | 5.192 | 19.26 | 16.1 | 37.15 | 0.54 | 26 | 164.83 | 50.28 | 5 | 24 | 29.55 | 20563.61 | 173.96 | 942.28 | 43.04 | 27.17 | 8078.28 | 0.63 | 0.96 | 0.15 | 0.5 | 0.5 | 10 | 261.8763 | 358.3107 | 324.114 | 261876.2793 | 358310.6785 | 1.2537e-06 | 0.2675 | 324114.0102
5 | 80 | CONCLUIDO | 5.2637 | 19 | 16 | 45.71 | 0.64 | 21 | 166.27 | 50.28 | 6 | 19 | 29.99 | 20741.2 | 167.63 | 942.25 | 39.69 | 27.17 | 6425.72 | 0.68 | 0.97 | 0.14 | 0.4 | 0.5 | 10 | 251.3151 | 343.8605 | 311.0429 | 251315.1455 | 343860.4693 | 1.271e-06 | 0.26389 | 311042.9087
6 | 80 | CONCLUIDO | 5.293 | 18.89 | 15.99 | 53.3 | 0.74 | 18 | 167.72 | 50.28 | 7 | 16 | 30.44 | 20919.39 | 162.22 | 942.23 | 39.99 | 27.17 | 6595.05 | 0.68 | 0.97 | 0.13 | 0.39 | 0.5 | 10 | 244.3236 | 334.2943 | 302.3897 | 244323.5971 | 334294.3244 | 1.2781e-06 | 0.26236 | 302389.7432
7 | 80 | CONCLUIDO | 5.3528 | 18.68 | 15.87 | 63.5 | 0.84 | 15 | 169.17 | 50.28 | 8 | 13 | 30.89 | 21098.19 | 153.79 | 942.23 | 35.99 | 27.17 | 4605.63 | 0.75 | 0.98 | 0.13 | 0.28 | 0.5 | 10 | 232.4851 | 318.0963 | 287.7376 | 232485.0552 | 318096.3091 | 1.2925e-06 | 0.25944 | 287737.6438
8 | 80 | CONCLUIDO | 5.3797 | 18.59 | 15.85 | 73.13 | 0.94 | 13 | 170.62 | 50.28 | 9 | 2 | 31.34 | 21277.6 | 147.66 | 942.25 | 34.68 | 27.17 | 3964.26 | 0.78 | 0.98 | 0.14 | 0.25 | 0.5 | 10 | 225.0376 | 307.9064 | 278.5202 | 225037.5903 | 307906.359 | 1.299e-06 | 0.25819 | 278520.2082
9 | 80 | CONCLUIDO | 5.3778 | 18.6 | 15.85 | 73.16 | 1.03 | 13 | 172.08 | 50.28 | 10 | 0 | 31.8 | 21457.64 | 148.95 | 942.23 | 34.82 | 27.17 | 4034.06 | 0.78 | 0.98 | 0.14 | 0.26 | 0.5 | 10 | 226.4221 | 309.8007 | 280.2337 | 226422.0665 | 309800.6604 | 1.2985e-06 | 0.25833 | 280233.7202

## RESULTADOS_5
Unnamed: 0 | Volume de calda [L] | STATUS | Capacidade operacional [ha/h] | Tempo de missao [h] | Tempo util [h] | Tempo por voo [min] | Autonomia Projetada [h] | N° Voos | MTOW [kg] | Massa Estrutura [kg] | Combustível [kg] | Abastecimentos | Massa gerador | Potência gerador [W] | Combustível consumido [L] | Calda cons [L] | Distância percorrida [km] | Distância Pulverizando [km] | RTL ACUMULADO[m] | EOC [km/km] | EOC [h/h] | Tempo de manobra [h] | Tempo rtl_rtw [h] | V pulv [m/s] | V desloc [m/s] | Preço Total por ha Simples [R$/ha] | Preço Total por ha Presumido [R$/ha] | Preço Total por ha Real [R$/ha] | Preço Total Simples [R$] | Preço Total Presumido [R$] | Prod CAPEX [ha/h/R$] | Dias Trabalhados | Preço Total Real [R$]
0 | 35 | CONCLUIDO | 4.7708 | 20.96 | 17.47 | 11.27 | 0.22 | 93 | 80.84 | 35.1 | 1 | 91 | 9.74 | 10204.21 | 128.08 | 942.31 | 85.53 | 27.17 | 28987.08 | 0.32 | 0.89 | 0.26 | 1.87 | 0.5 | 10 | 213.7629 | 292.4798 | 264.566 | 213762.9112 | 292479.8456 | 1.2854e-06 | 0.29111 | 264565.9796
1 | 35 | CONCLUIDO | 5.2805 | 18.94 | 16.36 | 24.54 | 0.43 | 40 | 82.04 | 35.1 | 2 | 38 | 9.94 | 10352.53 | 108.56 | 942.24 | 50.91 | 27.17 | 11943.91 | 0.53 | 0.95 | 0.17 | 0.76 | 0.5 | 10 | 169.4292 | 231.8205 | 209.6958 | 169429.1707 | 231820.4661 | 1.4228e-06 | 0.26306 | 209695.8462
2 | 35 | CONCLUIDO | 5.3879 | 18.56 | 16.19 | 34.68 | 0.63 | 28 | 83.25 | 35.1 | 3 | 0 | 10.15 | 10501.19 | 99.52 | 942.25 | 44.68 | 27.17 | 8886.14 | 0.61 | 0.96 | 0.19 | 0.59 | 0.5 | 10 | 156.392 | 213.9825 | 193.5603 | 156392.0398 | 213982.4884 | 1.4517e-06 | 0.25778 | 193560.3

## RESULTADOS_8
Unnamed: 0 | Volume de calda [L] | STATUS | Capacidade operacional [ha/h] | Tempo de missao [h] | Tempo util [h] | Tempo por voo [min] | Autonomia Projetada [h] | N° Voos | MTOW [kg] | Massa Estrutura [kg] | Combustível [kg] | Abastecimentos | Massa gerador | Potência gerador [W] | Combustível consumido [L] | Calda cons [L] | Distância percorrida [km] | Distância Pulverizando [km] | RTL ACUMULADO[m] | EOC [km/km] | EOC [h/h] | Tempo de manobra [h] | Tempo rtl_rtw [h] | V pulv [m/s] | V desloc [m/s] | Preço Total por ha Simples [R$/ha] | Preço Total por ha Presumido [R$/ha] | Preço Total por ha Real [R$/ha] | Preço Total Simples [R$] | Preço Total Presumido [R$] | Prod CAPEX [ha/h/R$] | Dias Trabalhados | Preço Total Real [R$]
0 | 50 | CONCLUIDO | 4.4088 | 22.68 | 18 | 9.08 | 0.16 | 119 | 107.41 | 41.65 | 1 | 117 | 14.77 | 13481.73 | 164.25 | 942.29 | 102.37 | 27.17 | 37275.5 | 0.27 | 0.86 | 0.3 | 2.41 | 0.5 | 10 | 289.2497 | 395.7642 | 357.993 | 289249.6878 | 395764.1836 | 1.1364e-06 | 0.315 | 357993.0054
1 | 50 | CONCLUIDO | 5.0394 | 19.84 | 16.63 | 18.83 | 0.32 | 53 | 108.68 | 41.65 | 2 | 51 | 15.03 | 13638.32 | 144.2 | 942.25 | 59.46 | 27.17 | 16151.38 | 0.46 | 0.93 | 0.19 | 1.04 | 0.5 | 10 | 226.0203 | 309.2509 | 279.7364 | 226020.2626 | 309250.8945 | 1.299e-06 | 0.27556 | 279736.4232
2 | 50 | CONCLUIDO | 5.2503 | 19.05 | 16.28 | 29.59 | 0.48 | 33 | 109.96 | 41.65 | 3 | 31 | 15.31 | 13795.21 | 132.75 | 942.23 | 48.58 | 27.17 | 10813.3 | 0.56 | 0.95 | 0.16 | 0.68 | 0.5 | 10 | 203.7691 | 278.8059 | 252.1971 | 203769.1188 | 278805.898 | 1.3533e-06 | 0.26458 | 252197.0544
3 | 50 | CONCLUIDO | 5.378 | 18.59 | 16.05 | 41.86 | 0.63 | 23 | 111.23 | 41.65 | 4 | 20 | 15.58 | 13952.52 | 121.19 | 942.27 | 41.36 | 27.17 | 7254.38 | 0.66 | 0.97 | 0.15 | 0.45 | 0.5 | 10 | 186.3927 | 255.0307 | 230.6909 | 186392.6887 | 255030.6998 | 1.3863e-06 | 0.25819 | 230690.9277
4 | 50 | CONCLUIDO | 5.4115 | 18.48 | 16 | 48 | 0.78 | 20 | 112.51 | 41.65 | 5 | 1 | 15.86 | 14110.24 | 117.27 | 942.23 | 39.23 | 27.17 | 6202.35 | 0.69 | 0.97 | 0.16 | 0.4 | 0.5 | 10 | 181.1172 | 247.8125 | 224.1617 | 181117.196 | 247812.5379 | 1.3949e-06 | 0.25667 | 224161.6571
5 | 50 | CONCLUIDO | 5.4101 | 18.48 | 16 | 48.01 | 0.93 | 20 | 113.79 | 41.65 | 6 | 0 | 16.14 | 14268.39 | 118.66 | 942.27 | 39.32 | 27.17 | 6245.78 | 0.69 | 0.97 | 0.16 | 0.41 | 0.5 | 10 | 182.5616 | 249.7889 | 225.9494 | 182561.6229 | 249788.8664 | 1.3945e-06 | 0.25667 | 225949.3676

## RESULTADOS_3
Unnamed: 0 | Volume de calda [L] | STATUS | Capacidade operacional [ha/h] | Tempo de missao [h] | Tempo util [h] | Tempo por voo [min] | Autonomia Projetada [h] | N° Voos | MTOW [kg] | Massa Estrutura [kg] | Combustível [kg] | Abastecimentos | Massa gerador | Potência gerador [W] | Combustível consumido [L] | Calda cons [L] | Distância percorrida [km] | Distância Pulverizando [km] | RTL ACUMULADO[m] | EOC [km/km] | EOC [h/h] | Tempo de manobra [h] | Tempo rtl_rtw [h] | V pulv [m/s] | V desloc [m/s] | Preço Total por ha Simples [R$/ha] | Preço Total por ha Presumido [R$/ha] | Preço Total por ha Real [R$/ha] | Preço Total Simples [R$] | Preço Total Presumido [R$] | Prod CAPEX [ha/h/R$] | Dias Trabalhados | Preço Total Real [R$]
0 | 25 | CONCLUIDO | 5.0439 | 19.83 | 17.03 | 14.19 | 0.28 | 72 | 61.76 | 28.92 | 1 | 70 | 6.84 | 7851.41 | 98.63 | 942.27 | 71.96 | 27.17 | 22307.27 | 0.38 | 0.91 | 0.23 | 1.44 | 0.5 | 10 | 161.2956 | 220.6917 | 199.6292 | 161295.5795 | 220691.7278 | 1.4115e-06 | 0.27542 | 199629.219
1 | 25 | CONCLUIDO | 5.3374 | 18.74 | 16.4 | 25.23 | 0.55 | 39 | 62.92 | 28.92 | 2 | 0 | 7 | 7994.37 | 85.67 | 942.23 | 50.85 | 27.17 | 11917.39 | 0.53 | 0.95 | 0.22 | 0.8 | 0.5 | 10 | 137.4678 | 188.0896 | 170.1386 | 137467.8485 | 188089.575 | 1.4936e-06 | 0.26028 | 170138.5699

## RESULTADOS_15
Unnamed: 0 | Volume de calda [L] | STATUS | Capacidade operacional [ha/h] | Tempo de missao [h] | Tempo util [h] | Tempo por voo [min] | Autonomia Projetada [h] | N° Voos | MTOW [kg] | Massa Estrutura [kg] | Combustível [kg] | Abastecimentos | Massa gerador | Potência gerador [W] | Combustível consumido [L] | Calda cons [L] | Distância percorrida [km] | Distância Pulverizando [km] | RTL ACUMULADO[m] | EOC [km/km] | EOC [h/h] | Tempo de manobra [h] | Tempo rtl_rtw [h] | V pulv [m/s] | V desloc [m/s] | Preço Total por ha Simples [R$/ha] | Preço Total por ha Presumido [R$/ha] | Preço Total por ha Real [R$/ha] | Preço Total Simples [R$] | Preço Total Presumido [R$] | Prod CAPEX [ha/h/R$] | Dias Trabalhados | Preço Total Real [R$]
0 | 85 | CONCLUIDO | 3.6626 | 27.3 | 19.1 | 6.66 | 0.11 | 172 | 167.88 | 51.39 | 1 | 170 | 30.49 | 20939.59 | 238.29 | 942.38 | 137.06 | 27.17 | 54358 | 0.2 | 0.81 | 0.37 | 3.51 | 0.5 | 10 | 489.6945 | 670.0216 | 606.0756 | 489694.4512 | 670021.5519 | 8.7644e-07 | 0.37917 | 606075.6354
1 | 85 | CONCLUIDO | 4.5338 | 22.06 | 17.11 | 13.51 | 0.21 | 76 | 169.33 | 51.39 | 2 | 74 | 30.94 | 21118.46 | 208.69 | 942.33 | 74.47 | 27.17 | 23543.79 | 0.36 | 0.91 | 0.23 | 1.51 | 0.5 | 10 | 349.2078 | 477.8015 | 432.2008 | 349207.7957 | 477801.512 | 1.0849e-06 | 0.30639 | 432200.8063
2 | 85 | CONCLUIDO | 4.8713 | 20.53 | 16.53 | 20.66 | 0.31 | 48 | 170.79 | 51.39 | 3 | 46 | 31.4 | 21297.94 | 197.06 | 942.24 | 56.41 | 27.17 | 14651.48 | 0.48 | 0.94 | 0.18 | 0.94 | 0.5 | 10 | 309.1032 | 422.9286 | 382.5649 | 309103.1747 | 422928.6003 | 1.1657e-06 | 0.28514 | 382564.8883
3 | 85 | CONCLUIDO | 5.0751 | 19.7 | 16.15 | 27.68 | 0.41 | 35 | 172.25 | 51.39 | 4 | 33 | 31.86 | 21478.05 | 187.79 | 942.23 | 44.49 | 27.17 | 8760.1 | 0.61 | 0.96 | 0.15 | 0.55 | 0.5 | 10 | 284.9097 | 389.8261 | 352.6216 | 284909.7263 | 389826.0569 | 1.2144e-06 | 0.27361 | 352621.6051
4 | 85 | CONCLUIDO | 5.1367 | 19.47 | 16.15 | 34.6 | 0.51 | 28 | 173.71 | 51.39 | 5 | 26 | 32.32 | 21658.78 | 183.29 | 942.25 | 44.6 | 27.17 | 8849.83 | 0.61 | 0.96 | 0.15 | 0.55 | 0.5 | 10 | 276.7455 | 378.6554 | 342.5171 | 276745.4967 | 378655.3977 | 1.2292e-06 | 0.27042 | 342517.058
5 | 85 | CONCLUIDO | 5.2087 | 19.2 | 16.05 | 41.86 | 0.61 | 23 | 175.18 | 51.39 | 6 | 21 | 32.79 | 21840.16 | 176.85 | 942.23 | 41.46 | 27.17 | 7301.87 | 0.66 | 0.97 | 0.14 | 0.45 | 0.5 | 10 | 265.7254 | 363.5773 | 328.878 | 265725.4381 | 363577.2674 | 1.2464e-06 | 0.26667 | 328877.9633
6 | 85 | CONCLUIDO | 5.2775 | 18.95 | 15.93 | 50.31 | 0.7 | 19 | 176.66 | 51.39 | 7 | 17 | 33.27 | 22022.17 | 170.76 | 942.25 | 37.54 | 27.17 | 5362.36 | 0.72 | 0.97 | 0.14 | 0.34 | 0.5 | 10 | 255.424 | 349.4824 | 316.1283 | 255424.007 | 349482.3949 | 1.2629e-06 | 0.26319 | 316128.2857
7 | 85 | CONCLUIDO | 5.3159 | 18.81 | 15.9 | 59.61 | 0.8 | 16 | 178.14 | 51.39 | 8 | 14 | 33.75 | 22204.83 | 164.79 | 942.23 | 36.75 | 27.17 | 4980.61 | 0.74 | 0.98 | 0.13 | 0.3 | 0.5 | 10 | 247.3353 | 338.4151 | 306.1173 | 247335.3432 | 338415.1282 | 1.2721e-06 | 0.26125 | 306117.2633
8 | 85 | CONCLUIDO | 5.3439 | 18.71 | 15.87 | 68 | 0.89 | 14 | 179.63 | 51.39 | 9 | 12 | 34.24 | 22388.15 | 158.35 | 942.24 | 35.7 | 27.17 | 4467.36 | 0.76 | 0.98 | 0.13 | 0.27 | 0.5 | 10 | 239.3468 | 327.4849 | 296.2302 | 239346.8083 | 327484.8623 | 1.2788e-06 | 0.25986 | 296230.1667
9 | 85 | CONCLUIDO | 5.3731 | 18.61 | 15.8 | 72.91 | 0.98 | 13 | 181.12 | 51.39 | 10 | 3 | 34.73 | 22572.13 | 152.93 | 942.23 | 32.9 | 27.17 | 3072.98 | 0.83 | 0.98 | 0.14 | 0.2 | 0.5 | 10 | 232.2339 | 317.7527 | 287.4268 | 232233.9308 | 317752.7096 | 1.2858e-06 | 0.25847 | 287426.8369
10 | 85 | CONCLUIDO | 5.3722 | 18.61 | 15.8 | 72.93 | 1.07 | 13 | 182.62 | 51.39 | 11 | 0 | 35.22 | 22756.91 | 153.56 | 942.3 | 33.01 | 27.17 | 3129.84 | 0.82 | 0.98 | 0.14 | 0.21 | 0.5 | 10 | 232.9106 | 318.6786 | 288.2643 | 232910.6007 | 318678.5591 | 1.2855e-06 | 0.25847 | 288264.3247

## RESULTADOS_2
Unnamed: 0 | Volume de calda [L] | STATUS | Capacidade operacional [ha/h] | Tempo de missao [h] | Tempo util [h] | Tempo por voo [min] | Autonomia Projetada [h] | N° Voos | MTOW [kg] | Massa Estrutura [kg] | Combustível [kg] | Abastecimentos | Massa gerador | Potência gerador [W] | Combustível consumido [L] | Calda cons [L] | Distância percorrida [km] | Distância Pulverizando [km] | RTL ACUMULADO[m] | EOC [km/km] | EOC [h/h] | Tempo de manobra [h] | Tempo rtl_rtw [h] | V pulv [m/s] | V desloc [m/s] | Preço Total por ha Simples [R$/ha] | Preço Total por ha Presumido [R$/ha] | Preço Total por ha Real [R$/ha] | Preço Total Simples [R$] | Preço Total Presumido [R$] | Prod CAPEX [ha/h/R$] | Dias Trabalhados | Preço Total Real [R$]
0 | 20 | CONCLUIDO | 5.2007 | 19.23 | 16.76 | 17.04 | 0.34 | 59 | 51.33 | 24.83 | 1 | 56 | 5.51 | 6564.78 | 80.54 | 942.3 | 63.59 | 27.17 | 18185.61 | 0.43 | 0.93 | 0.2 | 1.16 | 0.5 | 10 | 132.4189 | 181.1814 | 163.8897 | 132418.929 | 181181.4206 | 1.4894e-06 | 0.26708 | 163889.7201
1 | 20 | CONCLUIDO | 5.2711 | 18.97 | 16.62 | 20.36 | 0.66 | 49 | 52.47 | 24.83 | 2 | 0 | 5.64 | 6705.1 | 77.8 | 942.28 | 57.52 | 27.17 | 15203.63 | 0.47 | 0.93 | 0.25 | 1.03 | 0.5 | 10 | 127.466 | 174.4047 | 157.7597 | 127466.0487 | 174404.6712 | 1.5095e-06 | 0.26347 | 157759.7342

## RESULTADOS_11
Unnamed: 0 | Volume de calda [L] | STATUS | Capacidade operacional [ha/h] | Tempo de missao [h] | Tempo util [h] | Tempo por voo [min] | Autonomia Projetada [h] | N° Voos | MTOW [kg] | Massa Estrutura [kg] | Combustível [kg] | Abastecimentos | Massa gerador | Potência gerador [W] | Combustível consumido [L] | Calda cons [L] | Distância percorrida [km] | Distância Pulverizando [km] | RTL ACUMULADO[m] | EOC [km/km] | EOC [h/h] | Tempo de manobra [h] | Tempo rtl_rtw [h] | V pulv [m/s] | V desloc [m/s] | Preço Total por ha Simples [R$/ha] | Preço Total por ha Presumido [R$/ha] | Preço Total por ha Real [R$/ha] | Preço Total Simples [R$] | Preço Total Presumido [R$] | Prod CAPEX [ha/h/R$] | Dias Trabalhados | Preço Total Real [R$]
0 | 65 | CONCLUIDO | 4.0777 | 24.52 | 18.48 | 7.81 | 0.13 | 142 | 133.21 | 46.47 | 1 | 140 | 20.75 | 16663.42 | 196.67 | 942.29 | 117.32 | 27.17 | 44638.43 | 0.23 | 0.84 | 0.33 | 2.88 | 0.5 | 10 | 368.7226 | 504.5025 | 456.3535 | 368722.56 | 504502.4734 | 1.0145e-06 | 0.34056 | 456353.4654
1 | 65 | CONCLUIDO | 4.8077 | 20.8 | 16.88 | 15.82 | 0.26 | 64 | 134.55 | 46.47 | 2 | 62 | 21.09 | 16828.84 | 173.7 | 942.34 | 67.17 | 27.17 | 19954.12 | 0.4 | 0.92 | 0.21 | 1.28 | 0.5 | 10 | 279.3805 | 382.2608 | 345.7783 | 279380.5322 | 382260.7695 | 1.1961e-06 | 0.28889 | 345778.3382
2 | 65 | CONCLUIDO | 5.0942 | 19.63 | 16.36 | 24.54 | 0.39 | 40 | 135.9 | 46.47 | 3 | 38 | 21.43 | 16994.64 | 162.22 | 942.27 | 51.08 | 27.17 | 12027.19 | 0.53 | 0.95 | 0.17 | 0.77 | 0.5 | 10 | 249.1642 | 340.9174 | 308.3807 | 249164.1716 | 340917.4119 | 1.2674e-06 | 0.27264 | 308380.7326
3 | 65 | CONCLUIDO | 5.2265 | 19.13 | 16.16 | 33.44 | 0.52 | 29 | 137.25 | 46.47 | 4 | 27 | 21.78 | 17160.92 | 153.91 | 942.26 | 45.07 | 27.17 | 9080.12 | 0.6 | 0.96 | 0.15 | 0.57 | 0.5 | 10 | 233.3714 | 319.309 | 288.8346 | 233371.4002 | 319309.0454 | 1.3003e-06 | 0.26569 | 288834.6382
4 | 65 | CONCLUIDO | 5.3197 | 18.8 | 16.02 | 43.69 | 0.64 | 22 | 138.6 | 46.47 | 5 | 20 | 22.13 | 17327.69 | 144.82 | 942.27 | 40.48 | 27.17 | 6816.02 | 0.67 | 0.97 | 0.14 | 0.42 | 0.5 | 10 | 219.4115 | 300.2085 | 271.557 | 219411.4746 | 300208.4593 | 1.3235e-06 | 0.26111 | 271556.9853
5 | 65 | CONCLUIDO | 5.3639 | 18.64 | 15.97 | 53.24 | 0.76 | 18 | 139.95 | 46.47 | 6 | 16 | 22.49 | 17494.97 | 137.23 | 942.25 | 39.17 | 27.17 | 6185.17 | 0.69 | 0.97 | 0.14 | 0.38 | 0.5 | 10 | 209.7033 | 286.9253 | 259.5415 | 209703.2826 | 286925.2827 | 1.3344e-06 | 0.25889 | 259541.5364
6 | 65 | CONCLUIDO | 5.3982 | 18.52 | 15.91 | 59.66 | 0.88 | 16 | 141.31 | 46.47 | 7 | 0 | 22.85 | 17662.75 | 133.6 | 942.26 | 36.49 | 27.17 | 4850.91 | 0.74 | 0.98 | 0.15 | 0.31 | 0.5 | 10 | 204.4678 | 279.7619 | 253.0618 | 204467.7896 | 279761.8502 | 1.343e-06 | 0.25722 | 253061.7719

## RESULTADOS_13
Unnamed: 0 | Volume de calda [L] | STATUS | Capacidade operacional [ha/h] | Tempo de missao [h] | Tempo util [h] | Tempo por voo [min] | Autonomia Projetada [h] | N° Voos | MTOW [kg] | Massa Estrutura [kg] | Combustível [kg] | Abastecimentos | Massa gerador | Potência gerador [W] | Combustível consumido [L] | Calda cons [L] | Distância percorrida [km] | Distância Pulverizando [km] | RTL ACUMULADO[m] | EOC [km/km] | EOC [h/h] | Tempo de manobra [h] | Tempo rtl_rtw [h] | V pulv [m/s] | V desloc [m/s] | Preço Total por ha Simples [R$/ha] | Preço Total por ha Presumido [R$/ha] | Preço Total por ha Real [R$/ha] | Preço Total Simples [R$] | Preço Total Presumido [R$] | Prod CAPEX [ha/h/R$] | Dias Trabalhados | Preço Total Real [R$]
0 | 75 | CONCLUIDO | 3.8667 | 25.86 | 18.79 | 7.18 | 0.12 | 157 | 150.44 | 49.1 | 1 | 155 | 25.34 | 18787.76 | 217.57 | 942.4 | 126.87 | 27.17 | 49340.11 | 0.21 | 0.83 | 0.36 | 3.19 | 0.5 | 10 | 426.6194 | 583.7195 | 528.0102 | 426619.4447 | 583719.5453 | 9.4254e-07 | 0.35917 | 528010.1712
1 | 75 | CONCLUIDO | 4.6682 | 21.42 | 17.01 | 14.58 | 0.23 | 70 | 151.83 | 49.1 | 2 | 68 | 25.73 | 18959.54 | 191.69 | 942.29 | 71.35 | 27.17 | 22013.65 | 0.38 | 0.91 | 0.22 | 1.41 | 0.5 | 10 | 314.2536 | 429.9756 | 388.9394 | 314253.592 | 429975.6284 | 1.1379e-06 | 0.2975 | 388939.3579
2 | 75 | CONCLUIDO | 4.9823 | 20.07 | 16.45 | 22.43 | 0.35 | 44 | 153.23 | 49.1 | 3 | 42 | 26.13 | 19131.85 | 180.11 | 942.27 | 53.82 | 27.17 | 13376.62 | 0.5 | 0.94 | 0.18 | 0.86 | 0.5 | 10 | 279.1763 | 381.9813 | 345.5255 | 279176.2698 | 381981.2887 | 1.2145e-06 | 0.27875 | 345525.5306
3 | 75 | CONCLUIDO | 5.1276 | 19.5 | 16.25 | 30.47 | 0.46 | 32 | 154.63 | 49.1 | 4 | 30 | 26.53 | 19304.72 | 172.56 | 942.27 | 47.77 | 27.17 | 10411.01 | 0.57 | 0.96 | 0.16 | 0.65 | 0.5 | 10 | 262.3546 | 358.9651 | 324.706 | 262354.6033 | 358965.1426 | 1.2499e-06 | 0.27083 | 324706.0132
4 | 75 | CONCLUIDO | 5.2296 | 19.12 | 16.08 | 38.6 | 0.57 | 25 | 156.03 | 49.1 | 5 | 23 | 26.94 | 19478.15 | 165.48 | 942.26 | 42.5 | 27.17 | 7812.21 | 0.64 | 0.97 | 0.15 | 0.49 | 0.5 | 10 | 249.1151 | 340.8503 | 308.32 | 249115.1309 | 340850.3123 | 1.2748e-06 | 0.26556 | 308320.0369
5 | 75 | CONCLUIDO | 5.3018 | 18.86 | 15.97 | 47.92 | 0.67 | 20 | 157.44 | 49.1 | 6 | 18 | 27.35 | 19652.13 | 157.93 | 942.23 | 39.08 | 27.17 | 6130.46 | 0.7 | 0.97 | 0.14 | 0.38 | 0.5 | 10 | 237.4932 | 324.9486 | 293.936 | 237493.1786 | 324948.6445 | 1.2924e-06 | 0.26194 | 293936.0019
6 | 75 | CONCLUIDO | 5.3412 | 18.72 | 15.93 | 56.21 | 0.78 | 17 | 158.86 | 49.1 | 7 | 15 | 27.77 | 19826.68 | 150.97 | 942.3 | 37.61 | 27.17 | 5409.38 | 0.72 | 0.98 | 0.14 | 0.33 | 0.5 | 10 | 228.4807 | 312.6174 | 282.7817 | 228480.7344 | 312617.4206 | 1.302e-06 | 0.26 | 282781.6528
7 | 75 | CONCLUIDO | 5.3705 | 18.62 | 15.89 | 63.54 | 0.88 | 15 | 160.28 | 49.1 | 8 | 7 | 28.19 | 20001.93 | 143.81 | 942.25 | 36.11 | 27.17 | 4666.76 | 0.75 | 0.98 | 0.14 | 0.29 | 0.5 | 10 | 219.8077 | 300.7506 | 272.0473 | 219807.6729 | 300750.5552 | 1.3091e-06 | 0.25861 | 272047.3443
8 | 75 | CONCLUIDO | 5.381 | 18.58 | 15.88 | 68.06 | 0.99 | 14 | 161.71 | 49.1 | 9 | 0 | 28.61 | 20177.64 | 144.4 | 942.25 | 35.68 | 27.17 | 4455.68 | 0.76 | 0.98 | 0.15 | 0.29 | 0.5 | 10 | 219.9335 | 300.9227 | 272.2031 | 219933.4855 | 300922.6976 | 1.3117e-06 | 0.25806 | 272203.0577

## RESULTADOS_17
Unnamed: 0 | Volume de calda [L] | STATUS | Capacidade operacional [ha/h] | Tempo de missao [h] | Tempo util [h] | Tempo por voo [min] | Autonomia Projetada [h] | N° Voos | MTOW [kg] | Massa Estrutura [kg] | Combustível [kg] | Abastecimentos | Massa gerador | Potência gerador [W] | Combustível consumido [L] | Calda cons [L] | Distância percorrida [km] | Distância Pulverizando [km] | RTL ACUMULADO[m] | EOC [km/km] | EOC [h/h] | Tempo de manobra [h] | Tempo rtl_rtw [h] | V pulv [m/s] | V desloc [m/s] | Preço Total por ha Simples [R$/ha] | Preço Total por ha Presumido [R$/ha] | Preço Total por ha Real [R$/ha] | Preço Total Simples [R$] | Preço Total Presumido [R$] | Prod CAPEX [ha/h/R$] | Dias Trabalhados | Preço Total Real [R$]
0 | 95 | CONCLUIDO | 3.4669 | 28.84 | 19.41 | 6.23 | 0.1 | 187 | 185.69 | 53.44 | 1 | 185 | 36.26 | 23136.14 | 259.06 | 942.33 | 146.77 | 27.17 | 59138.52 | 0.19 | 0.8 | 0.4 | 3.82 | 0.5 | 10 | 558.6847 | 764.4171 | 691.4622 | 558684.706 | 764417.0622 | 8.157e-07 | 0.40056 | 691462.1707
1 | 95 | CONCLUIDO | 4.3965 | 22.75 | 17.22 | 12.6 | 0.19 | 82 | 187.21 | 53.44 | 2 | 80 | 36.77 | 23322.88 | 225.72 | 942.28 | 78.2 | 27.17 | 25378.61 | 0.35 | 0.9 | 0.24 | 1.63 | 0.5 | 10 | 386.3712 | 528.6501 | 478.1964 | 386371.1604 | 528650.0671 | 1.0344e-06 | 0.31597 | 478196.4467
2 | 95 | CONCLUIDO | 4.7604 | 21.01 | 16.6 | 19.16 | 0.28 | 52 | 188.73 | 53.44 | 3 | 50 | 37.29 | 23510.33 | 213.46 | 942.25 | 58.69 | 27.17 | 15772.65 | 0.46 | 0.94 | 0.19 | 1.01 | 0.5 | 10 | 339.4776 | 464.4882 | 420.1581 | 339477.5944 | 464488.2214 | 1.12e-06 | 0.29181 | 420158.1175
3 | 95 | CONCLUIDO | 4.9506 | 20.2 | 16.32 | 25.76 | 0.37 | 38 | 190.25 | 53.44 | 4 | 36 | 37.82 | 23698.48 | 205.88 | 942.33 | 49.53 | 27.17 | 11260.81 | 0.55 | 0.95 | 0.17 | 0.72 | 0.5 | 10 | 316.6594 | 433.2674 | 391.917 | 316659.4209 | 433267.3898 | 1.1648e-06 | 0.28056 | 391916.9582
4 | 95 | CONCLUIDO | 5.0574 | 19.77 | 16.19 | 32.38 | 0.46 | 30 | 191.78 | 53.44 | 5 | 28 | 38.35 | 23887.36 | 200.17 | 942.23 | 45.79 | 27.17 | 9434.17 | 0.59 | 0.96 | 0.16 | 0.59 | 0.5 | 10 | 303.1781 | 414.8217 | 375.2317 | 303178.1011 | 414821.6531 | 1.1899e-06 | 0.27458 | 375231.6568
5 | 95 | CONCLUIDO | 5.1332 | 19.48 | 16.08 | 38.6 | 0.55 | 25 | 193.32 | 53.44 | 6 | 23 | 38.89 | 24076.95 | 194.67 | 942.24 | 42.49 | 27.17 | 7808.6 | 0.64 | 0.97 | 0.15 | 0.49 | 0.5 | 10 | 292.324 | 399.9706 | 361.798 | 292324.025 | 399970.6274 | 1.2077e-06 | 0.27056 | 361797.9921
6 | 95 | CONCLUIDO | 5.1944 | 19.25 | 16 | 45.72 | 0.64 | 21 | 194.86 | 53.44 | 7 | 19 | 39.43 | 24267.28 | 189.15 | 942.24 | 39.86 | 27.17 | 6513.79 | 0.68 | 0.97 | 0.14 | 0.41 | 0.5 | 10 | 282.706 | 386.8108 | 349.8941 | 282705.9753 | 386810.7876 | 1.2221e-06 | 0.26736 | 349894.1089
7 | 95 | CONCLUIDO | 5.2285 | 19.13 | 15.99 | 53.29 | 0.72 | 18 | 196.41 | 53.44 | 8 | 16 | 39.98 | 24458.36 | 185.1 | 942.25 | 39.92 | 27.17 | 6556.19 | 0.68 | 0.97 | 0.13 | 0.39 | 0.5 | 10 | 276.6068 | 378.4657 | 342.3454 | 276606.8228 | 378465.658 | 1.2302e-06 | 0.26569 | 342345.4268
8 | 95 | CONCLUIDO | 5.2739 | 18.96 | 15.9 | 59.61 | 0.81 | 16 | 197.97 | 53.44 | 9 | 14 | 40.53 | 24650.18 | 178.2 | 942.26 | 36.71 | 27.17 | 4964.24 | 0.74 | 0.98 | 0.13 | 0.3 | 0.5 | 10 | 266.6653 | 364.8632 | 330.0411 | 266665.2512 | 364863.1611 | 1.2408e-06 | 0.26333 | 330041.1331
9 | 95 | CONCLUIDO | 5.3039 | 18.85 | 15.86 | 67.99 | 0.89 | 14 | 199.53 | 53.44 | 10 | 12 | 41.1 | 24842.77 | 173.33 | 942.25 | 35.63 | 27.17 | 4432.9 | 0.76 | 0.98 | 0.13 | 0.27 | 0.5 | 10 | 259.9685 | 355.7004 | 321.7528 | 259968.4852 | 355700.3505 | 1.2479e-06 | 0.26181 | 321752.8083
10 | 95 | CONCLUIDO | 5.3384 | 18.73 | 15.82 | 79.08 | 0.97 | 12 | 201.1 | 53.44 | 11 | 10 | 41.66 | 25036.12 | 166.87 | 942.23 | 34.22 | 27.17 | 3738.31 | 0.79 | 0.98 | 0.13 | 0.22 | 0.5 | 10 | 251.5142 | 344.1329 | 311.2893 | 251514.2364 | 344132.8742 | 1.256e-06 | 0.26014 | 311289.3157
11 | 95 | CONCLUIDO | 5.3542 | 18.68 | 15.8 | 86.18 | 1.05 | 11 | 202.67 | 53.44 | 12 | 2 | 42.24 | 25230.25 | 162.56 | 942.25 | 33.32 | 27.17 | 3293.01 | 0.82 | 0.98 | 0.13 | 0.2 | 0.5 | 10 | 246.297 | 336.9944 | 304.8321 | 246296.9972 | 336994.4174 | 1.2597e-06 | 0.25944 | 304832.1432
12 | 95 | CONCLUIDO | 5.3513 | 18.69 | 15.81 | 86.23 | 1.13 | 11 | 204.25 | 53.44 | 13 | 0 | 42.82 | 25425.3 | 163.91 | 942.23 | 33.59 | 27.17 | 3427.36 | 0.81 | 0.98 | 0.14 | 0.21 | 0.5 | 10 | 247.8522 | 339.1223 | 306.757 | 247852.2053 | 339122.3218 | 1.2591e-06 | 0.25958 | 306756.9633

## RESULTADOS_9
Unnamed: 0 | Volume de calda [L] | STATUS | Capacidade operacional [ha/h] | Tempo de missao [h] | Tempo util [h] | Tempo por voo [min] | Autonomia Projetada [h] | N° Voos | MTOW [kg] | Massa Estrutura [kg] | Combustível [kg] | Abastecimentos | Massa gerador | Potência gerador [W] | Combustível consumido [L] | Calda cons [L] | Distância percorrida [km] | Distância Pulverizando [km] | RTL ACUMULADO[m] | EOC [km/km] | EOC [h/h] | Tempo de manobra [h] | Tempo rtl_rtw [h] | V pulv [m/s] | V desloc [m/s] | Preço Total por ha Simples [R$/ha] | Preço Total por ha Presumido [R$/ha] | Preço Total por ha Real [R$/ha] | Preço Total Simples [R$] | Preço Total Presumido [R$] | Prod CAPEX [ha/h/R$] | Dias Trabalhados | Preço Total Real [R$]
0 | 55 | CONCLUIDO | 4.2955 | 23.28 | 18.16 | 8.58 | 0.15 | 127 | 116.05 | 43.4 | 1 | 125 | 16.65 | 14546.17 | 175.28 | 942.35 | 107.43 | 27.17 | 39768.04 | 0.25 | 0.86 | 0.31 | 2.57 | 0.5 | 10 | 314.9928 | 430.9871 | 389.8543 | 314992.8153 | 430987.0664 | 1.0934e-06 | 0.32333 | 389854.2657
1 | 55 | CONCLUIDO | 4.9561 | 20.18 | 16.73 | 17.61 | 0.3 | 57 | 117.34 | 43.4 | 2 | 55 | 16.94 | 14705.49 | 154.35 | 942.31 | 62.63 | 27.17 | 17716.68 | 0.43 | 0.93 | 0.2 | 1.14 | 0.5 | 10 | 244.0811 | 333.9625 | 302.0896 | 244081.0964 | 333962.5242 | 1.2615e-06 | 0.28028 | 302089.6096
2 | 55 | CONCLUIDO | 5.247 | 19.06 | 16.14 | 27.67 | 0.45 | 35 | 118.63 | 43.4 | 3 | 33 | 17.23 | 14865.24 | 141.27 | 942.25 | 44.08 | 27.17 | 8553.61 | 0.62 | 0.96 | 0.15 | 0.54 | 0.5 | 10 | 214.6719 | 293.7236 | 265.691 | 214671.9328 | 293723.6091 | 1.3356e-06 | 0.26472 | 265691.0401
3 | 55 | CONCLUIDO | 5.3297 | 18.76 | 16.08 | 38.6 | 0.59 | 25 | 119.93 | 43.4 | 4 | 23 | 17.53 | 15025.44 | 133 | 942.25 | 42.47 | 27.17 | 7799.3 | 0.64 | 0.97 | 0.15 | 0.49 | 0.5 | 10 | 202.6814 | 277.3177 | 250.8509 | 202681.4401 | 277317.688 | 1.3566e-06 | 0.26056 | 250850.8771
4 | 55 | CONCLUIDO | 5.4017 | 18.51 | 15.97 | 50.45 | 0.73 | 19 | 121.23 | 43.4 | 5 | 10 | 17.83 | 15186.08 | 122.94 | 942.24 | 38.77 | 27.17 | 5975.95 | 0.7 | 0.97 | 0.15 | 0.38 | 0.5 | 10 | 189.4317 | 259.1889 | 234.4523 | 189431.7496 | 259188.8769 | 1.3749e-06 | 0.25708 | 234452.2543
5 | 55 | CONCLUIDO | 5.3949 | 18.54 | 16 | 50.52 | 0.86 | 19 | 122.54 | 43.4 | 6 | 0 | 18.14 | 15347.16 | 123.47 | 942.24 | 39.26 | 27.17 | 6221.6 | 0.69 | 0.97 | 0.16 | 0.4 | 0.5 | 10 | 190.3221 | 260.4071 | 235.5542 | 190322.1343 | 260407.1405 | 1.3732e-06 | 0.2575 | 235554.2485

## resultados
Unnamed: 0 | Volume de calda [L] | STATUS | Capacidade operacional [ha/h] | Tempo de missao [h] | Tempo util [h] | Tempo por voo [min] | Autonomia Projetada [h] | N° Voos | MTOW [kg] | Massa Estrutura [kg] | Combustível [kg] | Abastecimentos | Massa gerador | Potência gerador [W] | Combustível consumido [L] | Calda cons [L] | Distância percorrida [km] | Distância Pulverizando [km] | RTL ACUMULADO[m] | EOC [km/km] | EOC [h/h] | Tempo de manobra [h] | Tempo rtl_rtw [h] | V pulv [m/s] | V desloc [m/s]
0 | 100 | CONCLUIDO | 3.367 | 29.7 | 19.6 | 6.03 | 0.09 | 195 | 194.77 | 54.38 | 1 | 193 | 39.4 | 24256.19 | 269.96 | 942.44 | 152.46 | 27.17 | 61942.02 | 0.18 | 0.79 | 0.42 | 4 | 0.5 | 10
1 | 100 | CONCLUIDO | 4.3262 | 23.12 | 17.29 | 12.21 | 0.18 | 85 | 196.32 | 54.38 | 2 | 83 | 39.95 | 24447.22 | 234.18 | 942.4 | 80.2 | 27.17 | 26360.83 | 0.34 | 0.9 | 0.24 | 1.7 | 0.5 | 10
2 | 100 | CONCLUIDO | 4.7007 | 21.27 | 16.66 | 18.51 | 0.27 | 54 | 197.88 | 54.38 | 3 | 52 | 40.5 | 24639 | 221.74 | 942.29 | 60.31 | 27.17 | 16574.23 | 0.45 | 0.93 | 0.19 | 1.06 | 0.5 | 10
3 | 100 | CONCLUIDO | 4.8914 | 20.44 | 16.37 | 24.56 | 0.36 | 40 | 199.44 | 54.38 | 4 | 38 | 41.06 | 24831.54 | 214.39 | 942.28 | 51.38 | 27.17 | 12180.1 | 0.53 | 0.95 | 0.17 | 0.78 | 0.5 | 10
4 | 100 | CONCLUIDO | 5.0149 | 19.94 | 16.22 | 31.39 | 0.44 | 31 | 201.01 | 54.38 | 5 | 29 | 41.63 | 25024.84 | 208.52 | 942.26 | 46.82 | 27.17 | 9942.09 | 0.58 | 0.96 | 0.16 | 0.62 | 0.5 | 10
5 | 100 | CONCLUIDO | 5.0935 | 19.63 | 16.11 | 37.17 | 0.53 | 26 | 202.58 | 54.38 | 6 | 24 | 42.2 | 25218.93 | 202.93 | 942.25 | 43.21 | 27.17 | 8162.78 | 0.63 | 0.96 | 0.15 | 0.51 | 0.5 | 10
6 | 100 | CONCLUIDO | 5.1576 | 19.39 | 16.02 | 43.68 | 0.61 | 22 | 204.16 | 54.38 | 7 | 20 | 42.78 | 25413.94 | 198.12 | 942.23 | 40.5 | 27.17 | 6827.78 | 0.67 | 0.97 | 0.14 | 0.42 | 0.5 | 10
7 | 100 | CONCLUIDO | 5.2141 | 19.18 | 15.92 | 50.28 | 0.69 | 19 | 205.75 | 54.38 | 8 | 17 | 43.37 | 25609.61 | 192.98 | 942.23 | 37.18 | 27.17 | 5183.93 | 0.73 | 0.98 | 0.14 | 0.33 | 0.5 | 10
8 | 100 | CONCLUIDO | 5.2523 | 19.04 | 15.9 | 59.63 | 0.77 | 16 | 207.34 | 54.38 | 9 | 14 | 43.96 | 25806.1 | 187.95 | 942.23 | 36.91 | 27.17 | 5065.22 | 0.74 | 0.98 | 0.13 | 0.31 | 0.5 | 10
9 | 100 | CONCLUIDO | 5.2658 | 18.99 | 15.89 | 63.56 | 0.85 | 15 | 208.94 | 54.38 | 10 | 13 | 44.56 | 26003.41 | 182.97 | 942.27 | 36.51 | 27.17 | 4867.29 | 0.74 | 0.98 | 0.13 | 0.3 | 0.5 | 10
10 | 100 | CONCLUIDO | 5.3058 | 18.85 | 15.82 | 73.04 | 0.93 | 13 | 210.55 | 54.38 | 11 | 11 | 45.17 | 26201.54 | 178.27 | 942.23 | 34.38 | 27.17 | 3814.71 | 0.79 | 0.98 | 0.13 | 0.23 | 0.5 | 10
11 | 100 | CONCLUIDO | 5.3196 | 18.8 | 15.81 | 79.08 | 1 | 12 | 212.16 | 54.38 | 12 | 10 | 45.78 | 26400.51 | 171.79 | 942.23 | 34.13 | 27.17 | 3690.63 | 0.8 | 0.98 | 0.13 | 0.22 | 0.5 | 10
12 | 100 | CONCLUIDO | 5.3304 | 18.76 | 15.82 | 86.27 | 1.08 | 11 | 213.78 | 54.38 | 13 | 1 | 46.4 | 26600.32 | 169.73 | 942.23 | 33.86 | 27.17 | 3564.29 | 0.8 | 0.98 | 0.14 | 0.22 | 0.5 | 10
13 | 100 | CONCLUIDO | 5.3326 | 18.75 | 15.81 | 86.23 | 1.15 | 11 | 215.41 | 54.38 | 14 | 0 | 47.03 | 26801 | 170.64 | 942.23 | 33.62 | 27.17 | 3442.94 | 0.81 | 0.98 | 0.14 | 0.21 | 0.5 | 10
0 | 40 | CONCLUIDO | 4.6504 | 21.5 | 17.64 | 10.37 | 0.2 | 102 | 89.87 | 37.55 | 1 | 100 | 11.32 | 11317.98 | 140.61 | 942.28 | 91.34 | 27.17 | 31847.27 | 0.3 | 0.88 | 0.26 | 2.04 | 0.5 | 10
1 | 40 | CONCLUIDO | 5.1905 | 19.27 | 16.48 | 21.97 | 0.39 | 45 | 91.1 | 37.55 | 2 | 43 | 11.54 | 11468.97 | 121.6 | 942.26 | 54.69 | 27.17 | 13805.92 | 0.5 | 0.94 | 0.18 | 0.88 | 0.5 | 10
2 | 40 | CONCLUIDO | 5.3825 | 18.58 | 16.13 | 35.84 | 0.57 | 27 | 92.32 | 37.55 | 3 | 20 | 11.77 | 11620.34 | 107.91 | 942.25 | 43.71 | 27.17 | 8405.96 | 0.62 | 0.96 | 0.16 | 0.53 | 0.5 | 10
3 | 40 | CONCLUIDO | 5.4003 | 18.52 | 16.11 | 38.65 | 0.75 | 25 | 93.55 | 37.55 | 4 | 0 | 12 | 11772.07 | 106.05 | 942.23 | 42.24 | 27.17 | 7681.47 | 0.64 | 0.96 | 0.18 | 0.51 | 0.5 | 10
0 | 30 | CONCLUIDO | 4.903 | 20.4 | 17.26 | 12.48 | 0.24 | 83 | 71.52 | 32.27 | 1 | 81 | 8.25 | 9054.6 | 114.17 | 942.25 | 79.06 | 27.17 | 25801.51 | 0.34 | 0.9 | 0.24 | 1.67 | 0.5 | 10
1 | 30 | CONCLUIDO | 5.4015 | 18.51 | 16.12 | 27.64 | 0.48 | 35 | 72.7 | 32.27 | 2 | 22 | 8.43 | 9200.25 | 93.22 | 942.24 | 42.91 | 27.17 | 7968.32 | 0.63 | 0.96 | 0.17 | 0.53 | 0.5 | 10
2 | 30 | CONCLUIDO | 5.3746 | 18.61 | 16.25 | 29.54 | 0.71 | 33 | 73.88 | 32.27 | 3 | 0 | 8.61 | 9346.23 | 93.83 | 942.23 | 46.51 | 27.17 | 9777.19 | 0.58 | 0.96 | 0.19 | 0.65 | 0.5 | 10
0 | 15 | CONCLUIDO | 5.1693 | 19.34 | 16.94 | 15.88 | 0.43 | 64 | 39.78 | 19.54 | 1 | 0 | 4.24 | 5140 | 66 | 942.3 | 66.57 | 27.17 | 19653.68 | 0.41 | 0.92 | 0.29 | 1.34 | 0.5 | 10
0 | 70 | CONCLUIDO | 3.9666 | 25.21 | 18.65 | 7.46 | 0.12 | 150 | 141.81 | 47.83 | 1 | 148 | 22.98 | 17723.39 | 207.32 | 942.35 | 122.56 | 27.17 | 47220.16 | 0.22 | 0.83 | 0.35 | 3.05 | 0.5 | 10
1 | 70 | CONCLUIDO | 4.7399 | 21.1 | 16.93 | 15.16 | 0.25 | 67 | 143.17 | 47.83 | 2 | 65 | 23.34 | 17891.86 | 182.7 | 942.3 | 68.95 | 27.17 | 20826.05 | 0.39 | 0.92 | 0.22 | 1.34 | 0.5 | 10
2 | 70 | CONCLUIDO | 5.0368 | 19.85 | 16.41 | 23.45 | 0.37 | 42 | 144.54 | 47.83 | 3 | 40 | 23.71 | 18060.85 | 171.19 | 942.23 | 52.62 | 27.17 | 12785.55 | 0.52 | 0.95 | 0.18 | 0.82 | 0.5 | 10
3 | 70 | CONCLUIDO | 5.1717 | 19.34 | 16.21 | 31.38 | 0.49 | 31 | 145.92 | 47.83 | 4 | 29 | 24.09 | 18230.35 | 163.33 | 942.23 | 46.61 | 27.17 | 9839.46 | 0.58 | 0.96 | 0.16 | 0.62 | 0.5 | 10
4 | 70 | CONCLUIDO | 5.2699 | 18.98 | 16.05 | 40.13 | 0.6 | 24 | 147.3 | 47.83 | 5 | 22 | 24.47 | 18400.38 | 155.71 | 942.23 | 41.52 | 27.17 | 7330.21 | 0.65 | 0.97 | 0.15 | 0.46 | 0.5 | 10
5 | 70 | CONCLUIDO | 5.3414 | 18.72 | 15.94 | 50.35 | 0.71 | 19 | 148.68 | 47.83 | 6 | 17 | 24.85 | 18570.94 | 147.81 | 942.32 | 38 | 27.17 | 5595.23 | 0.71 | 0.97 | 0.14 | 0.35 | 0.5 | 10
6 | 70 | CONCLUIDO | 5.3773 | 18.6 | 15.91 | 59.65 | 0.83 | 16 | 150.07 | 47.83 | 7 | 11 | 25.24 | 18742.03 | 139.6 | 942.26 | 36.8 | 27.17 | 5009.34 | 0.74 | 0.98 | 0.14 | 0.31 | 0.5 | 10
7 | 70 | CONCLUIDO | 5.3858 | 18.57 | 15.91 | 63.62 | 0.94 | 15 | 151.46 | 47.83 | 8 | 0 | 25.63 | 18913.66 | 138.21 | 942.23 | 36.46 | 27.17 | 4844.63 | 0.75 | 0.98 | 0.15 | 0.31 | 0.5 | 10
0 | 90 | CONCLUIDO | 3.5596 | 28.09 | 19.27 | 6.42 | 0.1 | 180 | 176.73 | 52.44 | 1 | 178 | 33.29 | 22031.19 | 248.84 | 942.29 | 142.37 | 27.17 | 56974.29 | 0.19 | 0.81 | 0.39 | 3.68 | 0.5 | 10
1 | 90 | CONCLUIDO | 4.4647 | 22.4 | 17.17 | 13.04 | 0.2 | 79 | 178.21 | 52.44 | 2 | 77 | 33.77 | 22213.89 | 217.29 | 942.3 | 76.36 | 27.17 | 24474.7 | 0.36 | 0.9 | 0.23 | 1.57 | 0.5 | 10
2 | 90 | CONCLUIDO | 4.7983 | 20.84 | 16.61 | 19.54 | 0.3 | 51 | 179.7 | 52.44 | 3 | 49 | 34.26 | 22397.24 | 206.01 | 942.23 | 59.05 | 27.17 | 15956.16 | 0.46 | 0.94 | 0.18 | 1.01 | 0.5 | 10
3 | 90 | CONCLUIDO | 4.9994 | 20 | 16.27 | 26.38 | 0.39 | 37 | 181.19 | 52.44 | 4 | 35 | 34.75 | 22581.25 | 197.46 | 942.24 | 47.75 | 27.17 | 10379.19 | 0.57 | 0.95 | 0.17 | 0.67 | 0.5 | 10
4 | 90 | CONCLUIDO | 5.0976 | 19.62 | 16.17 | 33.45 | 0.49 | 29 | 182.69 | 52.44 | 5 | 27 | 35.25 | 22766.06 | 191.89 | 942.26 | 45.09 | 27.17 | 9090.05 | 0.6 | 0.96 | 0.15 | 0.57 | 0.5 | 10
5 | 90 | CONCLUIDO | 5.172 | 19.33 | 16.06 | 40.15 | 0.58 | 24 | 184.19 | 52.44 | 6 | 22 | 35.75 | 22951.43 | 185.9 | 942.25 | 41.76 | 27.17 | 7446.32 | 0.65 | 0.97 | 0.15 | 0.47 | 0.5 | 10
6 | 90 | CONCLUIDO | 5.2336 | 19.11 | 15.98 | 47.93 | 0.67 | 20 | 185.7 | 52.44 | 7 | 18 | 36.26 | 23137.49 | 180.17 | 942.26 | 39.08 | 27.17 | 6127.94 | 0.7 | 0.97 | 0.14 | 0.38 | 0.5 | 10
7 | 90 | CONCLUIDO | 5.2778 | 18.95 | 15.92 | 56.2 | 0.76 | 17 | 187.22 | 52.44 | 8 | 15 | 36.78 | 23324.24 | 174.13 | 942.24 | 37.56 | 27.17 | 5382.71 | 0.72 | 0.98 | 0.13 | 0.33 | 0.5 | 10
8 | 90 | CONCLUIDO | 5.3096 | 18.83 | 15.88 | 63.52 | 0.85 | 15 | 188.74 | 52.44 | 9 | 13 | 37.3 | 23511.69 | 168.74 | 942.26 | 36.16 | 27.17 | 4691.5 | 0.75 | 0.98 | 0.13 | 0.29 | 0.5 | 10
9 | 90 | CONCLUIDO | 5.3481 | 18.7 | 15.82 | 72.99 | 0.93 | 13 | 190.26 | 52.44 | 10 | 11 | 37.82 | 23699.85 | 163.11 | 942.23 | 34.01 | 27.17 | 3630.2 | 0.8 | 0.98 | 0.13 | 0.22 | 0.5 | 10
10 | 90 | CONCLUIDO | 5.3568 | 18.67 | 15.82 | 79.1 | 1.02 | 12 | 191.79 | 52.44 | 11 | 3 | 38.35 | 23888.73 | 159.07 | 942.23 | 34.02 | 27.17 | 3638.64 | 0.8 | 0.98 | 0.14 | 0.23 | 0.5 | 10
11 | 90 | CONCLUIDO | 5.357 | 18.67 | 15.82 | 79.1 | 1.1 | 12 | 193.33 | 52.44 | 12 | 0 | 38.89 | 24078.33 | 159.79 | 942.23 | 33.88 | 27.17 | 3566.49 | 0.8 | 0.98 | 0.14 | 0.23 | 0.5 | 10
0 | 10 | CONCLUIDO | 4.9133 | 20.35 | 17.64 | 11.02 | 0.64 | 96 | 26.11 | 12.1 | 1 | 0 | 3.01 | 3454.41 | 51.27 | 942.29 | 87.32 | 27.17 | 29868.77 | 0.31 | 0.88 | 0.38 | 2.04 | 0.5 | 10
0 | 45 | CONCLUIDO | 4.5241 | 22.1 | 17.83 | 9.64 | 0.18 | 111 | 98.71 | 39.72 | 1 | 109 | 12.99 | 12407.75 | 152.66 | 942.28 | 97.2 | 27.17 | 34731.45 | 0.28 | 0.87 | 0.28 | 2.24 | 0.5 | 10
1 | 45 | CONCLUIDO | 5.116 | 19.55 | 16.55 | 20.27 | 0.35 | 49 | 99.95 | 39.72 | 2 | 47 | 13.24 | 12561.45 | 133.19 | 942.29 | 57.21 | 27.17 | 15046.96 | 0.47 | 0.94 | 0.18 | 0.96 | 0.5 | 10
2 | 45 | CONCLUIDO | 5.3214 | 18.79 | 16.19 | 32.37 | 0.52 | 30 | 101.2 | 39.72 | 3 | 28 | 13.49 | 12715.54 | 120.6 | 942.24 | 45.77 | 27.17 | 9420.53 | 0.59 | 0.96 | 0.16 | 0.59 | 0.5 | 10
3 | 45 | CONCLUIDO | 5.3991 | 18.52 | 16.06 | 41.9 | 0.69 | 23 | 102.45 | 39.72 | 4 | 5 | 13.74 | 12870.03 | 111.59 | 942.26 | 41.13 | 27.17 | 7137.41 | 0.66 | 0.97 | 0.17 | 0.47 | 0.5 | 10
4 | 45 | CONCLUIDO | 5.413 | 18.47 | 16.03 | 43.73 | 0.85 | 22 | 103.71 | 39.72 | 5 | 0 | 14 | 13024.91 | 112.28 | 942.32 | 39.99 | 27.17 | 6574.97 | 0.68 | 0.97 | 0.17 | 0.44 | 0.5 | 10
0 | 60 | CONCLUIDO | 4.1802 | 23.92 | 18.34 | 8.15 | 0.14 | 135 | 124.63 | 45 | 1 | 133 | 18.64 | 15605.44 | 186.27 | 942.39 | 112.94 | 27.17 | 42484.99 | 0.24 | 0.85 | 0.32 | 2.74 | 0.5 | 10
1 | 60 | CONCLUIDO | 4.8894 | 20.45 | 16.79 | 16.79 | 0.28 | 60 | 125.95 | 45 | 2 | 58 | 18.95 | 15767.7 | 164.07 | 942.24 | 64.32 | 27.17 | 18546.35 | 0.42 | 0.93 | 0.21 | 1.19 | 0.5 | 10
2 | 60 | CONCLUIDO | 5.1506 | 19.42 | 16.31 | 25.76 | 0.42 | 38 | 127.27 | 45 | 3 | 36 | 19.27 | 15930.42 | 152.69 | 942.27 | 49.58 | 27.17 | 11289.85 | 0.55 | 0.95 | 0.17 | 0.72 | 0.5 | 10
3 | 60 | CONCLUIDO | 5.2802 | 18.94 | 16.12 | 35.81 | 0.55 | 27 | 128.59 | 45 | 4 | 25 | 19.59 | 16093.6 | 143.75 | 942.28 | 43.48 | 27.17 | 8290.97 | 0.62 | 0.96 | 0.15 | 0.52 | 0.5 | 10
4 | 60 | CONCLUIDO | 5.358 | 18.66 | 15.99 | 45.7 | 0.68 | 21 | 129.92 | 45 | 5 | 19 | 19.92 | 16257.24 | 134.48 | 942.23 | 39.7 | 27.17 | 6432.35 | 0.68 | 0.97 | 0.14 | 0.4 | 0.5 | 10
5 | 60 | CONCLUIDO | 5.4065 | 18.5 | 15.93 | 56.22 | 0.81 | 17 | 131.25 | 45 | 6 | 4 | 20.25 | 16421.36 | 127.92 | 942.23 | 37.36 | 27.17 | 5283.66 | 0.73 | 0.97 | 0.15 | 0.34 | 0.5 | 10
6 | 60 | CONCLUIDO | 5.4106 | 18.48 | 15.92 | 56.17 | 0.93 | 17 | 132.58 | 45 | 7 | 0 | 20.59 | 16585.95 | 128.91 | 942.23 | 36.64 | 27.17 | 4921.26 | 0.74 | 0.98 | 0.15 | 0.32 | 0.5 | 10
0 | 80 | CONCLUIDO | 3.7592 | 26.6 | 18.96 | 6.89 | 0.11 | 165 | 159.12 | 50.28 | 1 | 163 | 27.84 | 19859.16 | 228.08 | 942.37 | 132.51 | 27.17 | 52118.12 | 0.21 | 0.82 | 0.37 | 3.36 | 0.5 | 10
1 | 80 | CONCLUIDO | 4.6043 | 21.72 | 17.04 | 14.01 | 0.22 | 73 | 160.54 | 50.28 | 2 | 71 | 28.26 | 20034.4 | 200.16 | 942.3 | 72.51 | 27.17 | 22578.39 | 0.37 | 0.91 | 0.22 | 1.45 | 0.5 | 10
2 | 80 | CONCLUIDO | 4.9106 | 20.36 | 16.53 | 21.1 | 0.33 | 47 | 161.97 | 50.28 | 3 | 45 | 28.69 | 20210.21 | 189.2 | 942.3 | 56.23 | 27.17 | 14566.42 | 0.48 | 0.94 | 0.18 | 0.93 | 0.5 | 10
3 | 80 | CONCLUIDO | 5.0693 | 19.73 | 16.31 | 28.78 | 0.43 | 34 | 163.4 | 50.28 | 4 | 32 | 29.12 | 20386.62 | 181.83 | 942.25 | 49.63 | 27.17 | 11331.33 | 0.55 | 0.95 | 0.16 | 0.71 | 0.5 | 10
4 | 80 | CONCLUIDO | 5.192 | 19.26 | 16.1 | 37.15 | 0.54 | 26 | 164.83 | 50.28 | 5 | 24 | 29.55 | 20563.61 | 173.96 | 942.28 | 43.04 | 27.17 | 8078.28 | 0.63 | 0.96 | 0.15 | 0.5 | 0.5 | 10
5 | 80 | CONCLUIDO | 5.2637 | 19 | 16 | 45.71 | 0.64 | 21 | 166.27 | 50.28 | 6 | 19 | 29.99 | 20741.2 | 167.63 | 942.25 | 39.69 | 27.17 | 6425.72 | 0.68 | 0.97 | 0.14 | 0.4 | 0.5 | 10
6 | 80 | CONCLUIDO | 5.293 | 18.89 | 15.99 | 53.3 | 0.74 | 18 | 167.72 | 50.28 | 7 | 16 | 30.44 | 20919.39 | 162.22 | 942.23 | 39.99 | 27.17 | 6595.05 | 0.68 | 0.97 | 0.13 | 0.39 | 0.5 | 10
7 | 80 | CONCLUIDO | 5.3528 | 18.68 | 15.87 | 63.5 | 0.84 | 15 | 169.17 | 50.28 | 8 | 13 | 30.89 | 21098.19 | 153.79 | 942.23 | 35.99 | 27.17 | 4605.63 | 0.75 | 0.98 | 0.13 | 0.28 | 0.5 | 10
8 | 80 | CONCLUIDO | 5.3797 | 18.59 | 15.85 | 73.13 | 0.94 | 13 | 170.62 | 50.28 | 9 | 2 | 31.34 | 21277.6 | 147.66 | 942.25 | 34.68 | 27.17 | 3964.26 | 0.78 | 0.98 | 0.14 | 0.25 | 0.5 | 10
9 | 80 | CONCLUIDO | 5.3778 | 18.6 | 15.85 | 73.16 | 1.03 | 13 | 172.08 | 50.28 | 10 | 0 | 31.8 | 21457.64 | 148.95 | 942.23 | 34.82 | 27.17 | 4034.06 | 0.78 | 0.98 | 0.14 | 0.26 | 0.5 | 10
0 | 35 | CONCLUIDO | 4.7708 | 20.96 | 17.47 | 11.27 | 0.22 | 93 | 80.84 | 35.1 | 1 | 91 | 9.74 | 10204.21 | 128.08 | 942.31 | 85.53 | 27.17 | 28987.08 | 0.32 | 0.89 | 0.26 | 1.87 | 0.5 | 10
1 | 35 | CONCLUIDO | 5.2805 | 18.94 | 16.36 | 24.54 | 0.43 | 40 | 82.04 | 35.1 | 2 | 38 | 9.94 | 10352.53 | 108.56 | 942.24 | 50.91 | 27.17 | 11943.91 | 0.53 | 0.95 | 0.17 | 0.76 | 0.5 | 10
2 | 35 | CONCLUIDO | 5.3879 | 18.56 | 16.19 | 34.68 | 0.63 | 28 | 83.25 | 35.1 | 3 | 0 | 10.15 | 10501.19 | 99.52 | 942.25 | 44.68 | 27.17 | 8886.14 | 0.61 | 0.96 | 0.19 | 0.59 | 0.5 | 10
0 | 50 | CONCLUIDO | 4.4088 | 22.68 | 18 | 9.08 | 0.16 | 119 | 107.41 | 41.65 | 1 | 117 | 14.77 | 13481.73 | 164.25 | 942.29 | 102.37 | 27.17 | 37275.5 | 0.27 | 0.86 | 0.3 | 2.41 | 0.5 | 10
1 | 50 | CONCLUIDO | 5.0394 | 19.84 | 16.63 | 18.83 | 0.32 | 53 | 108.68 | 41.65 | 2 | 51 | 15.03 | 13638.32 | 144.2 | 942.25 | 59.46 | 27.17 | 16151.38 | 0.46 | 0.93 | 0.19 | 1.04 | 0.5 | 10
2 | 50 | CONCLUIDO | 5.2503 | 19.05 | 16.28 | 29.59 | 0.48 | 33 | 109.96 | 41.65 | 3 | 31 | 15.31 | 13795.21 | 132.75 | 942.23 | 48.58 | 27.17 | 10813.3 | 0.56 | 0.95 | 0.16 | 0.68 | 0.5 | 10
3 | 50 | CONCLUIDO | 5.378 | 18.59 | 16.05 | 41.86 | 0.63 | 23 | 111.23 | 41.65 | 4 | 20 | 15.58 | 13952.52 | 121.19 | 942.27 | 41.36 | 27.17 | 7254.38 | 0.66 | 0.97 | 0.15 | 0.45 | 0.5 | 10
4 | 50 | CONCLUIDO | 5.4115 | 18.48 | 16 | 48 | 0.78 | 20 | 112.51 | 41.65 | 5 | 1 | 15.86 | 14110.24 | 117.27 | 942.23 | 39.23 | 27.17 | 6202.35 | 0.69 | 0.97 | 0.16 | 0.4 | 0.5 | 10
5 | 50 | CONCLUIDO | 5.4101 | 18.48 | 16 | 48.01 | 0.93 | 20 | 113.79 | 41.65 | 6 | 0 | 16.14 | 14268.39 | 118.66 | 942.27 | 39.32 | 27.17 | 6245.78 | 0.69 | 0.97 | 0.16 | 0.41 | 0.5 | 10
0 | 25 | CONCLUIDO | 5.0439 | 19.83 | 17.03 | 14.19 | 0.28 | 72 | 61.76 | 28.92 | 1 | 70 | 6.84 | 7851.41 | 98.63 | 942.27 | 71.96 | 27.17 | 22307.27 | 0.38 | 0.91 | 0.23 | 1.44 | 0.5 | 10
1 | 25 | CONCLUIDO | 5.3374 | 18.74 | 16.4 | 25.23 | 0.55 | 39 | 62.92 | 28.92 | 2 | 0 | 7 | 7994.37 | 85.67 | 942.23 | 50.85 | 27.17 | 11917.39 | 0.53 | 0.95 | 0.22 | 0.8 | 0.5 | 10
0 | 85 | CONCLUIDO | 3.6626 | 27.3 | 19.1 | 6.66 | 0.11 | 172 | 167.88 | 51.39 | 1 | 170 | 30.49 | 20939.59 | 238.29 | 942.38 | 137.06 | 27.17 | 54358 | 0.2 | 0.81 | 0.37 | 3.51 | 0.5 | 10
1 | 85 | CONCLUIDO | 4.5338 | 22.06 | 17.11 | 13.51 | 0.21 | 76 | 169.33 | 51.39 | 2 | 74 | 30.94 | 21118.46 | 208.69 | 942.33 | 74.47 | 27.17 | 23543.79 | 0.36 | 0.91 | 0.23 | 1.51 | 0.5 | 10
2 | 85 | CONCLUIDO | 4.8713 | 20.53 | 16.53 | 20.66 | 0.31 | 48 | 170.79 | 51.39 | 3 | 46 | 31.4 | 21297.94 | 197.06 | 942.24 | 56.41 | 27.17 | 14651.48 | 0.48 | 0.94 | 0.18 | 0.94 | 0.5 | 10
3 | 85 | CONCLUIDO | 5.0751 | 19.7 | 16.15 | 27.68 | 0.41 | 35 | 172.25 | 51.39 | 4 | 33 | 31.86 | 21478.05 | 187.79 | 942.23 | 44.49 | 27.17 | 8760.1 | 0.61 | 0.96 | 0.15 | 0.55 | 0.5 | 10
4 | 85 | CONCLUIDO | 5.1367 | 19.47 | 16.15 | 34.6 | 0.51 | 28 | 173.71 | 51.39 | 5 | 26 | 32.32 | 21658.78 | 183.29 | 942.25 | 44.6 | 27.17 | 8849.83 | 0.61 | 0.96 | 0.15 | 0.55 | 0.5 | 10
5 | 85 | CONCLUIDO | 5.2087 | 19.2 | 16.05 | 41.86 | 0.61 | 23 | 175.18 | 51.39 | 6 | 21 | 32.79 | 21840.16 | 176.85 | 942.23 | 41.46 | 27.17 | 7301.87 | 0.66 | 0.97 | 0.14 | 0.45 | 0.5 | 10
6 | 85 | CONCLUIDO | 5.2775 | 18.95 | 15.93 | 50.31 | 0.7 | 19 | 176.66 | 51.39 | 7 | 17 | 33.27 | 22022.17 | 170.76 | 942.25 | 37.54 | 27.17 | 5362.36 | 0.72 | 0.97 | 0.14 | 0.34 | 0.5 | 10
7 | 85 | CONCLUIDO | 5.3159 | 18.81 | 15.9 | 59.61 | 0.8 | 16 | 178.14 | 51.39 | 8 | 14 | 33.75 | 22204.83 | 164.79 | 942.23 | 36.75 | 27.17 | 4980.61 | 0.74 | 0.98 | 0.13 | 0.3 | 0.5 | 10
8 | 85 | CONCLUIDO | 5.3439 | 18.71 | 15.87 | 68 | 0.89 | 14 | 179.63 | 51.39 | 9 | 12 | 34.24 | 22388.15 | 158.35 | 942.24 | 35.7 | 27.17 | 4467.36 | 0.76 | 0.98 | 0.13 | 0.27 | 0.5 | 10
9 | 85 | CONCLUIDO | 5.3731 | 18.61 | 15.8 | 72.91 | 0.98 | 13 | 181.12 | 51.39 | 10 | 3 | 34.73 | 22572.13 | 152.93 | 942.23 | 32.9 | 27.17 | 3072.98 | 0.83 | 0.98 | 0.14 | 0.2 | 0.5 | 10
10 | 85 | CONCLUIDO | 5.3722 | 18.61 | 15.8 | 72.93 | 1.07 | 13 | 182.62 | 51.39 | 11 | 0 | 35.22 | 22756.91 | 153.56 | 942.3 | 33.01 | 27.17 | 3129.84 | 0.82 | 0.98 | 0.14 | 0.21 | 0.5 | 10
0 | 20 | CONCLUIDO | 5.2007 | 19.23 | 16.76 | 17.04 | 0.34 | 59 | 51.33 | 24.83 | 1 | 56 | 5.51 | 6564.78 | 80.54 | 942.3 | 63.59 | 27.17 | 18185.61 | 0.43 | 0.93 | 0.2 | 1.16 | 0.5 | 10
1 | 20 | CONCLUIDO | 5.2711 | 18.97 | 16.62 | 20.36 | 0.66 | 49 | 52.47 | 24.83 | 2 | 0 | 5.64 | 6705.1 | 77.8 | 942.28 | 57.52 | 27.17 | 15203.63 | 0.47 | 0.93 | 0.25 | 1.03 | 0.5 | 10
0 | 65 | CONCLUIDO | 4.0777 | 24.52 | 18.48 | 7.81 | 0.13 | 142 | 133.21 | 46.47 | 1 | 140 | 20.75 | 16663.42 | 196.67 | 942.29 | 117.32 | 27.17 | 44638.43 | 0.23 | 0.84 | 0.33 | 2.88 | 0.5 | 10
1 | 65 | CONCLUIDO | 4.8077 | 20.8 | 16.88 | 15.82 | 0.26 | 64 | 134.55 | 46.47 | 2 | 62 | 21.09 | 16828.84 | 173.7 | 942.34 | 67.17 | 27.17 | 19954.12 | 0.4 | 0.92 | 0.21 | 1.28 | 0.5 | 10
2 | 65 | CONCLUIDO | 5.0942 | 19.63 | 16.36 | 24.54 | 0.39 | 40 | 135.9 | 46.47 | 3 | 38 | 21.43 | 16994.64 | 162.22 | 942.27 | 51.08 | 27.17 | 12027.19 | 0.53 | 0.95 | 0.17 | 0.77 | 0.5 | 10
3 | 65 | CONCLUIDO | 5.2265 | 19.13 | 16.16 | 33.44 | 0.52 | 29 | 137.25 | 46.47 | 4 | 27 | 21.78 | 17160.92 | 153.91 | 942.26 | 45.07 | 27.17 | 9080.12 | 0.6 | 0.96 | 0.15 | 0.57 | 0.5 | 10
4 | 65 | CONCLUIDO | 5.3197 | 18.8 | 16.02 | 43.69 | 0.64 | 22 | 138.6 | 46.47 | 5 | 20 | 22.13 | 17327.69 | 144.82 | 942.27 | 40.48 | 27.17 | 6816.02 | 0.67 | 0.97 | 0.14 | 0.42 | 0.5 | 10
5 | 65 | CONCLUIDO | 5.3639 | 18.64 | 15.97 | 53.24 | 0.76 | 18 | 139.95 | 46.47 | 6 | 16 | 22.49 | 17494.97 | 137.23 | 942.25 | 39.17 | 27.17 | 6185.17 | 0.69 | 0.97 | 0.14 | 0.38 | 0.5 | 10
6 | 65 | CONCLUIDO | 5.3982 | 18.52 | 15.91 | 59.66 | 0.88 | 16 | 141.31 | 46.47 | 7 | 0 | 22.85 | 17662.75 | 133.6 | 942.26 | 36.49 | 27.17 | 4850.91 | 0.74 | 0.98 | 0.15 | 0.31 | 0.5 | 10
0 | 75 | CONCLUIDO | 3.8667 | 25.86 | 18.79 | 7.18 | 0.12 | 157 | 150.44 | 49.1 | 1 | 155 | 25.34 | 18787.76 | 217.57 | 942.4 | 126.87 | 27.17 | 49340.11 | 0.21 | 0.83 | 0.36 | 3.19 | 0.5 | 10
1 | 75 | CONCLUIDO | 4.6682 | 21.42 | 17.01 | 14.58 | 0.23 | 70 | 151.83 | 49.1 | 2 | 68 | 25.73 | 18959.54 | 191.69 | 942.29 | 71.35 | 27.17 | 22013.65 | 0.38 | 0.91 | 0.22 | 1.41 | 0.5 | 10
2 | 75 | CONCLUIDO | 4.9823 | 20.07 | 16.45 | 22.43 | 0.35 | 44 | 153.23 | 49.1 | 3 | 42 | 26.13 | 19131.85 | 180.11 | 942.27 | 53.82 | 27.17 | 13376.62 | 0.5 | 0.94 | 0.18 | 0.86 | 0.5 | 10
3 | 75 | CONCLUIDO | 5.1276 | 19.5 | 16.25 | 30.47 | 0.46 | 32 | 154.63 | 49.1 | 4 | 30 | 26.53 | 19304.72 | 172.56 | 942.27 | 47.77 | 27.17 | 10411.01 | 0.57 | 0.96 | 0.16 | 0.65 | 0.5 | 10
4 | 75 | CONCLUIDO | 5.2296 | 19.12 | 16.08 | 38.6 | 0.57 | 25 | 156.03 | 49.1 | 5 | 23 | 26.94 | 19478.15 | 165.48 | 942.26 | 42.5 | 27.17 | 7812.21 | 0.64 | 0.97 | 0.15 | 0.49 | 0.5 | 10
5 | 75 | CONCLUIDO | 5.3018 | 18.86 | 15.97 | 47.92 | 0.67 | 20 | 157.44 | 49.1 | 6 | 18 | 27.35 | 19652.13 | 157.93 | 942.23 | 39.08 | 27.17 | 6130.46 | 0.7 | 0.97 | 0.14 | 0.38 | 0.5 | 10
6 | 75 | CONCLUIDO | 5.3412 | 18.72 | 15.93 | 56.21 | 0.78 | 17 | 158.86 | 49.1 | 7 | 15 | 27.77 | 19826.68 | 150.97 | 942.3 | 37.61 | 27.17 | 5409.38 | 0.72 | 0.98 | 0.14 | 0.33 | 0.5 | 10
7 | 75 | CONCLUIDO | 5.3705 | 18.62 | 15.89 | 63.54 | 0.88 | 15 | 160.28 | 49.1 | 8 | 7 | 28.19 | 20001.93 | 143.81 | 942.25 | 36.11 | 27.17 | 4666.76 | 0.75 | 0.98 | 0.14 | 0.29 | 0.5 | 10
8 | 75 | CONCLUIDO | 5.381 | 18.58 | 15.88 | 68.06 | 0.99 | 14 | 161.71 | 49.1 | 9 | 0 | 28.61 | 20177.64 | 144.4 | 942.25 | 35.68 | 27.17 | 4455.68 | 0.76 | 0.98 | 0.15 | 0.29 | 0.5 | 10
0 | 95 | CONCLUIDO | 3.4669 | 28.84 | 19.41 | 6.23 | 0.1 | 187 | 185.69 | 53.44 | 1 | 185 | 36.26 | 23136.14 | 259.06 | 942.33 | 146.77 | 27.17 | 59138.52 | 0.19 | 0.8 | 0.4 | 3.82 | 0.5 | 10
1 | 95 | CONCLUIDO | 4.3965 | 22.75 | 17.22 | 12.6 | 0.19 | 82 | 187.21 | 53.44 | 2 | 80 | 36.77 | 23322.88 | 225.72 | 942.28 | 78.2 | 27.17 | 25378.61 | 0.35 | 0.9 | 0.24 | 1.63 | 0.5 | 10
2 | 95 | CONCLUIDO | 4.7604 | 21.01 | 16.6 | 19.16 | 0.28 | 52 | 188.73 | 53.44 | 3 | 50 | 37.29 | 23510.33 | 213.46 | 942.25 | 58.69 | 27.17 | 15772.65 | 0.46 | 0.94 | 0.19 | 1.01 | 0.5 | 10
3 | 95 | CONCLUIDO | 4.9506 | 20.2 | 16.32 | 25.76 | 0.37 | 38 | 190.25 | 53.44 | 4 | 36 | 37.82 | 23698.48 | 205.88 | 942.33 | 49.53 | 27.17 | 11260.81 | 0.55 | 0.95 | 0.17 | 0.72 | 0.5 | 10
4 | 95 | CONCLUIDO | 5.0574 | 19.77 | 16.19 | 32.38 | 0.46 | 30 | 191.78 | 53.44 | 5 | 28 | 38.35 | 23887.36 | 200.17 | 942.23 | 45.79 | 27.17 | 9434.17 | 0.59 | 0.96 | 0.16 | 0.59 | 0.5 | 10
5 | 95 | CONCLUIDO | 5.1332 | 19.48 | 16.08 | 38.6 | 0.55 | 25 | 193.32 | 53.44 | 6 | 23 | 38.89 | 24076.95 | 194.67 | 942.24 | 42.49 | 27.17 | 7808.6 | 0.64 | 0.97 | 0.15 | 0.49 | 0.5 | 10
6 | 95 | CONCLUIDO | 5.1944 | 19.25 | 16 | 45.72 | 0.64 | 21 | 194.86 | 53.44 | 7 | 19 | 39.43 | 24267.28 | 189.15 | 942.24 | 39.86 | 27.17 | 6513.79 | 0.68 | 0.97 | 0.14 | 0.41 | 0.5 | 10
7 | 95 | CONCLUIDO | 5.2285 | 19.13 | 15.99 | 53.29 | 0.72 | 18 | 196.41 | 53.44 | 8 | 16 | 39.98 | 24458.36 | 185.1 | 942.25 | 39.92 | 27.17 | 6556.19 | 0.68 | 0.97 | 0.13 | 0.39 | 0.5 | 10
8 | 95 | CONCLUIDO | 5.2739 | 18.96 | 15.9 | 59.61 | 0.81 | 16 | 197.97 | 53.44 | 9 | 14 | 40.53 | 24650.18 | 178.2 | 942.26 | 36.71 | 27.17 | 4964.24 | 0.74 | 0.98 | 0.13 | 0.3 | 0.5 | 10
9 | 95 | CONCLUIDO | 5.3039 | 18.85 | 15.86 | 67.99 | 0.89 | 14 | 199.53 | 53.44 | 10 | 12 | 41.1 | 24842.77 | 173.33 | 942.25 | 35.63 | 27.17 | 4432.9 | 0.76 | 0.98 | 0.13 | 0.27 | 0.5 | 10
10 | 95 | CONCLUIDO | 5.3384 | 18.73 | 15.82 | 79.08 | 0.97 | 12 | 201.1 | 53.44 | 11 | 10 | 41.66 | 25036.12 | 166.87 | 942.23 | 34.22 | 27.17 | 3738.31 | 0.79 | 0.98 | 0.13 | 0.22 | 0.5 | 10
11 | 95 | CONCLUIDO | 5.3542 | 18.68 | 15.8 | 86.18 | 1.05 | 11 | 202.67 | 53.44 | 12 | 2 | 42.24 | 25230.25 | 162.56 | 942.25 | 33.32 | 27.17 | 3293.01 | 0.82 | 0.98 | 0.13 | 0.2 | 0.5 | 10
12 | 95 | CONCLUIDO | 5.3513 | 18.69 | 15.81 | 86.23 | 1.13 | 11 | 204.25 | 53.44 | 13 | 0 | 42.82 | 25425.3 | 163.91 | 942.23 | 33.59 | 27.17 | 3427.36 | 0.81 | 0.98 | 0.14 | 0.21 | 0.5 | 10
0 | 55 | CONCLUIDO | 4.2955 | 23.28 | 18.16 | 8.58 | 0.15 | 127 | 116.05 | 43.4 | 1 | 125 | 16.65 | 14546.17 | 175.28 | 942.35 | 107.43 | 27.17 | 39768.04 | 0.25 | 0.86 | 0.31 | 2.57 | 0.5 | 10
1 | 55 | CONCLUIDO | 4.9561 | 20.18 | 16.73 | 17.61 | 0.3 | 57 | 117.34 | 43.4 | 2 | 55 | 16.94 | 14705.49 | 154.35 | 942.31 | 62.63 | 27.17 | 17716.68 | 0.43 | 0.93 | 0.2 | 1.14 | 0.5 | 10
2 | 55 | CONCLUIDO | 5.247 | 19.06 | 16.14 | 27.67 | 0.45 | 35 | 118.63 | 43.4 | 3 | 33 | 17.23 | 14865.24 | 141.27 | 942.25 | 44.08 | 27.17 | 8553.61 | 0.62 | 0.96 | 0.15 | 0.54 | 0.5 | 10
3 | 55 | CONCLUIDO | 5.3297 | 18.76 | 16.08 | 38.6 | 0.59 | 25 | 119.93 | 43.4 | 4 | 23 | 17.53 | 15025.44 | 133 | 942.25 | 42.47 | 27.17 | 7799.3 | 0.64 | 0.97 | 0.15 | 0.49 | 0.5 | 10
4 | 55 | CONCLUIDO | 5.4017 | 18.51 | 15.97 | 50.45 | 0.73 | 19 | 121.23 | 43.4 | 5 | 10 | 17.83 | 15186.08 | 122.94 | 942.24 | 38.77 | 27.17 | 5975.95 | 0.7 | 0.97 | 0.15 | 0.38 | 0.5 | 10
5 | 55 | CONCLUIDO | 5.3949 | 18.54 | 16 | 50.52 | 0.86 | 19 | 122.54 | 43.4 | 6 | 0 | 18.14 | 15347.16 | 123.47 | 942.24 | 39.26 | 27.17 | 6221.6 | 0.69 | 0.97 | 0.16 | 0.4 | 0.5 | 10

## gráficos
Selecione o eixo X:
Selecione o eixo Y:
Selecione o eixo Z:
Eixo X | Eixo Y | Eixo Z

## hidden (hidden)
Unnamed: 0
Volume de calda [L]
STATUS
Capacidade operacional [ha/h]
Tempo de missao [h]
Tempo util [h]
Tempo por voo [min]
Autonomia Projetada [h]
N° Voos
MTOW [kg]
Massa Estrutura [kg]
Combustível [kg]
Abastecimentos
Massa gerador
Potência gerador [W]
Combustível consumido [L]
Calda cons [L]
Distância percorrida [km]
Distância Pulverizando [km]
RTL ACUMULADO[m]
EOC [km/km]
EOC [h/h]
Tempo de manobra [h]
Tempo rtl_rtw [h]
V pulv [m/s]
V desloc [m/s]