## RESULTADOS_18
Unnamed: 0 | Volume de calda [L] | STATUS | Capacidade operacional [ha/h] | Tempo de missao [h] | Tempo util [h] | Tempo por voo [min] | Autonomia Projetada [h] | N° Voos | MTOW [kg] | Massa Estrutura [kg] | Combustível [kg] | Abastecimentos | Massa gerador | Potência gerador [W] | Combustível consumido [L] | Calda cons [L] | Distância percorrida [km] | Distância Pulverizando [km] | RTL ACUMULADO[m] | EOC [km/km] | EOC [h/h] | Tempo de manobra [h] | Tempo rtl_rtw [h] | V pulv [m/s] | V desloc [m/s]
0 | 100 | CONCLUIDO | 6.1093 | 16.37 | 10.04 | 6.15 | 0.09 | 98 | 194.77 | 54.38 | 1 | 96 | 39.4 | 24256.19 | 134.87 | 1321.85 | 77.03 | 13.91 | 31228.67 | 0.18 | 0.79 | 0.21 | 2.02 | 0.5 | 10
1 | 100 | CONCLUIDO | 7.6857 | 13.01 | 8.86 | 12.66 | 0.18 | 42 | 196.32 | 54.38 | 2 | 40 | 39.95 | 24447.22 | 112.71 | 1321.79 | 40.24 | 13.91 | 13116.39 | 0.35 | 0.9 | 0.12 | 0.84 | 0.5 | 10
2 | 100 | CONCLUIDO | 8.2938 | 12.06 | 8.53 | 19.68 | 0.27 | 26 | 197.88 | 54.38 | 3 | 24 | 40.5 | 24639 | 101.52 | 1321.78 | 29.77 | 13.91 | 7957.5 | 0.47 | 0.93 | 0.1 | 0.51 | 0.5 | 10
3 | 100 | CONCLUIDO | 8.5804 | 11.65 | 8.44 | 28.13 | 0.36 | 18 | 199.44 | 54.38 | 4 | 16 | 41.06 | 24831.54 | 92.81 | 1321.74 | 27.22 | 13.91 | 6726.63 | 0.51 | 0.94 | 0.08 | 0.41 | 0.5 | 10
4 | 100 | CONCLUIDO | 8.7449 | 11.44 | 8.34 | 33.34 | 0.44 | 15 | 201.01 | 54.38 | 5 | 1 | 41.63 | 25024.84 | 86.48 | 1321.74 | 23.22 | 13.91 | 4740.98 | 0.6 | 0.95 | 0.1 | 0.31 | 0.5 | 10
5 | 100 | CONCLUIDO | 8.7447 | 11.44 | 8.34 | 33.34 | 0.53 | 15 | 202.58 | 54.38 | 6 | 0 | 42.2 | 25218.93 | 87.03 | 1321.74 | 23.2 | 13.91 | 4730.17 | 0.6 | 0.95 | 0.1 | 0.31 | 0.5 | 10

## RESULTADOS_6
Unnamed: 0 | Volume de calda [L] | STATUS | Capacidade operacional [ha/h] | Tempo de missao [h] | Tempo util [h] | Tempo por voo [min] | Autonomia Projetada [h] | N° Voos | MTOW [kg] | Massa Estrutura [kg] | Combustível [kg] | Abastecimentos | Massa gerador | Potência gerador [W] | Combustível consumido [L] | Calda cons [L] | Distância percorrida [km] | Distância Pulverizando [km] | RTL ACUMULADO[m] | EOC [km/km] | EOC [h/h] | Tempo de manobra [h] | Tempo rtl_rtw [h] | V pulv [m/s] | V desloc [m/s]
0 | 40 | CONCLUIDO | 8.5106 | 11.75 | 8.94 | 11.66 | 0.2 | 46 | 89.87 | 37.55 | 1 | 43 | 11.32 | 11317.98 | 62.18 | 1321.85 | 42.77 | 13.91 | 14359.25 | 0.33 | 0.89 | 0.13 | 0.92 | 0.5 | 10
1 | 40 | CONCLUIDO | 8.802 | 11.36 | 8.76 | 15.02 | 0.39 | 35 | 91.1 | 37.55 | 2 | 0 | 11.54 | 11468.97 | 57.36 | 1321.74 | 35.62 | 13.91 | 10839.94 | 0.39 | 0.91 | 0.15 | 0.74 | 0.5 | 10

## RESULTADOS_4
Unnamed: 0 | Volume de calda [L] | STATUS | Capacidade operacional [ha/h] | Tempo de missao [h] | Tempo util [h] | Tempo por voo [min] | Autonomia Projetada [h] | N° Voos | MTOW [kg] | Massa Estrutura [kg] | Combustível [kg] | Abastecimentos | Massa gerador | Potência gerador [W] | Combustível consumido [L] | Calda cons [L] | Distância percorrida [km] | Distância Pulverizando [km] | RTL ACUMULADO[m] | EOC [km/km] | EOC [h/h] | Tempo de manobra [h] | Tempo rtl_rtw [h] | V pulv [m/s] | V desloc [m/s]
0 | 30 | CONCLUIDO | 8.6514 | 11.56 | 9 | 11.74 | 0.24 | 46 | 71.52 | 32.27 | 1 | 0 | 8.25 | 9054.6 | 50.91 | 1321.87 | 42.65 | 13.91 | 14298.62 | 0.33 | 0.88 | 0.19 | 0.97 | 0.5 | 10

## RESULTADOS_1
Unnamed: 0 | Volume de calda [L] | STATUS | Capacidade operacional [ha/h] | Tempo de missao [h] | Tempo util [h] | Tempo por voo [min] | Autonomia Projetada [h] | N° Voos | MTOW [kg] | Massa Estrutura [kg] | Combustível [kg] | Abastecimentos | Massa gerador | Potência gerador [W] | Combustível consumido [L] | Calda cons [L] | Distância percorrida [km] | Distância Pulverizando [km] | RTL ACUMULADO[m] | EOC [km/km] | EOC [h/h] | Tempo de manobra [h] | Tempo rtl_rtw [h] | V pulv [m/s] | V desloc [m/s]
0 | 15 | CONCLUIDO | 7.929 | 12.61 | 9.92 | 6.69 | 0.43 | 89 | 39.78 | 19.54 | 1 | 0 | 4.24 | 5140 | 38.95 | 1322.01 | 69.63 | 13.91 | 27576.69 | 0.2 | 0.8 | 0.31 | 1.9 | 0.5 | 10

## RESULTADOS_12
Unnamed: 0 | Volume de calda [L] | STATUS | Capacidade operacional [ha/h] | Tempo de missao [h] | Tempo util [h] | Tempo por voo [min] | Autonomia Projetada [h] | N° Voos | MTOW [kg] | Massa Estrutura [kg] | Combustível [kg] | Abastecimentos | Massa gerador | Potência gerador [W] | Combustível consumido [L] | Calda cons [L] | Distância percorrida [km] | Distância Pulverizando [km] | RTL ACUMULADO[m] | EOC [km/km] | EOC [h/h] | Tempo de manobra [h] | Tempo rtl_rtw [h] | V pulv [m/s] | V desloc [m/s]
0 | 70 | CONCLUIDO | 7.1974 | 13.89 | 9.53 | 7.73 | 0.12 | 74 | 141.81 | 47.83 | 1 | 72 | 22.98 | 17723.39 | 101.05 | 1321.91 | 61.18 | 13.91 | 23422.98 | 0.23 | 0.84 | 0.17 | 1.5 | 0.5 | 10
1 | 70 | CONCLUIDO | 8.5066 | 11.76 | 8.63 | 16.71 | 0.25 | 31 | 143.17 | 47.83 | 2 | 29 | 23.34 | 17891.86 | 81.63 | 1321.77 | 32.92 | 13.91 | 9511.65 | 0.42 | 0.92 | 0.1 | 0.61 | 0.5 | 10
2 | 70 | CONCLUIDO | 8.8999 | 11.24 | 8.43 | 25.29 | 0.37 | 20 | 144.54 | 47.83 | 3 | 2 | 23.71 | 18060.85 | 71.66 | 1321.77 | 25.96 | 13.91 | 6085.38 | 0.54 | 0.94 | 0.11 | 0.41 | 0.5 | 10
3 | 70 | CONCLUIDO | 8.8988 | 11.24 | 8.43 | 25.29 | 0.49 | 20 | 145.92 | 47.83 | 4 | 0 | 24.09 | 18230.35 | 72.34 | 1321.77 | 25.93 | 13.91 | 6068.92 | 0.54 | 0.94 | 0.11 | 0.41 | 0.5 | 10

## RESULTADOS_16
Unnamed: 0 | Volume de calda [L] | STATUS | Capacidade operacional [ha/h] | Tempo de missao [h] | Tempo util [h] | Tempo por voo [min] | Autonomia Projetada [h] | N° Voos | MTOW [kg] | Massa Estrutura [kg] | Combustível [kg] | Abastecimentos | Massa gerador | Potência gerador [W] | Combustível consumido [L] | Calda cons [L] | Distância percorrida [km] | Distância Pulverizando [km] | RTL ACUMULADO[m] | EOC [km/km] | EOC [h/h] | Tempo de manobra [h] | Tempo rtl_rtw [h] | V pulv [m/s] | V desloc [m/s]
0 | 90 | CONCLUIDO | 6.4531 | 15.5 | 9.88 | 6.58 | 0.1 | 90 | 176.73 | 52.44 | 1 | 88 | 33.29 | 22031.19 | 123.7 | 1321.98 | 71.8 | 13.91 | 28653.02 | 0.19 | 0.81 | 0.2 | 1.85 | 0.5 | 10
1 | 90 | CONCLUIDO | 7.9725 | 12.54 | 8.77 | 13.85 | 0.2 | 38 | 178.21 | 52.44 | 2 | 36 | 33.77 | 22213.89 | 102.78 | 1321.8 | 37.32 | 13.91 | 11677.37 | 0.37 | 0.91 | 0.11 | 0.75 | 0.5 | 10
2 | 90 | CONCLUIDO | 8.5442 | 11.7 | 8.47 | 22.08 | 0.3 | 23 | 179.7 | 52.44 | 3 | 21 | 34.26 | 22397.24 | 90.96 | 1321.74 | 27.82 | 13.91 | 7000.26 | 0.5 | 0.94 | 0.09 | 0.44 | 0.5 | 10
3 | 90 | CONCLUIDO | 8.8263 | 11.33 | 8.34 | 31.28 | 0.39 | 16 | 181.19 | 52.44 | 4 | 3 | 34.75 | 22581.25 | 81.34 | 1321.74 | 23.42 | 13.91 | 4835.62 | 0.59 | 0.95 | 0.09 | 0.32 | 0.5 | 10
4 | 90 | CONCLUIDO | 8.8266 | 11.33 | 8.34 | 31.27 | 0.49 | 16 | 182.69 | 52.44 | 5 | 0 | 35.25 | 22766.06 | 81.74 | 1321.74 | 23.28 | 13.91 | 4766.64 | 0.6 | 0.95 | 0.1 | 0.32 | 0.5 | 10

## RESULTADOS_0
Unnamed: 0 | Volume de calda [L] | STATUS | Capacidade operacional [ha/h] | Tempo de missao [h] | Tempo util [h] | Tempo por voo [min] | Autonomia Projetada [h] | N° Voos | MTOW [kg] | Massa Estrutura [kg] | Combustível [kg] | Abastecimentos | Massa gerador | Potência gerador [W] | Combustível consumido [L] | Calda cons [L] | Distância percorrida [km] | Distância Pulverizando [km] | RTL ACUMULADO[m] | EOC [km/km] | EOC [h/h] | Tempo de manobra [h] | Tempo rtl_rtw [h] | V pulv [m/s] | V desloc [m/s]
0 | 10 | CONCLUIDO | 7.1382 | 14.01 | 10.88 | 4.91 | 0.64 | 133 | 26.11 | 12.1 | 1 | 0 | 3.01 | 3454.41 | 31.74 | 1322.05 | 97.76 | 13.91 | 41419.94 | 0.14 | 0.73 | 0.44 | 2.86 | 0.5 | 10

## RESULTADOS_7
Unnamed: 0 | Volume de calda [L] | STATUS | Capacidade operacional [ha/h] | Tempo de missao [h] | Tempo util [h] | Tempo por voo [min] | Autonomia Projetada [h] | N° Voos | MTOW [kg] | Massa Estrutura [kg] | Combustível [kg] | Abastecimentos | Massa gerador | Potência gerador [W] | Combustível consumido [L] | Calda cons [L] | Distância percorrida [km] | Distância Pulverizando [km] | RTL ACUMULADO[m] | EOC [km/km] | EOC [h/h] | Tempo de manobra [h] | Tempo rtl_rtw [h] | V pulv [m/s] | V desloc [m/s]
0 | 45 | CONCLUIDO | 8.2717 | 12.09 | 9.05 | 10.65 | 0.18 | 51 | 98.71 | 39.72 | 1 | 49 | 12.99 | 12407.75 | 69.69 | 1321.86 | 46.29 | 13.91 | 16095.28 | 0.3 | 0.88 | 0.13 | 1.03 | 0.5 | 10
1 | 45 | CONCLUIDO | 8.8502 | 11.3 | 8.67 | 16.79 | 0.35 | 31 | 99.95 | 39.72 | 2 | 0 | 13.24 | 12561.45 | 59.93 | 1321.9 | 33.06 | 13.91 | 9581.37 | 0.42 | 0.92 | 0.14 | 0.65 | 0.5 | 10

## RESULTADOS_10
Unnamed: 0 | Volume de calda [L] | STATUS | Capacidade operacional [ha/h] | Tempo de missao [h] | Tempo util [h] | Tempo por voo [min] | Autonomia Projetada [h] | N° Voos | MTOW [kg] | Massa Estrutura [kg] | Combustível [kg] | Abastecimentos | Massa gerador | Potência gerador [W] | Combustível consumido [L] | Calda cons [L] | Distância percorrida [km] | Distância Pulverizando [km] | RTL ACUMULADO[m] | EOC [km/km] | EOC [h/h] | Tempo de manobra [h] | Tempo rtl_rtw [h] | V pulv [m/s] | V desloc [m/s]
0 | 60 | CONCLUIDO | 7.6161 | 13.13 | 9.34 | 8.62 | 0.14 | 65 | 124.63 | 45 | 1 | 63 | 18.64 | 15605.44 | 89.09 | 1321.81 | 55.12 | 13.91 | 20441.58 | 0.25 | 0.85 | 0.16 | 1.31 | 0.5 | 10
1 | 60 | CONCLUIDO | 8.8233 | 11.33 | 8.54 | 19.7 | 0.28 | 26 | 125.95 | 45 | 2 | 22 | 18.95 | 15767.7 | 69.24 | 1321.83 | 30.02 | 13.91 | 8083.23 | 0.46 | 0.93 | 0.1 | 0.51 | 0.5 | 10
2 | 60 | CONCLUIDO | 8.8746 | 11.27 | 8.52 | 21.31 | 0.42 | 24 | 127.27 | 45 | 3 | 0 | 19.27 | 15930.42 | 67.48 | 1321.82 | 28.6 | 13.91 | 7386.7 | 0.49 | 0.93 | 0.12 | 0.5 | 0.5 | 10

## RESULTADOS_14
Unnamed: 0 | Volume de calda [L] | STATUS | Capacidade operacional [ha/h] | Tempo de missao [h] | Tempo util [h] | Tempo por voo [min] | Autonomia Projetada [h] | N° Voos | MTOW [kg] | Massa Estrutura [kg] | Combustível [kg] | Abastecimentos | Massa gerador | Potência gerador [W] | Combustível consumido [L] | Calda cons [L] | Distância percorrida [km] | Distância Pulverizando [km] | RTL ACUMULADO[m] | EOC [km/km] | EOC [h/h] | Tempo de manobra [h] | Tempo rtl_rtw [h] | V pulv [m/s] | V desloc [m/s]
0 | 80 | CONCLUIDO | 6.8206 | 14.66 | 9.69 | 7.09 | 0.11 | 82 | 159.12 | 50.28 | 1 | 80 | 27.84 | 19859.16 | 112.34 | 1321.93 | 66.3 | 13.91 | 25947.34 | 0.21 | 0.82 | 0.18 | 1.67 | 0.5 | 10
1 | 80 | CONCLUIDO | 8.2076 | 12.18 | 8.73 | 14.97 | 0.22 | 35 | 160.54 | 50.28 | 2 | 33 | 28.26 | 20034.4 | 92.75 | 1321.74 | 36.37 | 13.91 | 11214.39 | 0.38 | 0.91 | 0.1 | 0.71 | 0.5 | 10
2 | 80 | CONCLUIDO | 8.7942 | 11.37 | 8.4 | 25.21 | 0.33 | 20 | 161.97 | 50.28 | 3 | 18 | 28.69 | 20210.21 | 79.37 | 1321.78 | 25.85 | 13.91 | 6027.6 | 0.54 | 0.95 | 0.08 | 0.38 | 0.5 | 10
3 | 80 | CONCLUIDO | 8.8895 | 11.25 | 8.34 | 27.82 | 0.43 | 18 | 163.4 | 50.28 | 4 | 0 | 29.12 | 20386.62 | 76.41 | 1321.78 | 23.47 | 13.91 | 4851.66 | 0.59 | 0.95 | 0.09 | 0.32 | 0.5 | 10

## RESULTADOS_5
Unnamed: 0 | Volume de calda [L] | STATUS | Capacidade operacional [ha/h] | Tempo de missao [h] | Tempo util [h] | Tempo por voo [min] | Autonomia Projetada [h] | N° Voos | MTOW [kg] | Massa Estrutura [kg] | Combustível [kg] | Abastecimentos | Massa gerador | Potência gerador [W] | Combustível consumido [L] | Calda cons [L] | Distância percorrida [km] | Distância Pulverizando [km] | RTL ACUMULADO[m] | EOC [km/km] | EOC [h/h] | Tempo de manobra [h] | Tempo rtl_rtw [h] | V pulv [m/s] | V desloc [m/s]
0 | 35 | CONCLUIDO | 8.7254 | 11.46 | 8.86 | 12.97 | 0.22 | 41 | 80.84 | 35.1 | 1 | 20 | 9.74 | 10204.21 | 54.8 | 1321.77 | 39.44 | 13.91 | 12717.75 | 0.35 | 0.9 | 0.14 | 0.84 | 0.5 | 10
1 | 35 | CONCLUIDO | 8.7659 | 11.41 | 8.84 | 13.61 | 0.43 | 39 | 82.04 | 35.1 | 2 | 0 | 9.94 | 10352.53 | 54.67 | 1321.8 | 38.11 | 13.91 | 12065.26 | 0.36 | 0.9 | 0.17 | 0.82 | 0.5 | 10

## RESULTADOS_8
Unnamed: 0 | Volume de calda [L] | STATUS | Capacidade operacional [ha/h] | Tempo de missao [h] | Tempo util [h] | Tempo por voo [min] | Autonomia Projetada [h] | N° Voos | MTOW [kg] | Massa Estrutura [kg] | Combustível [kg] | Abastecimentos | Massa gerador | Potência gerador [W] | Combustível consumido [L] | Calda cons [L] | Distância percorrida [km] | Distância Pulverizando [km] | RTL ACUMULADO[m] | EOC [km/km] | EOC [h/h] | Tempo de manobra [h] | Tempo rtl_rtw [h] | V pulv [m/s] | V desloc [m/s]
0 | 50 | CONCLUIDO | 8.0477 | 12.43 | 9.15 | 9.8 | 0.16 | 56 | 107.41 | 41.65 | 1 | 54 | 14.77 | 13481.73 | 76.43 | 1321.77 | 49.02 | 13.91 | 17434.9 | 0.28 | 0.87 | 0.15 | 1.12 | 0.5 | 10
1 | 50 | CONCLUIDO | 8.8746 | 11.27 | 8.61 | 18.45 | 0.32 | 28 | 108.68 | 41.65 | 2 | 0 | 15.03 | 13638.32 | 62.33 | 1321.74 | 31.14 | 13.91 | 8634.06 | 0.45 | 0.92 | 0.14 | 0.59 | 0.5 | 10

## RESULTADOS_3
Unnamed: 0 | Volume de calda [L] | STATUS | Capacidade operacional [ha/h] | Tempo de missao [h] | Tempo util [h] | Tempo por voo [min] | Autonomia Projetada [h] | N° Voos | MTOW [kg] | Massa Estrutura [kg] | Combustível [kg] | Abastecimentos | Massa gerador | Potência gerador [W] | Combustível consumido [L] | Calda cons [L] | Distância percorrida [km] | Distância Pulverizando [km] | RTL ACUMULADO[m] | EOC [km/km] | EOC [h/h] | Tempo de manobra [h] | Tempo rtl_rtw [h] | V pulv [m/s] | V desloc [m/s]
0 | 25 | CONCLUIDO | 8.5344 | 11.72 | 9.17 | 10.19 | 0.28 | 54 | 61.76 | 28.92 | 1 | 0 | 6.84 | 7851.41 | 47.72 | 1321.92 | 47.57 | 13.91 | 16718.7 | 0.29 | 0.87 | 0.21 | 1.15 | 0.5 | 10

## RESULTADOS_15
Unnamed: 0 | Volume de calda [L] | STATUS | Capacidade operacional [ha/h] | Tempo de missao [h] | Tempo util [h] | Tempo por voo [min] | Autonomia Projetada [h] | N° Voos | MTOW [kg] | Massa Estrutura [kg] | Combustível [kg] | Abastecimentos | Massa gerador | Potência gerador [W] | Combustível consumido [L] | Calda cons [L] | Distância percorrida [km] | Distância Pulverizando [km] | RTL ACUMULADO[m] | EOC [km/km] | EOC [h/h] | Tempo de manobra [h] | Tempo rtl_rtw [h] | V pulv [m/s] | V desloc [m/s]
0 | 85 | CONCLUIDO | 6.6373 | 15.07 | 9.78 | 6.82 | 0.11 | 86 | 167.88 | 51.39 | 1 | 84 | 30.49 | 20939.59 | 117.92 | 1321.87 | 69.01 | 13.91 | 27282.24 | 0.2 | 0.81 | 0.19 | 1.75 | 0.5 | 10
1 | 85 | CONCLUIDO | 8.1065 | 12.34 | 8.74 | 14.57 | 0.21 | 36 | 169.33 | 51.39 | 2 | 34 | 30.94 | 21118.46 | 97.8 | 1321.89 | 36.61 | 13.91 | 11327.98 | 0.38 | 0.91 | 0.11 | 0.72 | 0.5 | 10
2 | 85 | CONCLUIDO | 8.6484 | 11.56 | 8.44 | 23.03 | 0.31 | 22 | 170.79 | 51.39 | 3 | 20 | 31.4 | 21297.94 | 85.93 | 1321.78 | 26.98 | 13.91 | 6582.52 | 0.52 | 0.94 | 0.09 | 0.42 | 0.5 | 10
3 | 85 | CONCLUIDO | 8.8309 | 11.32 | 8.38 | 29.56 | 0.41 | 17 | 172.25 | 51.39 | 4 | 0 | 31.86 | 21478.05 | 79.02 | 1321.74 | 24.63 | 13.91 | 5432.63 | 0.56 | 0.95 | 0.1 | 0.35 | 0.5 | 10

## RESULTADOS_2
Unnamed: 0 | Volume de calda [L] | STATUS | Capacidade operacional [ha/h] | Tempo de missao [h] | Tempo util [h] | Tempo por voo [min] | Autonomia Projetada [h] | N° Voos | MTOW [kg] | Massa Estrutura [kg] | Combustível [kg] | Abastecimentos | Massa gerador | Potência gerador [W] | Combustível consumido [L] | Calda cons [L] | Distância percorrida [km] | Distância Pulverizando [km] | RTL ACUMULADO[m] | EOC [km/km] | EOC [h/h] | Tempo de manobra [h] | Tempo rtl_rtw [h] | V pulv [m/s] | V desloc [m/s]
0 | 20 | CONCLUIDO | 8.298 | 12.05 | 9.47 | 8.36 | 0.34 | 68 | 51.33 | 24.83 | 1 | 0 | 5.51 | 6564.78 | 43.93 | 1321.97 | 56.53 | 13.91 | 21127.74 | 0.25 | 0.84 | 0.25 | 1.45 | 0.5 | 10

## RESULTADOS_11
Unnamed: 0 | Volume de calda [L] | STATUS | Capacidade operacional [ha/h] | Tempo de missao [h] | Tempo util [h] | Tempo por voo [min] | Autonomia Projetada [h] | N° Voos | MTOW [kg] | Massa Estrutura [kg] | Combustível [kg] | Abastecimentos | Massa gerador | Potência gerador [W] | Combustível consumido [L] | Calda cons [L] | Distância percorrida [km] | Distância Pulverizando [km] | RTL ACUMULADO[m] | EOC [km/km] | EOC [h/h] | Tempo de manobra [h] | Tempo rtl_rtw [h] | V pulv [m/s] | V desloc [m/s]
0 | 65 | CONCLUIDO | 7.4175 | 13.48 | 9.42 | 8.19 | 0.13 | 69 | 133.21 | 46.47 | 1 | 67 | 20.75 | 16663.42 | 94.95 | 1321.91 | 57.7 | 13.91 | 21710.52 | 0.24 | 0.84 | 0.16 | 1.4 | 0.5 | 10
1 | 65 | CONCLUIDO | 8.6902 | 11.51 | 8.56 | 18.35 | 0.26 | 28 | 134.55 | 46.47 | 2 | 26 | 21.09 | 16828.84 | 75.46 | 1321.74 | 30.85 | 13.91 | 8489.39 | 0.45 | 0.93 | 0.1 | 0.54 | 0.5 | 10
2 | 65 | CONCLUIDO | 8.8893 | 11.25 | 8.47 | 23.1 | 0.39 | 22 | 135.9 | 46.47 | 3 | 0 | 21.43 | 16994.64 | 69.89 | 1321.74 | 27.06 | 13.91 | 6623.34 | 0.51 | 0.94 | 0.12 | 0.45 | 0.5 | 10

## RESULTADOS_13
Unnamed: 0 | Volume de calda [L] | STATUS | Capacidade operacional [ha/h] | Tempo de missao [h] | Tempo util [h] | Tempo por voo [min] | Autonomia Projetada [h] | N° Voos | MTOW [kg] | Massa Estrutura [kg] | Combustível [kg] | Abastecimentos | Massa gerador | Potência gerador [W] | Combustível consumido [L] | Calda cons [L] | Distância percorrida [km] | Distância Pulverizando [km] | RTL ACUMULADO[m] | EOC [km/km] | EOC [h/h] | Tempo de manobra [h] | Tempo rtl_rtw [h] | V pulv [m/s] | V desloc [m/s]
0 | 75 | CONCLUIDO | 7.0053 | 14.28 | 9.62 | 7.4 | 0.12 | 78 | 150.44 | 49.1 | 1 | 76 | 25.34 | 18787.76 | 106.77 | 1321.93 | 63.75 | 13.91 | 24688.19 | 0.22 | 0.83 | 0.18 | 1.59 | 0.5 | 10
1 | 75 | CONCLUIDO | 8.3649 | 11.95 | 8.67 | 15.76 | 0.23 | 33 | 151.83 | 49.1 | 2 | 31 | 25.73 | 18959.54 | 87.41 | 1321.82 | 34.25 | 13.91 | 10166.31 | 0.41 | 0.92 | 0.1 | 0.65 | 0.5 | 10
2 | 75 | CONCLUIDO | 8.8994 | 11.24 | 8.38 | 26.46 | 0.35 | 19 | 153.23 | 49.1 | 3 | 8 | 26.13 | 19131.85 | 73.93 | 1321.74 | 24.68 | 13.91 | 5447.92 | 0.56 | 0.95 | 0.1 | 0.36 | 0.5 | 10
3 | 75 | CONCLUIDO | 8.857 | 11.29 | 8.43 | 26.63 | 0.46 | 19 | 154.63 | 49.1 | 4 | 0 | 26.53 | 19304.72 | 75.09 | 1321.8 | 25.94 | 13.91 | 6082.03 | 0.54 | 0.94 | 0.11 | 0.41 | 0.5 | 10

## RESULTADOS_17
Unnamed: 0 | Volume de calda [L] | STATUS | Capacidade operacional [ha/h] | Tempo de missao [h] | Tempo util [h] | Tempo por voo [min] | Autonomia Projetada [h] | N° Voos | MTOW [kg] | Massa Estrutura [kg] | Combustível [kg] | Abastecimentos | Massa gerador | Potência gerador [W] | Combustível consumido [L] | Calda cons [L] | Distância percorrida [km] | Distância Pulverizando [km] | RTL ACUMULADO[m] | EOC [km/km] | EOC [h/h] | Tempo de manobra [h] | Tempo rtl_rtw [h] | V pulv [m/s] | V desloc [m/s]
0 | 95 | CONCLUIDO | 6.2826 | 15.92 | 9.95 | 6.35 | 0.1 | 94 | 185.69 | 53.44 | 1 | 92 | 36.26 | 23136.14 | 129.15 | 1322.02 | 74.13 | 13.91 | 29802.07 | 0.19 | 0.8 | 0.21 | 1.92 | 0.5 | 10
1 | 95 | CONCLUIDO | 7.8274 | 12.78 | 8.82 | 13.23 | 0.19 | 40 | 187.21 | 53.44 | 2 | 38 | 36.77 | 23322.88 | 107.77 | 1321.84 | 38.76 | 13.91 | 12384.24 | 0.36 | 0.9 | 0.12 | 0.79 | 0.5 | 10
2 | 95 | CONCLUIDO | 8.4396 | 11.85 | 8.49 | 21.22 | 0.28 | 24 | 188.73 | 53.44 | 3 | 22 | 37.29 | 23510.33 | 96.32 | 1321.74 | 28.44 | 13.91 | 7304.6 | 0.49 | 0.94 | 0.09 | 0.46 | 0.5 | 10
3 | 95 | CONCLUIDO | 8.7266 | 11.46 | 8.36 | 29.5 | 0.37 | 17 | 190.25 | 53.44 | 4 | 14 | 37.82 | 23698.48 | 87.05 | 1321.74 | 24.48 | 13.91 | 5357.53 | 0.57 | 0.95 | 0.08 | 0.33 | 0.5 | 10
4 | 95 | CONCLUIDO | 8.8132 | 11.35 | 8.32 | 33.28 | 0.46 | 15 | 191.78 | 53.44 | 5 | 0 | 38.35 | 23887.36 | 83.4 | 1321.78 | 22.71 | 13.91 | 4487.29 | 0.61 | 0.96 | 0.1 | 0.3 | 0.5 | 10

## RESULTADOS_9
Unnamed: 0 | Volume de calda [L] | STATUS | Capacidade operacional [ha/h] | Tempo de missao [h] | Tempo util [h] | Tempo por voo [min] | Autonomia Projetada [h] | N° Voos | MTOW [kg] | Massa Estrutura [kg] | Combustível [kg] | Abastecimentos | Massa gerador | Potência gerador [W] | Combustível consumido [L] | Calda cons [L] | Distância percorrida [km] | Distância Pulverizando [km] | RTL ACUMULADO[m] | EOC [km/km] | EOC [h/h] | Tempo de manobra [h] | Tempo rtl_rtw [h] | V pulv [m/s] | V desloc [m/s]
0 | 55 | CONCLUIDO | 7.8132 | 12.8 | 9.26 | 9.11 | 0.15 | 61 | 116.05 | 43.4 | 1 | 59 | 16.65 | 14546.17 | 82.92 | 1321.87 | 52.55 | 13.91 | 19175.53 | 0.26 | 0.86 | 0.15 | 1.23 | 0.5 | 10
1 | 55 | CONCLUIDO | 8.8757 | 11.27 | 8.56 | 19.76 | 0.3 | 26 | 117.34 | 43.4 | 2 | 4 | 16.94 | 14705.49 | 64.52 | 1321.77 | 29.99 | 13.91 | 8070.52 | 0.46 | 0.93 | 0.12 | 0.54 | 0.5 | 10
2 | 55 | CONCLUIDO | 8.8705 | 11.27 | 8.57 | 19.77 | 0.45 | 26 | 118.63 | 43.4 | 3 | 0 | 17.23 | 14865.24 | 65.2 | 1321.74 | 29.96 | 13.91 | 8052.62 | 0.46 | 0.93 | 0.13 | 0.54 | 0.5 | 10

## resultados
Unnamed: 0 | Volume de calda [L] | STATUS | Capacidade operacional [ha/h] | Tempo de missao [h] | Tempo util [h] | Tempo por voo [min] | Autonomia Projetada [h] | N° Voos | MTOW [kg] | Massa Estrutura [kg] | Combustível [kg] | Abastecimentos | Massa gerador | Potência gerador [W] | Combustível consumido [L] | Calda cons [L] | Distância percorrida [km] | Distância Pulverizando [km] | RTL ACUMULADO[m] | EOC [km/km] | EOC [h/h] | Tempo de manobra [h] | Tempo rtl_rtw [h] | V pulv [m/s] | V desloc [m/s]
0 | 100 | CONCLUIDO | 6.1093 | 16.37 | 10.04 | 6.15 | 0.09 | 98 | 194.77 | 54.38 | 1 | 96 | 39.4 | 24256.19 | 134.87 | 1321.85 | 77.03 | 13.91 | 31228.67 | 0.18 | 0.79 | 0.21 | 2.02 | 0.5 | 10
1 | 100 | CONCLUIDO | 7.6857 | 13.01 | 8.86 | 12.66 | 0.18 | 42 | 196.32 | 54.38 | 2 | 40 | 39.95 | 24447.22 | 112.71 | 1321.79 | 40.24 | 13.91 | 13116.39 | 0.35 | 0.9 | 0.12 | 0.84 | 0.5 | 10
2 | 100 | CONCLUIDO | 8.2938 | 12.06 | 8.53 | 19.68 | 0.27 | 26 | 197.88 | 54.38 | 3 | 24 | 40.5 | 24639 | 101.52 | 1321.78 | 29.77 | 13.91 | 7957.5 | 0.47 | 0.93 | 0.1 | 0.51 | 0.5 | 10
3 | 100 | CONCLUIDO | 8.5804 | 11.65 | 8.44 | 28.13 | 0.36 | 18 | 199.44 | 54.38 | 4 | 16 | 41.06 | 24831.54 | 92.81 | 1321.74 | 27.22 | 13.91 | 6726.63 | 0.51 | 0.94 | 0.08 | 0.41 | 0.5 | 10
4 | 100 | CONCLUIDO | 8.7449 | 11.44 | 8.34 | 33.34 | 0.44 | 15 | 201.01 | 54.38 | 5 | 1 | 41.63 | 25024.84 | 86.48 | 1321.74 | 23.22 | 13.91 | 4740.98 | 0.6 | 0.95 | 0.1 | 0.31 | 0.5 | 10
5 | 100 | CONCLUIDO | 8.7447 | 11.44 | 8.34 | 33.34 | 0.53 | 15 | 202.58 | 54.38 | 6 | 0 | 42.2 | 25218.93 | 87.03 | 1321.74 | 23.2 | 13.91 | 4730.17 | 0.6 | 0.95 | 0.1 | 0.31 | 0.5 | 10
0 | 40 | CONCLUIDO | 8.5106 | 11.75 | 8.94 | 11.66 | 0.2 | 46 | 89.87 | 37.55 | 1 | 43 | 11.32 | 11317.98 | 62.18 | 1321.85 | 42.77 | 13.91 | 14359.25 | 0.33 | 0.89 | 0.13 | 0.92 | 0.5 | 10
1 | 40 | CONCLUIDO | 8.802 | 11.36 | 8.76 | 15.02 | 0.39 | 35 | 91.1 | 37.55 | 2 | 0 | 11.54 | 11468.97 | 57.36 | 1321.74 | 35.62 | 13.91 | 10839.94 | 0.39 | 0.91 | 0.15 | 0.74 | 0.5 | 10
0 | 30 | CONCLUIDO | 8.6514 | 11.56 | 9 | 11.74 | 0.24 | 46 | 71.52 | 32.27 | 1 | 0 | 8.25 | 9054.6 | 50.91 | 1321.87 | 42.65 | 13.91 | 14298.62 | 0.33 | 0.88 | 0.19 | 0.97 | 0.5 | 10
0 | 15 | CONCLUIDO | 7.929 | 12.61 | 9.92 | 6.69 | 0.43 | 89 | 39.78 | 19.54 | 1 | 0 | 4.24 | 5140 | 38.95 | 1322.01 | 69.63 | 13.91 | 27576.69 | 0.2 | 0.8 | 0.31 | 1.9 | 0.5 | 10
0 | 70 | CONCLUIDO | 7.1974 | 13.89 | 9.53 | 7.73 | 0.12 | 74 | 141.81 | 47.83 | 1 | 72 | 22.98 | 17723.39 | 101.05 | 1321.91 | 61.18 | 13.91 | 23422.98 | 0.23 | 0.84 | 0.17 | 1.5 | 0.5 | 10
1 | 70 | CONCLUIDO | 8.5066 | 11.76 | 8.63 | 16.71 | 0.25 | 31 | 143.17 | 47.83 | 2 | 29 | 23.34 | 17891.86 | 81.63 | 1321.77 | 32.92 | 13.91 | 9511.65 | 0.42 | 0.92 | 0.1 | 0.61 | 0.5 | 10
2 | 70 | CONCLUIDO | 8.8999 | 11.24 | 8.43 | 25.29 | 0.37 | 20 | 144.54 | 47.83 | 3 | 2 | 23.71 | 18060.85 | 71.66 | 1321.77 | 25.96 | 13.91 | 6085.38 | 0.54 | 0.94 | 0.11 | 0.41 | 0.5 | 10
3 | 70 | CONCLUIDO | 8.8988 | 11.24 | 8.43 | 25.29 | 0.49 | 20 | 145.92 | 47.83 | 4 | 0 | 24.09 | 18230.35 | 72.34 | 1321.77 | 25.93 | 13.91 | 6068.92 | 0.54 | 0.94 | 0.11 | 0.41 | 0.5 | 10
0 | 90 | CONCLUIDO | 6.4531 | 15.5 | 9.88 | 6.58 | 0.1 | 90 | 176.73 | 52.44 | 1 | 88 | 33.29 | 22031.19 | 123.7 | 1321.98 | 71.8 | 13.91 | 28653.02 | 0.19 | 0.81 | 0.2 | 1.85 | 0.5 | 10
1 | 90 | CONCLUIDO | 7.9725 | 12.54 | 8.77 | 13.85 | 0.2 | 38 | 178.21 | 52.44 | 2 | 36 | 33.77 | 22213.89 | 102.78 | 1321.8 | 37.32 | 13.91 | 11677.37 | 0.37 | 0.91 | 0.11 | 0.75 | 0.5 | 10
2 | 90 | CONCLUIDO | 8.5442 | 11.7 | 8.47 | 22.08 | 0.3 | 23 | 179.7 | 52.44 | 3 | 21 | 34.26 | 22397.24 | 90.96 | 1321.74 | 27.82 | 13.91 | 7000.26 | 0.5 | 0.94 | 0.09 | 0.44 | 0.5 | 10
3 | 90 | CONCLUIDO | 8.8263 | 11.33 | 8.34 | 31.28 | 0.39 | 16 | 181.19 | 52.44 | 4 | 3 | 34.75 | 22581.25 | 81.34 | 1321.74 | 23.42 | 13.91 | 4835.62 | 0.59 | 0.95 | 0.09 | 0.32 | 0.5 | 10
4 | 90 | CONCLUIDO | 8.8266 | 11.33 | 8.34 | 31.27 | 0.49 | 16 | 182.69 | 52.44 | 5 | 0 | 35.25 | 22766.06 | 81.74 | 1321.74 | 23.28 | 13.91 | 4766.64 | 0.6 | 0.95 | 0.1 | 0.32 | 0.5 | 10
0 | 10 | CONCLUIDO | 7.1382 | 14.01 | 10.88 | 4.91 | 0.64 | 133 | 26.11 | 12.1 | 1 | 0 | 3.01 | 3454.41 | 31.74 | 1322.05 | 97.76 | 13.91 | 41419.94 | 0.14 | 0.73 | 0.44 | 2.86 | 0.5 | 10
0 | 45 | CONCLUIDO | 8.2717 | 12.09 | 9.05 | 10.65 | 0.18 | 51 | 98.71 | 39.72 | 1 | 49 | 12.99 | 12407.75 | 69.69 | 1321.86 | 46.29 | 13.91 | 16095.28 | 0.3 | 0.88 | 0.13 | 1.03 | 0.5 | 10
1 | 45 | CONCLUIDO | 8.8502 | 11.3 | 8.67 | 16.79 | 0.35 | 31 | 99.95 | 39.72 | 2 | 0 | 13.24 | 12561.45 | 59.93 | 1321.9 | 33.06 | 13.91 | 9581.37 | 0.42 | 0.92 | 0.14 | 0.65 | 0.5 | 10
0 | 60 | CONCLUIDO | 7.6161 | 13.13 | 9.34 | 8.62 | 0.14 | 65 | 124.63 | 45 | 1 | 63 | 18.64 | 15605.44 | 89.09 | 1321.81 | 55.12 | 13.91 | 20441.58 | 0.25 | 0.85 | 0.16 | 1.31 | 0.5 | 10
1 | 60 | CONCLUIDO | 8.8233 | 11.33 | 8.54 | 19.7 | 0.28 | 26 | 125.95 | 45 | 2 | 22 | 18.95 | 15767.7 | 69.24 | 1321.83 | 30.02 | 13.91 | 8083.23 | 0.46 | 0.93 | 0.1 | 0.51 | 0.5 | 10
2 | 60 | CONCLUIDO | 8.8746 | 11.27 | 8.52 | 21.31 | 0.42 | 24 | 127.27 | 45 | 3 | 0 | 19.27 | 15930.42 | 67.48 | 1321.82 | 28.6 | 13.91 | 7386.7 | 0.49 | 0.93 | 0.12 | 0.5 | 0.5 | 10
0 | 80 | CONCLUIDO | 6.8206 | 14.66 | 9.69 | 7.09 | 0.11 | 82 | 159.12 | 50.28 | 1 | 80 | 27.84 | 19859.16 | 112.34 | 1321.93 | 66.3 | 13.91 | 25947.34 | 0.21 | 0.82 | 0.18 | 1.67 | 0.5 | 10
1 | 80 | CONCLUIDO | 8.2076 | 12.18 | 8.73 | 14.97 | 0.22 | 35 | 160.54 | 50.28 | 2 | 33 | 28.26 | 20034.4 | 92.75 | 1321.74 | 36.37 | 13.91 | 11214.39 | 0.38 | 0.91 | 0.1 | 0.71 | 0.5 | 10
2 | 80 | CONCLUIDO | 8.7942 | 11.37 | 8.4 | 25.21 | 0.33 | 20 | 161.97 | 50.28 | 3 | 18 | 28.69 | 20210.21 | 79.37 | 1321.78 | 25.85 | 13.91 | 6027.6 | 0.54 | 0.95 | 0.08 | 0.38 | 0.5 | 10
3 | 80 | CONCLUIDO | 8.8895 | 11.25 | 8.34 | 27.82 | 0.43 | 18 | 163.4 | 50.28 | 4 | 0 | 29.12 | 20386.62 | 76.41 | 1321.78 | 23.47 | 13.91 | 4851.66 | 0.59 | 0.95 | 0.09 | 0.32 | 0.5 | 10
0 | 35 | CONCLUIDO | 8.7254 | 11.46 | 8.86 | 12.97 | 0.22 | 41 | 80.84 | 35.1 | 1 | 20 | 9.74 | 10204.21 | 54.8 | 1321.77 | 39.44 | 13.91 | 12717.75 | 0.35 | 0.9 | 0.14 | 0.84 | 0.5 | 10
1 | 35 | CONCLUIDO | 8.7659 | 11.41 | 8.84 | 13.61 | 0.43 | 39 | 82.04 | 35.1 | 2 | 0 | 9.94 | 10352.53 | 54.67 | 1321.8 | 38.11 | 13.91 | 12065.26 | 0.36 | 0.9 | 0.17 | 0.82 | 0.5 | 10
0 | 50 | CONCLUIDO | 8.0477 | 12.43 | 9.15 | 9.8 | 0.16 | 56 | 107.41 | 41.65 | 1 | 54 | 14.77 | 13481.73 | 76.43 | 1321.77 | 49.02 | 13.91 | 17434.9 | 0.28 | 0.87 | 0.15 | 1.12 | 0.5 | 10
1 | 50 | CONCLUIDO | 8.8746 | 11.27 | 8.61 | 18.45 | 0.32 | 28 | 108.68 | 41.65 | 2 | 0 | 15.03 | 13638.32 | 62.33 | 1321.74 | 31.14 | 13.91 | 8634.06 | 0.45 | 0.92 | 0.14 | 0.59 | 0.5 | 10
0 | 25 | CONCLUIDO | 8.5344 | 11.72 | 9.17 | 10.19 | 0.28 | 54 | 61.76 | 28.92 | 1 | 0 | 6.84 | 7851.41 | 47.72 | 1321.92 | 47.57 | 13.91 | 16718.7 | 0.29 | 0.87 | 0.21 | 1.15 | 0.5 | 10
0 | 85 | CONCLUIDO | 6.6373 | 15.07 | 9.78 | 6.82 | 0.11 | 86 | 167.88 | 51.39 | 1 | 84 | 30.49 | 20939.59 | 117.92 | 1321.87 | 69.01 | 13.91 | 27282.24 | 0.2 | 0.81 | 0.19 | 1.75 | 0.5 | 10
1 | 85 | CONCLUIDO | 8.1065 | 12.34 | 8.74 | 14.57 | 0.21 | 36 | 169.33 | 51.39 | 2 | 34 | 30.94 | 21118.46 | 97.8 | 1321.89 | 36.61 | 13.91 | 11327.98 | 0.38 | 0.91 | 0.11 | 0.72 | 0.5 | 10
2 | 85 | CONCLUIDO | 8.6484 | 11.56 | 8.44 | 23.03 | 0.31 | 22 | 170.79 | 51.39 | 3 | 20 | 31.4 | 21297.94 | 85.93 | 1321.78 | 26.98 | 13.91 | 6582.52 | 0.52 | 0.94 | 0.09 | 0.42 | 0.5 | 10
3 | 85 | CONCLUIDO | 8.8309 | 11.32 | 8.38 | 29.56 | 0.41 | 17 | 172.25 | 51.39 | 4 | 0 | 31.86 | 21478.05 | 79.02 | 1321.74 | 24.63 | 13.91 | 5432.63 | 0.56 | 0.95 | 0.1 | 0.35 | 0.5 | 10
0 | 20 | CONCLUIDO | 8.298 | 12.05 | 9.47 | 8.36 | 0.34 | 68 | 51.33 | 24.83 | 1 | 0 | 5.51 | 6564.78 | 43.93 | 1321.97 | 56.53 | 13.91 | 21127.74 | 0.25 | 0.84 | 0.25 | 1.45 | 0.5 | 10
0 | 65 | CONCLUIDO | 7.4175 | 13.48 | 9.42 | 8.19 | 0.13 | 69 | 133.21 | 46.47 | 1 | 67 | 20.75 | 16663.42 | 94.95 | 1321.91 | 57.7 | 13.91 | 21710.52 | 0.24 | 0.84 | 0.16 | 1.4 | 0.5 | 10
1 | 65 | CONCLUIDO | 8.6902 | 11.51 | 8.56 | 18.35 | 0.26 | 28 | 134.55 | 46.47 | 2 | 26 | 21.09 | 16828.84 | 75.46 | 1321.74 | 30.85 | 13.91 | 8489.39 | 0.45 | 0.93 | 0.1 | 0.54 | 0.5 | 10
2 | 65 | CONCLUIDO | 8.8893 | 11.25 | 8.47 | 23.1 | 0.39 | 22 | 135.9 | 46.47 | 3 | 0 | 21.43 | 16994.64 | 69.89 | 1321.74 | 27.06 | 13.91 | 6623.34 | 0.51 | 0.94 | 0.12 | 0.45 | 0.5 | 10
0 | 75 | CONCLUIDO | 7.0053 | 14.28 | 9.62 | 7.4 | 0.12 | 78 | 150.44 | 49.1 | 1 | 76 | 25.34 | 18787.76 | 106.77 | 1321.93 | 63.75 | 13.91 | 24688.19 | 0.22 | 0.83 | 0.18 | 1.59 | 0.5 | 10
1 | 75 | CONCLUIDO | 8.3649 | 11.95 | 8.67 | 15.76 | 0.23 | 33 | 151.83 | 49.1 | 2 | 31 | 25.73 | 18959.54 | 87.41 | 1321.82 | 34.25 | 13.91 | 10166.31 | 0.41 | 0.92 | 0.1 | 0.65 | 0.5 | 10
2 | 75 | CONCLUIDO | 8.8994 | 11.24 | 8.38 | 26.46 | 0.35 | 19 | 153.23 | 49.1 | 3 | 8 | 26.13 | 19131.85 | 73.93 | 1321.74 | 24.68 | 13.91 | 5447.92 | 0.56 | 0.95 | 0.1 | 0.36 | 0.5 | 10
3 | 75 | CONCLUIDO | 8.857 | 11.29 | 8.43 | 26.63 | 0.46 | 19 | 154.63 | 49.1 | 4 | 0 | 26.53 | 19304.72 | 75.09 | 1321.8 | 25.94 | 13.91 | 6082.03 | 0.54 | 0.94 | 0.11 | 0.41 | 0.5 | 10
0 | 95 | CONCLUIDO | 6.2826 | 15.92 | 9.95 | 6.35 | 0.1 | 94 | 185.69 | 53.44 | 1 | 92 | 36.26 | 23136.14 | 129.15 | 1322.02 | 74.13 | 13.91 | 29802.07 | 0.19 | 0.8 | 0.21 | 1.92 | 0.5 | 10
1 | 95 | CONCLUIDO | 7.8274 | 12.78 | 8.82 | 13.23 | 0.19 | 40 | 187.21 | 53.44 | 2 | 38 | 36.77 | 23322.88 | 107.77 | 1321.84 | 38.76 | 13.91 | 12384.24 | 0.36 | 0.9 | 0.12 | 0.79 | 0.5 | 10
2 | 95 | CONCLUIDO | 8.4396 | 11.85 | 8.49 | 21.22 | 0.28 | 24 | 188.73 | 53.44 | 3 | 22 | 37.29 | 23510.33 | 96.32 | 1321.74 | 28.44 | 13.91 | 7304.6 | 0.49 | 0.94 | 0.09 | 0.46 | 0.5 | 10
3 | 95 | CONCLUIDO | 8.7266 | 11.46 | 8.36 | 29.5 | 0.37 | 17 | 190.25 | 53.44 | 4 | 14 | 37.82 | 23698.48 | 87.05 | 1321.74 | 24.48 | 13.91 | 5357.53 | 0.57 | 0.95 | 0.08 | 0.33 | 0.5 | 10
4 | 95 | CONCLUIDO | 8.8132 | 11.35 | 8.32 | 33.28 | 0.46 | 15 | 191.78 | 53.44 | 5 | 0 | 38.35 | 23887.36 | 83.4 | 1321.78 | 22.71 | 13.91 | 4487.29 | 0.61 | 0.96 | 0.1 | 0.3 | 0.5 | 10
0 | 55 | CONCLUIDO | 7.8132 | 12.8 | 9.26 | 9.11 | 0.15 | 61 | 116.05 | 43.4 | 1 | 59 | 16.65 | 14546.17 | 82.92 | 1321.87 | 52.55 | 13.91 | 19175.53 | 0.26 | 0.86 | 0.15 | 1.23 | 0.5 | 10
1 | 55 | CONCLUIDO | 8.8757 | 11.27 | 8.56 | 19.76 | 0.3 | 26 | 117.34 | 43.4 | 2 | 4 | 16.94 | 14705.49 | 64.52 | 1321.77 | 29.99 | 13.91 | 8070.52 | 0.46 | 0.93 | 0.12 | 0.54 | 0.5 | 10
2 | 55 | CONCLUIDO | 8.8705 | 11.27 | 8.57 | 19.77 | 0.45 | 26 | 118.63 | 43.4 | 3 | 0 | 17.23 | 14865.24 | 65.2 | 1321.74 | 29.96 | 13.91 | 8052.62 | 0.46 | 0.93 | 0.13 | 0.54 | 0.5 | 10

## gráficos
Selecione o eixo X:
Selecione o eixo Y:
Selecione o eixo Z:
Eixo X | Eixo Y | Eixo Z
0 | 0 | 0
0 | 0 | 0
0 | 0 | 0
0 | 0 | 0
0 | 0 | 0
0 | 0 | 0
0 | 0 | 0
0 | 0 | 0
0 | 0 | 0
0 | 0 | 0
0 | 0 | 0
0 | 0 | 0
0 | 0 | 0
0 | 0 | 0
0 | 0 | 0
0 | 0 | 0
0 | 0 | 0
0 | 0 | 0
0 | 0 | 0
0 | 0 | 0
0 | 0 | 0
0 | 0 | 0
0 | 0 | 0
0 | 0 | 0
0 | 0 | 0
0 | 0 | 0
0 | 0 | 0
0 | 0 | 0
0 | 0 | 0
0 | 0 | 0
0 | 0 | 0
0 | 0 | 0
0 | 0 | 0
0 | 0 | 0
0 | 0 | 0
0 | 0 | 0
0 | 0 | 0
0 | 0 | 0
0 | 0 | 0
0 | 0 | 0
0 | 0 | 0
0 | 0 | 0
0 | 0 | 0
0 | 0 | 0
0 | 0 | 0
0 | 0 | 0
0 | 0 | 0
0 | 0 | 0
0 | 0 | 0
0 | 0 | 0
0 | 0 | 0
0 | 0 | 0
0 | 0 | 0
0 | 0 | 0

## hidden (hidden)
Unnamed: 0
Volume de calda [L]
STATUS
Capacidade operacional [ha/h]
Tempo de missao [h]
Tempo util [h]
Tempo por voo [min]
Autonomia Projetada [h]
N° Voos
MTOW [kg]
Massa Estrutura [kg]
Combustível [kg]
Abastecimentos
Massa gerador
Potência gerador [W]
Combustível consumido [L]
Calda cons [L]
Distância percorrida [km]
Distância Pulverizando [km]
RTL ACUMULADO[m]
EOC [km/km]
EOC [h/h]
Tempo de manobra [h]
Tempo rtl_rtw [h]
V pulv [m/s]
V desloc [m/s]