## RESULTADOS_18
Unnamed: 0 | Volume de calda [L] | STATUS | Capacidade operacional [ha/h] | Tempo de missao [h] | Tempo util [h] | Tempo por voo [min] | Autonomia Projetada [h] | N° Voos | MTOW [kg] | Massa Estrutura [kg] | Combustível [kg] | Abastecimentos | Massa gerador | Potência gerador [W] | Combustível consumido [L] | Calda cons [L] | Distância percorrida [km] | Distância Pulverizando [km] | RTL ACUMULADO[m] | EOC [km/km] | EOC [h/h] | Tempo de manobra [h] | Tempo rtl_rtw [h] | V pulv [m/s] | V desloc [m/s] | Preço Total por ha Simples [R$/ha] | Preço Total por ha Presumido [R$/ha] | Preço Total por ha Real [R$/ha] | Preço Total Simples [R$] | Preço Total Presumido [R$] | Prod CAPEX [ha/h/R$] | Dias Trabalhados | Preço Total Real [R$]
0 | 100 | CONCLUIDO | 3.3885 | 29.51 | 19.53 | 6.1 | 0.09 | 192 | 194.77 | 54.38 | 1 | 190 | 39.4 | 24256.19 | 266.09 | 1651.01 | 150.16 | 27.2 | 60806.62 | 0.18 | 0.8 | 0.41 | 3.93 | 0.5 | 10 | 587.0251 | 803.1936 | 726.5379 | 587025.0735 | 803193.6033 | 7.9093e-07 | 0.40986 | 726537.9331
1 | 100 | CONCLUIDO | 4.3475 | 23 | 17.26 | 12.48 | 0.18 | 83 | 196.32 | 54.38 | 2 | 81 | 39.95 | 24447.22 | 227.69 | 1650.78 | 79.04 | 27.2 | 25792.37 | 0.34 | 0.9 | 0.24 | 1.66 | 0.5 | 10 | 395.6361 | 541.3267 | 489.6632 | 395636.0597 | 541326.7111 | 1.0148e-06 | 0.31944 | 489663.2495
2 | 100 | CONCLUIDO | 4.7249 | 21.16 | 16.63 | 19.18 | 0.27 | 52 | 197.88 | 54.38 | 3 | 50 | 40.5 | 24639 | 212.08 | 1650.67 | 59.56 | 27.2 | 16207.4 | 0.46 | 0.94 | 0.19 | 1.03 | 0.5 | 10 | 342.5618 | 468.7082 | 423.9753 | 342561.7989 | 468708.166 | 1.1029e-06 | 0.29389 | 423975.3165
3 | 100 | CONCLUIDO | 4.9436 | 20.23 | 16.27 | 26.39 | 0.36 | 37 | 199.44 | 54.38 | 4 | 35 | 41.06 | 24831.54 | 199.96 | 1650.65 | 48.07 | 27.2 | 10537.44 | 0.57 | 0.96 | 0.17 | 0.68 | 0.5 | 10 | 312.1585 | 427.1091 | 386.3464 | 312158.5483 | 427109.0972 | 1.1539e-06 | 0.28097 | 386346.4044
4 | 100 | CONCLUIDO | 5.0464 | 19.82 | 16.17 | 33.46 | 0.44 | 29 | 201.01 | 54.38 | 5 | 27 | 41.63 | 25024.84 | 189.78 | 1650.68 | 45.29 | 27.2 | 9187.8 | 0.6 | 0.96 | 0.15 | 0.58 | 0.5 | 10 | 294.3164 | 402.6966 | 364.2638 | 294316.3635 | 402696.6329 | 1.1779e-06 | 0.27528 | 364263.8314
5 | 100 | CONCLUIDO | 5.1418 | 19.45 | 16.04 | 41.84 | 0.53 | 23 | 202.58 | 54.38 | 6 | 21 | 42.2 | 25218.93 | 179.71 | 1650.63 | 41.1 | 27.2 | 7124.88 | 0.66 | 0.97 | 0.14 | 0.44 | 0.5 | 10 | 277.5408 | 379.7436 | 343.5014 | 277540.7922 | 379743.5561 | 1.2002e-06 | 0.27014 | 343501.3641
6 | 100 | CONCLUIDO | 5.2031 | 19.22 | 15.96 | 50.41 | 0.61 | 19 | 204.16 | 54.38 | 7 | 12 | 42.78 | 25413.94 | 168.88 | 1650.7 | 38.47 | 27.2 | 5826.56 | 0.71 | 0.97 | 0.15 | 0.37 | 0.5 | 10 | 262.5451 | 359.2257 | 324.9417 | 262545.0642 | 359225.7395 | 1.2145e-06 | 0.26694 | 324941.7391
7 | 100 | CONCLUIDO | 5.22 | 19.16 | 15.94 | 53.14 | 0.69 | 18 | 205.75 | 54.38 | 8 | 0 | 43.37 | 25609.61 | 167.14 | 1650.72 | 37.32 | 27.2 | 5256.2 | 0.73 | 0.98 | 0.16 | 0.35 | 0.5 | 10 | 259.7823 | 355.4456 | 321.5224 | 259782.3244 | 355445.637 | 1.2184e-06 | 0.26611 | 321522.4043

## RESULTADOS_6
Unnamed: 0 | Volume de calda [L] | STATUS | Capacidade operacional [ha/h] | Tempo de missao [h] | Tempo util [h] | Tempo por voo [min] | Autonomia Projetada [h] | N° Voos | MTOW [kg] | Massa Estrutura [kg] | Combustível [kg] | Abastecimentos | Massa gerador | Potência gerador [W] | Combustível consumido [L] | Calda cons [L] | Distância percorrida [km] | Distância Pulverizando [km] | RTL ACUMULADO[m] | EOC [km/km] | EOC [h/h] | Tempo de manobra [h] | Tempo rtl_rtw [h] | V pulv [m/s] | V desloc [m/s] | Preço Total por ha Simples [R$/ha] | Preço Total por ha Presumido [R$/ha] | Preço Total por ha Real [R$/ha] | Preço Total Simples [R$] | Preço Total Presumido [R$] | Prod CAPEX [ha/h/R$] | Dias Trabalhados | Preço Total Real [R$]
0 | 40 | CONCLUIDO | 4.7015 | 21.27 | 17.52 | 10.95 | 0.2 | 96 | 89.87 | 37.55 | 1 | 94 | 11.32 | 11317.98 | 132.67 | 1650.78 | 87.43 | 27.2 | 29922.18 | 0.31 | 0.89 | 0.26 | 1.92 | 0.5 | 10 | 226.0756 | 309.3265 | 279.8049 | 226075.5559 | 309326.5493 | 1.2466e-06 | 0.29542 | 279804.8576
1 | 40 | CONCLUIDO | 5.1977 | 19.24 | 16.49 | 23.01 | 0.39 | 43 | 91.1 | 37.55 | 2 | 6 | 11.54 | 11468.97 | 107.4 | 1650.7 | 53.56 | 27.2 | 13251 | 0.51 | 0.94 | 0.22 | 0.89 | 0.5 | 10 | 174.4695 | 238.7169 | 215.9341 | 174469.5437 | 238716.9267 | 1.3781e-06 | 0.26722 | 215934.1183
2 | 40 | CONCLUIDO | 5.1967 | 19.24 | 16.49 | 23.01 | 0.57 | 43 | 92.32 | 37.55 | 3 | 0 | 11.77 | 11620.34 | 108.65 | 1650.78 | 53.52 | 27.2 | 13230.75 | 0.51 | 0.94 | 0.23 | 0.9 | 0.5 | 10 | 175.8116 | 240.5532 | 217.5952 | 175811.6422 | 240553.2452 | 1.3779e-06 | 0.26722 | 217595.1811

## RESULTADOS_4
Unnamed: 0 | Volume de calda [L] | STATUS | Capacidade operacional [ha/h] | Tempo de missao [h] | Tempo util [h] | Tempo por voo [min] | Autonomia Projetada [h] | N° Voos | MTOW [kg] | Massa Estrutura [kg] | Combustível [kg] | Abastecimentos | Massa gerador | Potência gerador [W] | Combustível consumido [L] | Calda cons [L] | Distância percorrida [km] | Distância Pulverizando [km] | RTL ACUMULADO[m] | EOC [km/km] | EOC [h/h] | Tempo de manobra [h] | Tempo rtl_rtw [h] | V pulv [m/s] | V desloc [m/s] | Preço Total por ha Simples [R$/ha] | Preço Total por ha Presumido [R$/ha] | Preço Total por ha Real [R$/ha] | Preço Total Simples [R$] | Preço Total Presumido [R$] | Prod CAPEX [ha/h/R$] | Dias Trabalhados | Preço Total Real [R$]
0 | 30 | CONCLUIDO | 4.9762 | 20.1 | 17.09 | 13.67 | 0.24 | 75 | 71.52 | 32.27 | 1 | 73 | 8.25 | 9054.6 | 103.17 | 1650.66 | 73.81 | 27.2 | 23219.35 | 0.37 | 0.91 | 0.23 | 1.49 | 0.5 | 10 | 172.7079 | 236.3066 | 213.7538 | 172707.8874 | 236306.5509 | 1.3649e-06 | 0.27917 | 213753.7854
1 | 30 | CONCLUIDO | 5.1313 | 19.49 | 16.77 | 17.97 | 0.48 | 56 | 72.7 | 32.27 | 2 | 0 | 8.43 | 9200.25 | 96.01 | 1650.84 | 61.59 | 27.2 | 17200.85 | 0.44 | 0.93 | 0.27 | 1.18 | 0.5 | 10 | 158.9004 | 217.4145 | 196.6648 | 158900.3641 | 217414.4883 | 1.4074e-06 | 0.27069 | 196664.7547

## RESULTADOS_1
Unnamed: 0 | Volume de calda [L] | STATUS | Capacidade operacional [ha/h] | Tempo de missao [h] | Tempo util [h] | Tempo por voo [min] | Autonomia Projetada [h] | N° Voos | MTOW [kg] | Massa Estrutura [kg] | Combustível [kg] | Abastecimentos | Massa gerador | Potência gerador [W] | Combustível consumido [L] | Calda cons [L] | Distância percorrida [km] | Distância Pulverizando [km] | RTL ACUMULADO[m] | EOC [km/km] | EOC [h/h] | Tempo de manobra [h] | Tempo rtl_rtw [h] | V pulv [m/s] | V desloc [m/s] | Preço Total por ha Simples [R$/ha] | Preço Total por ha Presumido [R$/ha] | Preço Total por ha Real [R$/ha] | Preço Total Simples [R$] | Preço Total Presumido [R$] | Prod CAPEX [ha/h/R$] | Dias Trabalhados | Preço Total Real [R$]
0 | 15 | CONCLUIDO | 4.7888 | 20.88 | 17.95 | 9.7 | 0.43 | 111 | 39.78 | 19.54 | 1 | 0 | 4.24 | 5140 | 70.3 | 1650.83 | 96.09 | 27.2 | 34178.28 | 0.28 | 0.87 | 0.43 | 2.35 | 0.5 | 10 | 129.7075 | 177.4715 | 160.5339 | 129707.4944 | 177471.5161 | 1.4098e-06 | 0.29 | 160533.8837

## RESULTADOS_12
Unnamed: 0 | Volume de calda [L] | STATUS | Capacidade operacional [ha/h] | Tempo de missao [h] | Tempo util [h] | Tempo por voo [min] | Autonomia Projetada [h] | N° Voos | MTOW [kg] | Massa Estrutura [kg] | Combustível [kg] | Abastecimentos | Massa gerador | Potência gerador [W] | Combustível consumido [L] | Calda cons [L] | Distância percorrida [km] | Distância Pulverizando [km] | RTL ACUMULADO[m] | EOC [km/km] | EOC [h/h] | Tempo de manobra [h] | Tempo rtl_rtw [h] | V pulv [m/s] | V desloc [m/s] | Preço Total por ha Simples [R$/ha] | Preço Total por ha Presumido [R$/ha] | Preço Total por ha Real [R$/ha] | Preço Total Simples [R$] | Preço Total Presumido [R$] | Prod CAPEX [ha/h/R$] | Dias Trabalhados | Preço Total Real [R$]
0 | 70 | CONCLUIDO | 4.0004 | 25 | 18.55 | 7.62 | 0.12 | 146 | 141.81 | 47.83 | 1 | 144 | 22.98 | 17723.39 | 202.29 | 1650.74 | 119.72 | 27.2 | 45820.03 | 0.23 | 0.84 | 0.34 | 2.96 | 0.5 | 10 | 387.0867 | 529.6291 | 479.0821 | 387086.7186 | 529629.1255 | 9.8486e-07 | 0.34722 | 479082.0651
1 | 70 | CONCLUIDO | 4.7857 | 20.9 | 16.85 | 16.04 | 0.25 | 63 | 143.17 | 47.83 | 2 | 61 | 23.34 | 17891.86 | 172.73 | 1650.68 | 66.29 | 27.2 | 19517.61 | 0.41 | 0.92 | 0.21 | 1.25 | 0.5 | 10 | 281.8614 | 385.6552 | 348.8488 | 281861.3954 | 385655.196 | 1.1782e-06 | 0.29028 | 348848.8054
2 | 70 | CONCLUIDO | 5.075 | 19.7 | 16.35 | 25.15 | 0.37 | 39 | 144.54 | 47.83 | 3 | 37 | 23.71 | 18060.85 | 156.06 | 1650.71 | 50.65 | 27.2 | 11820.31 | 0.54 | 0.95 | 0.17 | 0.75 | 0.5 | 10 | 245.6921 | 336.1668 | 304.0835 | 245692.1415 | 336166.8272 | 1.2494e-06 | 0.27361 | 304083.537
3 | 70 | CONCLUIDO | 5.2221 | 19.15 | 16.14 | 35.87 | 0.49 | 27 | 145.92 | 47.83 | 4 | 18 | 24.09 | 18230.35 | 140.23 | 1650.68 | 44.15 | 27.2 | 8626.77 | 0.62 | 0.96 | 0.16 | 0.55 | 0.5 | 10 | 221.3745 | 302.8943 | 273.9865 | 221374.4638 | 302894.3077 | 1.2856e-06 | 0.26597 | 273986.5001
4 | 70 | CONCLUIDO | 5.2428 | 19.07 | 16.12 | 38.7 | 0.6 | 25 | 147.3 | 47.83 | 5 | 0 | 24.47 | 18400.38 | 138.57 | 1650.67 | 42.91 | 27.2 | 8018.28 | 0.63 | 0.96 | 0.18 | 0.53 | 0.5 | 10 | 218.6938 | 299.2265 | 270.6688 | 218693.8142 | 299226.5247 | 1.2907e-06 | 0.26486 | 270668.7651

## RESULTADOS_16
Unnamed: 0 | Volume de calda [L] | STATUS | Capacidade operacional [ha/h] | Tempo de missao [h] | Tempo util [h] | Tempo por voo [min] | Autonomia Projetada [h] | N° Voos | MTOW [kg] | Massa Estrutura [kg] | Combustível [kg] | Abastecimentos | Massa gerador | Potência gerador [W] | Combustível consumido [L] | Calda cons [L] | Distância percorrida [km] | Distância Pulverizando [km] | RTL ACUMULADO[m] | EOC [km/km] | EOC [h/h] | Tempo de manobra [h] | Tempo rtl_rtw [h] | V pulv [m/s] | V desloc [m/s] | Preço Total por ha Simples [R$/ha] | Preço Total por ha Presumido [R$/ha] | Preço Total por ha Real [R$/ha] | Preço Total Simples [R$] | Preço Total Presumido [R$] | Prod CAPEX [ha/h/R$] | Dias Trabalhados | Preço Total Real [R$]
0 | 90 | CONCLUIDO | 3.5807 | 27.93 | 19.21 | 6.51 | 0.1 | 177 | 176.73 | 52.44 | 1 | 175 | 33.29 | 22031.19 | 244.96 | 1650.84 | 140.3 | 27.2 | 55950.99 | 0.19 | 0.81 | 0.39 | 3.62 | 0.5 | 10 | 514.973 | 704.6088 | 637.3619 | 514973.0359 | 704608.8267 | 8.4948e-07 | 0.38792 | 637361.9492
1 | 90 | CONCLUIDO | 4.4858 | 22.29 | 17.13 | 13.35 | 0.2 | 77 | 178.21 | 52.44 | 2 | 75 | 33.77 | 22213.89 | 210.13 | 1650.78 | 75.41 | 27.2 | 24007.37 | 0.36 | 0.91 | 0.23 | 1.54 | 0.5 | 10 | 357.063 | 488.5493 | 441.9228 | 357062.9621 | 488549.2973 | 1.0642e-06 | 0.30958 | 441922.838
2 | 90 | CONCLUIDO | 4.8374 | 20.67 | 16.55 | 20.68 | 0.3 | 48 | 179.7 | 52.44 | 3 | 46 | 34.26 | 22397.24 | 194.35 | 1650.68 | 56.85 | 27.2 | 14871.81 | 0.48 | 0.94 | 0.19 | 0.95 | 0.5 | 10 | 310.3535 | 424.6393 | 384.1123 | 310353.483 | 424639.3273 | 1.1476e-06 | 0.28708 | 384112.3459
3 | 90 | CONCLUIDO | 5.0098 | 19.96 | 16.33 | 28.82 | 0.39 | 34 | 181.19 | 52.44 | 4 | 32 | 34.75 | 22581.25 | 182.7 | 1650.7 | 50.36 | 27.2 | 11698.92 | 0.54 | 0.95 | 0.17 | 0.74 | 0.5 | 10 | 285.9308 | 391.2231 | 353.8853 | 285930.7514 | 391223.0685 | 1.1885e-06 | 0.27722 | 353885.2879
4 | 90 | CONCLUIDO | 5.1428 | 19.44 | 16.1 | 37.15 | 0.49 | 26 | 182.69 | 52.44 | 5 | 24 | 35.25 | 22766.06 | 170.24 | 1650.63 | 43.07 | 27.2 | 8095.38 | 0.63 | 0.97 | 0.15 | 0.51 | 0.5 | 10 | 264.2284 | 361.5289 | 327.0251 | 264228.3945 | 361528.9463 | 1.2201e-06 | 0.27 | 327025.131
5 | 90 | CONCLUIDO | 5.2129 | 19.18 | 16.02 | 45.76 | 0.58 | 21 | 184.19 | 52.44 | 6 | 9 | 35.75 | 22951.43 | 158.23 | 1650.63 | 40.17 | 27.2 | 6668.39 | 0.68 | 0.97 | 0.15 | 0.42 | 0.5 | 10 | 247.7597 | 338.9958 | 306.6425 | 247759.7213 | 338995.7811 | 1.2367e-06 | 0.26639 | 306642.4996
6 | 90 | CONCLUIDO | 5.225 | 19.14 | 16.01 | 48.02 | 0.67 | 20 | 185.7 | 52.44 | 7 | 0 | 36.26 | 23137.49 | 157.99 | 1650.66 | 39.45 | 27.2 | 6312.24 | 0.69 | 0.97 | 0.16 | 0.41 | 0.5 | 10 | 246.8901 | 337.806 | 305.5662 | 246890.1254 | 337805.9615 | 1.2396e-06 | 0.26583 | 305566.2347

## RESULTADOS_0
Unnamed: 0 | Volume de calda [L] | STATUS | Capacidade operacional [ha/h] | Tempo de missao [h] | Tempo util [h] | Tempo por voo [min] | Autonomia Projetada [h] | N° Voos | MTOW [kg] | Massa Estrutura [kg] | Combustível [kg] | Abastecimentos | Massa gerador | Potência gerador [W] | Combustível consumido [L] | Calda cons [L] | Distância percorrida [km] | Distância Pulverizando [km] | RTL ACUMULADO[m] | EOC [km/km] | EOC [h/h] | Tempo de manobra [h] | Tempo rtl_rtw [h] | V pulv [m/s] | V desloc [m/s] | Preço Total por ha Simples [R$/ha] | Preço Total por ha Presumido [R$/ha] | Preço Total por ha Real [R$/ha] | Preço Total Simples [R$] | Preço Total Presumido [R$] | Prod CAPEX [ha/h/R$] | Dias Trabalhados | Preço Total Real [R$]
0 | 10 | CONCLUIDO | 4.4195 | 22.63 | 19.14 | 6.92 | 0.64 | 166 | 26.11 | 12.1 | 1 | 0 | 3.01 | 3454.41 | 55.85 | 1651.03 | 130.76 | 27.2 | 51237.36 | 0.21 | 0.81 | 0.59 | 3.54 | 0.5 | 10 | 117.7313 | 161.0851 | 145.7114 | 117731.281 | 161085.1326 | 1.3472e-06 | 0.31431 | 145711.3937

## RESULTADOS_7
Unnamed: 0 | Volume de calda [L] | STATUS | Capacidade operacional [ha/h] | Tempo de missao [h] | Tempo util [h] | Tempo por voo [min] | Autonomia Projetada [h] | N° Voos | MTOW [kg] | Massa Estrutura [kg] | Combustível [kg] | Abastecimentos | Massa gerador | Potência gerador [W] | Combustível consumido [L] | Calda cons [L] | Distância percorrida [km] | Distância Pulverizando [km] | RTL ACUMULADO[m] | EOC [km/km] | EOC [h/h] | Tempo de manobra [h] | Tempo rtl_rtw [h] | V pulv [m/s] | V desloc [m/s] | Preço Total por ha Simples [R$/ha] | Preço Total por ha Presumido [R$/ha] | Preço Total por ha Real [R$/ha] | Preço Total Simples [R$] | Preço Total Presumido [R$] | Prod CAPEX [ha/h/R$] | Dias Trabalhados | Preço Total Real [R$]
0 | 45 | CONCLUIDO | 4.5795 | 21.84 | 17.69 | 10.11 | 0.18 | 105 | 98.71 | 39.72 | 1 | 103 | 12.99 | 12407.75 | 145.23 | 1650.76 | 92.72 | 27.2 | 32522.98 | 0.29 | 0.88 | 0.27 | 2.1 | 0.5 | 10 | 251.2206 | 343.7312 | 310.926 | 251220.6486 | 343731.1745 | 1.1965e-06 | 0.30333 | 310925.9536
1 | 45 | CONCLUIDO | 5.182 | 19.3 | 16.43 | 22.92 | 0.35 | 43 | 99.95 | 39.72 | 2 | 39 | 13.24 | 12561.45 | 116.91 | 1650.67 | 53.05 | 27.2 | 12995.58 | 0.51 | 0.95 | 0.18 | 0.83 | 0.5 | 10 | 187.6717 | 256.7808 | 232.274 | 187671.7372 | 256780.7503 | 1.354e-06 | 0.26806 | 232273.9559
2 | 45 | CONCLUIDO | 5.2185 | 19.16 | 16.39 | 25.88 | 0.52 | 38 | 101.2 | 39.72 | 3 | 0 | 13.49 | 12715.54 | 113.89 | 1650.63 | 50.8 | 27.2 | 11900.08 | 0.54 | 0.95 | 0.21 | 0.8 | 0.5 | 10 | 183.07 | 250.4845 | 226.5786 | 183070.014 | 250484.4697 | 1.3635e-06 | 0.26611 | 226578.5834

## RESULTADOS_10
Unnamed: 0 | Volume de calda [L] | STATUS | Capacidade operacional [ha/h] | Tempo de missao [h] | Tempo util [h] | Tempo por voo [min] | Autonomia Projetada [h] | N° Voos | MTOW [kg] | Massa Estrutura [kg] | Combustível [kg] | Abastecimentos | Massa gerador | Potência gerador [W] | Combustível consumido [L] | Calda cons [L] | Distância percorrida [km] | Distância Pulverizando [km] | RTL ACUMULADO[m] | EOC [km/km] | EOC [h/h] | Tempo de manobra [h] | Tempo rtl_rtw [h] | V pulv [m/s] | V desloc [m/s] | Preço Total por ha Simples [R$/ha] | Preço Total por ha Presumido [R$/ha] | Preço Total por ha Real [R$/ha] | Preço Total Simples [R$] | Preço Total Presumido [R$] | Prod CAPEX [ha/h/R$] | Dias Trabalhados | Preço Total Real [R$]
0 | 60 | CONCLUIDO | 4.2136 | 23.73 | 18.25 | 8.36 | 0.14 | 131 | 124.63 | 45 | 1 | 129 | 18.64 | 15605.44 | 180.67 | 1650.9 | 110.19 | 27.2 | 41125.77 | 0.25 | 0.85 | 0.32 | 2.66 | 0.5 | 10 | 331.8168 | 454.0064 | 410.6767 | 331816.8082 | 454006.3958 | 1.06e-06 | 0.32958 | 410676.6626
1 | 60 | CONCLUIDO | 4.9345 | 20.27 | 16.7 | 17.9 | 0.28 | 56 | 125.95 | 45 | 2 | 54 | 18.95 | 15767.7 | 152.55 | 1650.71 | 61.76 | 27.2 | 17286.9 | 0.44 | 0.93 | 0.2 | 1.11 | 0.5 | 10 | 245.6193 | 336.0671 | 303.9933 | 245619.2696 | 336067.1206 | 1.2413e-06 | 0.28153 | 303993.3463
2 | 60 | CONCLUIDO | 5.1927 | 19.26 | 16.28 | 29.6 | 0.42 | 33 | 127.27 | 45 | 3 | 30 | 19.27 | 15930.42 | 133.75 | 1650.65 | 49.03 | 27.2 | 11037.2 | 0.55 | 0.96 | 0.16 | 0.69 | 0.5 | 10 | 211.9957 | 290.0619 | 262.3788 | 211995.736 | 290061.9186 | 1.3063e-06 | 0.2675 | 262378.8162
3 | 60 | CONCLUIDO | 5.2448 | 19.07 | 16.19 | 33.5 | 0.55 | 29 | 128.59 | 45 | 4 | 0 | 19.59 | 16093.6 | 128.68 | 1650.63 | 44.83 | 27.2 | 8957.6 | 0.61 | 0.96 | 0.19 | 0.6 | 0.5 | 10 | 204.266 | 279.4857 | 252.812 | 204265.9622 | 279485.701 | 1.3194e-06 | 0.26486 | 252811.978

## RESULTADOS_14
Unnamed: 0 | Volume de calda [L] | STATUS | Capacidade operacional [ha/h] | Tempo de missao [h] | Tempo util [h] | Tempo por voo [min] | Autonomia Projetada [h] | N° Voos | MTOW [kg] | Massa Estrutura [kg] | Combustível [kg] | Abastecimentos | Massa gerador | Potência gerador [W] | Combustível consumido [L] | Calda cons [L] | Distância percorrida [km] | Distância Pulverizando [km] | RTL ACUMULADO[m] | EOC [km/km] | EOC [h/h] | Tempo de manobra [h] | Tempo rtl_rtw [h] | V pulv [m/s] | V desloc [m/s] | Preço Total por ha Simples [R$/ha] | Preço Total por ha Presumido [R$/ha] | Preço Total por ha Real [R$/ha] | Preço Total Simples [R$] | Preço Total Presumido [R$] | Prod CAPEX [ha/h/R$] | Dias Trabalhados | Preço Total Real [R$]
0 | 80 | CONCLUIDO | 3.7823 | 26.44 | 18.89 | 7 | 0.11 | 162 | 159.12 | 50.28 | 1 | 160 | 27.84 | 19859.16 | 223.72 | 1650.78 | 130.73 | 27.2 | 51240.69 | 0.21 | 0.82 | 0.36 | 3.3 | 0.5 | 10 | 448.7904 | 614.0548 | 555.4502 | 448790.3577 | 614054.7666 | 9.1329e-07 | 0.36722 | 555450.2415
1 | 80 | CONCLUIDO | 4.6332 | 21.58 | 17 | 14.57 | 0.22 | 70 | 160.54 | 50.28 | 2 | 68 | 28.26 | 20034.4 | 191.94 | 1650.78 | 71.31 | 27.2 | 21990.87 | 0.38 | 0.92 | 0.22 | 1.41 | 0.5 | 10 | 319.2075 | 436.7538 | 395.0707 | 319207.5397 | 436753.8383 | 1.1188e-06 | 0.29972 | 395070.665
2 | 80 | CONCLUIDO | 4.966 | 20.14 | 16.43 | 22.92 | 0.33 | 43 | 161.97 | 50.28 | 3 | 41 | 28.69 | 20210.21 | 175.67 | 1650.66 | 53.07 | 27.2 | 13009.37 | 0.51 | 0.95 | 0.18 | 0.83 | 0.5 | 10 | 277.2446 | 379.3383 | 343.1348 | 277244.635 | 379338.3408 | 1.1991e-06 | 0.27972 | 343134.8219
3 | 80 | CONCLUIDO | 5.1346 | 19.48 | 16.18 | 32.37 | 0.43 | 30 | 163.4 | 50.28 | 4 | 28 | 29.12 | 20386.62 | 161.68 | 1650.7 | 45.79 | 27.2 | 9431.92 | 0.59 | 0.96 | 0.15 | 0.59 | 0.5 | 10 | 252.1577 | 345.0133 | 312.0857 | 252157.7306 | 345013.3315 | 1.2398e-06 | 0.27056 | 312085.7434
4 | 80 | CONCLUIDO | 5.2308 | 19.12 | 16.05 | 41.87 | 0.54 | 23 | 164.83 | 50.28 | 5 | 13 | 29.55 | 20563.61 | 149.11 | 1650.63 | 41.14 | 27.2 | 7143.88 | 0.66 | 0.97 | 0.16 | 0.46 | 0.5 | 10 | 233.8554 | 319.9713 | 289.4337 | 233855.4202 | 319971.3029 | 1.2631e-06 | 0.26556 | 289433.6908
5 | 80 | CONCLUIDO | 5.242 | 19.08 | 16.04 | 43.75 | 0.64 | 22 | 166.27 | 50.28 | 6 | 0 | 29.99 | 20741.2 | 148.08 | 1650.69 | 40.44 | 27.2 | 6798.33 | 0.67 | 0.97 | 0.17 | 0.45 | 0.5 | 10 | 232.2426 | 317.7646 | 287.4376 | 232242.6155 | 317764.5924 | 1.2658e-06 | 0.265 | 287437.5857

## RESULTADOS_5
Unnamed: 0 | Volume de calda [L] | STATUS | Capacidade operacional [ha/h] | Tempo de missao [h] | Tempo util [h] | Tempo por voo [min] | Autonomia Projetada [h] | N° Voos | MTOW [kg] | Massa Estrutura [kg] | Combustível [kg] | Abastecimentos | Massa gerador | Potência gerador [W] | Combustível consumido [L] | Calda cons [L] | Distância percorrida [km] | Distância Pulverizando [km] | RTL ACUMULADO[m] | EOC [km/km] | EOC [h/h] | Tempo de manobra [h] | Tempo rtl_rtw [h] | V pulv [m/s] | V desloc [m/s] | Preço Total por ha Simples [R$/ha] | Preço Total por ha Presumido [R$/ha] | Preço Total por ha Real [R$/ha] | Preço Total Simples [R$] | Preço Total Presumido [R$] | Prod CAPEX [ha/h/R$] | Dias Trabalhados | Preço Total Real [R$]
0 | 35 | CONCLUIDO | 4.8353 | 20.68 | 17.31 | 12.08 | 0.22 | 86 | 80.84 | 35.1 | 1 | 84 | 9.74 | 10204.21 | 118.73 | 1650.72 | 80.71 | 27.2 | 26610.93 | 0.34 | 0.9 | 0.25 | 1.71 | 0.5 | 10 | 199.8212 | 273.4042 | 247.3109 | 199821.1931 | 273404.1719 | 1.3028e-06 | 0.28722 | 247310.8614
1 | 35 | CONCLUIDO | 5.1641 | 19.36 | 16.63 | 20.36 | 0.43 | 49 | 82.04 | 35.1 | 2 | 0 | 9.94 | 10352.53 | 102.05 | 1650.66 | 57.63 | 27.2 | 15256.73 | 0.47 | 0.94 | 0.25 | 1.03 | 0.5 | 10 | 167.2813 | 228.8817 | 207.0375 | 167281.3066 | 228881.6637 | 1.3914e-06 | 0.26889 | 207037.5189

## RESULTADOS_8
Unnamed: 0 | Volume de calda [L] | STATUS | Capacidade operacional [ha/h] | Tempo de missao [h] | Tempo util [h] | Tempo por voo [min] | Autonomia Projetada [h] | N° Voos | MTOW [kg] | Massa Estrutura [kg] | Combustível [kg] | Abastecimentos | Massa gerador | Potência gerador [W] | Combustível consumido [L] | Calda cons [L] | Distância percorrida [km] | Distância Pulverizando [km] | RTL ACUMULADO[m] | EOC [km/km] | EOC [h/h] | Tempo de manobra [h] | Tempo rtl_rtw [h] | V pulv [m/s] | V desloc [m/s] | Preço Total por ha Simples [R$/ha] | Preço Total por ha Presumido [R$/ha] | Preço Total por ha Real [R$/ha] | Preço Total Simples [R$] | Preço Total Presumido [R$] | Prod CAPEX [ha/h/R$] | Dias Trabalhados | Preço Total Real [R$]
0 | 50 | CONCLUIDO | 4.4521 | 22.46 | 17.89 | 9.42 | 0.16 | 114 | 107.41 | 41.65 | 1 | 112 | 14.77 | 13481.73 | 157.58 | 1650.8 | 98.98 | 27.2 | 35608.77 | 0.27 | 0.87 | 0.29 | 2.3 | 0.5 | 10 | 277.7917 | 380.0868 | 343.8119 | 277791.6742 | 380086.824 | 1.1476e-06 | 0.31194 | 343811.8709
1 | 50 | CONCLUIDO | 5.0904 | 19.64 | 16.54 | 20.68 | 0.32 | 48 | 108.68 | 41.65 | 2 | 46 | 15.03 | 13638.32 | 129.74 | 1650.78 | 56.82 | 27.2 | 14859.93 | 0.48 | 0.94 | 0.18 | 0.95 | 0.5 | 10 | 207.9501 | 284.5265 | 257.3717 | 207950.0957 | 284526.4951 | 1.3121e-06 | 0.27278 | 257371.6857
2 | 50 | CONCLUIDO | 5.2346 | 19.1 | 16.29 | 27.93 | 0.48 | 35 | 109.96 | 41.65 | 3 | 0 | 15.31 | 13795.21 | 118.19 | 1650.63 | 47.42 | 27.2 | 10220.5 | 0.57 | 0.96 | 0.21 | 0.7 | 0.5 | 10 | 189.2776 | 258.9779 | 234.2614 | 189277.5702 | 258977.9218 | 1.3493e-06 | 0.26528 | 234261.4324

## RESULTADOS_3
Unnamed: 0 | Volume de calda [L] | STATUS | Capacidade operacional [ha/h] | Tempo de missao [h] | Tempo util [h] | Tempo por voo [min] | Autonomia Projetada [h] | N° Voos | MTOW [kg] | Massa Estrutura [kg] | Combustível [kg] | Abastecimentos | Massa gerador | Potência gerador [W] | Combustível consumido [L] | Calda cons [L] | Distância percorrida [km] | Distância Pulverizando [km] | RTL ACUMULADO[m] | EOC [km/km] | EOC [h/h] | Tempo de manobra [h] | Tempo rtl_rtw [h] | V pulv [m/s] | V desloc [m/s] | Preço Total por ha Simples [R$/ha] | Preço Total por ha Presumido [R$/ha] | Preço Total por ha Real [R$/ha] | Preço Total Simples [R$] | Preço Total Presumido [R$] | Prod CAPEX [ha/h/R$] | Dias Trabalhados | Preço Total Real [R$]
0 | 25 | CONCLUIDO | 5.041 | 19.84 | 17.08 | 14.86 | 0.28 | 69 | 61.76 | 28.92 | 1 | 17 | 6.84 | 7851.41 | 88.88 | 1650.75 | 71.67 | 27.2 | 22179.79 | 0.38 | 0.91 | 0.29 | 1.49 | 0.5 | 10 | 151.016 | 206.6267 | 186.9066 | 151015.9888 | 206626.7383 | 1.4107e-06 | 0.27556 | 186906.5724
1 | 25 | CONCLUIDO | 5.0644 | 19.75 | 17.02 | 15.24 | 0.55 | 67 | 62.92 | 28.92 | 2 | 0 | 7 | 7994.37 | 89.35 | 1650.82 | 68.94 | 27.2 | 20824.08 | 0.39 | 0.91 | 0.3 | 1.42 | 0.5 | 10 | 150.6468 | 206.1216 | 186.4496 | 150646.7769 | 206121.5663 | 1.4172e-06 | 0.27431 | 186449.6133

## RESULTADOS_15
Unnamed: 0 | Volume de calda [L] | STATUS | Capacidade operacional [ha/h] | Tempo de missao [h] | Tempo util [h] | Tempo por voo [min] | Autonomia Projetada [h] | N° Voos | MTOW [kg] | Massa Estrutura [kg] | Combustível [kg] | Abastecimentos | Massa gerador | Potência gerador [W] | Combustível consumido [L] | Calda cons [L] | Distância percorrida [km] | Distância Pulverizando [km] | RTL ACUMULADO[m] | EOC [km/km] | EOC [h/h] | Tempo de manobra [h] | Tempo rtl_rtw [h] | V pulv [m/s] | V desloc [m/s] | Preço Total por ha Simples [R$/ha] | Preço Total por ha Presumido [R$/ha] | Preço Total por ha Real [R$/ha] | Preço Total Simples [R$] | Preço Total Presumido [R$] | Prod CAPEX [ha/h/R$] | Dias Trabalhados | Preço Total Real [R$]
0 | 85 | CONCLUIDO | 3.6839 | 27.15 | 19.05 | 6.76 | 0.11 | 169 | 167.88 | 51.39 | 1 | 167 | 30.49 | 20939.59 | 234.24 | 1650.89 | 134.9 | 27.2 | 53291.24 | 0.2 | 0.82 | 0.38 | 3.45 | 0.5 | 10 | 480.5446 | 657.5023 | 594.7512 | 480544.599 | 657502.3205 | 8.8154e-07 | 0.37708 | 594751.2218
1 | 85 | CONCLUIDO | 4.5683 | 21.89 | 17.04 | 14.01 | 0.21 | 73 | 169.33 | 51.39 | 2 | 71 | 30.94 | 21118.46 | 200.87 | 1650.71 | 72.38 | 27.2 | 22514.07 | 0.38 | 0.91 | 0.23 | 1.45 | 0.5 | 10 | 336.8771 | 460.9302 | 416.9396 | 336877.1434 | 460930.1696 | 1.0932e-06 | 0.30403 | 416939.6412
2 | 85 | CONCLUIDO | 4.893 | 20.44 | 16.51 | 21.53 | 0.31 | 46 | 170.79 | 51.39 | 3 | 44 | 31.4 | 21297.94 | 185.49 | 1650.72 | 55.62 | 27.2 | 14267.24 | 0.49 | 0.94 | 0.18 | 0.91 | 0.5 | 10 | 294.7675 | 403.3139 | 364.8222 | 294767.4991 | 403313.8964 | 1.1709e-06 | 0.28389 | 364822.1842
3 | 85 | CONCLUIDO | 5.0746 | 19.71 | 16.25 | 30.47 | 0.41 | 32 | 172.25 | 51.39 | 4 | 30 | 31.86 | 21478.05 | 172.52 | 1650.67 | 47.85 | 27.2 | 10450.63 | 0.57 | 0.96 | 0.16 | 0.65 | 0.5 | 10 | 269.0642 | 368.1456 | 333.0103 | 269064.2321 | 368145.5526 | 1.2143e-06 | 0.27375 | 333010.2577
4 | 85 | CONCLUIDO | 5.191 | 19.26 | 16.08 | 40.2 | 0.51 | 24 | 173.71 | 51.39 | 5 | 22 | 32.32 | 21658.78 | 159.3 | 1650.63 | 42.38 | 27.2 | 7755.82 | 0.64 | 0.97 | 0.15 | 0.48 | 0.5 | 10 | 248.3743 | 339.8367 | 307.4032 | 248374.3414 | 339836.7314 | 1.2422e-06 | 0.2675 | 307403.1907
5 | 85 | CONCLUIDO | 5.2315 | 19.11 | 16.03 | 45.8 | 0.61 | 21 | 175.18 | 51.39 | 6 | 0 | 32.79 | 21840.16 | 152.94 | 1650.63 | 40.14 | 27.2 | 6654.28 | 0.68 | 0.97 | 0.17 | 0.44 | 0.5 | 10 | 239.605 | 327.8381 | 296.5497 | 239604.9775 | 327838.1009 | 1.2519e-06 | 0.26542 | 296549.6927

## RESULTADOS_2
Unnamed: 0 | Volume de calda [L] | STATUS | Capacidade operacional [ha/h] | Tempo de missao [h] | Tempo util [h] | Tempo por voo [min] | Autonomia Projetada [h] | N° Voos | MTOW [kg] | Massa Estrutura [kg] | Combustível [kg] | Abastecimentos | Massa gerador | Potência gerador [W] | Combustível consumido [L] | Calda cons [L] | Distância percorrida [km] | Distância Pulverizando [km] | RTL ACUMULADO[m] | EOC [km/km] | EOC [h/h] | Tempo de manobra [h] | Tempo rtl_rtw [h] | V pulv [m/s] | V desloc [m/s] | Preço Total por ha Simples [R$/ha] | Preço Total por ha Presumido [R$/ha] | Preço Total por ha Real [R$/ha] | Preço Total Simples [R$] | Preço Total Presumido [R$] | Prod CAPEX [ha/h/R$] | Dias Trabalhados | Preço Total Real [R$]
0 | 20 | CONCLUIDO | 4.9631 | 20.15 | 17.37 | 12.41 | 0.34 | 84 | 51.33 | 24.83 | 1 | 0 | 5.51 | 6564.78 | 80.18 | 1650.77 | 79.29 | 27.2 | 25912.67 | 0.34 | 0.9 | 0.35 | 1.78 | 0.5 | 10 | 140.0308 | 191.5963 | 173.3106 | 140030.7665 | 191596.2725 | 1.4213e-06 | 0.27986 | 173310.5932

## RESULTADOS_11
Unnamed: 0 | Volume de calda [L] | STATUS | Capacidade operacional [ha/h] | Tempo de missao [h] | Tempo util [h] | Tempo por voo [min] | Autonomia Projetada [h] | N° Voos | MTOW [kg] | Massa Estrutura [kg] | Combustível [kg] | Abastecimentos | Massa gerador | Potência gerador [W] | Combustível consumido [L] | Calda cons [L] | Distância percorrida [km] | Distância Pulverizando [km] | RTL ACUMULADO[m] | EOC [km/km] | EOC [h/h] | Tempo de manobra [h] | Tempo rtl_rtw [h] | V pulv [m/s] | V desloc [m/s] | Preço Total por ha Simples [R$/ha] | Preço Total por ha Presumido [R$/ha] | Preço Total por ha Real [R$/ha] | Preço Total Simples [R$] | Preço Total Presumido [R$] | Prod CAPEX [ha/h/R$] | Dias Trabalhados | Preço Total Real [R$]
0 | 65 | CONCLUIDO | 4.0991 | 24.4 | 18.43 | 7.96 | 0.13 | 139 | 133.21 | 46.47 | 1 | 137 | 20.75 | 16663.42 | 191.87 | 1650.78 | 115.73 | 27.2 | 43860.37 | 0.23 | 0.84 | 0.33 | 2.84 | 0.5 | 10 | 360.1553 | 492.7804 | 445.7501 | 360155.3255 | 492780.4053 | 1.0198e-06 | 0.33889 | 445750.135
1 | 65 | CONCLUIDO | 4.8542 | 20.6 | 16.79 | 16.79 | 0.26 | 60 | 134.55 | 46.47 | 2 | 58 | 21.09 | 16828.84 | 163.15 | 1650.68 | 64.44 | 27.2 | 18608.13 | 0.42 | 0.93 | 0.2 | 1.19 | 0.5 | 10 | 264.4689 | 361.858 | 327.3228 | 264468.8679 | 361857.9726 | 1.2076e-06 | 0.28611 | 327322.7556
2 | 65 | CONCLUIDO | 5.1649 | 19.36 | 16.2 | 27 | 0.39 | 36 | 135.9 | 46.47 | 3 | 34 | 21.43 | 16994.64 | 144.15 | 1650.7 | 45.88 | 27.2 | 9449.18 | 0.59 | 0.96 | 0.16 | 0.61 | 0.5 | 10 | 226.0287 | 309.2625 | 279.7469 | 226028.7272 | 309262.4762 | 1.2849e-06 | 0.26889 | 279746.8996
3 | 65 | CONCLUIDO | 5.2437 | 19.07 | 16.16 | 35.9 | 0.52 | 27 | 137.25 | 46.47 | 4 | 1 | 21.78 | 17160.92 | 133.19 | 1650.63 | 43.7 | 27.2 | 8402.05 | 0.62 | 0.96 | 0.19 | 0.56 | 0.5 | 10 | 211.108 | 288.8473 | 261.2801 | 211107.9894 | 288847.2645 | 1.3045e-06 | 0.26486 | 261280.0869
4 | 65 | CONCLUIDO | 5.2438 | 19.07 | 16.15 | 35.9 | 0.64 | 27 | 138.6 | 46.47 | 5 | 0 | 22.13 | 17327.69 | 134.38 | 1650.63 | 43.65 | 27.2 | 8379.62 | 0.62 | 0.96 | 0.19 | 0.56 | 0.5 | 10 | 212.2954 | 290.4719 | 262.7497 | 212295.4128 | 290471.9496 | 1.3046e-06 | 0.26486 | 262749.7144

## RESULTADOS_13
Unnamed: 0 | Volume de calda [L] | STATUS | Capacidade operacional [ha/h] | Tempo de missao [h] | Tempo util [h] | Tempo por voo [min] | Autonomia Projetada [h] | N° Voos | MTOW [kg] | Massa Estrutura [kg] | Combustível [kg] | Abastecimentos | Massa gerador | Potência gerador [W] | Combustível consumido [L] | Calda cons [L] | Distância percorrida [km] | Distância Pulverizando [km] | RTL ACUMULADO[m] | EOC [km/km] | EOC [h/h] | Tempo de manobra [h] | Tempo rtl_rtw [h] | V pulv [m/s] | V desloc [m/s] | Preço Total por ha Simples [R$/ha] | Preço Total por ha Presumido [R$/ha] | Preço Total por ha Real [R$/ha] | Preço Total Simples [R$] | Preço Total Presumido [R$] | Prod CAPEX [ha/h/R$] | Dias Trabalhados | Preço Total Real [R$]
0 | 75 | CONCLUIDO | 3.8892 | 25.71 | 18.73 | 7.3 | 0.12 | 154 | 150.44 | 49.1 | 1 | 152 | 25.34 | 18787.76 | 213.12 | 1651.06 | 125.1 | 27.2 | 48465.51 | 0.22 | 0.83 | 0.36 | 3.13 | 0.5 | 10 | 417.5607 | 571.325 | 516.7985 | 417560.725 | 571325.0054 | 9.4802e-07 | 0.35708 | 516798.5488
1 | 75 | CONCLUIDO | 4.7043 | 21.26 | 16.93 | 15.16 | 0.23 | 67 | 151.83 | 49.1 | 2 | 65 | 25.73 | 18959.54 | 182.69 | 1650.72 | 68.85 | 27.2 | 20777.8 | 0.39 | 0.92 | 0.22 | 1.34 | 0.5 | 10 | 301.032 | 411.8852 | 372.5755 | 301031.9521 | 411885.1974 | 1.1467e-06 | 0.29528 | 372575.4522
2 | 75 | CONCLUIDO | 5.0212 | 19.92 | 16.39 | 23.98 | 0.35 | 41 | 153.23 | 49.1 | 3 | 39 | 26.13 | 19131.85 | 166.06 | 1650.67 | 51.87 | 27.2 | 12418.79 | 0.52 | 0.95 | 0.17 | 0.79 | 0.5 | 10 | 261.5098 | 357.8092 | 323.6604 | 261509.7948 | 357809.2382 | 1.224e-06 | 0.27667 | 323660.4267
3 | 75 | CONCLUIDO | 5.1901 | 19.27 | 16.14 | 34.58 | 0.46 | 28 | 154.63 | 49.1 | 4 | 26 | 26.53 | 19304.72 | 150.84 | 1650.69 | 44.14 | 27.2 | 8618.88 | 0.62 | 0.96 | 0.15 | 0.54 | 0.5 | 10 | 235.9282 | 322.8074 | 291.9991 | 235928.2014 | 322807.3735 | 1.2651e-06 | 0.26764 | 291999.0909
4 | 75 | CONCLUIDO | 5.2329 | 19.11 | 16.1 | 40.25 | 0.57 | 24 | 156.03 | 49.1 | 5 | 0 | 26.94 | 19478.15 | 142.19 | 1650.63 | 42.16 | 27.2 | 7650.1 | 0.64 | 0.97 | 0.18 | 0.51 | 0.5 | 10 | 224.8312 | 307.624 | 278.2648 | 224831.2046 | 307623.973 | 1.2756e-06 | 0.26542 | 278264.7728

## RESULTADOS_17
Unnamed: 0 | Volume de calda [L] | STATUS | Capacidade operacional [ha/h] | Tempo de missao [h] | Tempo util [h] | Tempo por voo [min] | Autonomia Projetada [h] | N° Voos | MTOW [kg] | Massa Estrutura [kg] | Combustível [kg] | Abastecimentos | Massa gerador | Potência gerador [W] | Combustível consumido [L] | Calda cons [L] | Distância percorrida [km] | Distância Pulverizando [km] | RTL ACUMULADO[m] | EOC [km/km] | EOC [h/h] | Tempo de manobra [h] | Tempo rtl_rtw [h] | V pulv [m/s] | V desloc [m/s] | Preço Total por ha Simples [R$/ha] | Preço Total por ha Presumido [R$/ha] | Preço Total por ha Real [R$/ha] | Preço Total Simples [R$] | Preço Total Presumido [R$] | Prod CAPEX [ha/h/R$] | Dias Trabalhados | Preço Total Real [R$]
0 | 95 | CONCLUIDO | 3.4878 | 28.67 | 19.35 | 6.31 | 0.1 | 184 | 185.69 | 53.44 | 1 | 182 | 36.26 | 23136.14 | 255.25 | 1651.09 | 144.61 | 27.2 | 58073.83 | 0.19 | 0.8 | 0.4 | 3.76 | 0.5 | 10 | 548.9441 | 751.0895 | 679.4066 | 548944.1069 | 751089.5447 | 8.2061e-07 | 0.39819 | 679406.6127
1 | 95 | CONCLUIDO | 4.4161 | 22.64 | 17.2 | 12.9 | 0.19 | 80 | 187.21 | 53.44 | 2 | 78 | 36.77 | 23322.88 | 219.03 | 1650.7 | 77.3 | 27.2 | 24939.93 | 0.35 | 0.9 | 0.24 | 1.6 | 0.5 | 10 | 376.2985 | 514.8682 | 465.7299 | 376298.4884 | 514868.193 | 1.039e-06 | 0.31444 | 465729.8953
2 | 95 | CONCLUIDO | 4.7816 | 20.91 | 16.58 | 19.9 | 0.28 | 50 | 188.73 | 53.44 | 3 | 48 | 37.29 | 23510.33 | 203.17 | 1650.73 | 58.14 | 27.2 | 15506.77 | 0.47 | 0.94 | 0.19 | 0.99 | 0.5 | 10 | 326.1569 | 446.2623 | 403.6717 | 326156.9313 | 446262.3025 | 1.125e-06 | 0.29042 | 403671.6547
3 | 95 | CONCLUIDO | 5.0253 | 19.9 | 16.13 | 27.65 | 0.37 | 35 | 190.25 | 53.44 | 4 | 33 | 37.82 | 23698.48 | 188.97 | 1650.68 | 43.49 | 27.2 | 8259.92 | 0.63 | 0.96 | 0.16 | 0.53 | 0.5 | 10 | 292.6579 | 400.4275 | 362.2113 | 292657.9461 | 400427.5131 | 1.1824e-06 | 0.27639 | 362211.2732
4 | 95 | CONCLUIDO | 5.1033 | 19.6 | 16.12 | 35.83 | 0.46 | 27 | 191.78 | 53.44 | 5 | 25 | 38.35 | 23887.36 | 179.96 | 1650.63 | 43.66 | 27.2 | 8384.18 | 0.62 | 0.97 | 0.15 | 0.53 | 0.5 | 10 | 278.55 | 381.1244 | 344.7504 | 278549.9645 | 381124.3501 | 1.2007e-06 | 0.27222 | 344750.3771
5 | 95 | CONCLUIDO | 5.179 | 19.31 | 16.02 | 43.69 | 0.55 | 22 | 193.32 | 53.44 | 6 | 20 | 38.89 | 24076.95 | 168.45 | 1650.66 | 40.77 | 27.2 | 6963.51 | 0.67 | 0.97 | 0.14 | 0.43 | 0.5 | 10 | 261.8937 | 358.3345 | 324.1356 | 261893.6839 | 358334.4922 | 1.2185e-06 | 0.26819 | 324135.5512
6 | 95 | CONCLUIDO | 5.2144 | 19.18 | 16 | 50.53 | 0.64 | 19 | 194.86 | 53.44 | 7 | 1 | 39.43 | 24267.28 | 162.41 | 1650.63 | 39.47 | 27.2 | 6327.44 | 0.69 | 0.97 | 0.16 | 0.41 | 0.5 | 10 | 253.7211 | 347.1525 | 314.0207 | 253721.1444 | 347152.4632 | 1.2268e-06 | 0.26639 | 314020.7193
7 | 95 | CONCLUIDO | 5.2132 | 19.18 | 16.01 | 50.55 | 0.72 | 19 | 196.41 | 53.44 | 8 | 0 | 39.98 | 24458.36 | 163.74 | 1650.63 | 39.63 | 27.2 | 6409.76 | 0.69 | 0.97 | 0.16 | 0.41 | 0.5 | 10 | 255.2184 | 349.2011 | 315.8738 | 255218.398 | 349201.0716 | 1.2266e-06 | 0.26639 | 315873.8114

## RESULTADOS_9
Unnamed: 0 | Volume de calda [L] | STATUS | Capacidade operacional [ha/h] | Tempo de missao [h] | Tempo util [h] | Tempo por voo [min] | Autonomia Projetada [h] | N° Voos | MTOW [kg] | Massa Estrutura [kg] | Combustível [kg] | Abastecimentos | Massa gerador | Potência gerador [W] | Combustível consumido [L] | Calda cons [L] | Distância percorrida [km] | Distância Pulverizando [km] | RTL ACUMULADO[m] | EOC [km/km] | EOC [h/h] | Tempo de manobra [h] | Tempo rtl_rtw [h] | V pulv [m/s] | V desloc [m/s] | Preço Total por ha Simples [R$/ha] | Preço Total por ha Presumido [R$/ha] | Preço Total por ha Real [R$/ha] | Preço Total Simples [R$] | Preço Total Presumido [R$] | Prod CAPEX [ha/h/R$] | Dias Trabalhados | Preço Total Real [R$]
0 | 55 | CONCLUIDO | 4.3271 | 23.11 | 18.09 | 8.82 | 0.15 | 123 | 116.05 | 43.4 | 1 | 121 | 16.65 | 14546.17 | 169.55 | 1650.97 | 105 | 27.2 | 38572.83 | 0.26 | 0.86 | 0.31 | 2.49 | 0.5 | 10 | 305.1526 | 417.5233 | 377.6754 | 305152.6032 | 417523.2541 | 1.1014e-06 | 0.32097 | 377675.4208
1 | 55 | CONCLUIDO | 5.013 | 19.95 | 16.62 | 19.18 | 0.3 | 52 | 117.34 | 43.4 | 2 | 50 | 16.94 | 14705.49 | 141.8 | 1650.66 | 59.4 | 27.2 | 16125.51 | 0.46 | 0.94 | 0.19 | 1.03 | 0.5 | 10 | 227.2366 | 310.9152 | 281.2419 | 227236.6211 | 310915.1699 | 1.276e-06 | 0.27708 | 281241.8625
2 | 55 | CONCLUIDO | 5.2361 | 19.1 | 16.25 | 30.47 | 0.45 | 32 | 118.63 | 43.4 | 3 | 9 | 17.23 | 14865.24 | 123.79 | 1650.63 | 46.84 | 27.2 | 9945.93 | 0.58 | 0.96 | 0.19 | 0.66 | 0.5 | 10 | 197.3969 | 270.0871 | 244.3104 | 197396.8665 | 270087.1013 | 1.3328e-06 | 0.26528 | 244310.3674
3 | 55 | CONCLUIDO | 5.2293 | 19.12 | 16.27 | 30.51 | 0.59 | 32 | 119.93 | 43.4 | 4 | 0 | 17.53 | 15025.44 | 124.23 | 1650.63 | 47.42 | 27.2 | 10239.47 | 0.57 | 0.96 | 0.2 | 0.68 | 0.5 | 10 | 198.1908 | 271.1734 | 245.293 | 198190.797 | 271173.392 | 1.3311e-06 | 0.26556 | 245292.9841

## resultados
Unnamed: 0 | Volume de calda [L] | STATUS | Capacidade operacional [ha/h] | Tempo de missao [h] | Tempo util [h] | Tempo por voo [min] | Autonomia Projetada [h] | N° Voos | MTOW [kg] | Massa Estrutura [kg] | Combustível [kg] | Abastecimentos | Massa gerador | Potência gerador [W] | Combustível consumido [L] | Calda cons [L] | Distância percorrida [km] | Distância Pulverizando [km] | RTL ACUMULADO[m] | EOC [km/km] | EOC [h/h] | Tempo de manobra [h] | Tempo rtl_rtw [h] | V pulv [m/s] | V desloc [m/s]
0 | 100 | CONCLUIDO | 3.3885 | 29.51 | 19.53 | 6.1 | 0.09 | 192 | 194.77 | 54.38 | 1 | 190 | 39.4 | 24256.19 | 266.09 | 1651.01 | 150.16 | 27.2 | 60806.62 | 0.18 | 0.8 | 0.41 | 3.93 | 0.5 | 10
1 | 100 | CONCLUIDO | 4.3475 | 23 | 17.26 | 12.48 | 0.18 | 83 | 196.32 | 54.38 | 2 | 81 | 39.95 | 24447.22 | 227.69 | 1650.78 | 79.04 | 27.2 | 25792.37 | 0.34 | 0.9 | 0.24 | 1.66 | 0.5 | 10
2 | 100 | CONCLUIDO | 4.7249 | 21.16 | 16.63 | 19.18 | 0.27 | 52 | 197.88 | 54.38 | 3 | 50 | 40.5 | 24639 | 212.08 | 1650.67 | 59.56 | 27.2 | 16207.4 | 0.46 | 0.94 | 0.19 | 1.03 | 0.5 | 10
3 | 100 | CONCLUIDO | 4.9436 | 20.23 | 16.27 | 26.39 | 0.36 | 37 | 199.44 | 54.38 | 4 | 35 | 41.06 | 24831.54 | 199.96 | 1650.65 | 48.07 | 27.2 | 10537.44 | 0.57 | 0.96 | 0.17 | 0.68 | 0.5 | 10
4 | 100 | CONCLUIDO | 5.0464 | 19.82 | 16.17 | 33.46 | 0.44 | 29 | 201.01 | 54.38 | 5 | 27 | 41.63 | 25024.84 | 189.78 | 1650.68 | 45.29 | 27.2 | 9187.8 | 0.6 | 0.96 | 0.15 | 0.58 | 0.5 | 10
5 | 100 | CONCLUIDO | 5.1418 | 19.45 | 16.04 | 41.84 | 0.53 | 23 | 202.58 | 54.38 | 6 | 21 | 42.2 | 25218.93 | 179.71 | 1650.63 | 41.1 | 27.2 | 7124.88 | 0.66 | 0.97 | 0.14 | 0.44 | 0.5 | 10
6 | 100 | CONCLUIDO | 5.2031 | 19.22 | 15.96 | 50.41 | 0.61 | 19 | 204.16 | 54.38 | 7 | 12 | 42.78 | 25413.94 | 168.88 | 1650.7 | 38.47 | 27.2 | 5826.56 | 0.71 | 0.97 | 0.15 | 0.37 | 0.5 | 10
7 | 100 | CONCLUIDO | 5.22 | 19.16 | 15.94 | 53.14 | 0.69 | 18 | 205.75 | 54.38 | 8 | 0 | 43.37 | 25609.61 | 167.14 | 1650.72 | 37.32 | 27.2 | 5256.2 | 0.73 | 0.98 | 0.16 | 0.35 | 0.5 | 10
0 | 40 | CONCLUIDO | 4.7015 | 21.27 | 17.52 | 10.95 | 0.2 | 96 | 89.87 | 37.55 | 1 | 94 | 11.32 | 11317.98 | 132.67 | 1650.78 | 87.43 | 27.2 | 29922.18 | 0.31 | 0.89 | 0.26 | 1.92 | 0.5 | 10
1 | 40 | CONCLUIDO | 5.1977 | 19.24 | 16.49 | 23.01 | 0.39 | 43 | 91.1 | 37.55 | 2 | 6 | 11.54 | 11468.97 | 107.4 | 1650.7 | 53.56 | 27.2 | 13251 | 0.51 | 0.94 | 0.22 | 0.89 | 0.5 | 10
2 | 40 | CONCLUIDO | 5.1967 | 19.24 | 16.49 | 23.01 | 0.57 | 43 | 92.32 | 37.55 | 3 | 0 | 11.77 | 11620.34 | 108.65 | 1650.78 | 53.52 | 27.2 | 13230.75 | 0.51 | 0.94 | 0.23 | 0.9 | 0.5 | 10
0 | 30 | CONCLUIDO | 4.9762 | 20.1 | 17.09 | 13.67 | 0.24 | 75 | 71.52 | 32.27 | 1 | 73 | 8.25 | 9054.6 | 103.17 | 1650.66 | 73.81 | 27.2 | 23219.35 | 0.37 | 0.91 | 0.23 | 1.49 | 0.5 | 10
1 | 30 | CONCLUIDO | 5.1313 | 19.49 | 16.77 | 17.97 | 0.48 | 56 | 72.7 | 32.27 | 2 | 0 | 8.43 | 9200.25 | 96.01 | 1650.84 | 61.59 | 27.2 | 17200.85 | 0.44 | 0.93 | 0.27 | 1.18 | 0.5 | 10
0 | 15 | CONCLUIDO | 4.7888 | 20.88 | 17.95 | 9.7 | 0.43 | 111 | 39.78 | 19.54 | 1 | 0 | 4.24 | 5140 | 70.3 | 1650.83 | 96.09 | 27.2 | 34178.28 | 0.28 | 0.87 | 0.43 | 2.35 | 0.5 | 10
0 | 70 | CONCLUIDO | 4.0004 | 25 | 18.55 | 7.62 | 0.12 | 146 | 141.81 | 47.83 | 1 | 144 | 22.98 | 17723.39 | 202.29 | 1650.74 | 119.72 | 27.2 | 45820.03 | 0.23 | 0.84 | 0.34 | 2.96 | 0.5 | 10
1 | 70 | CONCLUIDO | 4.7857 | 20.9 | 16.85 | 16.04 | 0.25 | 63 | 143.17 | 47.83 | 2 | 61 | 23.34 | 17891.86 | 172.73 | 1650.68 | 66.29 | 27.2 | 19517.61 | 0.41 | 0.92 | 0.21 | 1.25 | 0.5 | 10
2 | 70 | CONCLUIDO | 5.075 | 19.7 | 16.35 | 25.15 | 0.37 | 39 | 144.54 | 47.83 | 3 | 37 | 23.71 | 18060.85 | 156.06 | 1650.71 | 50.65 | 27.2 | 11820.31 | 0.54 | 0.95 | 0.17 | 0.75 | 0.5 | 10
3 | 70 | CONCLUIDO | 5.2221 | 19.15 | 16.14 | 35.87 | 0.49 | 27 | 145.92 | 47.83 | 4 | 18 | 24.09 | 18230.35 | 140.23 | 1650.68 | 44.15 | 27.2 | 8626.77 | 0.62 | 0.96 | 0.16 | 0.55 | 0.5 | 10
4 | 70 | CONCLUIDO | 5.2428 | 19.07 | 16.12 | 38.7 | 0.6 | 25 | 147.3 | 47.83 | 5 | 0 | 24.47 | 18400.38 | 138.57 | 1650.67 | 42.91 | 27.2 | 8018.28 | 0.63 | 0.96 | 0.18 | 0.53 | 0.5 | 10
0 | 90 | CONCLUIDO | 3.5807 | 27.93 | 19.21 | 6.51 | 0.1 | 177 | 176.73 | 52.44 | 1 | 175 | 33.29 | 22031.19 | 244.96 | 1650.84 | 140.3 | 27.2 | 55950.99 | 0.19 | 0.81 | 0.39 | 3.62 | 0.5 | 10
1 | 90 | CONCLUIDO | 4.4858 | 22.29 | 17.13 | 13.35 | 0.2 | 77 | 178.21 | 52.44 | 2 | 75 | 33.77 | 22213.89 | 210.13 | 1650.78 | 75.41 | 27.2 | 24007.37 | 0.36 | 0.91 | 0.23 | 1.54 | 0.5 | 10
2 | 90 | CONCLUIDO | 4.8374 | 20.67 | 16.55 | 20.68 | 0.3 | 48 | 179.7 | 52.44 | 3 | 46 | 34.26 | 22397.24 | 194.35 | 1650.68 | 56.85 | 27.2 | 14871.81 | 0.48 | 0.94 | 0.19 | 0.95 | 0.5 | 10
3 | 90 | CONCLUIDO | 5.0098 | 19.96 | 16.33 | 28.82 | 0.39 | 34 | 181.19 | 52.44 | 4 | 32 | 34.75 | 22581.25 | 182.7 | 1650.7 | 50.36 | 27.2 | 11698.92 | 0.54 | 0.95 | 0.17 | 0.74 | 0.5 | 10
4 | 90 | CONCLUIDO | 5.1428 | 19.44 | 16.1 | 37.15 | 0.49 | 26 | 182.69 | 52.44 | 5 | 24 | 35.25 | 22766.06 | 170.24 | 1650.63 | 43.07 | 27.2 | 8095.38 | 0.63 | 0.97 | 0.15 | 0.51 | 0.5 | 10
5 | 90 | CONCLUIDO | 5.2129 | 19.18 | 16.02 | 45.76 | 0.58 | 21 | 184.19 | 52.44 | 6 | 9 | 35.75 | 22951.43 | 158.23 | 1650.63 | 40.17 | 27.2 | 6668.39 | 0.68 | 0.97 | 0.15 | 0.42 | 0.5 | 10
6 | 90 | CONCLUIDO | 5.225 | 19.14 | 16.01 | 48.02 | 0.67 | 20 | 185.7 | 52.44 | 7 | 0 | 36.26 | 23137.49 | 157.99 | 1650.66 | 39.45 | 27.2 | 6312.24 | 0.69 | 0.97 | 0.16 | 0.41 | 0.5 | 10
0 | 10 | CONCLUIDO | 4.4195 | 22.63 | 19.14 | 6.92 | 0.64 | 166 | 26.11 | 12.1 | 1 | 0 | 3.01 | 3454.41 | 55.85 | 1651.03 | 130.76 | 27.2 | 51237.36 | 0.21 | 0.81 | 0.59 | 3.54 | 0.5 | 10
0 | 45 | CONCLUIDO | 4.5795 | 21.84 | 17.69 | 10.11 | 0.18 | 105 | 98.71 | 39.72 | 1 | 103 | 12.99 | 12407.75 | 145.23 | 1650.76 | 92.72 | 27.2 | 32522.98 | 0.29 | 0.88 | 0.27 | 2.1 | 0.5 | 10
1 | 45 | CONCLUIDO | 5.182 | 19.3 | 16.43 | 22.92 | 0.35 | 43 | 99.95 | 39.72 | 2 | 39 | 13.24 | 12561.45 | 116.91 | 1650.67 | 53.05 | 27.2 | 12995.58 | 0.51 | 0.95 | 0.18 | 0.83 | 0.5 | 10
2 | 45 | CONCLUIDO | 5.2185 | 19.16 | 16.39 | 25.88 | 0.52 | 38 | 101.2 | 39.72 | 3 | 0 | 13.49 | 12715.54 | 113.89 | 1650.63 | 50.8 | 27.2 | 11900.08 | 0.54 | 0.95 | 0.21 | 0.8 | 0.5 | 10
0 | 60 | CONCLUIDO | 4.2136 | 23.73 | 18.25 | 8.36 | 0.14 | 131 | 124.63 | 45 | 1 | 129 | 18.64 | 15605.44 | 180.67 | 1650.9 | 110.19 | 27.2 | 41125.77 | 0.25 | 0.85 | 0.32 | 2.66 | 0.5 | 10
1 | 60 | CONCLUIDO | 4.9345 | 20.27 | 16.7 | 17.9 | 0.28 | 56 | 125.95 | 45 | 2 | 54 | 18.95 | 15767.7 | 152.55 | 1650.71 | 61.76 | 27.2 | 17286.9 | 0.44 | 0.93 | 0.2 | 1.11 | 0.5 | 10
2 | 60 | CONCLUIDO | 5.1927 | 19.26 | 16.28 | 29.6 | 0.42 | 33 | 127.27 | 45 | 3 | 30 | 19.27 | 15930.42 | 133.75 | 1650.65 | 49.03 | 27.2 | 11037.2 | 0.55 | 0.96 | 0.16 | 0.69 | 0.5 | 10
3 | 60 | CONCLUIDO | 5.2448 | 19.07 | 16.19 | 33.5 | 0.55 | 29 | 128.59 | 45 | 4 | 0 | 19.59 | 16093.6 | 128.68 | 1650.63 | 44.83 | 27.2 | 8957.6 | 0.61 | 0.96 | 0.19 | 0.6 | 0.5 | 10
0 | 80 | CONCLUIDO | 3.7823 | 26.44 | 18.89 | 7 | 0.11 | 162 | 159.12 | 50.28 | 1 | 160 | 27.84 | 19859.16 | 223.72 | 1650.78 | 130.73 | 27.2 | 51240.69 | 0.21 | 0.82 | 0.36 | 3.3 | 0.5 | 10
1 | 80 | CONCLUIDO | 4.6332 | 21.58 | 17 | 14.57 | 0.22 | 70 | 160.54 | 50.28 | 2 | 68 | 28.26 | 20034.4 | 191.94 | 1650.78 | 71.31 | 27.2 | 21990.87 | 0.38 | 0.92 | 0.22 | 1.41 | 0.5 | 10
2 | 80 | CONCLUIDO | 4.966 | 20.14 | 16.43 | 22.92 | 0.33 | 43 | 161.97 | 50.28 | 3 | 41 | 28.69 | 20210.21 | 175.67 | 1650.66 | 53.07 | 27.2 | 13009.37 | 0.51 | 0.95 | 0.18 | 0.83 | 0.5 | 10
3 | 80 | CONCLUIDO | 5.1346 | 19.48 | 16.18 | 32.37 | 0.43 | 30 | 163.4 | 50.28 | 4 | 28 | 29.12 | 20386.62 | 161.68 | 1650.7 | 45.79 | 27.2 | 9431.92 | 0.59 | 0.96 | 0.15 | 0.59 | 0.5 | 10
4 | 80 | CONCLUIDO | 5.2308 | 19.12 | 16.05 | 41.87 | 0.54 | 23 | 164.83 | 50.28 | 5 | 13 | 29.55 | 20563.61 | 149.11 | 1650.63 | 41.14 | 27.2 | 7143.88 | 0.66 | 0.97 | 0.16 | 0.46 | 0.5 | 10
5 | 80 | CONCLUIDO | 5.242 | 19.08 | 16.04 | 43.75 | 0.64 | 22 | 166.27 | 50.28 | 6 | 0 | 29.99 | 20741.2 | 148.08 | 1650.69 | 40.44 | 27.2 | 6798.33 | 0.67 | 0.97 | 0.17 | 0.45 | 0.5 | 10
0 | 35 | CONCLUIDO | 4.8353 | 20.68 | 17.31 | 12.08 | 0.22 | 86 | 80.84 | 35.1 | 1 | 84 | 9.74 | 10204.21 | 118.73 | 1650.72 | 80.71 | 27.2 | 26610.93 | 0.34 | 0.9 | 0.25 | 1.71 | 0.5 | 10
1 | 35 | CONCLUIDO | 5.1641 | 19.36 | 16.63 | 20.36 | 0.43 | 49 | 82.04 | 35.1 | 2 | 0 | 9.94 | 10352.53 | 102.05 | 1650.66 | 57.63 | 27.2 | 15256.73 | 0.47 | 0.94 | 0.25 | 1.03 | 0.5 | 10
0 | 50 | CONCLUIDO | 4.4521 | 22.46 | 17.89 | 9.42 | 0.16 | 114 | 107.41 | 41.65 | 1 | 112 | 14.77 | 13481.73 | 157.58 | 1650.8 | 98.98 | 27.2 | 35608.77 | 0.27 | 0.87 | 0.29 | 2.3 | 0.5 | 10
1 | 50 | CONCLUIDO | 5.0904 | 19.64 | 16.54 | 20.68 | 0.32 | 48 | 108.68 | 41.65 | 2 | 46 | 15.03 | 13638.32 | 129.74 | 1650.78 | 56.82 | 27.2 | 14859.93 | 0.48 | 0.94 | 0.18 | 0.95 | 0.5 | 10
2 | 50 | CONCLUIDO | 5.2346 | 19.1 | 16.29 | 27.93 | 0.48 | 35 | 109.96 | 41.65 | 3 | 0 | 15.31 | 13795.21 | 118.19 | 1650.63 | 47.42 | 27.2 | 10220.5 | 0.57 | 0.96 | 0.21 | 0.7 | 0.5 | 10
0 | 25 | CONCLUIDO | 5.041 | 19.84 | 17.08 | 14.86 | 0.28 | 69 | 61.76 | 28.92 | 1 | 17 | 6.84 | 7851.41 | 88.88 | 1650.75 | 71.67 | 27.2 | 22179.79 | 0.38 | 0.91 | 0.29 | 1.49 | 0.5 | 10
1 | 25 | CONCLUIDO | 5.0644 | 19.75 | 17.02 | 15.24 | 0.55 | 67 | 62.92 | 28.92 | 2 | 0 | 7 | 7994.37 | 89.35 | 1650.82 | 68.94 | 27.2 | 20824.08 | 0.39 | 0.91 | 0.3 | 1.42 | 0.5 | 10
0 | 85 | CONCLUIDO | 3.6839 | 27.15 | 19.05 | 6.76 | 0.11 | 169 | 167.88 | 51.39 | 1 | 167 | 30.49 | 20939.59 | 234.24 | 1650.89 | 134.9 | 27.2 | 53291.24 | 0.2 | 0.82 | 0.38 | 3.45 | 0.5 | 10
1 | 85 | CONCLUIDO | 4.5683 | 21.89 | 17.04 | 14.01 | 0.21 | 73 | 169.33 | 51.39 | 2 | 71 | 30.94 | 21118.46 | 200.87 | 1650.71 | 72.38 | 27.2 | 22514.07 | 0.38 | 0.91 | 0.23 | 1.45 | 0.5 | 10
2 | 85 | CONCLUIDO | 4.893 | 20.44 | 16.51 | 21.53 | 0.31 | 46 | 170.79 | 51.39 | 3 | 44 | 31.4 | 21297.94 | 185.49 | 1650.72 | 55.62 | 27.2 | 14267.24 | 0.49 | 0.94 | 0.18 | 0.91 | 0.5 | 10
3 | 85 | CONCLUIDO | 5.0746 | 19.71 | 16.25 | 30.47 | 0.41 | 32 | 172.25 | 51.39 | 4 | 30 | 31.86 | 21478.05 | 172.52 | 1650.67 | 47.85 | 27.2 | 10450.63 | 0.57 | 0.96 | 0.16 | 0.65 | 0.5 | 10
4 | 85 | CONCLUIDO | 5.191 | 19.26 | 16.08 | 40.2 | 0.51 | 24 | 173.71 | 51.39 | 5 | 22 | 32.32 | 21658.78 | 159.3 | 1650.63 | 42.38 | 27.2 | 7755.82 | 0.64 | 0.97 | 0.15 | 0.48 | 0.5 | 10
5 | 85 | CONCLUIDO | 5.2315 | 19.11 | 16.03 | 45.8 | 0.61 | 21 | 175.18 | 51.39 | 6 | 0 | 32.79 | 21840.16 | 152.94 | 1650.63 | 40.14 | 27.2 | 6654.28 | 0.68 | 0.97 | 0.17 | 0.44 | 0.5 | 10
0 | 20 | CONCLUIDO | 4.9631 | 20.15 | 17.37 | 12.41 | 0.34 | 84 | 51.33 | 24.83 | 1 | 0 | 5.51 | 6564.78 | 80.18 | 1650.77 | 79.29 | 27.2 | 25912.67 | 0.34 | 0.9 | 0.35 | 1.78 | 0.5 | 10
0 | 65 | CONCLUIDO | 4.0991 | 24.4 | 18.43 | 7.96 | 0.13 | 139 | 133.21 | 46.47 | 1 | 137 | 20.75 | 16663.42 | 191.87 | 1650.78 | 115.73 | 27.2 | 43860.37 | 0.23 | 0.84 | 0.33 | 2.84 | 0.5 | 10
1 | 65 | CONCLUIDO | 4.8542 | 20.6 | 16.79 | 16.79 | 0.26 | 60 | 134.55 | 46.47 | 2 | 58 | 21.09 | 16828.84 | 163.15 | 1650.68 | 64.44 | 27.2 | 18608.13 | 0.42 | 0.93 | 0.2 | 1.19 | 0.5 | 10
2 | 65 | CONCLUIDO | 5.1649 | 19.36 | 16.2 | 27 | 0.39 | 36 | 135.9 | 46.47 | 3 | 34 | 21.43 | 16994.64 | 144.15 | 1650.7 | 45.88 | 27.2 | 9449.18 | 0.59 | 0.96 | 0.16 | 0.61 | 0.5 | 10
3 | 65 | CONCLUIDO | 5.2437 | 19.07 | 16.16 | 35.9 | 0.52 | 27 | 137.25 | 46.47 | 4 | 1 | 21.78 | 17160.92 | 133.19 | 1650.63 | 43.7 | 27.2 | 8402.05 | 0.62 | 0.96 | 0.19 | 0.56 | 0.5 | 10
4 | 65 | CONCLUIDO | 5.2438 | 19.07 | 16.15 | 35.9 | 0.64 | 27 | 138.6 | 46.47 | 5 | 0 | 22.13 | 17327.69 | 134.38 | 1650.63 | 43.65 | 27.2 | 8379.62 | 0.62 | 0.96 | 0.19 | 0.56 | 0.5 | 10
0 | 75 | CONCLUIDO | 3.8892 | 25.71 | 18.73 | 7.3 | 0.12 | 154 | 150.44 | 49.1 | 1 | 152 | 25.34 | 18787.76 | 213.12 | 1651.06 | 125.1 | 27.2 | 48465.51 | 0.22 | 0.83 | 0.36 | 3.13 | 0.5 | 10
1 | 75 | CONCLUIDO | 4.7043 | 21.26 | 16.93 | 15.16 | 0.23 | 67 | 151.83 | 49.1 | 2 | 65 | 25.73 | 18959.54 | 182.69 | 1650.72 | 68.85 | 27.2 | 20777.8 | 0.39 | 0.92 | 0.22 | 1.34 | 0.5 | 10
2 | 75 | CONCLUIDO | 5.0212 | 19.92 | 16.39 | 23.98 | 0.35 | 41 | 153.23 | 49.1 | 3 | 39 | 26.13 | 19131.85 | 166.06 | 1650.67 | 51.87 | 27.2 | 12418.79 | 0.52 | 0.95 | 0.17 | 0.79 | 0.5 | 10
3 | 75 | CONCLUIDO | 5.1901 | 19.27 | 16.14 | 34.58 | 0.46 | 28 | 154.63 | 49.1 | 4 | 26 | 26.53 | 19304.72 | 150.84 | 1650.69 | 44.14 | 27.2 | 8618.88 | 0.62 | 0.96 | 0.15 | 0.54 | 0.5 | 10
4 | 75 | CONCLUIDO | 5.2329 | 19.11 | 16.1 | 40.25 | 0.57 | 24 | 156.03 | 49.1 | 5 | 0 | 26.94 | 19478.15 | 142.19 | 1650.63 | 42.16 | 27.2 | 7650.1 | 0.64 | 0.97 | 0.18 | 0.51 | 0.5 | 10
0 | 95 | CONCLUIDO | 3.4878 | 28.67 | 19.35 | 6.31 | 0.1 | 184 | 185.69 | 53.44 | 1 | 182 | 36.26 | 23136.14 | 255.25 | 1651.09 | 144.61 | 27.2 | 58073.83 | 0.19 | 0.8 | 0.4 | 3.76 | 0.5 | 10
1 | 95 | CONCLUIDO | 4.4161 | 22.64 | 17.2 | 12.9 | 0.19 | 80 | 187.21 | 53.44 | 2 | 78 | 36.77 | 23322.88 | 219.03 | 1650.7 | 77.3 | 27.2 | 24939.93 | 0.35 | 0.9 | 0.24 | 1.6 | 0.5 | 10
2 | 95 | CONCLUIDO | 4.7816 | 20.91 | 16.58 | 19.9 | 0.28 | 50 | 188.73 | 53.44 | 3 | 48 | 37.29 | 23510.33 | 203.17 | 1650.73 | 58.14 | 27.2 | 15506.77 | 0.47 | 0.94 | 0.19 | 0.99 | 0.5 | 10
3 | 95 | CONCLUIDO | 5.0253 | 19.9 | 16.13 | 27.65 | 0.37 | 35 | 190.25 | 53.44 | 4 | 33 | 37.82 | 23698.48 | 188.97 | 1650.68 | 43.49 | 27.2 | 8259.92 | 0.63 | 0.96 | 0.16 | 0.53 | 0.5 | 10
4 | 95 | CONCLUIDO | 5.1033 | 19.6 | 16.12 | 35.83 | 0.46 | 27 | 191.78 | 53.44 | 5 | 25 | 38.35 | 23887.36 | 179.96 | 1650.63 | 43.66 | 27.2 | 8384.18 | 0.62 | 0.97 | 0.15 | 0.53 | 0.5 | 10
5 | 95 | CONCLUIDO | 5.179 | 19.31 | 16.02 | 43.69 | 0.55 | 22 | 193.32 | 53.44 | 6 | 20 | 38.89 | 24076.95 | 168.45 | 1650.66 | 40.77 | 27.2 | 6963.51 | 0.67 | 0.97 | 0.14 | 0.43 | 0.5 | 10
6 | 95 | CONCLUIDO | 5.2144 | 19.18 | 16 | 50.53 | 0.64 | 19 | 194.86 | 53.44 | 7 | 1 | 39.43 | 24267.28 | 162.41 | 1650.63 | 39.47 | 27.2 | 6327.44 | 0.69 | 0.97 | 0.16 | 0.41 | 0.5 | 10
7 | 95 | CONCLUIDO | 5.2132 | 19.18 | 16.01 | 50.55 | 0.72 | 19 | 196.41 | 53.44 | 8 | 0 | 39.98 | 24458.36 | 163.74 | 1650.63 | 39.63 | 27.2 | 6409.76 | 0.69 | 0.97 | 0.16 | 0.41 | 0.5 | 10
0 | 55 | CONCLUIDO | 4.3271 | 23.11 | 18.09 | 8.82 | 0.15 | 123 | 116.05 | 43.4 | 1 | 121 | 16.65 | 14546.17 | 169.55 | 1650.97 | 105 | 27.2 | 38572.83 | 0.26 | 0.86 | 0.31 | 2.49 | 0.5 | 10
1 | 55 | CONCLUIDO | 5.013 | 19.95 | 16.62 | 19.18 | 0.3 | 52 | 117.34 | 43.4 | 2 | 50 | 16.94 | 14705.49 | 141.8 | 1650.66 | 59.4 | 27.2 | 16125.51 | 0.46 | 0.94 | 0.19 | 1.03 | 0.5 | 10
2 | 55 | CONCLUIDO | 5.2361 | 19.1 | 16.25 | 30.47 | 0.45 | 32 | 118.63 | 43.4 | 3 | 9 | 17.23 | 14865.24 | 123.79 | 1650.63 | 46.84 | 27.2 | 9945.93 | 0.58 | 0.96 | 0.19 | 0.66 | 0.5 | 10
3 | 55 | CONCLUIDO | 5.2293 | 19.12 | 16.27 | 30.51 | 0.59 | 32 | 119.93 | 43.4 | 4 | 0 | 17.53 | 15025.44 | 124.23 | 1650.63 | 47.42 | 27.2 | 10239.47 | 0.57 | 0.96 | 0.2 | 0.68 | 0.5 | 10

## gráficos
Selecione o eixo X:
Selecione o eixo Y:
Selecione o eixo Z:
Eixo X | Eixo Y | Eixo Z

## hidden (hidden)
Unnamed: 0
Volume de calda [L]
STATUS
Capacidade operacional [ha/h]
Tempo de missao [h]
Tempo util [h]
Tempo por voo [min]
Autonomia Projetada [h]
N° Voos
MTOW [kg]
Massa Estrutura [kg]
Combustível [kg]
Abastecimentos
Massa gerador
Potência gerador [W]
Combustível consumido [L]
Calda cons [L]
Distância percorrida [km]
Distância Pulverizando [km]
RTL ACUMULADO[m]
EOC [km/km]
EOC [h/h]
Tempo de manobra [h]
Tempo rtl_rtw [h]
V pulv [m/s]
V desloc [m/s]