## RESULTADOS_18
Unnamed: 0 | Volume de calda [L] | STATUS | Capacidade operacional [ha/h] | Tempo de missao [h] | Tempo util [h] | Tempo por voo [min] | Autonomia Projetada [h] | N° Voos | MTOW [kg] | Massa Estrutura [kg] | Combustível [kg] | Abastecimentos | Massa gerador | Potência gerador [W] | Combustível consumido [L] | Calda cons [L] | Distância percorrida [km] | Distância Pulverizando [km] | RTL ACUMULADO[m] | EOC [km/km] | EOC [h/h] | Tempo de manobra [h] | Tempo rtl_rtw [h] | V pulv [m/s] | V desloc [m/s]
0 | 100 | CONCLUIDO | 1.6269 | 61.47 | 42.3 | 5.93 | 0.09 | 428 | 194.77 | 54.38 | 1 | 426 | 39.4 | 24256.19 | 596.1 | 526.38 | 323.23 | 47.21 | 135430.99 | 0.15 | 0.74 | 9.47 | 8.78 | 0.5 | 10
1 | 100 | CONCLUIDO | 2.1186 | 47.2 | 37.33 | 11.85 | 0.18 | 189 | 196.32 | 54.38 | 2 | 187 | 39.95 | 24447.22 | 525.45 | 526.07 | 167.54 | 47.21 | 58778.73 | 0.28 | 0.84 | 9.1 | 3.83 | 0.5 | 10
2 | 100 | CONCLUIDO | 2.3145 | 43.21 | 35.95 | 17.68 | 0.27 | 122 | 197.88 | 54.38 | 3 | 120 | 40.5 | 24639 | 505.04 | 525.99 | 124.63 | 47.21 | 37659.1 | 0.38 | 0.87 | 8.98 | 2.44 | 0.5 | 10
3 | 100 | CONCLUIDO | 2.421 | 41.31 | 35.29 | 23.53 | 0.36 | 90 | 199.44 | 54.38 | 4 | 88 | 41.06 | 24831.54 | 494.91 | 525.92 | 104.62 | 47.21 | 27816.34 | 0.45 | 0.88 | 8.92 | 1.79 | 0.5 | 10
4 | 100 | CONCLUIDO | 2.488 | 40.19 | 34.92 | 29.51 | 0.44 | 71 | 201.01 | 54.38 | 5 | 69 | 41.63 | 25024.84 | 488.86 | 525.95 | 92.44 | 47.21 | 21818.93 | 0.51 | 0.89 | 8.91 | 1.41 | 0.5 | 10
5 | 100 | CONCLUIDO | 2.5324 | 39.49 | 34.68 | 35.27 | 0.53 | 59 | 202.58 | 54.38 | 6 | 57 | 42.2 | 25218.93 | 484.66 | 525.87 | 84.93 | 47.21 | 18123.2 | 0.56 | 0.9 | 8.9 | 1.18 | 0.5 | 10
6 | 100 | CONCLUIDO | 2.5638 | 39.01 | 34.51 | 40.59 | 0.61 | 51 | 204.16 | 54.38 | 7 | 49 | 42.78 | 25413.94 | 481.18 | 525.91 | 79.97 | 47.21 | 15685.78 | 0.59 | 0.9 | 8.87 | 1.01 | 0.5 | 10
7 | 100 | CONCLUIDO | 2.5907 | 38.6 | 34.37 | 46.87 | 0.69 | 44 | 205.75 | 54.38 | 8 | 42 | 43.37 | 25609.61 | 478.68 | 525.88 | 75.88 | 47.21 | 13672.91 | 0.62 | 0.91 | 8.86 | 0.87 | 0.5 | 10
8 | 100 | CONCLUIDO | 2.6117 | 38.29 | 34.26 | 52.7 | 0.77 | 39 | 207.34 | 54.38 | 9 | 37 | 43.96 | 25806.1 | 476.06 | 525.88 | 72 | 47.21 | 11759.66 | 0.66 | 0.91 | 8.85 | 0.76 | 0.5 | 10
9 | 100 | CONCLUIDO | 2.6288 | 38.04 | 34.16 | 58.57 | 0.85 | 35 | 208.94 | 54.38 | 10 | 33 | 44.56 | 26003.41 | 473.97 | 525.87 | 69.23 | 47.21 | 10396.17 | 0.68 | 0.91 | 8.84 | 0.66 | 0.5 | 10
10 | 100 | CONCLUIDO | 2.6393 | 37.89 | 34.13 | 63.99 | 0.93 | 32 | 210.55 | 54.38 | 11 | 30 | 45.17 | 26201.54 | 472.72 | 525.89 | 67.95 | 47.21 | 9770.8 | 0.69 | 0.91 | 8.84 | 0.63 | 0.5 | 10
11 | 100 | CONCLUIDO | 2.6472 | 37.78 | 34.09 | 68.19 | 1 | 30 | 212.16 | 54.38 | 12 | 28 | 45.78 | 26400.51 | 471.45 | 525.89 | 66.88 | 47.21 | 9244.36 | 0.71 | 0.91 | 8.84 | 0.59 | 0.5 | 10
12 | 100 | CONCLUIDO | 2.6606 | 37.59 | 34.02 | 75.6 | 1.08 | 27 | 213.78 | 54.38 | 13 | 25 | 46.4 | 26600.32 | 469.47 | 525.84 | 64.6 | 47.21 | 8119.74 | 0.73 | 0.92 | 8.84 | 0.52 | 0.5 | 10
13 | 100 | CONCLUIDO | 2.6687 | 37.47 | 33.98 | 81.56 | 1.15 | 25 | 215.41 | 54.38 | 14 | 23 | 47.03 | 26801 | 468.26 | 525.85 | 63.73 | 47.21 | 7693 | 0.74 | 0.92 | 8.83 | 0.48 | 0.5 | 10
14 | 100 | CONCLUIDO | 2.6735 | 37.4 | 33.95 | 84.89 | 1.23 | 24 | 217.04 | 54.38 | 15 | 22 | 47.66 | 27002.55 | 467.15 | 525.85 | 62.57 | 47.21 | 7117.12 | 0.75 | 0.92 | 8.83 | 0.46 | 0.5 | 10
15 | 100 | CONCLUIDO | 2.6799 | 37.32 | 33.94 | 92.57 | 1.3 | 22 | 218.68 | 54.38 | 16 | 20 | 48.31 | 27204.98 | 466.42 | 525.86 | 62.29 | 47.21 | 6990.7 | 0.76 | 0.92 | 8.83 | 0.44 | 0.5 | 10
16 | 100 | CONCLUIDO | 2.6854 | 37.24 | 33.9 | 96.87 | 1.37 | 21 | 220.33 | 54.38 | 17 | 19 | 48.95 | 27408.3 | 465.47 | 525.85 | 61.2 | 47.21 | 6448.35 | 0.77 | 0.92 | 8.82 | 0.41 | 0.5 | 10
17 | 100 | CONCLUIDO | 2.6897 | 37.18 | 33.88 | 101.65 | 1.44 | 20 | 221.99 | 54.38 | 18 | 18 | 49.61 | 27612.53 | 464.22 | 525.87 | 60.58 | 47.21 | 6143.33 | 0.78 | 0.92 | 8.82 | 0.39 | 0.5 | 10
18 | 100 | CONCLUIDO | 2.6946 | 37.11 | 33.86 | 106.91 | 1.51 | 19 | 223.65 | 54.38 | 19 | 17 | 50.27 | 27817.81 | 463.64 | 525.85 | 59.78 | 47.21 | 5746.85 | 0.79 | 0.92 | 8.82 | 0.36 | 0.5 | 10
19 | 100 | CONCLUIDO | 2.6984 | 37.06 | 33.84 | 112.81 | 1.58 | 18 | 225.32 | 54.38 | 20 | 16 | 50.95 | 28023.89 | 462.82 | 525.87 | 59.21 | 47.21 | 5468.57 | 0.8 | 0.92 | 8.82 | 0.34 | 0.5 | 10
20 | 100 | CONCLUIDO | 2.7032 | 36.99 | 33.82 | 119.35 | 1.64 | 17 | 227 | 54.38 | 21 | 15 | 51.62 | 28230.92 | 461.04 | 525.86 | 58.35 | 47.21 | 5045.76 | 0.81 | 0.92 | 8.82 | 0.32 | 0.5 | 10
21 | 100 | CONCLUIDO | 2.7066 | 36.95 | 33.81 | 126.78 | 1.71 | 16 | 228.69 | 54.38 | 22 | 14 | 52.31 | 28438.91 | 460.12 | 525.87 | 58.13 | 47.21 | 4940.24 | 0.81 | 0.92 | 8.82 | 0.31 | 0.5 | 10
22 | 100 | CONCLUIDO | 2.707 | 36.94 | 33.8 | 126.76 | 1.77 | 16 | 230.38 | 54.38 | 23 | 14 | 53 | 28647.87 | 460.33 | 525.88 | 58.16 | 47.21 | 4952.66 | 0.81 | 0.92 | 8.81 | 0.3 | 0.5 | 10
23 | 100 | CONCLUIDO | 2.7123 | 36.87 | 33.77 | 135.08 | 1.84 | 15 | 232.08 | 54.38 | 24 | 13 | 53.71 | 28857.81 | 459.52 | 525.85 | 57.09 | 47.21 | 4423.17 | 0.83 | 0.92 | 8.81 | 0.27 | 0.5 | 10
24 | 100 | CONCLUIDO | 2.7119 | 36.87 | 33.77 | 135.1 | 1.9 | 15 | 233.79 | 54.38 | 25 | 13 | 54.42 | 29068.74 | 457.65 | 525.83 | 57.04 | 47.21 | 4398.26 | 0.83 | 0.92 | 8.82 | 0.28 | 0.5 | 10
25 | 100 | CONCLUIDO | 2.7165 | 36.81 | 33.75 | 144.65 | 1.96 | 14 | 235.51 | 54.38 | 26 | 12 | 55.14 | 29280.69 | 457.91 | 525.84 | 56.38 | 47.21 | 4073.41 | 0.84 | 0.92 | 8.81 | 0.25 | 0.5 | 10
26 | 100 | CONCLUIDO | 2.7159 | 36.82 | 33.76 | 144.68 | 2.02 | 14 | 237.24 | 54.38 | 27 | 12 | 55.86 | 29493.67 | 456.69 | 525.83 | 56.79 | 47.21 | 4279.04 | 0.83 | 0.92 | 8.81 | 0.26 | 0.5 | 10
27 | 100 | CONCLUIDO | 2.7199 | 36.77 | 33.74 | 155.74 | 2.08 | 13 | 238.97 | 54.38 | 28 | 11 | 56.6 | 29707.68 | 456.66 | 525.86 | 56.2 | 47.21 | 3986.92 | 0.84 | 0.92 | 8.81 | 0.24 | 0.5 | 10
28 | 100 | CONCLUIDO | 2.7211 | 36.75 | 33.73 | 155.67 | 2.14 | 13 | 240.72 | 54.38 | 29 | 11 | 57.34 | 29922.88 | 455.14 | 525.83 | 55.86 | 47.21 | 3816.94 | 0.85 | 0.92 | 8.8 | 0.23 | 0.5 | 10
29 | 100 | CONCLUIDO | 2.725 | 36.7 | 33.71 | 168.57 | 2.2 | 12 | 242.47 | 54.38 | 30 | 10 | 58.1 | 30139.04 | 454.31 | 525.83 | 55.2 | 47.21 | 3493.94 | 0.86 | 0.92 | 8.81 | 0.22 | 0.5 | 10
30 | 100 | CONCLUIDO | 2.724 | 36.71 | 33.73 | 168.64 | 2.26 | 12 | 244.23 | 54.38 | 31 | 10 | 58.86 | 30356.28 | 455.14 | 525.87 | 55.64 | 47.21 | 3713.12 | 0.85 | 0.92 | 8.81 | 0.23 | 0.5 | 10
31 | 100 | CONCLUIDO | 2.7243 | 36.71 | 33.72 | 168.62 | 2.31 | 12 | 246 | 54.38 | 32 | 10 | 59.63 | 30574.64 | 453.12 | 525.85 | 55.67 | 47.21 | 3729.6 | 0.85 | 0.92 | 8.81 | 0.23 | 0.5 | 10
32 | 100 | CONCLUIDO | 2.7289 | 36.64 | 33.7 | 183.82 | 2.37 | 11 | 247.78 | 54.38 | 33 | 9 | 60.41 | 30794.11 | 453.47 | 525.83 | 54.81 | 47.21 | 3303.04 | 0.86 | 0.93 | 8.81 | 0.2 | 0.5 | 10
33 | 100 | CONCLUIDO | 2.7293 | 36.64 | 33.7 | 183.79 | 2.42 | 11 | 249.57 | 54.38 | 34 | 9 | 61.2 | 31014.73 | 454.23 | 525.84 | 54.74 | 47.21 | 3269 | 0.86 | 0.93 | 8.8 | 0.2 | 0.5 | 10
34 | 100 | CONCLUIDO | 2.7286 | 36.65 | 33.7 | 183.85 | 2.48 | 11 | 251.37 | 54.38 | 35 | 9 | 61.99 | 31236.5 | 453.06 | 525.84 | 55.02 | 47.21 | 3408.95 | 0.86 | 0.93 | 8.81 | 0.21 | 0.5 | 10
35 | 100 | CONCLUIDO | 2.7338 | 36.58 | 33.67 | 202.04 | 2.53 | 10 | 253.18 | 54.38 | 36 | 8 | 62.8 | 31459.45 | 450.61 | 525.83 | 54.1 | 47.21 | 2952.98 | 0.87 | 0.93 | 8.8 | 0.18 | 0.5 | 10
36 | 100 | CONCLUIDO | 2.7336 | 36.58 | 33.68 | 202.06 | 2.58 | 10 | 255 | 54.38 | 37 | 8 | 63.62 | 31683.59 | 452.36 | 525.84 | 54.12 | 47.21 | 2965.71 | 0.87 | 0.93 | 8.81 | 0.18 | 0.5 | 10
37 | 100 | CONCLUIDO | 2.7346 | 36.57 | 33.66 | 201.98 | 2.63 | 10 | 256.82 | 54.38 | 38 | 8 | 64.45 | 31909.08 | 452.15 | 525.84 | 53.64 | 47.21 | 2723.31 | 0.88 | 0.93 | 8.81 | 0.17 | 0.5 | 10
38 | 100 | CONCLUIDO | 2.7336 | 36.58 | 33.68 | 202.06 | 2.68 | 10 | 258.66 | 54.38 | 39 | 8 | 65.28 | 32135.68 | 450.65 | 525.83 | 54.06 | 47.21 | 2932.82 | 0.87 | 0.93 | 8.81 | 0.18 | 0.5 | 10
39 | 100 | CONCLUIDO | 2.7381 | 36.52 | 33.65 | 224.36 | 2.73 | 9 | 260.51 | 54.38 | 40 | 7 | 66.13 | 32363.54 | 446.75 | 525.85 | 53.39 | 47.21 | 2606.19 | 0.88 | 0.93 | 8.8 | 0.16 | 0.5 | 10

## RESULTADOS_6
Unnamed: 0 | Volume de calda [L] | STATUS | Capacidade operacional [ha/h] | Tempo de missao [h] | Tempo util [h] | Tempo por voo [min] | Autonomia Projetada [h] | N° Voos | MTOW [kg] | Massa Estrutura [kg] | Combustível [kg] | Abastecimentos | Massa gerador | Potência gerador [W] | Combustível consumido [L] | Calda cons [L] | Distância percorrida [km] | Distância Pulverizando [km] | RTL ACUMULADO[m] | EOC [km/km] | EOC [h/h] | Tempo de manobra [h] | Tempo rtl_rtw [h] | V pulv [m/s] | V desloc [m/s]
0 | 40 | CONCLUIDO | 2.2423 | 44.6 | 38.26 | 9.85 | 0.2 | 233 | 89.87 | 37.55 | 1 | 231 | 11.32 | 11317.98 | 324.09 | 526.14 | 195.94 | 47.21 | 72758.27 | 0.24 | 0.82 | 9.19 | 4.75 | 0.5 | 10
1 | 40 | CONCLUIDO | 2.5218 | 39.65 | 35.67 | 19.82 | 0.39 | 108 | 91.1 | 37.55 | 2 | 106 | 11.54 | 11468.97 | 298.8 | 525.96 | 115.84 | 47.21 | 33333.53 | 0.41 | 0.87 | 8.97 | 2.17 | 0.5 | 10
2 | 40 | CONCLUIDO | 2.6216 | 38.15 | 34.88 | 29.9 | 0.57 | 70 | 92.32 | 37.55 | 3 | 68 | 11.77 | 11620.34 | 288.62 | 525.89 | 91.47 | 47.21 | 21336.85 | 0.52 | 0.89 | 8.91 | 1.38 | 0.5 | 10
3 | 40 | CONCLUIDO | 2.6694 | 37.46 | 34.54 | 39.85 | 0.75 | 52 | 93.55 | 37.55 | 4 | 50 | 12 | 11772.07 | 282.32 | 525.88 | 80.83 | 47.21 | 16106.63 | 0.58 | 0.9 | 8.88 | 1.04 | 0.5 | 10
4 | 40 | CONCLUIDO | 2.7019 | 37.01 | 34.3 | 50.19 | 0.93 | 41 | 94.79 | 37.55 | 5 | 39 | 12.23 | 11924.18 | 276.95 | 525.87 | 73.34 | 47.21 | 12416.74 | 0.64 | 0.91 | 8.85 | 0.8 | 0.5 | 10
5 | 40 | CONCLUIDO | 2.721 | 36.75 | 34.17 | 60.3 | 1.1 | 34 | 96.02 | 37.55 | 6 | 32 | 12.47 | 12076.67 | 271.99 | 525.89 | 69.2 | 47.21 | 10386.49 | 0.68 | 0.91 | 8.85 | 0.67 | 0.5 | 10
6 | 40 | CONCLUIDO | 2.7367 | 36.54 | 34.05 | 70.45 | 1.27 | 29 | 97.26 | 37.55 | 7 | 27 | 12.71 | 12229.54 | 267.25 | 525.86 | 65.75 | 47.21 | 8683.99 | 0.72 | 0.92 | 8.83 | 0.55 | 0.5 | 10
7 | 40 | CONCLUIDO | 2.749 | 36.38 | 33.96 | 81.51 | 1.43 | 25 | 98.5 | 37.55 | 8 | 23 | 12.95 | 12382.79 | 262.87 | 525.87 | 63.3 | 47.21 | 7477.82 | 0.75 | 0.92 | 8.82 | 0.47 | 0.5 | 10
8 | 40 | CONCLUIDO | 2.7567 | 36.28 | 33.92 | 92.51 | 1.59 | 22 | 99.75 | 37.55 | 9 | 20 | 13.2 | 12536.43 | 258.53 | 525.85 | 61.57 | 47.21 | 6628.58 | 0.77 | 0.92 | 8.83 | 0.42 | 0.5 | 10
9 | 40 | CONCLUIDO | 2.7632 | 36.19 | 33.87 | 101.62 | 1.74 | 20 | 101 | 37.55 | 10 | 18 | 13.45 | 12690.46 | 253.27 | 525.85 | 60.17 | 47.21 | 5937.89 | 0.78 | 0.92 | 8.82 | 0.37 | 0.5 | 10
10 | 40 | CONCLUIDO | 2.7688 | 36.12 | 33.84 | 112.79 | 1.89 | 18 | 102.25 | 37.55 | 11 | 16 | 13.7 | 12844.88 | 247.22 | 525.85 | 59.07 | 47.21 | 5397.44 | 0.8 | 0.92 | 8.82 | 0.34 | 0.5 | 10
11 | 40 | CONCLUIDO | 2.7747 | 36.04 | 33.8 | 126.74 | 2.04 | 16 | 103.51 | 37.55 | 12 | 14 | 13.95 | 12999.7 | 244.71 | 525.85 | 57.99 | 47.21 | 4870.43 | 0.81 | 0.92 | 8.81 | 0.3 | 0.5 | 10
12 | 40 | CONCLUIDO | 2.778 | 36 | 33.77 | 135.1 | 2.18 | 15 | 104.76 | 37.55 | 13 | 8 | 14.21 | 13154.91 | 242.27 | 525.88 | 56.99 | 47.21 | 4373.81 | 0.83 | 0.92 | 8.82 | 0.28 | 0.5 | 10
13 | 40 | CONCLUIDO | 2.7767 | 36.01 | 33.79 | 135.16 | 2.33 | 15 | 106.03 | 37.55 | 14 | 0 | 14.47 | 13310.53 | 242.23 | 525.88 | 56.91 | 47.21 | 4331.68 | 0.83 | 0.92 | 8.83 | 0.29 | 0.5 | 10

## RESULTADOS_4
Unnamed: 0 | Volume de calda [L] | STATUS | Capacidade operacional [ha/h] | Tempo de missao [h] | Tempo util [h] | Tempo por voo [min] | Autonomia Projetada [h] | N° Voos | MTOW [kg] | Massa Estrutura [kg] | Combustível [kg] | Abastecimentos | Massa gerador | Potência gerador [W] | Combustível consumido [L] | Calda cons [L] | Distância percorrida [km] | Distância Pulverizando [km] | RTL ACUMULADO[m] | EOC [km/km] | EOC [h/h] | Tempo de manobra [h] | Tempo rtl_rtw [h] | V pulv [m/s] | V desloc [m/s]
0 | 30 | CONCLUIDO | 2.3618 | 42.34 | 37.46 | 11.53 | 0.24 | 195 | 71.52 | 32.27 | 1 | 193 | 8.25 | 9054.6 | 270.18 | 526.02 | 171.41 | 47.21 | 60685.35 | 0.28 | 0.83 | 9.12 | 3.96 | 0.5 | 10
1 | 30 | CONCLUIDO | 2.5923 | 38.58 | 35.32 | 23.29 | 0.48 | 91 | 72.7 | 32.27 | 2 | 89 | 8.43 | 9200.25 | 250.11 | 525.97 | 104.88 | 47.21 | 27937.23 | 0.45 | 0.88 | 8.94 | 1.81 | 0.5 | 10
2 | 30 | CONCLUIDO | 2.6723 | 37.42 | 34.66 | 35.25 | 0.71 | 59 | 73.88 | 32.27 | 3 | 57 | 8.61 | 9346.23 | 240.56 | 525.92 | 84.52 | 47.21 | 17918 | 0.56 | 0.9 | 8.89 | 1.16 | 0.5 | 10
3 | 30 | CONCLUIDO | 2.7131 | 36.86 | 34.34 | 47.92 | 0.93 | 43 | 75.07 | 32.27 | 4 | 41 | 8.8 | 9492.55 | 233.57 | 525.9 | 75.04 | 47.21 | 13257.03 | 0.63 | 0.91 | 8.85 | 0.84 | 0.5 | 10
4 | 30 | CONCLUIDO | 2.7371 | 36.53 | 34.16 | 60.29 | 1.15 | 34 | 76.26 | 32.27 | 5 | 32 | 8.99 | 9639.2 | 227.67 | 525.85 | 68.76 | 47.21 | 10166.26 | 0.69 | 0.91 | 8.86 | 0.66 | 0.5 | 10
5 | 30 | CONCLUIDO | 2.7529 | 36.33 | 34.05 | 72.96 | 1.36 | 28 | 77.45 | 32.27 | 6 | 26 | 9.18 | 9786.19 | 221.1 | 525.91 | 65.4 | 47.21 | 8514.97 | 0.72 | 0.92 | 8.84 | 0.55 | 0.5 | 10
6 | 30 | CONCLUIDO | 2.7671 | 36.14 | 33.94 | 88.53 | 1.56 | 23 | 78.65 | 32.27 | 7 | 21 | 9.38 | 9933.52 | 213.99 | 525.89 | 62.07 | 47.21 | 6876.35 | 0.76 | 0.92 | 8.83 | 0.44 | 0.5 | 10
7 | 30 | CONCLUIDO | 2.7755 | 36.03 | 33.87 | 101.62 | 1.75 | 20 | 79.84 | 32.27 | 8 | 15 | 9.57 | 10081.19 | 209.02 | 525.87 | 60.19 | 47.21 | 5949.19 | 0.78 | 0.92 | 8.82 | 0.38 | 0.5 | 10
8 | 30 | CONCLUIDO | 2.7754 | 36.03 | 33.89 | 107.03 | 1.94 | 19 | 81.04 | 32.27 | 9 | 0 | 9.77 | 10229.34 | 208.69 | 525.92 | 59.98 | 47.21 | 5847.06 | 0.79 | 0.92 | 8.85 | 0.39 | 0.5 | 10

## RESULTADOS_1
Unnamed: 0 | Volume de calda [L] | STATUS | Capacidade operacional [ha/h] | Tempo de missao [h] | Tempo util [h] | Tempo por voo [min] | Autonomia Projetada [h] | N° Voos | MTOW [kg] | Massa Estrutura [kg] | Combustível [kg] | Abastecimentos | Massa gerador | Potência gerador [W] | Combustível consumido [L] | Calda cons [L] | Distância percorrida [km] | Distância Pulverizando [km] | RTL ACUMULADO[m] | EOC [km/km] | EOC [h/h] | Tempo de manobra [h] | Tempo rtl_rtw [h] | V pulv [m/s] | V desloc [m/s]
0 | 15 | CONCLUIDO | 2.5698 | 38.91 | 35.89 | 18.1 | 0.43 | 119 | 39.78 | 19.54 | 1 | 117 | 4.24 | 5140 | 164.44 | 526.03 | 123.18 | 47.21 | 36949.65 | 0.38 | 0.87 | 8.98 | 2.39 | 0.5 | 10
1 | 15 | CONCLUIDO | 2.7107 | 36.89 | 34.58 | 37.73 | 0.84 | 55 | 40.89 | 19.54 | 2 | 53 | 4.35 | 5277.26 | 148.67 | 525.88 | 82.31 | 47.21 | 16834.36 | 0.57 | 0.9 | 8.88 | 1.08 | 0.5 | 10
2 | 15 | CONCLUIDO | 2.749 | 36.38 | 34.27 | 55.57 | 1.22 | 37 | 42.01 | 19.54 | 3 | 8 | 4.46 | 5414.79 | 139.08 | 525.96 | 71.12 | 47.21 | 11329.98 | 0.66 | 0.91 | 8.89 | 0.77 | 0.5 | 10
3 | 15 | CONCLUIDO | 2.748 | 36.39 | 34.28 | 55.59 | 1.59 | 37 | 43.13 | 19.54 | 4 | 0 | 4.58 | 5552.61 | 142.21 | 526 | 71.2 | 47.21 | 11370.79 | 0.66 | 0.91 | 8.9 | 0.78 | 0.5 | 10

## RESULTADOS_12
Unnamed: 0 | Volume de calda [L] | STATUS | Capacidade operacional [ha/h] | Tempo de missao [h] | Tempo util [h] | Tempo por voo [min] | Autonomia Projetada [h] | N° Voos | MTOW [kg] | Massa Estrutura [kg] | Combustível [kg] | Abastecimentos | Massa gerador | Potência gerador [W] | Combustível consumido [L] | Calda cons [L] | Distância percorrida [km] | Distância Pulverizando [km] | RTL ACUMULADO[m] | EOC [km/km] | EOC [h/h] | Tempo de manobra [h] | Tempo rtl_rtw [h] | V pulv [m/s] | V desloc [m/s]
0 | 70 | CONCLUIDO | 1.9165 | 52.18 | 40.33 | 7.27 | 0.12 | 333 | 141.81 | 47.83 | 1 | 331 | 22.98 | 17723.39 | 463.59 | 526.29 | 260.71 | 47.21 | 104644.54 | 0.18 | 0.77 | 9.34 | 6.82 | 0.5 | 10
1 | 70 | CONCLUIDO | 2.3162 | 43.17 | 36.58 | 14.54 | 0.25 | 151 | 143.17 | 47.83 | 2 | 149 | 23.34 | 17891.86 | 418.86 | 526.04 | 143.14 | 47.21 | 46771.47 | 0.33 | 0.85 | 9.07 | 3.08 | 0.5 | 10
2 | 70 | CONCLUIDO | 2.4686 | 40.51 | 35.45 | 21.7 | 0.37 | 98 | 144.54 | 47.83 | 3 | 96 | 23.71 | 18060.85 | 404.16 | 525.99 | 109.18 | 47.21 | 30052.19 | 0.43 | 0.88 | 8.95 | 1.95 | 0.5 | 10
3 | 70 | CONCLUIDO | 2.5488 | 39.23 | 34.93 | 29.11 | 0.49 | 72 | 145.92 | 47.83 | 4 | 70 | 24.09 | 18230.35 | 396.33 | 525.93 | 92.93 | 47.21 | 22058.83 | 0.51 | 0.89 | 8.9 | 1.43 | 0.5 | 10
4 | 70 | CONCLUIDO | 2.5968 | 38.51 | 34.63 | 36.46 | 0.6 | 57 | 147.3 | 47.83 | 5 | 55 | 24.47 | 18400.38 | 391.24 | 525.88 | 83.56 | 47.21 | 17446.89 | 0.57 | 0.9 | 8.89 | 1.13 | 0.5 | 10
5 | 70 | CONCLUIDO | 2.6274 | 38.06 | 34.45 | 43.06 | 0.71 | 48 | 148.68 | 47.83 | 6 | 46 | 24.85 | 18570.94 | 387.27 | 525.89 | 78.04 | 47.21 | 14733.08 | 0.6 | 0.91 | 8.87 | 0.95 | 0.5 | 10
6 | 70 | CONCLUIDO | 2.652 | 37.71 | 34.3 | 50.19 | 0.83 | 41 | 150.07 | 47.83 | 7 | 39 | 25.24 | 18742.03 | 383.74 | 525.92 | 73.07 | 47.21 | 12282.17 | 0.65 | 0.91 | 8.86 | 0.79 | 0.5 | 10
7 | 70 | CONCLUIDO | 2.6733 | 37.41 | 34.17 | 58.57 | 0.94 | 35 | 151.46 | 47.83 | 8 | 33 | 25.63 | 18913.66 | 380.31 | 525.86 | 69.1 | 47.21 | 10328.34 | 0.68 | 0.91 | 8.85 | 0.67 | 0.5 | 10
8 | 70 | CONCLUIDO | 2.6822 | 37.28 | 34.13 | 63.99 | 1.04 | 32 | 152.85 | 47.83 | 9 | 30 | 26.03 | 19085.83 | 377.94 | 525.89 | 68.12 | 47.21 | 9856.14 | 0.69 | 0.91 | 8.84 | 0.63 | 0.5 | 10
9 | 70 | CONCLUIDO | 2.6971 | 37.08 | 34.04 | 72.94 | 1.15 | 28 | 154.25 | 47.83 | 10 | 26 | 26.43 | 19258.55 | 375.4 | 525.86 | 65.38 | 47.21 | 8505.1 | 0.72 | 0.92 | 8.84 | 0.54 | 0.5 | 10
10 | 70 | CONCLUIDO | 2.7036 | 36.99 | 34.01 | 78.48 | 1.25 | 26 | 155.66 | 47.83 | 11 | 24 | 26.83 | 19431.82 | 373.21 | 525.85 | 64.43 | 47.21 | 8037.15 | 0.73 | 0.92 | 8.83 | 0.51 | 0.5 | 10
11 | 70 | CONCLUIDO | 2.7106 | 36.89 | 33.97 | 84.93 | 1.35 | 24 | 157.07 | 47.83 | 12 | 22 | 27.24 | 19605.66 | 370.68 | 525.86 | 63.18 | 47.21 | 7422.26 | 0.75 | 0.92 | 8.83 | 0.47 | 0.5 | 10
12 | 70 | CONCLUIDO | 2.7183 | 36.79 | 33.92 | 92.52 | 1.45 | 22 | 158.48 | 47.83 | 13 | 20 | 27.65 | 19780.06 | 368.98 | 525.87 | 61.76 | 47.21 | 6722.64 | 0.76 | 0.92 | 8.83 | 0.43 | 0.5 | 10
13 | 70 | CONCLUIDO | 2.7265 | 36.68 | 33.87 | 101.61 | 1.55 | 20 | 159.9 | 47.83 | 14 | 18 | 28.07 | 19955.16 | 366.46 | 525.87 | 60.14 | 47.21 | 5924.06 | 0.79 | 0.92 | 8.82 | 0.37 | 0.5 | 10
14 | 70 | CONCLUIDO | 2.7288 | 36.65 | 33.87 | 106.96 | 1.65 | 19 | 161.32 | 47.83 | 15 | 17 | 28.5 | 20130.71 | 365.24 | 525.88 | 59.89 | 47.21 | 5804.73 | 0.79 | 0.92 | 8.83 | 0.37 | 0.5 | 10
15 | 70 | CONCLUIDO | 2.7332 | 36.59 | 33.84 | 112.8 | 1.74 | 18 | 162.75 | 47.83 | 16 | 16 | 28.92 | 20306.85 | 361.79 | 525.84 | 58.99 | 47.21 | 5358.68 | 0.8 | 0.92 | 8.82 | 0.34 | 0.5 | 10
16 | 70 | CONCLUIDO | 2.7362 | 36.55 | 33.83 | 119.39 | 1.83 | 17 | 164.19 | 47.83 | 17 | 15 | 29.36 | 20483.57 | 360.13 | 525.85 | 58.86 | 47.21 | 5298.68 | 0.8 | 0.92 | 8.81 | 0.33 | 0.5 | 10
17 | 70 | CONCLUIDO | 2.74 | 36.5 | 33.81 | 126.77 | 1.93 | 16 | 165.62 | 47.83 | 18 | 14 | 29.8 | 20660.89 | 358.98 | 525.85 | 58.21 | 47.21 | 4980.58 | 0.81 | 0.92 | 8.81 | 0.31 | 0.5 | 10
18 | 70 | CONCLUIDO | 2.7443 | 36.44 | 33.78 | 135.11 | 2.02 | 15 | 167.07 | 47.83 | 19 | 13 | 30.24 | 20838.81 | 356.91 | 525.86 | 57.23 | 47.21 | 4493.49 | 0.82 | 0.92 | 8.81 | 0.28 | 0.5 | 10
19 | 70 | CONCLUIDO | 2.7491 | 36.38 | 33.74 | 144.61 | 2.1 | 14 | 168.51 | 47.83 | 20 | 12 | 30.69 | 21017.33 | 354.56 | 525.83 | 56.18 | 47.21 | 3973.37 | 0.84 | 0.92 | 8.81 | 0.24 | 0.5 | 10
20 | 70 | CONCLUIDO | 2.7514 | 36.35 | 33.74 | 155.73 | 2.19 | 13 | 169.97 | 47.83 | 21 | 11 | 31.14 | 21196.47 | 351.55 | 525.87 | 56.2 | 47.21 | 3989.62 | 0.84 | 0.92 | 8.81 | 0.24 | 0.5 | 10
21 | 70 | CONCLUIDO | 2.7525 | 36.33 | 33.73 | 155.66 | 2.28 | 13 | 171.42 | 47.83 | 22 | 11 | 31.6 | 21376.23 | 350.65 | 525.86 | 55.56 | 47.21 | 3669.43 | 0.85 | 0.92 | 8.81 | 0.23 | 0.5 | 10
22 | 70 | CONCLUIDO | 2.7557 | 36.29 | 33.71 | 168.57 | 2.36 | 12 | 172.89 | 47.83 | 23 | 10 | 32.06 | 21556.61 | 347.73 | 525.84 | 55.28 | 47.21 | 3531.65 | 0.85 | 0.92 | 8.81 | 0.21 | 0.5 | 10
23 | 70 | CONCLUIDO | 2.7546 | 36.3 | 33.73 | 168.64 | 2.44 | 12 | 174.35 | 47.83 | 24 | 10 | 32.53 | 21737.62 | 346.32 | 525.86 | 55.61 | 47.21 | 3699.69 | 0.85 | 0.92 | 8.81 | 0.23 | 0.5 | 10
24 | 70 | CONCLUIDO | 2.7597 | 36.24 | 33.69 | 183.76 | 2.52 | 11 | 175.83 | 47.83 | 25 | 9 | 33 | 21919.27 | 344.56 | 525.83 | 54.67 | 47.21 | 3234.7 | 0.86 | 0.93 | 8.8 | 0.19 | 0.5 | 10
25 | 70 | CONCLUIDO | 2.7588 | 36.25 | 33.7 | 183.83 | 2.6 | 11 | 177.3 | 47.83 | 26 | 9 | 33.48 | 22101.56 | 344.31 | 525.86 | 54.87 | 47.21 | 3336.4 | 0.86 | 0.93 | 8.81 | 0.2 | 0.5 | 10
26 | 70 | CONCLUIDO | 2.7632 | 36.19 | 33.67 | 202.03 | 2.68 | 10 | 178.79 | 47.83 | 27 | 8 | 33.96 | 22284.51 | 338.84 | 525.88 | 54.08 | 47.21 | 2941.96 | 0.87 | 0.93 | 8.8 | 0.17 | 0.5 | 10
27 | 70 | CONCLUIDO | 2.7629 | 36.19 | 33.68 | 202.06 | 2.75 | 10 | 180.28 | 47.83 | 28 | 8 | 34.45 | 22468.11 | 339.67 | 525.85 | 54.13 | 47.21 | 2967.81 | 0.87 | 0.93 | 8.8 | 0.18 | 0.5 | 10
28 | 70 | CONCLUIDO | 2.7628 | 36.2 | 33.68 | 202.07 | 2.83 | 10 | 181.77 | 47.83 | 29 | 8 | 34.94 | 22652.51 | 337.04 | 525.84 | 54.06 | 47.21 | 2935.63 | 0.87 | 0.93 | 8.81 | 0.18 | 0.5 | 10
29 | 70 | CONCLUIDO | 2.7665 | 36.15 | 33.66 | 224.39 | 2.9 | 9 | 183.27 | 47.83 | 30 | 6 | 35.44 | 22837.46 | 332.41 | 525.85 | 53.5 | 47.21 | 2657.48 | 0.88 | 0.93 | 8.81 | 0.16 | 0.5 | 10
30 | 70 | CONCLUIDO | 2.7665 | 36.15 | 33.66 | 224.39 | 2.98 | 9 | 184.78 | 47.83 | 31 | 4 | 35.95 | 23023.09 | 333.99 | 525.84 | 53.48 | 47.21 | 2649.11 | 0.88 | 0.93 | 8.81 | 0.16 | 0.5 | 10
31 | 70 | CONCLUIDO | 2.7658 | 36.16 | 33.67 | 224.45 | 3.05 | 9 | 186.29 | 47.83 | 32 | 2 | 36.46 | 23209.42 | 335.24 | 525.86 | 53.67 | 47.21 | 2743.51 | 0.88 | 0.93 | 8.81 | 0.17 | 0.5 | 10
32 | 70 | CONCLUIDO | 2.7658 | 36.16 | 33.67 | 224.45 | 3.12 | 9 | 187.8 | 47.83 | 33 | 0 | 36.98 | 23396.44 | 337.8 | 525.9 | 53.61 | 47.21 | 2713.96 | 0.88 | 0.93 | 8.81 | 0.17 | 0.5 | 10

## RESULTADOS_16
Unnamed: 0 | Volume de calda [L] | STATUS | Capacidade operacional [ha/h] | Tempo de missao [h] | Tempo util [h] | Tempo por voo [min] | Autonomia Projetada [h] | N° Voos | MTOW [kg] | Massa Estrutura [kg] | Combustível [kg] | Abastecimentos | Massa gerador | Potência gerador [W] | Combustível consumido [L] | Calda cons [L] | Distância percorrida [km] | Distância Pulverizando [km] | RTL ACUMULADO[m] | EOC [km/km] | EOC [h/h] | Tempo de manobra [h] | Tempo rtl_rtw [h] | V pulv [m/s] | V desloc [m/s]
0 | 90 | CONCLUIDO | 1.7199 | 58.14 | 41.64 | 6.31 | 0.1 | 396 | 176.73 | 52.44 | 1 | 394 | 33.29 | 22031.19 | 551.61 | 526.35 | 302.06 | 47.21 | 125004.55 | 0.16 | 0.75 | 9.44 | 8.13 | 0.5 | 10
1 | 90 | CONCLUIDO | 2.184 | 45.79 | 37.07 | 12.57 | 0.2 | 177 | 178.21 | 52.44 | 2 | 175 | 33.77 | 22213.89 | 490.18 | 526.07 | 159.78 | 47.21 | 54960.7 | 0.3 | 0.84 | 9.07 | 3.57 | 0.5 | 10
2 | 90 | CONCLUIDO | 2.367 | 42.25 | 35.77 | 18.83 | 0.3 | 114 | 179.7 | 52.44 | 3 | 112 | 34.26 | 22397.24 | 471.81 | 525.98 | 119.4 | 47.21 | 35083.05 | 0.4 | 0.87 | 8.97 | 2.27 | 0.5 | 10
3 | 90 | CONCLUIDO | 2.4644 | 40.58 | 35.17 | 25.12 | 0.39 | 84 | 181.19 | 52.44 | 4 | 82 | 34.75 | 22581.25 | 462.79 | 525.88 | 100.68 | 47.21 | 25871.88 | 0.47 | 0.89 | 8.92 | 1.67 | 0.5 | 10
4 | 90 | CONCLUIDO | 2.5239 | 39.62 | 34.82 | 31.18 | 0.49 | 67 | 182.69 | 52.44 | 5 | 65 | 35.25 | 22766.06 | 456.93 | 525.9 | 89.78 | 47.21 | 20510.23 | 0.53 | 0.9 | 8.89 | 1.32 | 0.5 | 10
5 | 90 | CONCLUIDO | 2.5663 | 38.97 | 34.59 | 37.73 | 0.58 | 55 | 184.19 | 52.44 | 6 | 53 | 35.75 | 22951.43 | 452.75 | 525.88 | 82.67 | 47.21 | 17015.79 | 0.57 | 0.9 | 8.87 | 1.09 | 0.5 | 10
6 | 90 | CONCLUIDO | 2.5976 | 38.5 | 34.41 | 43.92 | 0.67 | 47 | 185.7 | 52.44 | 7 | 45 | 36.26 | 23137.49 | 449.35 | 525.9 | 76.65 | 47.21 | 14044.63 | 0.62 | 0.91 | 8.86 | 0.91 | 0.5 | 10
7 | 90 | CONCLUIDO | 2.6188 | 38.19 | 34.31 | 50.21 | 0.76 | 41 | 187.22 | 52.44 | 8 | 39 | 36.78 | 23324.24 | 446.83 | 525.9 | 73.83 | 47.21 | 12664.07 | 0.64 | 0.91 | 8.86 | 0.81 | 0.5 | 10
8 | 90 | CONCLUIDO | 2.6343 | 37.96 | 34.23 | 55.5 | 0.85 | 37 | 188.74 | 52.44 | 9 | 35 | 37.3 | 23511.69 | 444.66 | 525.86 | 70.96 | 47.21 | 11250.29 | 0.67 | 0.91 | 8.85 | 0.73 | 0.5 | 10
9 | 90 | CONCLUIDO | 2.6503 | 37.73 | 34.14 | 62.07 | 0.93 | 33 | 190.26 | 52.44 | 10 | 31 | 37.82 | 23699.85 | 442.31 | 525.89 | 68.49 | 47.21 | 10033.72 | 0.69 | 0.91 | 8.84 | 0.64 | 0.5 | 10
10 | 90 | CONCLUIDO | 2.6632 | 37.55 | 34.06 | 68.12 | 1.02 | 30 | 191.79 | 52.44 | 11 | 28 | 38.35 | 23888.73 | 440.38 | 525.87 | 66.31 | 47.21 | 8960.91 | 0.71 | 0.92 | 8.83 | 0.56 | 0.5 | 10
11 | 90 | CONCLUIDO | 2.6702 | 37.45 | 34.03 | 72.93 | 1.1 | 28 | 193.33 | 52.44 | 12 | 26 | 38.89 | 24078.33 | 438.74 | 525.87 | 65.34 | 47.21 | 8485.21 | 0.72 | 0.92 | 8.83 | 0.54 | 0.5 | 10
12 | 90 | CONCLUIDO | 2.6773 | 37.35 | 34.01 | 78.48 | 1.18 | 26 | 194.88 | 52.44 | 13 | 24 | 39.43 | 24268.67 | 437.07 | 525.88 | 64.54 | 47.21 | 8092.71 | 0.73 | 0.92 | 8.83 | 0.51 | 0.5 | 10
13 | 90 | CONCLUIDO | 2.6866 | 37.22 | 33.95 | 84.87 | 1.27 | 24 | 196.42 | 52.44 | 14 | 22 | 39.98 | 24459.75 | 435.44 | 525.84 | 62.45 | 47.21 | 7059.27 | 0.76 | 0.92 | 8.83 | 0.45 | 0.5 | 10
14 | 90 | CONCLUIDO | 2.6935 | 37.13 | 33.92 | 92.52 | 1.35 | 22 | 197.98 | 52.44 | 15 | 20 | 40.54 | 24651.58 | 434.48 | 525.85 | 61.97 | 47.21 | 6830.08 | 0.76 | 0.92 | 8.82 | 0.42 | 0.5 | 10
15 | 90 | CONCLUIDO | 2.6968 | 37.08 | 33.91 | 96.9 | 1.42 | 21 | 199.54 | 52.44 | 16 | 19 | 41.1 | 24844.17 | 433.12 | 525.85 | 61.68 | 47.21 | 6690.31 | 0.77 | 0.92 | 8.82 | 0.42 | 0.5 | 10
16 | 90 | CONCLUIDO | 2.7025 | 37 | 33.87 | 101.61 | 1.5 | 20 | 201.11 | 52.44 | 17 | 18 | 41.67 | 25037.53 | 431.36 | 525.87 | 60.26 | 47.21 | 5983.53 | 0.78 | 0.92 | 8.82 | 0.37 | 0.5 | 10
17 | 90 | CONCLUIDO | 2.7062 | 36.95 | 33.86 | 106.91 | 1.58 | 19 | 202.68 | 52.44 | 18 | 17 | 42.24 | 25231.66 | 430.31 | 525.84 | 59.64 | 47.21 | 5677.45 | 0.79 | 0.92 | 8.82 | 0.36 | 0.5 | 10
18 | 90 | CONCLUIDO | 2.7111 | 36.89 | 33.83 | 112.75 | 1.65 | 18 | 204.26 | 52.44 | 19 | 16 | 42.82 | 25426.72 | 428.01 | 525.84 | 58.98 | 47.21 | 5354.8 | 0.8 | 0.92 | 8.81 | 0.33 | 0.5 | 10
19 | 90 | CONCLUIDO | 2.7138 | 36.85 | 33.82 | 119.38 | 1.73 | 17 | 205.85 | 52.44 | 20 | 15 | 43.41 | 25622.45 | 427.87 | 525.84 | 58.66 | 47.21 | 5200.52 | 0.8 | 0.92 | 8.82 | 0.33 | 0.5 | 10
20 | 90 | CONCLUIDO | 2.7182 | 36.79 | 33.8 | 126.75 | 1.8 | 16 | 207.45 | 52.44 | 21 | 14 | 44 | 25818.99 | 427.15 | 525.85 | 57.92 | 47.21 | 4833.71 | 0.82 | 0.92 | 8.81 | 0.3 | 0.5 | 10
21 | 90 | CONCLUIDO | 2.7211 | 36.75 | 33.8 | 135.18 | 1.87 | 15 | 209.05 | 52.44 | 22 | 13 | 44.6 | 26016.35 | 426.31 | 525.83 | 57.7 | 47.21 | 4729.27 | 0.82 | 0.92 | 8.82 | 0.3 | 0.5 | 10
22 | 90 | CONCLUIDO | 2.7221 | 36.74 | 33.78 | 135.13 | 1.94 | 15 | 210.65 | 52.44 | 23 | 13 | 45.21 | 26214.54 | 424.7 | 525.86 | 57.4 | 47.21 | 4579.8 | 0.82 | 0.92 | 8.81 | 0.28 | 0.5 | 10
23 | 90 | CONCLUIDO | 2.7273 | 36.67 | 33.75 | 144.63 | 2.01 | 14 | 212.27 | 52.44 | 24 | 12 | 45.82 | 26413.56 | 423.71 | 525.84 | 56.27 | 47.21 | 4019.55 | 0.84 | 0.92 | 8.81 | 0.25 | 0.5 | 10
24 | 90 | CONCLUIDO | 2.7266 | 36.68 | 33.76 | 144.68 | 2.08 | 14 | 213.89 | 52.44 | 25 | 12 | 46.44 | 26613.43 | 421.8 | 525.85 | 56.74 | 47.21 | 4254.5 | 0.83 | 0.92 | 8.81 | 0.26 | 0.5 | 10
25 | 90 | CONCLUIDO | 2.7304 | 36.62 | 33.74 | 155.73 | 2.14 | 13 | 215.51 | 52.44 | 26 | 11 | 47.07 | 26814.17 | 421.92 | 525.86 | 56.25 | 47.21 | 4016.22 | 0.84 | 0.92 | 8.81 | 0.24 | 0.5 | 10
26 | 90 | CONCLUIDO | 2.7303 | 36.63 | 33.74 | 155.74 | 2.21 | 13 | 217.15 | 52.44 | 27 | 11 | 47.71 | 27015.77 | 419.22 | 525.88 | 56.12 | 47.21 | 3947.87 | 0.84 | 0.92 | 8.81 | 0.24 | 0.5 | 10
27 | 90 | CONCLUIDO | 2.7349 | 36.56 | 33.72 | 168.59 | 2.27 | 12 | 218.79 | 52.44 | 28 | 10 | 48.35 | 27218.26 | 419.27 | 525.85 | 55.49 | 47.21 | 3640.49 | 0.85 | 0.92 | 8.8 | 0.22 | 0.5 | 10
28 | 90 | CONCLUIDO | 2.7342 | 36.57 | 33.73 | 168.63 | 2.34 | 12 | 220.44 | 52.44 | 29 | 10 | 49 | 27421.64 | 418.37 | 525.84 | 55.62 | 47.21 | 3706.13 | 0.85 | 0.92 | 8.81 | 0.23 | 0.5 | 10
29 | 90 | CONCLUIDO | 2.7382 | 36.52 | 33.71 | 183.86 | 2.4 | 11 | 222.1 | 52.44 | 30 | 9 | 49.65 | 27625.93 | 417.15 | 525.86 | 55.07 | 47.21 | 3432.89 | 0.86 | 0.92 | 8.81 | 0.21 | 0.5 | 10
30 | 90 | CONCLUIDO | 2.739 | 36.51 | 33.7 | 183.81 | 2.46 | 11 | 223.76 | 52.44 | 31 | 9 | 50.32 | 27831.27 | 417.25 | 525.83 | 54.83 | 47.21 | 3315.08 | 0.86 | 0.93 | 8.81 | 0.2 | 0.5 | 10
31 | 90 | CONCLUIDO | 2.7386 | 36.52 | 33.7 | 183.84 | 2.52 | 11 | 225.43 | 52.44 | 32 | 9 | 50.99 | 28037.42 | 416.78 | 525.84 | 55.01 | 47.21 | 3401.57 | 0.86 | 0.93 | 8.81 | 0.2 | 0.5 | 10
32 | 90 | CONCLUIDO | 2.743 | 36.46 | 33.68 | 202.08 | 2.58 | 10 | 227.11 | 52.44 | 33 | 8 | 51.67 | 28244.51 | 413.47 | 525.84 | 54.07 | 47.21 | 2937.25 | 0.87 | 0.93 | 8.81 | 0.18 | 0.5 | 10
33 | 90 | CONCLUIDO | 2.7434 | 36.45 | 33.68 | 202.05 | 2.64 | 10 | 228.8 | 52.44 | 34 | 8 | 52.36 | 28452.56 | 415.04 | 525.88 | 54.2 | 47.21 | 3005.99 | 0.87 | 0.93 | 8.8 | 0.18 | 0.5 | 10
34 | 90 | CONCLUIDO | 2.7438 | 36.45 | 33.67 | 202.02 | 2.7 | 10 | 230.49 | 52.44 | 35 | 8 | 53.05 | 28661.58 | 414.24 | 525.86 | 53.76 | 47.21 | 2782.16 | 0.88 | 0.93 | 8.81 | 0.17 | 0.5 | 10
35 | 90 | CONCLUIDO | 2.7438 | 36.45 | 33.67 | 202.02 | 2.76 | 10 | 232.2 | 52.44 | 36 | 8 | 53.75 | 28871.58 | 411.02 | 525.85 | 53.8 | 47.21 | 2802.98 | 0.88 | 0.93 | 8.81 | 0.17 | 0.5 | 10
36 | 90 | CONCLUIDO | 2.7476 | 36.4 | 33.65 | 224.36 | 2.81 | 9 | 233.91 | 52.44 | 37 | 7 | 54.46 | 29082.59 | 409.09 | 525.83 | 53.47 | 47.21 | 2646.12 | 0.88 | 0.93 | 8.8 | 0.16 | 0.5 | 10
37 | 90 | CONCLUIDO | 2.7471 | 36.4 | 33.66 | 224.41 | 2.87 | 9 | 235.63 | 52.44 | 38 | 7 | 55.18 | 29294.6 | 410.88 | 525.83 | 53.63 | 47.21 | 2724.79 | 0.88 | 0.93 | 8.8 | 0.16 | 0.5 | 10
38 | 90 | CONCLUIDO | 2.7471 | 36.4 | 33.66 | 224.41 | 2.92 | 9 | 237.35 | 52.44 | 39 | 7 | 55.91 | 29507.65 | 410.9 | 525.85 | 53.55 | 47.21 | 2682.14 | 0.88 | 0.93 | 8.81 | 0.16 | 0.5 | 10
39 | 90 | CONCLUIDO | 2.7477 | 36.39 | 33.65 | 224.36 | 2.98 | 9 | 239.09 | 52.44 | 40 | 7 | 56.65 | 29721.73 | 409.08 | 525.83 | 53.44 | 47.21 | 2631.18 | 0.88 | 0.93 | 8.8 | 0.16 | 0.5 | 10

## RESULTADOS_0
Unnamed: 0 | Volume de calda [L] | STATUS | Capacidade operacional [ha/h] | Tempo de missao [h] | Tempo util [h] | Tempo por voo [min] | Autonomia Projetada [h] | N° Voos | MTOW [kg] | Massa Estrutura [kg] | Combustível [kg] | Abastecimentos | Massa gerador | Potência gerador [W] | Combustível consumido [L] | Calda cons [L] | Distância percorrida [km] | Distância Pulverizando [km] | RTL ACUMULADO[m] | EOC [km/km] | EOC [h/h] | Tempo de manobra [h] | Tempo rtl_rtw [h] | V pulv [m/s] | V desloc [m/s]
0 | 10 | CONCLUIDO | 2.6602 | 37.59 | 35.07 | 26.63 | 0.64 | 79 | 26.11 | 12.1 | 1 | 77 | 3.01 | 3454.41 | 108.43 | 525.94 | 97.55 | 47.21 | 24335.15 | 0.48 | 0.89 | 8.91 | 1.56 | 0.5 | 10
1 | 10 | CONCLUIDO | 2.7128 | 36.86 | 34.62 | 38.46 | 1.23 | 54 | 27.2 | 12.1 | 2 | 0 | 3.1 | 3588.35 | 102.96 | 525.99 | 81.28 | 47.21 | 16325 | 0.58 | 0.9 | 8.94 | 1.11 | 0.5 | 10

## RESULTADOS_7
Unnamed: 0 | Volume de calda [L] | STATUS | Capacidade operacional [ha/h] | Tempo de missao [h] | Tempo util [h] | Tempo por voo [min] | Autonomia Projetada [h] | N° Voos | MTOW [kg] | Massa Estrutura [kg] | Combustível [kg] | Abastecimentos | Massa gerador | Potência gerador [W] | Combustível consumido [L] | Calda cons [L] | Distância percorrida [km] | Distância Pulverizando [km] | RTL ACUMULADO[m] | EOC [km/km] | EOC [h/h] | Tempo de manobra [h] | Tempo rtl_rtw [h] | V pulv [m/s] | V desloc [m/s]
0 | 45 | CONCLUIDO | 2.1855 | 45.76 | 38.61 | 9.23 | 0.18 | 251 | 98.71 | 39.72 | 1 | 249 | 12.99 | 12407.75 | 348.82 | 526.16 | 207.1 | 47.21 | 78250.53 | 0.23 | 0.81 | 9.21 | 5.1 | 0.5 | 10
1 | 45 | CONCLUIDO | 2.4862 | 40.22 | 35.85 | 18.54 | 0.35 | 116 | 99.95 | 39.72 | 2 | 114 | 13.24 | 12561.45 | 320.79 | 526.03 | 121.09 | 47.21 | 35917.9 | 0.39 | 0.87 | 8.99 | 2.35 | 0.5 | 10
2 | 45 | CONCLUIDO | 2.5961 | 38.52 | 34.99 | 27.99 | 0.52 | 75 | 101.2 | 39.72 | 3 | 73 | 13.49 | 12715.54 | 310.02 | 525.94 | 94.87 | 47.21 | 23014.07 | 0.5 | 0.89 | 8.91 | 1.49 | 0.5 | 10
3 | 45 | CONCLUIDO | 2.649 | 37.75 | 34.61 | 37.08 | 0.69 | 56 | 102.45 | 39.72 | 4 | 54 | 13.74 | 12870.03 | 303.58 | 525.87 | 83.05 | 47.21 | 17200.54 | 0.57 | 0.9 | 8.88 | 1.11 | 0.5 | 10
4 | 45 | CONCLUIDO | 2.6835 | 37.26 | 34.37 | 46.87 | 0.85 | 44 | 103.71 | 39.72 | 5 | 42 | 14 | 13024.91 | 298.54 | 525.93 | 75.86 | 47.21 | 13664.91 | 0.62 | 0.91 | 8.86 | 0.87 | 0.5 | 10
5 | 45 | CONCLUIDO | 2.708 | 36.93 | 34.2 | 57 | 1.01 | 36 | 104.97 | 39.72 | 6 | 34 | 14.25 | 13180.19 | 293.48 | 525.96 | 70.31 | 47.21 | 10928.04 | 0.67 | 0.91 | 8.85 | 0.7 | 0.5 | 10
6 | 45 | CONCLUIDO | 2.7244 | 36.7 | 34.08 | 65.96 | 1.16 | 31 | 106.23 | 39.72 | 7 | 29 | 14.52 | 13335.87 | 289.17 | 525.87 | 66.68 | 47.21 | 9137.06 | 0.71 | 0.91 | 8.83 | 0.58 | 0.5 | 10
7 | 45 | CONCLUIDO | 2.7356 | 36.56 | 34.01 | 75.58 | 1.31 | 27 | 107.5 | 39.72 | 8 | 25 | 14.78 | 13491.96 | 285.24 | 525.89 | 64.23 | 47.21 | 7932.89 | 0.74 | 0.92 | 8.84 | 0.51 | 0.5 | 10
8 | 45 | CONCLUIDO | 2.7446 | 36.44 | 33.95 | 84.89 | 1.46 | 24 | 108.77 | 39.72 | 9 | 22 | 15.05 | 13648.58 | 281.47 | 525.85 | 62.69 | 47.21 | 7179.47 | 0.75 | 0.92 | 8.83 | 0.46 | 0.5 | 10
9 | 45 | CONCLUIDO | 2.7531 | 36.32 | 33.9 | 96.87 | 1.6 | 21 | 110.04 | 39.72 | 10 | 19 | 15.32 | 13805.5 | 278.04 | 525.85 | 61.13 | 47.21 | 6416.38 | 0.77 | 0.92 | 8.82 | 0.4 | 0.5 | 10
10 | 45 | CONCLUIDO | 2.7591 | 36.24 | 33.87 | 106.94 | 1.74 | 19 | 111.32 | 39.72 | 11 | 17 | 15.6 | 13962.83 | 273.67 | 525.89 | 59.82 | 47.21 | 5770.65 | 0.79 | 0.92 | 8.82 | 0.37 | 0.5 | 10
11 | 45 | CONCLUIDO | 2.7662 | 36.15 | 33.81 | 119.34 | 1.88 | 17 | 112.59 | 39.72 | 12 | 15 | 15.88 | 14120.58 | 267.73 | 525.84 | 58.3 | 47.21 | 5019.74 | 0.81 | 0.92 | 8.82 | 0.32 | 0.5 | 10
12 | 45 | CONCLUIDO | 2.7686 | 36.12 | 33.8 | 126.76 | 2.01 | 16 | 113.88 | 39.72 | 13 | 14 | 16.16 | 14278.75 | 266.31 | 525.84 | 57.94 | 47.21 | 4845.14 | 0.81 | 0.92 | 8.82 | 0.3 | 0.5 | 10
13 | 45 | CONCLUIDO | 2.7724 | 36.07 | 33.77 | 135.09 | 2.14 | 15 | 115.16 | 39.72 | 14 | 13 | 16.45 | 14437.35 | 262.07 | 525.85 | 57.21 | 47.21 | 4484.04 | 0.83 | 0.92 | 8.81 | 0.27 | 0.5 | 10
14 | 45 | CONCLUIDO | 2.7747 | 36.04 | 33.76 | 144.7 | 2.27 | 14 | 116.45 | 39.72 | 15 | 10 | 16.74 | 14596.38 | 258.68 | 525.85 | 56.66 | 47.21 | 4213.5 | 0.83 | 0.92 | 8.82 | 0.27 | 0.5 | 10
15 | 45 | CONCLUIDO | 2.7773 | 36.01 | 33.75 | 155.77 | 2.4 | 13 | 117.75 | 39.72 | 16 | 1 | 17.03 | 14755.84 | 257.13 | 525.85 | 56.02 | 47.21 | 3899.62 | 0.84 | 0.92 | 8.82 | 0.25 | 0.5 | 10
16 | 45 | CONCLUIDO | 2.7775 | 36 | 33.75 | 155.76 | 2.52 | 13 | 119.04 | 39.72 | 17 | 0 | 17.33 | 14915.73 | 259.58 | 525.87 | 56.03 | 47.21 | 3901.86 | 0.84 | 0.92 | 8.82 | 0.25 | 0.5 | 10

## RESULTADOS_10
Unnamed: 0 | Volume de calda [L] | STATUS | Capacidade operacional [ha/h] | Tempo de missao [h] | Tempo util [h] | Tempo por voo [min] | Autonomia Projetada [h] | N° Voos | MTOW [kg] | Massa Estrutura [kg] | Combustível [kg] | Abastecimentos | Massa gerador | Potência gerador [W] | Combustível consumido [L] | Calda cons [L] | Distância percorrida [km] | Distância Pulverizando [km] | RTL ACUMULADO[m] | EOC [km/km] | EOC [h/h] | Tempo de manobra [h] | Tempo rtl_rtw [h] | V pulv [m/s] | V desloc [m/s]
0 | 60 | CONCLUIDO | 2.0203 | 49.5 | 39.67 | 7.91 | 0.14 | 301 | 124.63 | 45 | 1 | 299 | 18.64 | 15605.44 | 419.05 | 526.22 | 239.78 | 47.21 | 94341.38 | 0.2 | 0.79 | 9.31 | 6.16 | 0.5 | 10
1 | 60 | CONCLUIDO | 2.3842 | 41.94 | 36.28 | 15.78 | 0.28 | 138 | 125.95 | 45 | 2 | 136 | 18.95 | 15767.7 | 381.15 | 525.93 | 134.88 | 47.21 | 42705.55 | 0.35 | 0.86 | 9.02 | 2.78 | 0.5 | 10
2 | 60 | CONCLUIDO | 2.5197 | 39.69 | 35.28 | 23.78 | 0.42 | 89 | 127.27 | 45 | 3 | 87 | 19.27 | 15930.42 | 368.42 | 525.95 | 103.68 | 47.21 | 27347.76 | 0.46 | 0.88 | 8.94 | 1.78 | 0.5 | 10
3 | 60 | CONCLUIDO | 2.5894 | 38.62 | 34.8 | 31.64 | 0.55 | 66 | 128.59 | 45 | 4 | 64 | 19.59 | 16093.6 | 361.13 | 525.87 | 89.19 | 47.21 | 20219.37 | 0.53 | 0.9 | 8.89 | 1.3 | 0.5 | 10
4 | 60 | CONCLUIDO | 2.6334 | 37.97 | 34.51 | 39.82 | 0.68 | 52 | 129.92 | 45 | 5 | 50 | 19.92 | 16257.24 | 355.88 | 525.91 | 80.08 | 47.21 | 15734.46 | 0.59 | 0.9 | 8.87 | 1.01 | 0.5 | 10
5 | 60 | CONCLUIDO | 2.6611 | 37.58 | 34.35 | 47.93 | 0.81 | 43 | 131.25 | 45 | 6 | 41 | 20.25 | 16421.36 | 351.92 | 525.88 | 74.83 | 47.21 | 13151.72 | 0.63 | 0.91 | 8.86 | 0.85 | 0.5 | 10
6 | 60 | CONCLUIDO | 2.6808 | 37.3 | 34.22 | 55.5 | 0.93 | 37 | 132.58 | 45 | 7 | 35 | 20.59 | 16585.95 | 348.37 | 525.85 | 71.09 | 47.21 | 11313.55 | 0.66 | 0.91 | 8.85 | 0.73 | 0.5 | 10
7 | 60 | CONCLUIDO | 2.6976 | 37.07 | 34.12 | 63.97 | 1.06 | 32 | 133.92 | 45 | 8 | 30 | 20.93 | 16751.02 | 345.08 | 525.85 | 67.7 | 47.21 | 9645.67 | 0.7 | 0.91 | 8.84 | 0.62 | 0.5 | 10
8 | 60 | CONCLUIDO | 2.7074 | 36.94 | 34.06 | 70.47 | 1.18 | 29 | 135.27 | 45 | 9 | 27 | 21.27 | 16916.71 | 342.08 | 525.86 | 65.98 | 47.21 | 8800.32 | 0.72 | 0.92 | 8.84 | 0.56 | 0.5 | 10
9 | 60 | CONCLUIDO | 2.7177 | 36.8 | 34 | 78.46 | 1.29 | 26 | 136.61 | 45 | 10 | 24 | 21.61 | 17082.76 | 339.11 | 525.84 | 64.41 | 47.21 | 8026.77 | 0.73 | 0.92 | 8.82 | 0.5 | 0.5 | 10
10 | 60 | CONCLUIDO | 2.7281 | 36.66 | 33.94 | 88.53 | 1.41 | 23 | 137.96 | 45 | 11 | 21 | 21.96 | 17249.3 | 335.89 | 525.87 | 62.04 | 47.21 | 6858.11 | 0.76 | 0.92 | 8.83 | 0.44 | 0.5 | 10
11 | 60 | CONCLUIDO | 2.734 | 36.58 | 33.91 | 96.88 | 1.52 | 21 | 139.32 | 45 | 12 | 19 | 22.32 | 17416.34 | 333.99 | 525.88 | 61.13 | 47.21 | 6412.79 | 0.77 | 0.92 | 8.83 | 0.41 | 0.5 | 10
12 | 60 | CONCLUIDO | 2.7383 | 36.52 | 33.88 | 101.63 | 1.63 | 20 | 140.67 | 45 | 13 | 18 | 22.68 | 17583.88 | 330.9 | 525.87 | 60.38 | 47.21 | 6043.73 | 0.78 | 0.92 | 8.82 | 0.38 | 0.5 | 10
13 | 60 | CONCLUIDO | 2.7456 | 36.42 | 33.83 | 112.77 | 1.74 | 18 | 142.04 | 45 | 14 | 16 | 23.04 | 17751.93 | 328.65 | 525.87 | 58.97 | 47.21 | 5347.62 | 0.8 | 0.92 | 8.81 | 0.33 | 0.5 | 10
14 | 60 | CONCLUIDO | 2.7482 | 36.39 | 33.82 | 119.37 | 1.85 | 17 | 143.4 | 45 | 15 | 15 | 23.41 | 17920.49 | 325.44 | 525.87 | 58.61 | 47.21 | 5173.6 | 0.81 | 0.92 | 8.82 | 0.32 | 0.5 | 10
15 | 60 | CONCLUIDO | 2.7507 | 36.35 | 33.81 | 126.8 | 1.96 | 16 | 144.77 | 45 | 16 | 14 | 23.78 | 18089.56 | 323.92 | 525.88 | 58.14 | 47.21 | 4944.68 | 0.81 | 0.92 | 8.82 | 0.31 | 0.5 | 10
16 | 60 | CONCLUIDO | 2.756 | 36.28 | 33.77 | 135.07 | 2.06 | 15 | 146.15 | 45 | 17 | 13 | 24.15 | 18259.16 | 321.11 | 525.84 | 57.05 | 47.21 | 4401.83 | 0.83 | 0.92 | 8.81 | 0.27 | 0.5 | 10
17 | 60 | CONCLUIDO | 2.7594 | 36.24 | 33.75 | 144.64 | 2.16 | 14 | 147.53 | 45 | 18 | 12 | 24.53 | 18429.27 | 318.34 | 525.84 | 56.2 | 47.21 | 3984.2 | 0.84 | 0.92 | 8.81 | 0.25 | 0.5 | 10
18 | 60 | CONCLUIDO | 2.7618 | 36.21 | 33.74 | 155.74 | 2.26 | 13 | 148.91 | 45 | 19 | 11 | 24.92 | 18599.92 | 315.56 | 525.83 | 56.23 | 47.21 | 4004.02 | 0.84 | 0.92 | 8.81 | 0.25 | 0.5 | 10
19 | 60 | CONCLUIDO | 2.7623 | 36.2 | 33.74 | 155.71 | 2.36 | 13 | 150.3 | 45 | 20 | 11 | 25.3 | 18771.1 | 312.02 | 525.85 | 55.93 | 47.21 | 3851.9 | 0.84 | 0.92 | 8.81 | 0.24 | 0.5 | 10
20 | 60 | CONCLUIDO | 2.7655 | 36.16 | 33.72 | 168.6 | 2.45 | 12 | 151.69 | 45 | 21 | 10 | 25.7 | 18942.82 | 310.31 | 525.87 | 55.66 | 47.21 | 3724.43 | 0.85 | 0.92 | 8.8 | 0.22 | 0.5 | 10
21 | 60 | CONCLUIDO | 2.7689 | 36.12 | 33.7 | 183.83 | 2.54 | 11 | 153.09 | 45 | 22 | 9 | 26.09 | 19115.09 | 306.34 | 525.83 | 55.03 | 47.21 | 3412.98 | 0.86 | 0.93 | 8.8 | 0.2 | 0.5 | 10
22 | 60 | CONCLUIDO | 2.7688 | 36.12 | 33.7 | 183.84 | 2.64 | 11 | 154.49 | 45 | 23 | 9 | 26.49 | 19287.9 | 306.52 | 525.88 | 54.82 | 47.21 | 3307.98 | 0.86 | 0.93 | 8.81 | 0.2 | 0.5 | 10
23 | 60 | CONCLUIDO | 2.7723 | 36.07 | 33.68 | 202.1 | 2.73 | 10 | 155.9 | 45 | 24 | 4 | 26.9 | 19461.27 | 300.54 | 525.84 | 54.06 | 47.21 | 2934.97 | 0.87 | 0.93 | 8.81 | 0.18 | 0.5 | 10
24 | 60 | CONCLUIDO | 2.7726 | 36.07 | 33.68 | 202.07 | 2.81 | 10 | 157.31 | 45 | 25 | 2 | 27.31 | 19635.2 | 302.8 | 525.87 | 54.04 | 47.21 | 2922.98 | 0.87 | 0.93 | 8.81 | 0.18 | 0.5 | 10
25 | 60 | CONCLUIDO | 2.7716 | 36.08 | 33.69 | 202.16 | 2.9 | 10 | 158.72 | 45 | 26 | 0 | 27.72 | 19809.69 | 305.4 | 525.87 | 54.17 | 47.21 | 2990.45 | 0.87 | 0.93 | 8.82 | 0.19 | 0.5 | 10

## RESULTADOS_14
Unnamed: 0 | Volume de calda [L] | STATUS | Capacidade operacional [ha/h] | Tempo de missao [h] | Tempo util [h] | Tempo por voo [min] | Autonomia Projetada [h] | N° Voos | MTOW [kg] | Massa Estrutura [kg] | Combustível [kg] | Abastecimentos | Massa gerador | Potência gerador [W] | Combustível consumido [L] | Calda cons [L] | Distância percorrida [km] | Distância Pulverizando [km] | RTL ACUMULADO[m] | EOC [km/km] | EOC [h/h] | Tempo de manobra [h] | Tempo rtl_rtw [h] | V pulv [m/s] | V desloc [m/s]
0 | 80 | CONCLUIDO | 1.8158 | 55.07 | 40.99 | 6.74 | 0.11 | 365 | 159.12 | 50.28 | 1 | 363 | 27.84 | 19859.16 | 507.61 | 526.27 | 281.84 | 47.21 | 115049.12 | 0.17 | 0.76 | 9.39 | 7.47 | 0.5 | 10
1 | 80 | CONCLUIDO | 2.2524 | 44.4 | 36.79 | 13.46 | 0.22 | 164 | 160.54 | 50.28 | 2 | 162 | 28.26 | 20034.4 | 454.32 | 525.94 | 151.27 | 47.21 | 50769.42 | 0.31 | 0.85 | 9.04 | 3.28 | 0.5 | 10
2 | 80 | CONCLUIDO | 2.4175 | 41.36 | 35.62 | 20.16 | 0.33 | 106 | 161.97 | 50.28 | 3 | 104 | 28.69 | 20210.21 | 438.53 | 525.94 | 114.21 | 47.21 | 32530.18 | 0.41 | 0.88 | 8.97 | 2.12 | 0.5 | 10
3 | 80 | CONCLUIDO | 2.5084 | 39.87 | 35.03 | 26.94 | 0.43 | 78 | 163.4 | 50.28 | 4 | 76 | 29.12 | 20386.62 | 429.82 | 525.94 | 96.45 | 47.21 | 23790.36 | 0.49 | 0.89 | 8.9 | 1.53 | 0.5 | 10
4 | 80 | CONCLUIDO | 2.5601 | 39.06 | 34.74 | 33.62 | 0.54 | 62 | 164.83 | 50.28 | 5 | 60 | 29.55 | 20563.61 | 424.79 | 525.94 | 87.08 | 47.21 | 19185.85 | 0.54 | 0.9 | 8.89 | 1.24 | 0.5 | 10
5 | 80 | CONCLUIDO | 2.5946 | 38.54 | 34.54 | 39.86 | 0.64 | 52 | 166.27 | 50.28 | 6 | 50 | 29.99 | 20741.2 | 420.97 | 525.87 | 80.97 | 47.21 | 16179.86 | 0.58 | 0.9 | 8.88 | 1.04 | 0.5 | 10
6 | 80 | CONCLUIDO | 2.623 | 38.12 | 34.38 | 46.88 | 0.74 | 44 | 167.72 | 50.28 | 7 | 42 | 30.44 | 20919.39 | 417.76 | 525.96 | 75.94 | 47.21 | 13705.55 | 0.62 | 0.91 | 8.86 | 0.88 | 0.5 | 10
7 | 80 | CONCLUIDO | 2.6421 | 37.85 | 34.27 | 52.72 | 0.84 | 39 | 169.17 | 50.28 | 8 | 37 | 30.89 | 21098.19 | 414.51 | 525.86 | 72.4 | 47.21 | 11959.37 | 0.65 | 0.91 | 8.85 | 0.77 | 0.5 | 10
8 | 80 | CONCLUIDO | 2.6617 | 37.57 | 34.15 | 60.26 | 0.94 | 34 | 170.62 | 50.28 | 9 | 32 | 31.34 | 21277.6 | 411.82 | 525.89 | 68.75 | 47.21 | 10158.17 | 0.69 | 0.91 | 8.84 | 0.65 | 0.5 | 10
9 | 80 | CONCLUIDO | 2.6723 | 37.42 | 34.1 | 66 | 1.03 | 31 | 172.08 | 50.28 | 10 | 29 | 31.8 | 21457.64 | 409.61 | 525.88 | 66.96 | 47.21 | 9279.39 | 0.71 | 0.91 | 8.84 | 0.6 | 0.5 | 10
10 | 80 | CONCLUIDO | 2.6826 | 37.28 | 34.05 | 72.96 | 1.12 | 28 | 173.55 | 50.28 | 11 | 26 | 32.27 | 21638.31 | 408.16 | 525.85 | 65.68 | 47.21 | 8655.26 | 0.72 | 0.92 | 8.84 | 0.55 | 0.5 | 10
11 | 80 | CONCLUIDO | 2.6904 | 37.17 | 34.01 | 78.48 | 1.22 | 26 | 175.02 | 50.28 | 12 | 24 | 32.74 | 21819.6 | 405.78 | 525.89 | 64.41 | 47.21 | 8031.42 | 0.73 | 0.92 | 8.83 | 0.51 | 0.5 | 10
12 | 80 | CONCLUIDO | 2.6988 | 37.05 | 33.96 | 84.89 | 1.31 | 24 | 176.49 | 50.28 | 13 | 22 | 33.21 | 22001.54 | 403.45 | 525.88 | 62.6 | 47.21 | 7132.51 | 0.75 | 0.92 | 8.83 | 0.46 | 0.5 | 10
13 | 80 | CONCLUIDO | 2.7066 | 36.95 | 33.91 | 92.49 | 1.4 | 22 | 177.97 | 50.28 | 14 | 20 | 33.69 | 22184.13 | 402.27 | 525.85 | 61.57 | 47.21 | 6626.71 | 0.77 | 0.92 | 8.82 | 0.42 | 0.5 | 10
14 | 80 | CONCLUIDO | 2.7101 | 36.9 | 33.9 | 96.85 | 1.48 | 21 | 179.46 | 50.28 | 15 | 19 | 34.18 | 22367.38 | 399.84 | 525.84 | 60.84 | 47.21 | 6267.89 | 0.78 | 0.92 | 8.83 | 0.4 | 0.5 | 10
15 | 80 | CONCLUIDO | 2.7179 | 36.79 | 33.86 | 106.91 | 1.57 | 19 | 180.95 | 50.28 | 16 | 17 | 34.67 | 22551.28 | 398.42 | 525.85 | 59.67 | 47.21 | 5693.5 | 0.79 | 0.92 | 8.82 | 0.36 | 0.5 | 10
16 | 80 | CONCLUIDO | 2.7212 | 36.75 | 33.84 | 112.81 | 1.65 | 18 | 182.45 | 50.28 | 17 | 16 | 35.17 | 22735.98 | 397.41 | 525.84 | 59.12 | 47.21 | 5423.35 | 0.8 | 0.92 | 8.82 | 0.35 | 0.5 | 10
17 | 80 | CONCLUIDO | 2.7251 | 36.7 | 33.82 | 119.38 | 1.74 | 17 | 183.95 | 50.28 | 18 | 15 | 35.67 | 22921.24 | 395.08 | 525.84 | 58.48 | 47.21 | 5107.86 | 0.81 | 0.92 | 8.82 | 0.33 | 0.5 | 10
18 | 80 | CONCLUIDO | 2.7301 | 36.63 | 33.79 | 126.71 | 1.82 | 16 | 185.46 | 50.28 | 19 | 14 | 36.18 | 23107.19 | 393.6 | 525.86 | 57.62 | 47.21 | 4685.18 | 0.82 | 0.92 | 8.81 | 0.29 | 0.5 | 10
19 | 80 | CONCLUIDO | 2.7286 | 36.65 | 33.81 | 126.79 | 1.9 | 16 | 186.97 | 50.28 | 20 | 14 | 36.69 | 23293.82 | 392.64 | 525.84 | 58.38 | 47.21 | 5062.48 | 0.81 | 0.92 | 8.81 | 0.31 | 0.5 | 10
20 | 80 | CONCLUIDO | 2.7333 | 36.59 | 33.78 | 135.11 | 1.98 | 15 | 188.49 | 50.28 | 21 | 13 | 37.21 | 23481.16 | 391.33 | 525.85 | 57.37 | 47.21 | 4563.49 | 0.82 | 0.92 | 8.81 | 0.28 | 0.5 | 10
21 | 80 | CONCLUIDO | 2.7379 | 36.52 | 33.75 | 144.64 | 2.05 | 14 | 190.01 | 50.28 | 22 | 12 | 37.74 | 23669.2 | 389.45 | 525.86 | 56.23 | 47.21 | 4001.05 | 0.84 | 0.92 | 8.81 | 0.25 | 0.5 | 10
22 | 80 | CONCLUIDO | 2.7369 | 36.54 | 33.76 | 144.7 | 2.13 | 14 | 191.55 | 50.28 | 23 | 12 | 38.27 | 23857.96 | 386.96 | 525.87 | 56.86 | 47.21 | 4315.4 | 0.83 | 0.92 | 8.81 | 0.26 | 0.5 | 10
23 | 80 | CONCLUIDO | 2.7414 | 36.48 | 33.73 | 155.7 | 2.21 | 13 | 193.08 | 50.28 | 24 | 11 | 38.8 | 24047.45 | 386.57 | 525.83 | 55.88 | 47.21 | 3830.02 | 0.84 | 0.92 | 8.81 | 0.24 | 0.5 | 10
24 | 80 | CONCLUIDO | 2.7458 | 36.42 | 33.71 | 168.54 | 2.28 | 12 | 194.62 | 50.28 | 25 | 10 | 39.34 | 24237.67 | 383.1 | 525.83 | 55.13 | 47.21 | 3458 | 0.86 | 0.92 | 8.81 | 0.21 | 0.5 | 10
25 | 80 | CONCLUIDO | 2.7449 | 36.43 | 33.72 | 168.6 | 2.35 | 12 | 196.17 | 50.28 | 26 | 10 | 39.89 | 24428.62 | 383.79 | 525.87 | 55.6 | 47.21 | 3696.47 | 0.85 | 0.92 | 8.8 | 0.22 | 0.5 | 10
26 | 80 | CONCLUIDO | 2.7443 | 36.44 | 33.73 | 168.64 | 2.42 | 12 | 197.73 | 50.28 | 27 | 10 | 40.45 | 24620.33 | 381.23 | 525.84 | 55.69 | 47.21 | 3740.33 | 0.85 | 0.92 | 8.81 | 0.23 | 0.5 | 10
27 | 80 | CONCLUIDO | 2.7484 | 36.38 | 33.71 | 183.85 | 2.49 | 11 | 199.29 | 50.28 | 28 | 9 | 41.01 | 24812.8 | 380.98 | 525.83 | 55.15 | 47.21 | 3476.16 | 0.86 | 0.92 | 8.8 | 0.21 | 0.5 | 10
28 | 80 | CONCLUIDO | 2.749 | 36.38 | 33.7 | 183.81 | 2.56 | 11 | 200.85 | 50.28 | 29 | 9 | 41.57 | 25006.03 | 380.57 | 525.85 | 54.68 | 47.21 | 3236.82 | 0.86 | 0.93 | 8.81 | 0.2 | 0.5 | 10
29 | 80 | CONCLUIDO | 2.7533 | 36.32 | 33.67 | 202.04 | 2.63 | 10 | 202.43 | 50.28 | 30 | 8 | 42.15 | 25200.04 | 376.25 | 525.85 | 54.05 | 47.21 | 2928.56 | 0.87 | 0.93 | 8.8 | 0.17 | 0.5 | 10
30 | 80 | CONCLUIDO | 2.7531 | 36.32 | 33.68 | 202.05 | 2.7 | 10 | 204.01 | 50.28 | 31 | 8 | 42.73 | 25394.96 | 377.78 | 525.85 | 54.19 | 47.21 | 3000.1 | 0.87 | 0.93 | 8.8 | 0.18 | 0.5 | 10
31 | 80 | CONCLUIDO | 2.754 | 36.31 | 33.66 | 201.99 | 2.76 | 10 | 205.59 | 50.28 | 32 | 8 | 43.31 | 25590.57 | 375.98 | 525.84 | 53.69 | 47.21 | 2748.48 | 0.88 | 0.93 | 8.81 | 0.17 | 0.5 | 10
32 | 80 | CONCLUIDO | 2.7531 | 36.32 | 33.68 | 202.05 | 2.83 | 10 | 207.19 | 50.28 | 33 | 8 | 43.91 | 25786.97 | 369.98 | 525.83 | 54.11 | 47.21 | 2960.46 | 0.87 | 0.93 | 8.81 | 0.18 | 0.5 | 10
33 | 80 | CONCLUIDO | 2.7567 | 36.28 | 33.66 | 224.41 | 2.89 | 9 | 208.78 | 50.28 | 34 | 7 | 44.5 | 25984.2 | 371.55 | 525.84 | 53.74 | 47.21 | 2781.46 | 0.88 | 0.93 | 8.8 | 0.16 | 0.5 | 10
34 | 80 | CONCLUIDO | 2.7564 | 36.28 | 33.67 | 224.44 | 2.96 | 9 | 210.39 | 50.28 | 35 | 7 | 45.11 | 26182.25 | 371.99 | 525.83 | 53.68 | 47.21 | 2747.98 | 0.88 | 0.93 | 8.81 | 0.17 | 0.5 | 10
35 | 80 | CONCLUIDO | 2.7563 | 36.28 | 33.67 | 224.44 | 3.02 | 9 | 212 | 50.28 | 36 | 7 | 45.72 | 26381.14 | 370.31 | 525.85 | 53.6 | 47.21 | 2709.52 | 0.88 | 0.93 | 8.81 | 0.17 | 0.5 | 10
36 | 80 | CONCLUIDO | 2.7561 | 36.28 | 33.67 | 224.46 | 3.08 | 9 | 213.62 | 50.28 | 37 | 7 | 46.34 | 26580.87 | 367.81 | 525.85 | 53.94 | 47.21 | 2876.52 | 0.88 | 0.93 | 8.8 | 0.17 | 0.5 | 10
37 | 80 | CONCLUIDO | 2.7609 | 36.22 | 33.64 | 252.28 | 3.14 | 8 | 215.25 | 50.28 | 38 | 6 | 46.97 | 26781.46 | 366.68 | 525.84 | 52.85 | 47.21 | 2338.58 | 0.89 | 0.93 | 8.8 | 0.14 | 0.5 | 10
38 | 80 | CONCLUIDO | 2.761 | 36.22 | 33.64 | 252.27 | 3.2 | 8 | 216.88 | 50.28 | 39 | 4 | 47.6 | 26982.93 | 368.65 | 525.84 | 52.74 | 47.21 | 2285.18 | 0.9 | 0.93 | 8.81 | 0.14 | 0.5 | 10
39 | 80 | CONCLUIDO | 2.7602 | 36.23 | 33.65 | 252.35 | 3.25 | 8 | 218.52 | 50.28 | 40 | 3 | 48.24 | 27185.27 | 369.95 | 525.85 | 53.06 | 47.21 | 2441.96 | 0.89 | 0.93 | 8.81 | 0.15 | 0.5 | 10

## RESULTADOS_5
Unnamed: 0 | Volume de calda [L] | STATUS | Capacidade operacional [ha/h] | Tempo de missao [h] | Tempo util [h] | Tempo por voo [min] | Autonomia Projetada [h] | N° Voos | MTOW [kg] | Massa Estrutura [kg] | Combustível [kg] | Abastecimentos | Massa gerador | Potência gerador [W] | Combustível consumido [L] | Calda cons [L] | Distância percorrida [km] | Distância Pulverizando [km] | RTL ACUMULADO[m] | EOC [km/km] | EOC [h/h] | Tempo de manobra [h] | Tempo rtl_rtw [h] | V pulv [m/s] | V desloc [m/s]
0 | 35 | CONCLUIDO | 2.3002 | 43.47 | 37.88 | 10.57 | 0.22 | 215 | 80.84 | 35.1 | 1 | 213 | 9.74 | 10204.21 | 298.12 | 526.02 | 184.41 | 47.21 | 67083.16 | 0.26 | 0.82 | 9.15 | 4.37 | 0.5 | 10
1 | 35 | CONCLUIDO | 2.5564 | 39.12 | 35.5 | 21.3 | 0.43 | 100 | 82.04 | 35.1 | 2 | 98 | 9.94 | 10352.53 | 275.57 | 525.98 | 110.76 | 47.21 | 30834.42 | 0.43 | 0.88 | 8.95 | 2 | 0.5 | 10
2 | 35 | CONCLUIDO | 2.6447 | 37.81 | 34.8 | 32.12 | 0.63 | 65 | 83.25 | 35.1 | 3 | 63 | 10.15 | 10501.19 | 266.1 | 525.97 | 88.79 | 47.21 | 20022.15 | 0.53 | 0.9 | 8.9 | 1.3 | 0.5 | 10
3 | 35 | CONCLUIDO | 2.6897 | 37.18 | 34.46 | 43.08 | 0.83 | 48 | 84.46 | 35.1 | 4 | 46 | 10.36 | 10650.22 | 259.28 | 525.88 | 78.42 | 47.21 | 14926.03 | 0.6 | 0.9 | 8.87 | 0.96 | 0.5 | 10
4 | 35 | CONCLUIDO | 2.7185 | 36.79 | 34.24 | 54.06 | 1.02 | 38 | 85.67 | 35.1 | 5 | 36 | 10.57 | 10799.59 | 253.31 | 525.85 | 71.48 | 47.21 | 11504.56 | 0.66 | 0.91 | 8.85 | 0.74 | 0.5 | 10
5 | 35 | CONCLUIDO | 2.7386 | 36.51 | 34.09 | 65.98 | 1.21 | 31 | 86.88 | 35.1 | 6 | 29 | 10.78 | 10949.33 | 247.64 | 525.86 | 66.66 | 47.21 | 9131.32 | 0.71 | 0.91 | 8.85 | 0.59 | 0.5 | 10
6 | 35 | CONCLUIDO | 2.7513 | 36.35 | 34.01 | 78.48 | 1.39 | 26 | 88.1 | 35.1 | 7 | 24 | 11 | 11099.43 | 242.65 | 525.88 | 64.38 | 47.21 | 8012.4 | 0.73 | 0.92 | 8.83 | 0.51 | 0.5 | 10
7 | 35 | CONCLUIDO | 2.7589 | 36.25 | 33.96 | 88.59 | 1.57 | 23 | 89.32 | 35.1 | 8 | 21 | 11.22 | 11249.89 | 237.92 | 525.86 | 62.77 | 47.21 | 7222.57 | 0.75 | 0.92 | 8.83 | 0.46 | 0.5 | 10
8 | 35 | CONCLUIDO | 2.7696 | 36.11 | 33.87 | 101.61 | 1.75 | 20 | 90.54 | 35.1 | 9 | 18 | 11.44 | 11400.71 | 231.78 | 525.87 | 60.35 | 47.21 | 6028 | 0.78 | 0.92 | 8.81 | 0.37 | 0.5 | 10
9 | 35 | CONCLUIDO | 2.7748 | 36.04 | 33.84 | 112.79 | 1.91 | 18 | 91.77 | 35.1 | 10 | 14 | 11.67 | 11551.91 | 224.99 | 525.85 | 58.97 | 47.21 | 5347.35 | 0.8 | 0.92 | 8.82 | 0.34 | 0.5 | 10
10 | 35 | CONCLUIDO | 2.7751 | 36.03 | 33.85 | 119.47 | 2.08 | 17 | 93 | 35.1 | 11 | 0 | 11.9 | 11703.47 | 224.63 | 525.94 | 58.83 | 47.21 | 5282.36 | 0.8 | 0.92 | 8.84 | 0.35 | 0.5 | 10

## RESULTADOS_8
Unnamed: 0 | Volume de calda [L] | STATUS | Capacidade operacional [ha/h] | Tempo de missao [h] | Tempo util [h] | Tempo por voo [min] | Autonomia Projetada [h] | N° Voos | MTOW [kg] | Massa Estrutura [kg] | Combustível [kg] | Abastecimentos | Massa gerador | Potência gerador [W] | Combustível consumido [L] | Calda cons [L] | Distância percorrida [km] | Distância Pulverizando [km] | RTL ACUMULADO[m] | EOC [km/km] | EOC [h/h] | Tempo de manobra [h] | Tempo rtl_rtw [h] | V pulv [m/s] | V desloc [m/s]
0 | 50 | CONCLUIDO | 2.1297 | 46.96 | 38.96 | 8.72 | 0.16 | 268 | 107.41 | 41.65 | 1 | 266 | 14.77 | 13481.73 | 372.74 | 526.25 | 218.36 | 47.21 | 83795.64 | 0.22 | 0.8 | 9.22 | 5.45 | 0.5 | 10
1 | 50 | CONCLUIDO | 2.4521 | 40.78 | 35.99 | 17.41 | 0.32 | 124 | 108.68 | 41.65 | 2 | 122 | 15.03 | 13638.32 | 341.67 | 526.01 | 126 | 47.21 | 38332.72 | 0.37 | 0.87 | 8.99 | 2.49 | 0.5 | 10
2 | 50 | CONCLUIDO | 2.5718 | 38.88 | 35.07 | 26.3 | 0.48 | 80 | 109.96 | 41.65 | 3 | 78 | 15.31 | 13795.21 | 330.11 | 525.93 | 97.44 | 47.21 | 24272.84 | 0.48 | 0.89 | 8.91 | 1.57 | 0.5 | 10
3 | 50 | CONCLUIDO | 2.63 | 38.02 | 34.68 | 35.26 | 0.63 | 59 | 111.23 | 41.65 | 4 | 57 | 15.58 | 13952.52 | 323.59 | 525.92 | 84.88 | 47.21 | 18097.79 | 0.56 | 0.9 | 8.89 | 1.18 | 0.5 | 10
4 | 50 | CONCLUIDO | 2.6679 | 37.48 | 34.4 | 43.92 | 0.78 | 47 | 112.51 | 41.65 | 5 | 45 | 15.86 | 14110.24 | 318.31 | 525.93 | 76.51 | 47.21 | 13972.09 | 0.62 | 0.91 | 8.86 | 0.9 | 0.5 | 10
5 | 50 | CONCLUIDO | 2.691 | 37.16 | 34.26 | 52.71 | 0.93 | 39 | 113.79 | 41.65 | 6 | 37 | 16.14 | 14268.39 | 314.36 | 525.9 | 72.21 | 47.21 | 11866.26 | 0.65 | 0.91 | 8.85 | 0.76 | 0.5 | 10
6 | 50 | CONCLUIDO | 2.7085 | 36.92 | 34.15 | 62.09 | 1.07 | 33 | 115.08 | 41.65 | 7 | 31 | 16.43 | 14426.96 | 310.15 | 525.87 | 68.5 | 47.21 | 10040.98 | 0.69 | 0.91 | 8.85 | 0.65 | 0.5 | 10
7 | 50 | CONCLUIDO | 2.7219 | 36.74 | 34.06 | 70.46 | 1.21 | 29 | 116.37 | 41.65 | 8 | 27 | 16.72 | 14585.96 | 306.68 | 525.86 | 65.78 | 47.21 | 8700.3 | 0.72 | 0.92 | 8.84 | 0.56 | 0.5 | 10
8 | 50 | CONCLUIDO | 2.7301 | 36.63 | 34.01 | 78.49 | 1.35 | 26 | 117.66 | 41.65 | 9 | 24 | 17.01 | 14745.39 | 302.61 | 525.89 | 64.55 | 47.21 | 8099.06 | 0.73 | 0.92 | 8.84 | 0.52 | 0.5 | 10
9 | 50 | CONCLUIDO | 2.74 | 36.5 | 33.95 | 88.56 | 1.48 | 23 | 118.96 | 41.65 | 10 | 21 | 17.31 | 14905.25 | 299.66 | 525.86 | 62.5 | 47.21 | 7088.01 | 0.76 | 0.92 | 8.83 | 0.45 | 0.5 | 10
10 | 50 | CONCLUIDO | 2.7466 | 36.41 | 33.91 | 96.87 | 1.61 | 21 | 120.26 | 41.65 | 11 | 19 | 17.61 | 15065.56 | 296.02 | 525.84 | 61.28 | 47.21 | 6488.06 | 0.77 | 0.92 | 8.82 | 0.41 | 0.5 | 10
11 | 50 | CONCLUIDO | 2.7536 | 36.32 | 33.86 | 106.92 | 1.74 | 19 | 121.56 | 41.65 | 12 | 17 | 17.91 | 15226.31 | 293.23 | 525.84 | 59.79 | 47.21 | 5753.12 | 0.79 | 0.92 | 8.82 | 0.36 | 0.5 | 10
12 | 50 | CONCLUIDO | 2.7602 | 36.23 | 33.82 | 119.35 | 1.87 | 17 | 122.87 | 41.65 | 13 | 15 | 18.22 | 15387.5 | 287.78 | 525.83 | 58.43 | 47.21 | 5086.03 | 0.81 | 0.92 | 8.82 | 0.32 | 0.5 | 10
13 | 50 | CONCLUIDO | 2.7634 | 36.19 | 33.8 | 126.73 | 1.99 | 16 | 124.18 | 41.65 | 14 | 14 | 18.53 | 15549.15 | 286.38 | 525.85 | 57.95 | 47.21 | 4850.16 | 0.81 | 0.92 | 8.81 | 0.3 | 0.5 | 10
14 | 50 | CONCLUIDO | 2.7672 | 36.14 | 33.77 | 135.07 | 2.11 | 15 | 125.49 | 41.65 | 15 | 13 | 18.84 | 15711.24 | 282.97 | 525.84 | 57.01 | 47.21 | 4382.08 | 0.83 | 0.92 | 8.81 | 0.27 | 0.5 | 10
15 | 50 | CONCLUIDO | 2.7703 | 36.1 | 33.75 | 144.64 | 2.23 | 14 | 126.81 | 41.65 | 16 | 12 | 19.16 | 15873.8 | 279.87 | 525.83 | 56.48 | 47.21 | 4124.06 | 0.84 | 0.92 | 8.81 | 0.25 | 0.5 | 10
16 | 50 | CONCLUIDO | 2.7723 | 36.07 | 33.75 | 155.75 | 2.34 | 13 | 128.13 | 41.65 | 17 | 10 | 19.48 | 16036.82 | 276 | 525.84 | 56.28 | 47.21 | 4029.34 | 0.84 | 0.92 | 8.81 | 0.25 | 0.5 | 10
17 | 50 | CONCLUIDO | 2.7761 | 36.02 | 33.72 | 168.59 | 2.46 | 12 | 129.46 | 41.65 | 18 | 5 | 19.81 | 16200.3 | 272.1 | 525.86 | 55.15 | 47.21 | 3469.47 | 0.86 | 0.92 | 8.82 | 0.22 | 0.5 | 10
18 | 50 | CONCLUIDO | 2.7748 | 36.04 | 33.74 | 168.68 | 2.57 | 12 | 130.79 | 41.65 | 19 | 2 | 20.14 | 16364.25 | 273.37 | 525.9 | 55.73 | 47.21 | 3760.29 | 0.85 | 0.92 | 8.82 | 0.24 | 0.5 | 10
19 | 50 | CONCLUIDO | 2.775 | 36.04 | 33.73 | 168.67 | 2.67 | 12 | 132.12 | 41.65 | 20 | 0 | 20.47 | 16528.68 | 275.46 | 525.89 | 55.56 | 47.21 | 3673.78 | 0.85 | 0.92 | 8.82 | 0.23 | 0.5 | 10

## RESULTADOS_3
Unnamed: 0 | Volume de calda [L] | STATUS | Capacidade operacional [ha/h] | Tempo de missao [h] | Tempo util [h] | Tempo por voo [min] | Autonomia Projetada [h] | N° Voos | MTOW [kg] | Massa Estrutura [kg] | Combustível [kg] | Abastecimentos | Massa gerador | Potência gerador [W] | Combustível consumido [L] | Calda cons [L] | Distância percorrida [km] | Distância Pulverizando [km] | RTL ACUMULADO[m] | EOC [km/km] | EOC [h/h] | Tempo de manobra [h] | Tempo rtl_rtw [h] | V pulv [m/s] | V desloc [m/s]
0 | 25 | CONCLUIDO | 2.4271 | 41.2 | 37 | 12.83 | 0.28 | 173 | 61.76 | 28.92 | 1 | 171 | 6.84 | 7851.41 | 239.73 | 525.99 | 157.28 | 47.21 | 53729.56 | 0.3 | 0.84 | 9.08 | 3.5 | 0.5 | 10
1 | 25 | CONCLUIDO | 2.6284 | 38.05 | 35.13 | 26.02 | 0.55 | 81 | 62.92 | 28.92 | 2 | 79 | 7 | 7994.37 | 222.05 | 525.98 | 98.84 | 47.21 | 24967.46 | 0.48 | 0.89 | 8.93 | 1.62 | 0.5 | 10
2 | 25 | CONCLUIDO | 2.6989 | 37.05 | 34.53 | 39.85 | 0.81 | 52 | 64.08 | 28.92 | 3 | 50 | 7.16 | 8137.65 | 212.49 | 525.89 | 80.6 | 47.21 | 15995.65 | 0.59 | 0.9 | 8.88 | 1.03 | 0.5 | 10
3 | 25 | CONCLUIDO | 2.7346 | 36.57 | 34.24 | 54.07 | 1.07 | 38 | 65.25 | 28.92 | 4 | 36 | 7.33 | 8281.25 | 204.78 | 525.88 | 71.73 | 47.21 | 11629.92 | 0.66 | 0.91 | 8.85 | 0.75 | 0.5 | 10
4 | 25 | CONCLUIDO | 2.7552 | 36.29 | 34.08 | 68.16 | 1.31 | 30 | 66.42 | 28.92 | 5 | 28 | 7.49 | 8425.16 | 197.34 | 525.86 | 66.68 | 47.21 | 9145.23 | 0.71 | 0.91 | 8.84 | 0.58 | 0.5 | 10
5 | 25 | CONCLUIDO | 2.7721 | 36.07 | 33.94 | 84.86 | 1.55 | 24 | 67.59 | 28.92 | 6 | 20 | 7.66 | 8569.4 | 189.86 | 525.88 | 62.42 | 47.21 | 7043.02 | 0.76 | 0.92 | 8.83 | 0.45 | 0.5 | 10
6 | 25 | CONCLUIDO | 2.7705 | 36.09 | 33.98 | 88.64 | 1.78 | 23 | 68.76 | 28.92 | 7 | 0 | 7.83 | 8713.95 | 189.08 | 525.88 | 62.66 | 47.21 | 7170.97 | 0.75 | 0.92 | 8.85 | 0.48 | 0.5 | 10

## RESULTADOS_15
Unnamed: 0 | Volume de calda [L] | STATUS | Capacidade operacional [ha/h] | Tempo de missao [h] | Tempo util [h] | Tempo por voo [min] | Autonomia Projetada [h] | N° Voos | MTOW [kg] | Massa Estrutura [kg] | Combustível [kg] | Abastecimentos | Massa gerador | Potência gerador [W] | Combustível consumido [L] | Calda cons [L] | Distância percorrida [km] | Distância Pulverizando [km] | RTL ACUMULADO[m] | EOC [km/km] | EOC [h/h] | Tempo de manobra [h] | Tempo rtl_rtw [h] | V pulv [m/s] | V desloc [m/s]
0 | 85 | CONCLUIDO | 1.7679 | 56.56 | 41.31 | 6.52 | 0.11 | 380 | 167.88 | 51.39 | 1 | 378 | 30.49 | 20939.59 | 529.62 | 526.19 | 291.31 | 47.21 | 119709.97 | 0.16 | 0.75 | 9.43 | 7.8 | 0.5 | 10
1 | 85 | CONCLUIDO | 2.2196 | 45.05 | 36.92 | 13.03 | 0.21 | 170 | 169.33 | 51.39 | 2 | 168 | 30.94 | 21118.46 | 472.17 | 526.09 | 154.65 | 47.21 | 52431.14 | 0.31 | 0.84 | 9.07 | 3.41 | 0.5 | 10
2 | 85 | CONCLUIDO | 2.3908 | 41.83 | 35.73 | 19.49 | 0.31 | 110 | 170.79 | 51.39 | 3 | 108 | 31.4 | 21297.94 | 455.6 | 525.97 | 117.16 | 47.21 | 33984.86 | 0.4 | 0.87 | 8.99 | 2.22 | 0.5 | 10
3 | 85 | CONCLUIDO | 2.4865 | 40.22 | 35.1 | 26 | 0.41 | 81 | 172.25 | 51.39 | 4 | 79 | 31.86 | 21478.05 | 446.27 | 525.95 | 98.38 | 47.21 | 24738.56 | 0.48 | 0.89 | 8.92 | 1.6 | 0.5 | 10
4 | 85 | CONCLUIDO | 2.5398 | 39.37 | 34.8 | 32.12 | 0.51 | 65 | 173.71 | 51.39 | 5 | 63 | 32.32 | 21658.78 | 441.11 | 525.92 | 88.84 | 47.21 | 20048.15 | 0.53 | 0.9 | 8.9 | 1.3 | 0.5 | 10
5 | 85 | CONCLUIDO | 2.5804 | 38.75 | 34.55 | 38.39 | 0.61 | 54 | 175.18 | 51.39 | 6 | 52 | 32.79 | 21840.16 | 436.67 | 525.96 | 81.37 | 47.21 | 16369.53 | 0.58 | 0.9 | 8.87 | 1.05 | 0.5 | 10
6 | 85 | CONCLUIDO | 2.6075 | 38.35 | 34.42 | 44.9 | 0.7 | 46 | 176.66 | 51.39 | 7 | 44 | 33.27 | 22022.17 | 433.73 | 525.9 | 76.89 | 47.21 | 14168.32 | 0.61 | 0.91 | 8.87 | 0.92 | 0.5 | 10
7 | 85 | CONCLUIDO | 2.6313 | 38 | 34.28 | 51.41 | 0.8 | 40 | 178.14 | 51.39 | 8 | 38 | 33.75 | 22204.83 | 430.76 | 525.92 | 72.92 | 47.21 | 12212.34 | 0.65 | 0.91 | 8.85 | 0.78 | 0.5 | 10
8 | 85 | CONCLUIDO | 2.6513 | 37.72 | 34.16 | 58.56 | 0.89 | 35 | 179.63 | 51.39 | 9 | 33 | 34.24 | 22388.15 | 427.79 | 525.84 | 69.11 | 47.21 | 10332.53 | 0.68 | 0.91 | 8.84 | 0.66 | 0.5 | 10
9 | 85 | CONCLUIDO | 2.6596 | 37.6 | 34.14 | 64.02 | 0.98 | 32 | 181.12 | 51.39 | 10 | 30 | 34.73 | 22572.13 | 426.41 | 525.87 | 68.43 | 47.21 | 10010.14 | 0.69 | 0.91 | 8.85 | 0.64 | 0.5 | 10
10 | 85 | CONCLUIDO | 2.6721 | 37.42 | 34.07 | 70.49 | 1.07 | 29 | 182.62 | 51.39 | 11 | 27 | 35.22 | 22756.91 | 424.66 | 525.85 | 66.35 | 47.21 | 8984.18 | 0.71 | 0.92 | 8.84 | 0.57 | 0.5 | 10
11 | 85 | CONCLUIDO | 2.6802 | 37.31 | 34.02 | 75.61 | 1.16 | 27 | 184.12 | 51.39 | 12 | 25 | 35.73 | 22942.24 | 422.47 | 525.87 | 64.68 | 47.21 | 8159.38 | 0.73 | 0.92 | 8.84 | 0.52 | 0.5 | 10
12 | 85 | CONCLUIDO | 2.6875 | 37.21 | 33.99 | 81.57 | 1.24 | 25 | 185.63 | 51.39 | 13 | 23 | 36.24 | 23128.27 | 421.04 | 525.85 | 63.9 | 47.21 | 7780.91 | 0.74 | 0.92 | 8.83 | 0.49 | 0.5 | 10
13 | 85 | CONCLUIDO | 2.6953 | 37.1 | 33.95 | 88.57 | 1.33 | 23 | 187.14 | 51.39 | 14 | 21 | 36.75 | 23314.98 | 419.29 | 525.86 | 62.55 | 47.21 | 7115.22 | 0.75 | 0.92 | 8.83 | 0.45 | 0.5 | 10
14 | 85 | CONCLUIDO | 2.7038 | 36.98 | 33.9 | 96.86 | 1.41 | 21 | 188.66 | 51.39 | 15 | 19 | 37.27 | 23502.4 | 417.55 | 525.84 | 61.14 | 47.21 | 6420.8 | 0.77 | 0.92 | 8.82 | 0.4 | 0.5 | 10
15 | 85 | CONCLUIDO | 2.7082 | 36.92 | 33.87 | 101.62 | 1.49 | 20 | 190.19 | 51.39 | 16 | 18 | 37.79 | 23690.52 | 416.07 | 525.86 | 60.29 | 47.21 | 5997.7 | 0.78 | 0.92 | 8.82 | 0.38 | 0.5 | 10
16 | 85 | CONCLUIDO | 2.7117 | 36.88 | 33.86 | 106.93 | 1.57 | 19 | 191.72 | 51.39 | 17 | 17 | 38.33 | 23879.37 | 415.11 | 525.85 | 59.81 | 47.21 | 5764.5 | 0.79 | 0.92 | 8.82 | 0.36 | 0.5 | 10
17 | 85 | CONCLUIDO | 2.7171 | 36.8 | 33.82 | 112.74 | 1.65 | 18 | 193.26 | 51.39 | 18 | 16 | 38.86 | 24068.93 | 413.26 | 525.84 | 58.64 | 47.21 | 5184.38 | 0.81 | 0.92 | 8.82 | 0.32 | 0.5 | 10
18 | 85 | CONCLUIDO | 2.7191 | 36.78 | 33.83 | 119.39 | 1.73 | 17 | 194.8 | 51.39 | 19 | 15 | 39.41 | 24259.23 | 411.61 | 525.88 | 58.75 | 47.21 | 5244.98 | 0.8 | 0.92 | 8.82 | 0.33 | 0.5 | 10
19 | 85 | CONCLUIDO | 2.724 | 36.71 | 33.8 | 126.73 | 1.81 | 16 | 196.35 | 51.39 | 20 | 14 | 39.96 | 24450.27 | 410.57 | 525.85 | 57.81 | 47.21 | 4781.24 | 0.82 | 0.92 | 8.81 | 0.3 | 0.5 | 10
20 | 85 | CONCLUIDO | 2.727 | 36.67 | 33.79 | 135.16 | 1.88 | 15 | 197.9 | 51.39 | 21 | 13 | 40.51 | 24642.07 | 409.61 | 525.85 | 57.79 | 47.21 | 4772.44 | 0.82 | 0.92 | 8.81 | 0.29 | 0.5 | 10
21 | 85 | CONCLUIDO | 2.7277 | 36.66 | 33.78 | 135.12 | 1.96 | 15 | 199.46 | 51.39 | 22 | 13 | 41.07 | 24834.62 | 408.31 | 525.85 | 57.46 | 47.21 | 4607.75 | 0.82 | 0.92 | 8.81 | 0.28 | 0.5 | 10
22 | 85 | CONCLUIDO | 2.7327 | 36.59 | 33.75 | 144.63 | 2.03 | 14 | 201.03 | 51.39 | 23 | 12 | 41.64 | 25027.94 | 406.55 | 525.87 | 56.21 | 47.21 | 3987.37 | 0.84 | 0.92 | 8.81 | 0.25 | 0.5 | 10
23 | 85 | CONCLUIDO | 2.7317 | 36.61 | 33.76 | 144.69 | 2.1 | 14 | 202.61 | 51.39 | 24 | 12 | 42.21 | 25222.04 | 404.45 | 525.84 | 56.79 | 47.21 | 4280.56 | 0.83 | 0.92 | 8.81 | 0.26 | 0.5 | 10
24 | 85 | CONCLUIDO | 2.7356 | 36.56 | 33.74 | 155.73 | 2.17 | 13 | 204.19 | 51.39 | 25 | 11 | 42.79 | 25417.05 | 404.46 | 525.85 | 56.13 | 47.21 | 3954.04 | 0.84 | 0.92 | 8.81 | 0.24 | 0.5 | 10
25 | 85 | CONCLUIDO | 2.7353 | 36.56 | 33.75 | 155.75 | 2.24 | 13 | 205.77 | 51.39 | 26 | 11 | 43.38 | 25612.75 | 401.51 | 525.85 | 56.25 | 47.21 | 4012.41 | 0.84 | 0.92 | 8.81 | 0.25 | 0.5 | 10
26 | 85 | CONCLUIDO | 2.7393 | 36.51 | 33.73 | 168.63 | 2.31 | 12 | 207.37 | 51.39 | 27 | 10 | 43.97 | 25809.25 | 401.91 | 525.84 | 55.7 | 47.21 | 3743.77 | 0.85 | 0.92 | 8.81 | 0.23 | 0.5 | 10
27 | 85 | CONCLUIDO | 2.7397 | 36.5 | 33.72 | 168.61 | 2.38 | 12 | 208.97 | 51.39 | 28 | 10 | 44.57 | 26006.56 | 400.04 | 525.88 | 55.48 | 47.21 | 3635.85 | 0.85 | 0.92 | 8.81 | 0.22 | 0.5 | 10
28 | 85 | CONCLUIDO | 2.7441 | 36.44 | 33.7 | 183.8 | 2.45 | 11 | 210.57 | 51.39 | 29 | 9 | 45.18 | 26204.71 | 399.19 | 525.85 | 54.71 | 47.21 | 3253.81 | 0.86 | 0.93 | 8.81 | 0.2 | 0.5 | 10
29 | 85 | CONCLUIDO | 2.744 | 36.44 | 33.7 | 183.8 | 2.51 | 11 | 212.19 | 51.39 | 30 | 9 | 45.79 | 26403.69 | 399.56 | 525.84 | 54.84 | 47.21 | 3316.79 | 0.86 | 0.93 | 8.8 | 0.2 | 0.5 | 10
30 | 85 | CONCLUIDO | 2.7445 | 36.44 | 33.69 | 183.77 | 2.58 | 11 | 213.81 | 51.39 | 31 | 9 | 46.41 | 26603.52 | 396.32 | 525.85 | 54.66 | 47.21 | 3226.97 | 0.86 | 0.93 | 8.8 | 0.19 | 0.5 | 10
31 | 85 | CONCLUIDO | 2.7482 | 36.39 | 33.68 | 202.05 | 2.64 | 10 | 215.43 | 51.39 | 32 | 8 | 47.04 | 26804.21 | 396.13 | 525.84 | 54.08 | 47.21 | 2943.22 | 0.87 | 0.93 | 8.8 | 0.18 | 0.5 | 10
32 | 85 | CONCLUIDO | 2.7492 | 36.37 | 33.66 | 201.98 | 2.7 | 10 | 217.07 | 51.39 | 33 | 8 | 47.68 | 27005.77 | 395.67 | 525.85 | 53.61 | 47.21 | 2708.04 | 0.88 | 0.93 | 8.8 | 0.16 | 0.5 | 10
33 | 85 | CONCLUIDO | 2.748 | 36.39 | 33.68 | 202.07 | 2.76 | 10 | 218.71 | 51.39 | 34 | 8 | 48.32 | 27208.22 | 393.53 | 525.86 | 54.16 | 47.21 | 2981.54 | 0.87 | 0.93 | 8.81 | 0.18 | 0.5 | 10
34 | 85 | CONCLUIDO | 2.752 | 36.34 | 33.66 | 224.4 | 2.82 | 9 | 220.36 | 51.39 | 35 | 7 | 48.97 | 27411.55 | 389.36 | 525.85 | 53.51 | 47.21 | 2666.3 | 0.88 | 0.93 | 8.81 | 0.16 | 0.5 | 10
35 | 85 | CONCLUIDO | 2.7515 | 36.34 | 33.67 | 224.45 | 2.88 | 9 | 222.01 | 51.39 | 36 | 7 | 49.62 | 27615.8 | 391.2 | 525.85 | 53.86 | 47.21 | 2836.93 | 0.88 | 0.93 | 8.8 | 0.17 | 0.5 | 10
36 | 85 | CONCLUIDO | 2.7521 | 36.34 | 33.66 | 224.39 | 2.94 | 9 | 223.68 | 51.39 | 37 | 7 | 50.29 | 27821.09 | 391.49 | 525.83 | 53.65 | 47.21 | 2732.62 | 0.88 | 0.93 | 8.8 | 0.16 | 0.5 | 10
37 | 85 | CONCLUIDO | 2.752 | 36.34 | 33.66 | 224.4 | 3 | 9 | 225.35 | 51.39 | 38 | 7 | 50.96 | 28027.19 | 389.49 | 525.83 | 53.5 | 47.21 | 2660.07 | 0.88 | 0.93 | 8.81 | 0.16 | 0.5 | 10
38 | 85 | CONCLUIDO | 2.7513 | 36.35 | 33.67 | 224.46 | 3.05 | 9 | 227.03 | 51.39 | 39 | 7 | 51.64 | 28234.24 | 387.68 | 525.83 | 53.92 | 47.21 | 2870.43 | 0.88 | 0.93 | 8.8 | 0.17 | 0.5 | 10
39 | 85 | CONCLUIDO | 2.7563 | 36.28 | 33.64 | 252.28 | 3.11 | 8 | 228.71 | 51.39 | 40 | 6 | 52.32 | 28442.24 | 386.69 | 525.85 | 52.96 | 47.21 | 2392.39 | 0.89 | 0.93 | 8.8 | 0.14 | 0.5 | 10

## RESULTADOS_2
Unnamed: 0 | Volume de calda [L] | STATUS | Capacidade operacional [ha/h] | Tempo de missao [h] | Tempo util [h] | Tempo por voo [min] | Autonomia Projetada [h] | N° Voos | MTOW [kg] | Massa Estrutura [kg] | Combustível [kg] | Abastecimentos | Massa gerador | Potência gerador [W] | Combustível consumido [L] | Calda cons [L] | Distância percorrida [km] | Distância Pulverizando [km] | RTL ACUMULADO[m] | EOC [km/km] | EOC [h/h] | Tempo de manobra [h] | Tempo rtl_rtw [h] | V pulv [m/s] | V desloc [m/s]
0 | 20 | CONCLUIDO | 2.4975 | 40.04 | 36.48 | 14.79 | 0.34 | 148 | 51.33 | 24.83 | 1 | 146 | 5.51 | 6564.78 | 205.4 | 525.95 | 141.2 | 47.21 | 45815.2 | 0.33 | 0.85 | 9.03 | 2.98 | 0.5 | 10
1 | 20 | CONCLUIDO | 2.67 | 37.45 | 34.86 | 30.31 | 0.66 | 69 | 52.47 | 24.83 | 2 | 67 | 5.64 | 6705.1 | 189.14 | 525.92 | 90.77 | 47.21 | 20992.3 | 0.52 | 0.89 | 8.9 | 1.36 | 0.5 | 10
2 | 20 | CONCLUIDO | 2.728 | 36.66 | 34.37 | 46.87 | 0.97 | 44 | 53.61 | 24.83 | 3 | 42 | 5.78 | 6845.59 | 179.29 | 525.9 | 75.82 | 47.21 | 13643.36 | 0.62 | 0.91 | 8.86 | 0.87 | 0.5 | 10
3 | 20 | CONCLUIDO | 2.7569 | 36.27 | 34.13 | 64 | 1.27 | 32 | 54.75 | 24.83 | 4 | 30 | 5.92 | 6986.39 | 169.34 | 525.87 | 68.37 | 47.21 | 9978.85 | 0.69 | 0.91 | 8.84 | 0.63 | 0.5 | 10
4 | 20 | CONCLUIDO | 2.7651 | 36.17 | 34.08 | 73.02 | 1.55 | 28 | 55.89 | 24.83 | 5 | 0 | 6.07 | 7127.49 | 166.75 | 525.91 | 65.38 | 47.21 | 8502.69 | 0.72 | 0.92 | 8.87 | 0.58 | 0.5 | 10

## RESULTADOS_11
Unnamed: 0 | Volume de calda [L] | STATUS | Capacidade operacional [ha/h] | Tempo de missao [h] | Tempo util [h] | Tempo por voo [min] | Autonomia Projetada [h] | N° Voos | MTOW [kg] | Massa Estrutura [kg] | Combustível [kg] | Abastecimentos | Massa gerador | Potência gerador [W] | Combustível consumido [L] | Calda cons [L] | Distância percorrida [km] | Distância Pulverizando [km] | RTL ACUMULADO[m] | EOC [km/km] | EOC [h/h] | Tempo de manobra [h] | Tempo rtl_rtw [h] | V pulv [m/s] | V desloc [m/s]
0 | 65 | CONCLUIDO | 1.969 | 50.79 | 39.98 | 7.57 | 0.13 | 317 | 133.21 | 46.47 | 1 | 315 | 20.75 | 16663.42 | 441.15 | 526.38 | 250.41 | 47.21 | 99574.79 | 0.19 | 0.78 | 9.3 | 6.46 | 0.5 | 10
1 | 65 | CONCLUIDO | 2.3497 | 42.56 | 36.43 | 15.08 | 0.26 | 145 | 134.55 | 46.47 | 2 | 143 | 21.09 | 16828.84 | 400.23 | 526.05 | 139.55 | 47.21 | 45003.09 | 0.34 | 0.86 | 9.03 | 2.93 | 0.5 | 10
2 | 65 | CONCLUIDO | 2.4923 | 40.12 | 35.38 | 22.59 | 0.39 | 94 | 135.9 | 46.47 | 3 | 92 | 21.43 | 16994.64 | 386.69 | 525.9 | 106.83 | 47.21 | 28896.9 | 0.44 | 0.88 | 8.95 | 1.88 | 0.5 | 10
3 | 65 | CONCLUIDO | 2.5698 | 38.91 | 34.85 | 30.31 | 0.52 | 69 | 137.25 | 46.47 | 4 | 67 | 21.78 | 17160.92 | 378.79 | 525.94 | 90.66 | 47.21 | 20940.01 | 0.52 | 0.89 | 8.9 | 1.35 | 0.5 | 10
4 | 65 | CONCLUIDO | 2.6137 | 38.26 | 34.58 | 37.73 | 0.64 | 55 | 138.6 | 46.47 | 5 | 53 | 22.13 | 17327.69 | 374.01 | 525.9 | 82.28 | 47.21 | 16817.43 | 0.57 | 0.9 | 8.88 | 1.08 | 0.5 | 10
5 | 65 | CONCLUIDO | 2.6428 | 37.84 | 34.41 | 44.88 | 0.76 | 46 | 139.95 | 46.47 | 6 | 44 | 22.49 | 17494.97 | 369.84 | 525.91 | 76.51 | 47.21 | 13979.95 | 0.62 | 0.91 | 8.87 | 0.91 | 0.5 | 10
6 | 65 | CONCLUIDO | 2.6661 | 37.51 | 34.27 | 52.72 | 0.88 | 39 | 141.31 | 46.47 | 7 | 37 | 22.85 | 17662.75 | 366.71 | 525.95 | 72.25 | 47.21 | 11884.37 | 0.65 | 0.91 | 8.85 | 0.76 | 0.5 | 10
7 | 65 | CONCLUIDO | 2.6838 | 37.26 | 34.15 | 60.27 | 0.99 | 34 | 142.68 | 46.47 | 8 | 32 | 23.21 | 17831.04 | 363.59 | 525.86 | 68.91 | 47.21 | 10239.31 | 0.69 | 0.91 | 8.85 | 0.66 | 0.5 | 10
8 | 65 | CONCLUIDO | 2.6979 | 37.07 | 34.07 | 68.14 | 1.11 | 30 | 144.05 | 46.47 | 9 | 28 | 23.58 | 17999.83 | 360.33 | 525.85 | 66.33 | 47.21 | 8967.26 | 0.71 | 0.92 | 8.84 | 0.57 | 0.5 | 10
9 | 65 | CONCLUIDO | 2.7083 | 36.92 | 34.01 | 75.57 | 1.22 | 27 | 145.42 | 46.47 | 10 | 25 | 23.95 | 18169.15 | 357.77 | 525.84 | 64.33 | 47.21 | 7984.72 | 0.73 | 0.92 | 8.83 | 0.51 | 0.5 | 10
10 | 65 | CONCLUIDO | 2.7141 | 36.84 | 33.98 | 81.56 | 1.33 | 25 | 146.8 | 46.47 | 11 | 23 | 24.33 | 18338.99 | 355.48 | 525.94 | 63.83 | 47.21 | 7744.92 | 0.74 | 0.92 | 8.82 | 0.48 | 0.5 | 10
11 | 65 | CONCLUIDO | 2.7203 | 36.76 | 33.95 | 88.58 | 1.43 | 23 | 148.18 | 46.47 | 12 | 21 | 24.71 | 18509.36 | 352.79 | 525.86 | 62.79 | 47.21 | 7233.97 | 0.75 | 0.92 | 8.82 | 0.46 | 0.5 | 10
12 | 65 | CONCLUIDO | 2.7276 | 36.66 | 33.91 | 96.89 | 1.54 | 21 | 149.56 | 46.47 | 13 | 19 | 25.1 | 18680.25 | 350.34 | 525.84 | 61.49 | 47.21 | 6595.04 | 0.77 | 0.92 | 8.82 | 0.41 | 0.5 | 10
13 | 65 | CONCLUIDO | 2.7356 | 36.56 | 33.86 | 106.92 | 1.64 | 19 | 150.95 | 46.47 | 14 | 17 | 25.49 | 18851.69 | 347.91 | 525.86 | 59.82 | 47.21 | 5770.77 | 0.79 | 0.92 | 8.82 | 0.36 | 0.5 | 10
14 | 65 | CONCLUIDO | 2.7396 | 36.5 | 33.83 | 112.77 | 1.74 | 18 | 152.35 | 46.47 | 15 | 16 | 25.88 | 19023.66 | 345.98 | 525.88 | 58.88 | 47.21 | 5303.75 | 0.8 | 0.92 | 8.82 | 0.33 | 0.5 | 10
15 | 65 | CONCLUIDO | 2.7426 | 36.46 | 33.82 | 119.36 | 1.84 | 17 | 153.75 | 46.47 | 16 | 15 | 26.28 | 19196.18 | 343.24 | 525.85 | 58.61 | 47.21 | 5173.9 | 0.81 | 0.92 | 8.81 | 0.32 | 0.5 | 10
16 | 65 | CONCLUIDO | 2.7455 | 36.42 | 33.81 | 126.78 | 1.94 | 16 | 155.15 | 46.47 | 17 | 14 | 26.68 | 19369.26 | 341.47 | 525.87 | 58.21 | 47.21 | 4978.69 | 0.81 | 0.92 | 8.82 | 0.31 | 0.5 | 10
17 | 65 | CONCLUIDO | 2.75 | 36.36 | 33.77 | 135.1 | 2.04 | 15 | 156.56 | 46.47 | 18 | 13 | 27.09 | 19542.89 | 339.42 | 525.84 | 57.02 | 47.21 | 4389.98 | 0.83 | 0.92 | 8.82 | 0.28 | 0.5 | 10
18 | 65 | CONCLUIDO | 2.7545 | 36.3 | 33.74 | 144.61 | 2.13 | 14 | 157.97 | 46.47 | 19 | 12 | 27.5 | 19717.08 | 336.61 | 525.84 | 56.17 | 47.21 | 3968.84 | 0.84 | 0.92 | 8.81 | 0.24 | 0.5 | 10
19 | 65 | CONCLUIDO | 2.7567 | 36.27 | 33.74 | 155.73 | 2.22 | 13 | 159.39 | 46.47 | 20 | 11 | 27.92 | 19891.97 | 333.86 | 525.84 | 56.18 | 47.21 | 3979.05 | 0.84 | 0.92 | 8.81 | 0.24 | 0.5 | 10
20 | 65 | CONCLUIDO | 2.7571 | 36.27 | 33.74 | 155.71 | 2.31 | 13 | 160.81 | 46.47 | 21 | 11 | 28.34 | 20067.32 | 331.7 | 525.83 | 55.97 | 47.21 | 3874.43 | 0.84 | 0.92 | 8.81 | 0.24 | 0.5 | 10
21 | 65 | CONCLUIDO | 2.7603 | 36.23 | 33.72 | 168.6 | 2.4 | 12 | 162.24 | 46.47 | 22 | 10 | 28.77 | 20243.25 | 329.51 | 525.84 | 55.46 | 47.21 | 3621.89 | 0.85 | 0.92 | 8.81 | 0.22 | 0.5 | 10
22 | 65 | CONCLUIDO | 2.7599 | 36.23 | 33.73 | 168.63 | 2.49 | 12 | 163.67 | 46.47 | 23 | 10 | 29.2 | 20419.76 | 326.39 | 525.84 | 55.63 | 47.21 | 3706.57 | 0.85 | 0.92 | 8.81 | 0.23 | 0.5 | 10
23 | 65 | CONCLUIDO | 2.7631 | 36.19 | 33.71 | 183.88 | 2.58 | 11 | 165.1 | 46.47 | 24 | 9 | 29.64 | 20596.86 | 325.81 | 525.84 | 55.13 | 47.21 | 3466.07 | 0.86 | 0.92 | 8.81 | 0.21 | 0.5 | 10
24 | 65 | CONCLUIDO | 2.764 | 36.18 | 33.7 | 183.81 | 2.66 | 11 | 166.54 | 46.47 | 25 | 9 | 30.08 | 20774.56 | 323.06 | 525.83 | 54.94 | 47.21 | 3368.24 | 0.86 | 0.93 | 8.8 | 0.2 | 0.5 | 10
25 | 65 | CONCLUIDO | 2.768 | 36.13 | 33.67 | 202.05 | 2.74 | 10 | 167.99 | 46.47 | 26 | 8 | 30.52 | 20952.87 | 321.01 | 525.85 | 54.09 | 47.21 | 2948.65 | 0.87 | 0.93 | 8.8 | 0.18 | 0.5 | 10
26 | 65 | CONCLUIDO | 2.7685 | 36.12 | 33.67 | 202.01 | 2.82 | 10 | 169.44 | 46.47 | 27 | 7 | 30.97 | 21131.78 | 319.66 | 525.86 | 53.7 | 47.21 | 2753.21 | 0.88 | 0.93 | 8.81 | 0.17 | 0.5 | 10
27 | 65 | CONCLUIDO | 2.7678 | 36.13 | 33.68 | 202.06 | 2.9 | 10 | 170.9 | 46.47 | 28 | 3 | 31.43 | 21311.32 | 318.28 | 525.83 | 54 | 47.21 | 2903.88 | 0.87 | 0.93 | 8.81 | 0.18 | 0.5 | 10
28 | 65 | CONCLUIDO | 2.7669 | 36.14 | 33.69 | 202.14 | 2.98 | 10 | 172.36 | 46.47 | 29 | 1 | 31.89 | 21491.47 | 318.72 | 525.85 | 54.11 | 47.21 | 2961.42 | 0.87 | 0.93 | 8.82 | 0.19 | 0.5 | 10
29 | 65 | CONCLUIDO | 2.7668 | 36.14 | 33.69 | 202.14 | 3.06 | 10 | 173.82 | 46.47 | 30 | 0 | 32.36 | 21672.25 | 320.88 | 525.85 | 54.14 | 47.21 | 2972.09 | 0.87 | 0.93 | 8.82 | 0.19 | 0.5 | 10

## RESULTADOS_13
Unnamed: 0 | Volume de calda [L] | STATUS | Capacidade operacional [ha/h] | Tempo de missao [h] | Tempo util [h] | Tempo por voo [min] | Autonomia Projetada [h] | N° Voos | MTOW [kg] | Massa Estrutura [kg] | Combustível [kg] | Abastecimentos | Massa gerador | Potência gerador [W] | Combustível consumido [L] | Calda cons [L] | Distância percorrida [km] | Distância Pulverizando [km] | RTL ACUMULADO[m] | EOC [km/km] | EOC [h/h] | Tempo de manobra [h] | Tempo rtl_rtw [h] | V pulv [m/s] | V desloc [m/s]
0 | 75 | CONCLUIDO | 1.8669 | 53.56 | 40.62 | 6.98 | 0.12 | 349 | 150.44 | 49.1 | 1 | 347 | 25.34 | 18787.76 | 485.23 | 526.23 | 270.98 | 47.21 | 109698.38 | 0.17 | 0.77 | 9.34 | 7.11 | 0.5 | 10
1 | 75 | CONCLUIDO | 2.2832 | 43.8 | 36.69 | 13.93 | 0.23 | 158 | 151.83 | 49.1 | 2 | 156 | 25.73 | 18959.54 | 436.83 | 526.06 | 147.84 | 47.21 | 49085.64 | 0.32 | 0.85 | 9.04 | 3.19 | 0.5 | 10
2 | 75 | CONCLUIDO | 2.4428 | 40.94 | 35.54 | 20.91 | 0.35 | 102 | 153.23 | 49.1 | 3 | 100 | 26.13 | 19131.85 | 421.61 | 525.97 | 112.06 | 47.21 | 31473.29 | 0.42 | 0.88 | 8.96 | 2.04 | 0.5 | 10
3 | 75 | CONCLUIDO | 2.5277 | 39.56 | 34.99 | 28 | 0.46 | 75 | 154.63 | 49.1 | 4 | 73 | 26.53 | 19304.72 | 413.37 | 525.95 | 94.89 | 47.21 | 23023.1 | 0.5 | 0.89 | 8.91 | 1.49 | 0.5 | 10
4 | 75 | CONCLUIDO | 2.5773 | 38.8 | 34.69 | 34.69 | 0.57 | 60 | 156.03 | 49.1 | 5 | 58 | 26.94 | 19478.15 | 408.14 | 525.92 | 85.34 | 47.21 | 18324.84 | 0.55 | 0.9 | 8.89 | 1.19 | 0.5 | 10
5 | 75 | CONCLUIDO | 2.612 | 38.29 | 34.48 | 41.38 | 0.67 | 50 | 157.44 | 49.1 | 6 | 48 | 27.35 | 19652.13 | 403.95 | 525.88 | 79.47 | 47.21 | 15439.75 | 0.59 | 0.9 | 8.86 | 0.98 | 0.5 | 10
6 | 75 | CONCLUIDO | 2.6408 | 37.87 | 34.31 | 49.01 | 0.78 | 42 | 158.86 | 49.1 | 7 | 40 | 27.77 | 19826.68 | 400.44 | 525.86 | 73.85 | 47.21 | 12668.56 | 0.64 | 0.91 | 8.85 | 0.81 | 0.5 | 10
7 | 75 | CONCLUIDO | 2.6575 | 37.63 | 34.22 | 55.5 | 0.88 | 37 | 160.28 | 49.1 | 8 | 35 | 28.19 | 20001.93 | 397.74 | 525.89 | 71.13 | 47.21 | 11334.27 | 0.66 | 0.91 | 8.85 | 0.72 | 0.5 | 10
8 | 75 | CONCLUIDO | 2.6708 | 37.44 | 34.16 | 62.1 | 0.99 | 33 | 161.71 | 49.1 | 9 | 31 | 28.61 | 20177.64 | 395.66 | 525.95 | 68.66 | 47.21 | 10119.8 | 0.69 | 0.91 | 8.85 | 0.66 | 0.5 | 10
9 | 75 | CONCLUIDO | 2.6822 | 37.28 | 34.09 | 68.18 | 1.09 | 30 | 163.13 | 49.1 | 10 | 28 | 29.04 | 20353.94 | 392.99 | 525.87 | 66.92 | 47.21 | 9261.65 | 0.71 | 0.91 | 8.84 | 0.59 | 0.5 | 10
10 | 75 | CONCLUIDO | 2.6944 | 37.11 | 34.01 | 75.58 | 1.18 | 27 | 164.57 | 49.1 | 11 | 25 | 29.47 | 20530.82 | 390.66 | 525.88 | 64.45 | 47.21 | 8042.51 | 0.73 | 0.92 | 8.83 | 0.51 | 0.5 | 10
11 | 75 | CONCLUIDO | 2.7009 | 37.02 | 33.98 | 81.56 | 1.28 | 25 | 166.01 | 49.1 | 12 | 23 | 29.91 | 20708.3 | 388.79 | 525.89 | 63.93 | 47.21 | 7792.29 | 0.74 | 0.92 | 8.82 | 0.48 | 0.5 | 10
12 | 75 | CONCLUIDO | 2.7077 | 36.93 | 33.95 | 88.57 | 1.38 | 23 | 167.45 | 49.1 | 13 | 21 | 30.36 | 20886.38 | 387.02 | 525.88 | 62.64 | 47.21 | 7161.4 | 0.75 | 0.92 | 8.83 | 0.45 | 0.5 | 10
13 | 75 | CONCLUIDO | 2.7165 | 36.81 | 33.89 | 96.84 | 1.47 | 21 | 168.9 | 49.1 | 14 | 19 | 30.81 | 21065.06 | 384.87 | 525.89 | 60.87 | 47.21 | 6285.36 | 0.78 | 0.92 | 8.82 | 0.4 | 0.5 | 10
14 | 75 | CONCLUIDO | 2.7193 | 36.77 | 33.89 | 101.66 | 1.56 | 20 | 170.35 | 49.1 | 15 | 18 | 31.26 | 21244.37 | 382.7 | 525.88 | 60.33 | 47.21 | 6020.11 | 0.78 | 0.92 | 8.83 | 0.39 | 0.5 | 10
15 | 75 | CONCLUIDO | 2.7286 | 36.65 | 33.82 | 112.74 | 1.65 | 18 | 171.81 | 49.1 | 16 | 16 | 31.72 | 21424.29 | 380 | 525.87 | 58.59 | 47.21 | 5157.01 | 0.81 | 0.92 | 8.82 | 0.32 | 0.5 | 10
16 | 75 | CONCLUIDO | 2.731 | 36.62 | 33.82 | 119.37 | 1.74 | 17 | 173.28 | 49.1 | 17 | 15 | 32.18 | 21604.83 | 377.66 | 525.89 | 58.37 | 47.21 | 5052.88 | 0.81 | 0.92 | 8.82 | 0.32 | 0.5 | 10
17 | 75 | CONCLUIDO | 2.7343 | 36.57 | 33.81 | 126.78 | 1.83 | 16 | 174.75 | 49.1 | 18 | 14 | 32.65 | 21786.02 | 376.73 | 525.85 | 58.2 | 47.21 | 4973.69 | 0.81 | 0.92 | 8.82 | 0.31 | 0.5 | 10
18 | 75 | CONCLUIDO | 2.7334 | 36.58 | 33.82 | 126.82 | 1.91 | 16 | 176.22 | 49.1 | 19 | 14 | 33.13 | 21967.84 | 376 | 525.87 | 58.5 | 47.21 | 5123.85 | 0.81 | 0.92 | 8.82 | 0.32 | 0.5 | 10
19 | 75 | CONCLUIDO | 2.7391 | 36.51 | 33.77 | 135.1 | 2 | 15 | 177.7 | 49.1 | 20 | 13 | 33.61 | 22150.3 | 374.12 | 525.84 | 57.22 | 47.21 | 4488.84 | 0.83 | 0.92 | 8.81 | 0.28 | 0.5 | 10
20 | 75 | CONCLUIDO | 2.7437 | 36.45 | 33.74 | 144.62 | 2.08 | 14 | 179.18 | 49.1 | 21 | 12 | 34.09 | 22333.43 | 372.14 | 525.83 | 56.18 | 47.21 | 3976.5 | 0.84 | 0.92 | 8.81 | 0.25 | 0.5 | 10
21 | 75 | CONCLUIDO | 2.746 | 36.42 | 33.74 | 155.73 | 2.16 | 13 | 180.67 | 49.1 | 22 | 11 | 34.58 | 22517.21 | 369.2 | 525.86 | 56.12 | 47.21 | 3951.32 | 0.84 | 0.92 | 8.81 | 0.24 | 0.5 | 10
22 | 75 | CONCLUIDO | 2.7469 | 36.4 | 33.73 | 155.68 | 2.24 | 13 | 182.17 | 49.1 | 23 | 11 | 35.08 | 22701.78 | 369.06 | 525.84 | 55.61 | 47.21 | 3694.35 | 0.85 | 0.92 | 8.81 | 0.23 | 0.5 | 10
23 | 75 | CONCLUIDO | 2.7509 | 36.35 | 33.71 | 168.54 | 2.32 | 12 | 183.67 | 49.1 | 24 | 10 | 35.58 | 22886.92 | 365.76 | 525.85 | 55.09 | 47.21 | 3441.49 | 0.86 | 0.92 | 8.81 | 0.21 | 0.5 | 10
24 | 75 | CONCLUIDO | 2.7492 | 36.37 | 33.73 | 168.65 | 2.4 | 12 | 185.18 | 49.1 | 25 | 10 | 36.08 | 23072.73 | 365.81 | 525.84 | 55.8 | 47.21 | 3793.63 | 0.85 | 0.92 | 8.81 | 0.23 | 0.5 | 10
25 | 75 | CONCLUIDO | 2.7536 | 36.32 | 33.7 | 183.84 | 2.47 | 11 | 186.69 | 49.1 | 26 | 9 | 36.6 | 23259.24 | 362.39 | 525.85 | 55.06 | 47.21 | 3428.16 | 0.86 | 0.93 | 8.8 | 0.21 | 0.5 | 10
26 | 75 | CONCLUIDO | 2.7537 | 36.31 | 33.7 | 183.83 | 2.55 | 11 | 188.21 | 49.1 | 27 | 9 | 37.11 | 23446.45 | 362.91 | 525.85 | 54.84 | 47.21 | 3321.09 | 0.86 | 0.93 | 8.81 | 0.2 | 0.5 | 10
27 | 75 | CONCLUIDO | 2.754 | 36.31 | 33.7 | 183.81 | 2.62 | 11 | 189.73 | 49.1 | 28 | 9 | 37.64 | 23634.36 | 359.96 | 525.83 | 54.75 | 47.21 | 3272.41 | 0.86 | 0.93 | 8.81 | 0.2 | 0.5 | 10
28 | 75 | CONCLUIDO | 2.7578 | 36.26 | 33.68 | 202.07 | 2.69 | 10 | 191.26 | 49.1 | 29 | 8 | 38.17 | 23822.99 | 359.02 | 525.85 | 54.1 | 47.21 | 2955.88 | 0.87 | 0.93 | 8.81 | 0.18 | 0.5 | 10
29 | 75 | CONCLUIDO | 2.7589 | 36.25 | 33.66 | 201.99 | 2.76 | 10 | 192.8 | 49.1 | 30 | 8 | 38.7 | 24012.34 | 357.91 | 525.85 | 53.64 | 47.21 | 2725.54 | 0.88 | 0.93 | 8.81 | 0.17 | 0.5 | 10
30 | 75 | CONCLUIDO | 2.7586 | 36.25 | 33.67 | 202.01 | 2.83 | 10 | 194.34 | 49.1 | 31 | 8 | 39.24 | 24202.42 | 353.87 | 525.84 | 53.82 | 47.21 | 2812.76 | 0.88 | 0.93 | 8.8 | 0.17 | 0.5 | 10
31 | 75 | CONCLUIDO | 2.762 | 36.2 | 33.65 | 224.36 | 2.9 | 9 | 195.89 | 49.1 | 32 | 7 | 39.79 | 24393.24 | 351.95 | 525.84 | 53.38 | 47.21 | 2600.25 | 0.88 | 0.93 | 8.8 | 0.16 | 0.5 | 10
32 | 75 | CONCLUIDO | 2.7615 | 36.21 | 33.66 | 224.41 | 2.97 | 9 | 197.44 | 49.1 | 33 | 7 | 40.34 | 24584.81 | 352.89 | 525.84 | 53.63 | 47.21 | 2726.2 | 0.88 | 0.93 | 8.8 | 0.16 | 0.5 | 10
33 | 75 | CONCLUIDO | 2.7618 | 36.21 | 33.66 | 224.38 | 3.03 | 9 | 199 | 49.1 | 34 | 7 | 40.9 | 24777.13 | 350.78 | 525.85 | 53.52 | 47.21 | 2668.48 | 0.88 | 0.93 | 8.8 | 0.16 | 0.5 | 10
34 | 75 | CONCLUIDO | 2.7607 | 36.22 | 33.67 | 224.48 | 3.1 | 9 | 200.56 | 49.1 | 35 | 3 | 41.47 | 24970.22 | 348.75 | 525.83 | 53.84 | 47.21 | 2828.46 | 0.88 | 0.93 | 8.81 | 0.17 | 0.5 | 10
35 | 75 | CONCLUIDO | 2.7603 | 36.23 | 33.68 | 224.51 | 3.16 | 9 | 202.14 | 49.1 | 36 | 2 | 42.04 | 25164.09 | 348.93 | 525.86 | 53.99 | 47.21 | 2905.18 | 0.87 | 0.93 | 8.81 | 0.18 | 0.5 | 10
36 | 75 | CONCLUIDO | 2.76 | 36.23 | 33.68 | 224.54 | 3.23 | 9 | 203.71 | 49.1 | 37 | 0 | 42.62 | 25358.87 | 351.2 | 525.85 | 54 | 47.21 | 2911.45 | 0.87 | 0.93 | 8.81 | 0.18 | 0.5 | 10

## RESULTADOS_17
Unnamed: 0 | Volume de calda [L] | STATUS | Capacidade operacional [ha/h] | Tempo de missao [h] | Tempo util [h] | Tempo por voo [min] | Autonomia Projetada [h] | N° Voos | MTOW [kg] | Massa Estrutura [kg] | Combustível [kg] | Abastecimentos | Massa gerador | Potência gerador [W] | Combustível consumido [L] | Calda cons [L] | Distância percorrida [km] | Distância Pulverizando [km] | RTL ACUMULADO[m] | EOC [km/km] | EOC [h/h] | Tempo de manobra [h] | Tempo rtl_rtw [h] | V pulv [m/s] | V desloc [m/s]
0 | 95 | CONCLUIDO | 1.6729 | 59.77 | 41.97 | 6.11 | 0.1 | 412 | 185.69 | 53.44 | 1 | 410 | 36.26 | 23136.14 | 573.76 | 526.29 | 312.36 | 47.21 | 130072.68 | 0.15 | 0.74 | 9.46 | 8.46 | 0.5 | 10
1 | 95 | CONCLUIDO | 2.1502 | 46.51 | 37.23 | 12.21 | 0.19 | 183 | 187.21 | 53.44 | 2 | 181 | 36.77 | 23322.88 | 508.16 | 526 | 163.54 | 47.21 | 56810.47 | 0.29 | 0.84 | 9.12 | 3.72 | 0.5 | 10
2 | 95 | CONCLUIDO | 2.3404 | 42.73 | 35.87 | 18.24 | 0.28 | 118 | 188.73 | 53.44 | 3 | 116 | 37.29 | 23510.33 | 488.58 | 525.98 | 122.12 | 47.21 | 36425.27 | 0.39 | 0.87 | 8.98 | 2.36 | 0.5 | 10
3 | 95 | CONCLUIDO | 2.4417 | 40.95 | 35.25 | 24.31 | 0.37 | 87 | 190.25 | 53.44 | 4 | 85 | 37.82 | 23698.48 | 479.17 | 526 | 102.32 | 47.21 | 26678.98 | 0.46 | 0.88 | 8.94 | 1.74 | 0.5 | 10
4 | 95 | CONCLUIDO | 2.5061 | 39.9 | 34.87 | 30.32 | 0.46 | 69 | 191.78 | 53.44 | 5 | 67 | 38.35 | 23887.36 | 472.89 | 526.02 | 90.77 | 47.21 | 20995.9 | 0.52 | 0.89 | 8.9 | 1.36 | 0.5 | 10
5 | 95 | CONCLUIDO | 2.55 | 39.22 | 34.63 | 36.45 | 0.55 | 57 | 193.32 | 53.44 | 6 | 55 | 38.89 | 24076.95 | 468.71 | 525.88 | 83.53 | 47.21 | 17431.55 | 0.57 | 0.9 | 8.88 | 1.13 | 0.5 | 10
6 | 95 | CONCLUIDO | 2.58 | 38.76 | 34.47 | 42.21 | 0.64 | 49 | 194.86 | 53.44 | 7 | 47 | 39.43 | 24267.28 | 465.65 | 525.89 | 78.75 | 47.21 | 15085 | 0.6 | 0.9 | 8.87 | 0.97 | 0.5 | 10
7 | 95 | CONCLUIDO | 2.6037 | 38.41 | 34.34 | 47.91 | 0.72 | 43 | 196.41 | 53.44 | 8 | 41 | 39.98 | 24458.36 | 462.65 | 525.9 | 74.84 | 47.21 | 13158.68 | 0.63 | 0.91 | 8.85 | 0.84 | 0.5 | 10
8 | 95 | CONCLUIDO | 2.6224 | 38.13 | 34.25 | 54.08 | 0.81 | 38 | 197.97 | 53.44 | 9 | 36 | 40.53 | 24650.18 | 460.78 | 525.87 | 71.75 | 47.21 | 11636.8 | 0.66 | 0.91 | 8.86 | 0.75 | 0.5 | 10
9 | 95 | CONCLUIDO | 2.6397 | 37.88 | 34.15 | 60.26 | 0.89 | 34 | 199.53 | 53.44 | 10 | 32 | 41.1 | 24842.77 | 458.44 | 525.88 | 68.76 | 47.21 | 10166.23 | 0.69 | 0.91 | 8.84 | 0.65 | 0.5 | 10
10 | 95 | CONCLUIDO | 2.6519 | 37.71 | 34.09 | 65.97 | 0.97 | 31 | 201.1 | 53.44 | 11 | 29 | 41.66 | 25036.12 | 456.57 | 525.85 | 66.72 | 47.21 | 9159.26 | 0.71 | 0.91 | 8.84 | 0.59 | 0.5 | 10
11 | 95 | CONCLUIDO | 2.6589 | 37.61 | 34.06 | 70.47 | 1.05 | 29 | 202.67 | 53.44 | 12 | 27 | 42.24 | 25230.25 | 454.9 | 525.86 | 66.04 | 47.21 | 8827.58 | 0.71 | 0.92 | 8.84 | 0.56 | 0.5 | 10
12 | 95 | CONCLUIDO | 2.6706 | 37.44 | 34.01 | 78.48 | 1.13 | 26 | 204.25 | 53.44 | 13 | 24 | 42.82 | 25425.3 | 453.58 | 525.84 | 64.34 | 47.21 | 7994.13 | 0.73 | 0.92 | 8.84 | 0.51 | 0.5 | 10
13 | 95 | CONCLUIDO | 2.6745 | 37.39 | 33.99 | 81.58 | 1.21 | 25 | 205.84 | 53.44 | 14 | 23 | 43.4 | 25621.03 | 452.6 | 525.87 | 63.83 | 47.21 | 7746.05 | 0.74 | 0.92 | 8.83 | 0.49 | 0.5 | 10
14 | 95 | CONCLUIDO | 2.6839 | 37.26 | 33.93 | 88.52 | 1.28 | 23 | 207.43 | 53.44 | 15 | 21 | 44 | 25817.56 | 450.84 | 525.83 | 62.22 | 47.21 | 6949.25 | 0.76 | 0.92 | 8.82 | 0.44 | 0.5 | 10
15 | 95 | CONCLUIDO | 2.6873 | 37.21 | 33.92 | 92.52 | 1.36 | 22 | 209.03 | 53.44 | 16 | 20 | 44.6 | 26014.91 | 449.71 | 525.91 | 61.79 | 47.21 | 6740.28 | 0.76 | 0.92 | 8.82 | 0.42 | 0.5 | 10
16 | 95 | CONCLUIDO | 2.6962 | 37.09 | 33.88 | 101.63 | 1.43 | 20 | 210.64 | 53.44 | 17 | 18 | 45.21 | 26213.09 | 448.11 | 525.87 | 60.17 | 47.21 | 5939.82 | 0.78 | 0.92 | 8.82 | 0.38 | 0.5 | 10
17 | 95 | CONCLUIDO | 2.7 | 37.04 | 33.86 | 106.93 | 1.51 | 19 | 212.25 | 53.44 | 18 | 17 | 45.82 | 26412.11 | 447.31 | 525.86 | 59.83 | 47.21 | 5775.17 | 0.79 | 0.92 | 8.82 | 0.36 | 0.5 | 10
18 | 95 | CONCLUIDO | 2.7047 | 36.97 | 33.83 | 112.78 | 1.58 | 18 | 213.87 | 53.44 | 19 | 16 | 46.44 | 26611.98 | 446.37 | 525.84 | 58.96 | 47.21 | 5342.2 | 0.8 | 0.92 | 8.82 | 0.34 | 0.5 | 10
19 | 95 | CONCLUIDO | 2.7082 | 36.92 | 33.82 | 119.38 | 1.65 | 17 | 215.5 | 53.44 | 20 | 15 | 47.07 | 26812.71 | 444.09 | 525.84 | 58.43 | 47.21 | 5081.75 | 0.81 | 0.92 | 8.82 | 0.32 | 0.5 | 10
20 | 95 | CONCLUIDO | 2.7081 | 36.93 | 33.82 | 119.38 | 1.72 | 17 | 217.14 | 53.44 | 21 | 15 | 47.7 | 27014.3 | 443.79 | 525.85 | 58.83 | 47.21 | 5281.89 | 0.8 | 0.92 | 8.81 | 0.33 | 0.5 | 10
21 | 95 | CONCLUIDO | 2.7123 | 36.87 | 33.8 | 126.77 | 1.79 | 16 | 218.78 | 53.44 | 22 | 14 | 48.34 | 27216.79 | 443.52 | 525.84 | 58.22 | 47.21 | 4983.88 | 0.81 | 0.92 | 8.81 | 0.31 | 0.5 | 10
22 | 95 | CONCLUIDO | 2.7167 | 36.81 | 33.78 | 135.13 | 1.85 | 15 | 220.43 | 53.44 | 23 | 13 | 48.99 | 27420.16 | 442.85 | 525.89 | 57.42 | 47.21 | 4588.15 | 0.82 | 0.92 | 8.81 | 0.28 | 0.5 | 10
23 | 95 | CONCLUIDO | 2.7172 | 36.8 | 33.78 | 135.1 | 1.92 | 15 | 222.08 | 53.44 | 24 | 13 | 49.65 | 27624.44 | 441.06 | 525.85 | 57.23 | 47.21 | 4494.21 | 0.82 | 0.92 | 8.81 | 0.28 | 0.5 | 10
24 | 95 | CONCLUIDO | 2.7221 | 36.74 | 33.75 | 144.63 | 1.99 | 14 | 223.75 | 53.44 | 25 | 12 | 50.31 | 27829.77 | 440.78 | 525.85 | 56.37 | 47.21 | 4070.11 | 0.84 | 0.92 | 8.81 | 0.25 | 0.5 | 10
25 | 95 | CONCLUIDO | 2.721 | 36.75 | 33.76 | 144.69 | 2.05 | 14 | 225.42 | 53.44 | 26 | 12 | 50.98 | 28035.92 | 439.24 | 525.84 | 56.77 | 47.21 | 4267.81 | 0.83 | 0.92 | 8.81 | 0.26 | 0.5 | 10
26 | 95 | CONCLUIDO | 2.7251 | 36.7 | 33.74 | 155.74 | 2.11 | 13 | 227.1 | 53.44 | 27 | 11 | 51.66 | 28243 | 439.27 | 525.83 | 56.28 | 47.21 | 4030.8 | 0.84 | 0.92 | 8.81 | 0.25 | 0.5 | 10
27 | 95 | CONCLUIDO | 2.7255 | 36.69 | 33.74 | 155.71 | 2.18 | 13 | 228.79 | 53.44 | 28 | 11 | 52.35 | 28451.04 | 437.45 | 525.85 | 55.97 | 47.21 | 3876.07 | 0.84 | 0.92 | 8.81 | 0.24 | 0.5 | 10
28 | 95 | CONCLUIDO | 2.73 | 36.63 | 33.72 | 168.57 | 2.24 | 12 | 230.48 | 53.44 | 29 | 10 | 53.05 | 28660.06 | 436.68 | 525.85 | 55.26 | 47.21 | 3525.71 | 0.85 | 0.92 | 8.81 | 0.22 | 0.5 | 10
29 | 95 | CONCLUIDO | 2.7291 | 36.64 | 33.73 | 168.63 | 2.3 | 12 | 232.18 | 53.44 | 30 | 10 | 53.75 | 28870.05 | 436.91 | 525.84 | 55.71 | 47.21 | 3750.09 | 0.85 | 0.92 | 8.81 | 0.23 | 0.5 | 10
30 | 95 | CONCLUIDO | 2.7287 | 36.65 | 33.73 | 168.66 | 2.36 | 12 | 233.89 | 53.44 | 31 | 10 | 54.46 | 29081.05 | 434.46 | 525.84 | 55.91 | 47.21 | 3847.04 | 0.84 | 0.92 | 8.81 | 0.23 | 0.5 | 10
31 | 95 | CONCLUIDO | 2.7332 | 36.59 | 33.71 | 183.87 | 2.41 | 11 | 235.61 | 53.44 | 32 | 9 | 55.18 | 29293.06 | 435.27 | 525.84 | 55.19 | 47.21 | 3494.69 | 0.86 | 0.92 | 8.81 | 0.21 | 0.5 | 10
32 | 95 | CONCLUIDO | 2.7339 | 36.58 | 33.7 | 183.82 | 2.47 | 11 | 237.34 | 53.44 | 33 | 9 | 55.91 | 29506.09 | 435.75 | 525.84 | 54.71 | 47.21 | 3252.12 | 0.86 | 0.93 | 8.81 | 0.2 | 0.5 | 10
33 | 95 | CONCLUIDO | 2.7345 | 36.57 | 33.69 | 183.77 | 2.53 | 11 | 239.08 | 53.44 | 34 | 9 | 56.64 | 29720.17 | 432.77 | 525.85 | 54.58 | 47.21 | 3186.75 | 0.87 | 0.93 | 8.81 | 0.19 | 0.5 | 10
34 | 95 | CONCLUIDO | 2.7383 | 36.52 | 33.68 | 202.07 | 2.58 | 10 | 240.82 | 53.44 | 35 | 8 | 57.39 | 29935.43 | 433.19 | 525.84 | 54.07 | 47.21 | 2940.43 | 0.87 | 0.93 | 8.81 | 0.18 | 0.5 | 10
35 | 95 | CONCLUIDO | 2.7387 | 36.51 | 33.67 | 202.03 | 2.64 | 10 | 242.57 | 53.44 | 36 | 8 | 58.14 | 30151.65 | 433.35 | 525.83 | 53.9 | 47.21 | 2856.44 | 0.88 | 0.93 | 8.81 | 0.17 | 0.5 | 10
36 | 95 | CONCLUIDO | 2.7386 | 36.51 | 33.67 | 202.04 | 2.69 | 10 | 244.34 | 53.44 | 37 | 8 | 58.9 | 30368.96 | 432.16 | 525.86 | 53.9 | 47.21 | 2855.58 | 0.88 | 0.93 | 8.81 | 0.18 | 0.5 | 10
37 | 95 | CONCLUIDO | 2.7384 | 36.52 | 33.68 | 202.06 | 2.75 | 10 | 246.11 | 53.44 | 38 | 8 | 59.67 | 30587.38 | 428.26 | 525.84 | 54.08 | 47.21 | 2944.42 | 0.87 | 0.93 | 8.81 | 0.18 | 0.5 | 10
38 | 95 | CONCLUIDO | 2.7432 | 36.45 | 33.65 | 224.34 | 2.8 | 9 | 247.89 | 53.44 | 39 | 7 | 60.45 | 30806.92 | 428.97 | 525.83 | 53.34 | 47.21 | 2576.62 | 0.89 | 0.93 | 8.8 | 0.15 | 0.5 | 10
39 | 95 | CONCLUIDO | 2.7425 | 36.46 | 33.66 | 224.39 | 2.85 | 9 | 249.68 | 53.44 | 40 | 7 | 61.24 | 31027.6 | 430.52 | 525.84 | 53.53 | 47.21 | 2671.54 | 0.88 | 0.93 | 8.8 | 0.16 | 0.5 | 10

## RESULTADOS_9
Unnamed: 0 | Volume de calda [L] | STATUS | Capacidade operacional [ha/h] | Tempo de missao [h] | Tempo util [h] | Tempo por voo [min] | Autonomia Projetada [h] | N° Voos | MTOW [kg] | Massa Estrutura [kg] | Combustível [kg] | Abastecimentos | Massa gerador | Potência gerador [W] | Combustível consumido [L] | Calda cons [L] | Distância percorrida [km] | Distância Pulverizando [km] | RTL ACUMULADO[m] | EOC [km/km] | EOC [h/h] | Tempo de manobra [h] | Tempo rtl_rtw [h] | V pulv [m/s] | V desloc [m/s]
0 | 55 | CONCLUIDO | 2.0749 | 48.2 | 39.3 | 8.27 | 0.15 | 285 | 116.05 | 43.4 | 1 | 283 | 16.65 | 14546.17 | 395.92 | 526.33 | 229.11 | 47.21 | 89086.03 | 0.21 | 0.79 | 9.25 | 5.79 | 0.5 | 10
1 | 55 | CONCLUIDO | 2.4183 | 41.35 | 36.14 | 16.55 | 0.3 | 131 | 117.34 | 43.4 | 2 | 129 | 16.94 | 14705.49 | 361.72 | 526.01 | 130.5 | 47.21 | 40548.49 | 0.36 | 0.86 | 9.01 | 2.63 | 0.5 | 10
2 | 55 | CONCLUIDO | 2.5444 | 39.3 | 35.19 | 24.84 | 0.45 | 85 | 118.63 | 43.4 | 3 | 83 | 17.23 | 14865.24 | 349.72 | 525.9 | 101.35 | 47.21 | 26202.78 | 0.47 | 0.89 | 8.92 | 1.69 | 0.5 | 10
3 | 55 | CONCLUIDO | 2.6073 | 38.35 | 34.77 | 33.11 | 0.59 | 63 | 119.93 | 43.4 | 4 | 61 | 17.53 | 15025.44 | 343.02 | 525.91 | 87.72 | 47.21 | 19501.13 | 0.54 | 0.9 | 8.9 | 1.26 | 0.5 | 10
4 | 55 | CONCLUIDO | 2.6475 | 37.77 | 34.49 | 41.39 | 0.73 | 50 | 121.23 | 43.4 | 5 | 48 | 17.83 | 15186.08 | 337.62 | 525.91 | 79.59 | 47.21 | 15497.38 | 0.59 | 0.9 | 8.87 | 0.99 | 0.5 | 10
5 | 55 | CONCLUIDO | 2.6754 | 37.38 | 34.31 | 50.22 | 0.86 | 41 | 122.54 | 43.4 | 6 | 39 | 18.14 | 15347.16 | 333.79 | 525.86 | 73.92 | 47.21 | 12708.78 | 0.64 | 0.91 | 8.86 | 0.81 | 0.5 | 10
6 | 55 | CONCLUIDO | 2.6955 | 37.1 | 34.18 | 58.59 | 1 | 35 | 123.85 | 43.4 | 7 | 33 | 18.45 | 15508.69 | 329.75 | 525.9 | 69.53 | 47.21 | 10545.07 | 0.68 | 0.91 | 8.85 | 0.68 | 0.5 | 10
7 | 55 | CONCLUIDO | 2.7083 | 36.92 | 34.1 | 66 | 1.13 | 31 | 125.16 | 43.4 | 8 | 29 | 18.76 | 15670.68 | 326.13 | 525.86 | 67.23 | 47.21 | 9413.49 | 0.7 | 0.91 | 8.84 | 0.6 | 0.5 | 10
8 | 55 | CONCLUIDO | 2.722 | 36.74 | 34.01 | 75.58 | 1.26 | 27 | 126.48 | 43.4 | 9 | 25 | 19.08 | 15833.12 | 323.06 | 525.85 | 64.39 | 47.21 | 8012.69 | 0.73 | 0.92 | 8.83 | 0.51 | 0.5 | 10
9 | 55 | CONCLUIDO | 2.732 | 36.6 | 33.95 | 84.86 | 1.38 | 24 | 127.8 | 43.4 | 10 | 22 | 19.4 | 15996.02 | 319.86 | 525.88 | 62.18 | 47.21 | 6924.82 | 0.76 | 0.92 | 8.83 | 0.45 | 0.5 | 10
10 | 55 | CONCLUIDO | 2.7365 | 36.54 | 33.93 | 92.55 | 1.5 | 22 | 129.13 | 43.4 | 11 | 20 | 19.73 | 16159.39 | 317.06 | 525.87 | 61.97 | 47.21 | 6827.8 | 0.76 | 0.92 | 8.83 | 0.43 | 0.5 | 10
11 | 55 | CONCLUIDO | 2.7446 | 36.44 | 33.87 | 101.62 | 1.63 | 20 | 130.45 | 43.4 | 12 | 18 | 20.05 | 16323.22 | 313.82 | 525.89 | 60.13 | 47.21 | 5916.85 | 0.79 | 0.92 | 8.82 | 0.38 | 0.5 | 10
12 | 55 | CONCLUIDO | 2.7482 | 36.39 | 33.85 | 106.89 | 1.74 | 19 | 131.79 | 43.4 | 13 | 17 | 20.39 | 16487.53 | 310.76 | 525.84 | 59.61 | 47.21 | 5662.14 | 0.79 | 0.92 | 8.82 | 0.35 | 0.5 | 10
13 | 55 | CONCLUIDO | 2.7538 | 36.31 | 33.82 | 119.37 | 1.86 | 17 | 133.12 | 43.4 | 14 | 15 | 20.72 | 16652.31 | 307.51 | 525.86 | 58.41 | 47.21 | 5072.21 | 0.81 | 0.92 | 8.82 | 0.32 | 0.5 | 10
14 | 55 | CONCLUIDO | 2.757 | 36.27 | 33.8 | 126.77 | 1.97 | 16 | 134.46 | 43.4 | 15 | 14 | 21.06 | 16817.7 | 305.32 | 525.86 | 58 | 47.21 | 4871.59 | 0.81 | 0.92 | 8.82 | 0.31 | 0.5 | 10
15 | 55 | CONCLUIDO | 2.7613 | 36.22 | 33.77 | 135.09 | 2.08 | 15 | 135.81 | 43.4 | 16 | 13 | 21.41 | 16983.46 | 302.41 | 525.83 | 57.09 | 47.21 | 4426.25 | 0.83 | 0.92 | 8.81 | 0.27 | 0.5 | 10
16 | 55 | CONCLUIDO | 2.7646 | 36.17 | 33.75 | 144.66 | 2.19 | 14 | 137.15 | 43.4 | 17 | 12 | 21.75 | 17149.71 | 299.38 | 525.84 | 56.37 | 47.21 | 4070.05 | 0.84 | 0.92 | 8.81 | 0.26 | 0.5 | 10
17 | 55 | CONCLUIDO | 2.7678 | 36.13 | 33.73 | 155.7 | 2.3 | 13 | 138.51 | 43.4 | 18 | 11 | 22.11 | 17316.45 | 296.19 | 525.84 | 55.81 | 47.21 | 3795.61 | 0.85 | 0.92 | 8.81 | 0.24 | 0.5 | 10
18 | 55 | CONCLUIDO | 2.7716 | 36.08 | 33.71 | 168.55 | 2.4 | 12 | 139.86 | 43.4 | 19 | 10 | 22.46 | 17483.7 | 291.07 | 525.84 | 55.13 | 47.21 | 3457.33 | 0.86 | 0.92 | 8.81 | 0.21 | 0.5 | 10
19 | 55 | CONCLUIDO | 2.7705 | 36.1 | 33.72 | 168.62 | 2.5 | 12 | 141.22 | 43.4 | 20 | 10 | 22.82 | 17651.44 | 289.43 | 525.83 | 55.62 | 47.21 | 3703.94 | 0.85 | 0.92 | 8.81 | 0.23 | 0.5 | 10
20 | 55 | CONCLUIDO | 2.7737 | 36.05 | 33.71 | 183.85 | 2.61 | 11 | 142.59 | 43.4 | 21 | 7 | 23.19 | 17819.69 | 287.5 | 525.84 | 54.97 | 47.21 | 3383.46 | 0.86 | 0.92 | 8.81 | 0.21 | 0.5 | 10
21 | 55 | CONCLUIDO | 2.7733 | 36.06 | 33.71 | 183.88 | 2.7 | 11 | 143.96 | 43.4 | 22 | 1 | 23.56 | 17988.46 | 288.93 | 525.85 | 54.83 | 47.21 | 3312.51 | 0.86 | 0.92 | 8.82 | 0.21 | 0.5 | 10
22 | 55 | CONCLUIDO | 2.7732 | 36.06 | 33.71 | 183.89 | 2.8 | 11 | 145.33 | 43.4 | 23 | 0 | 23.93 | 18157.74 | 291.36 | 525.85 | 54.81 | 47.21 | 3302.27 | 0.86 | 0.92 | 8.82 | 0.21 | 0.5 | 10

## resultados
Unnamed: 0 | Volume de calda [L] | STATUS | Capacidade operacional [ha/h] | Tempo de missao [h] | Tempo util [h] | Tempo por voo [min] | Autonomia Projetada [h] | N° Voos | MTOW [kg] | Massa Estrutura [kg] | Combustível [kg] | Abastecimentos | Massa gerador | Potência gerador [W] | Combustível consumido [L] | Calda cons [L] | Distância percorrida [km] | Distância Pulverizando [km] | RTL ACUMULADO[m] | EOC [km/km] | EOC [h/h] | Tempo de manobra [h] | Tempo rtl_rtw [h] | V pulv [m/s] | V desloc [m/s]
0 | 100 | CONCLUIDO | 1.6269 | 61.47 | 42.3 | 5.93 | 0.09 | 428 | 194.77 | 54.38 | 1 | 426 | 39.4 | 24256.19 | 596.1 | 526.38 | 323.23 | 47.21 | 135430.99 | 0.15 | 0.74 | 9.47 | 8.78 | 0.5 | 10
1 | 100 | CONCLUIDO | 2.1186 | 47.2 | 37.33 | 11.85 | 0.18 | 189 | 196.32 | 54.38 | 2 | 187 | 39.95 | 24447.22 | 525.45 | 526.07 | 167.54 | 47.21 | 58778.73 | 0.28 | 0.84 | 9.1 | 3.83 | 0.5 | 10
2 | 100 | CONCLUIDO | 2.3145 | 43.21 | 35.95 | 17.68 | 0.27 | 122 | 197.88 | 54.38 | 3 | 120 | 40.5 | 24639 | 505.04 | 525.99 | 124.63 | 47.21 | 37659.1 | 0.38 | 0.87 | 8.98 | 2.44 | 0.5 | 10
3 | 100 | CONCLUIDO | 2.421 | 41.31 | 35.29 | 23.53 | 0.36 | 90 | 199.44 | 54.38 | 4 | 88 | 41.06 | 24831.54 | 494.91 | 525.92 | 104.62 | 47.21 | 27816.34 | 0.45 | 0.88 | 8.92 | 1.79 | 0.5 | 10
4 | 100 | CONCLUIDO | 2.488 | 40.19 | 34.92 | 29.51 | 0.44 | 71 | 201.01 | 54.38 | 5 | 69 | 41.63 | 25024.84 | 488.86 | 525.95 | 92.44 | 47.21 | 21818.93 | 0.51 | 0.89 | 8.91 | 1.41 | 0.5 | 10
5 | 100 | CONCLUIDO | 2.5324 | 39.49 | 34.68 | 35.27 | 0.53 | 59 | 202.58 | 54.38 | 6 | 57 | 42.2 | 25218.93 | 484.66 | 525.87 | 84.93 | 47.21 | 18123.2 | 0.56 | 0.9 | 8.9 | 1.18 | 0.5 | 10
6 | 100 | CONCLUIDO | 2.5638 | 39.01 | 34.51 | 40.59 | 0.61 | 51 | 204.16 | 54.38 | 7 | 49 | 42.78 | 25413.94 | 481.18 | 525.91 | 79.97 | 47.21 | 15685.78 | 0.59 | 0.9 | 8.87 | 1.01 | 0.5 | 10
7 | 100 | CONCLUIDO | 2.5907 | 38.6 | 34.37 | 46.87 | 0.69 | 44 | 205.75 | 54.38 | 8 | 42 | 43.37 | 25609.61 | 478.68 | 525.88 | 75.88 | 47.21 | 13672.91 | 0.62 | 0.91 | 8.86 | 0.87 | 0.5 | 10
8 | 100 | CONCLUIDO | 2.6117 | 38.29 | 34.26 | 52.7 | 0.77 | 39 | 207.34 | 54.38 | 9 | 37 | 43.96 | 25806.1 | 476.06 | 525.88 | 72 | 47.21 | 11759.66 | 0.66 | 0.91 | 8.85 | 0.76 | 0.5 | 10
9 | 100 | CONCLUIDO | 2.6288 | 38.04 | 34.16 | 58.57 | 0.85 | 35 | 208.94 | 54.38 | 10 | 33 | 44.56 | 26003.41 | 473.97 | 525.87 | 69.23 | 47.21 | 10396.17 | 0.68 | 0.91 | 8.84 | 0.66 | 0.5 | 10
10 | 100 | CONCLUIDO | 2.6393 | 37.89 | 34.13 | 63.99 | 0.93 | 32 | 210.55 | 54.38 | 11 | 30 | 45.17 | 26201.54 | 472.72 | 525.89 | 67.95 | 47.21 | 9770.8 | 0.69 | 0.91 | 8.84 | 0.63 | 0.5 | 10
11 | 100 | CONCLUIDO | 2.6472 | 37.78 | 34.09 | 68.19 | 1 | 30 | 212.16 | 54.38 | 12 | 28 | 45.78 | 26400.51 | 471.45 | 525.89 | 66.88 | 47.21 | 9244.36 | 0.71 | 0.91 | 8.84 | 0.59 | 0.5 | 10
12 | 100 | CONCLUIDO | 2.6606 | 37.59 | 34.02 | 75.6 | 1.08 | 27 | 213.78 | 54.38 | 13 | 25 | 46.4 | 26600.32 | 469.47 | 525.84 | 64.6 | 47.21 | 8119.74 | 0.73 | 0.92 | 8.84 | 0.52 | 0.5 | 10
13 | 100 | CONCLUIDO | 2.6687 | 37.47 | 33.98 | 81.56 | 1.15 | 25 | 215.41 | 54.38 | 14 | 23 | 47.03 | 26801 | 468.26 | 525.85 | 63.73 | 47.21 | 7693 | 0.74 | 0.92 | 8.83 | 0.48 | 0.5 | 10
14 | 100 | CONCLUIDO | 2.6735 | 37.4 | 33.95 | 84.89 | 1.23 | 24 | 217.04 | 54.38 | 15 | 22 | 47.66 | 27002.55 | 467.15 | 525.85 | 62.57 | 47.21 | 7117.12 | 0.75 | 0.92 | 8.83 | 0.46 | 0.5 | 10
15 | 100 | CONCLUIDO | 2.6799 | 37.32 | 33.94 | 92.57 | 1.3 | 22 | 218.68 | 54.38 | 16 | 20 | 48.31 | 27204.98 | 466.42 | 525.86 | 62.29 | 47.21 | 6990.7 | 0.76 | 0.92 | 8.83 | 0.44 | 0.5 | 10
16 | 100 | CONCLUIDO | 2.6854 | 37.24 | 33.9 | 96.87 | 1.37 | 21 | 220.33 | 54.38 | 17 | 19 | 48.95 | 27408.3 | 465.47 | 525.85 | 61.2 | 47.21 | 6448.35 | 0.77 | 0.92 | 8.82 | 0.41 | 0.5 | 10
17 | 100 | CONCLUIDO | 2.6897 | 37.18 | 33.88 | 101.65 | 1.44 | 20 | 221.99 | 54.38 | 18 | 18 | 49.61 | 27612.53 | 464.22 | 525.87 | 60.58 | 47.21 | 6143.33 | 0.78 | 0.92 | 8.82 | 0.39 | 0.5 | 10
18 | 100 | CONCLUIDO | 2.6946 | 37.11 | 33.86 | 106.91 | 1.51 | 19 | 223.65 | 54.38 | 19 | 17 | 50.27 | 27817.81 | 463.64 | 525.85 | 59.78 | 47.21 | 5746.85 | 0.79 | 0.92 | 8.82 | 0.36 | 0.5 | 10
19 | 100 | CONCLUIDO | 2.6984 | 37.06 | 33.84 | 112.81 | 1.58 | 18 | 225.32 | 54.38 | 20 | 16 | 50.95 | 28023.89 | 462.82 | 525.87 | 59.21 | 47.21 | 5468.57 | 0.8 | 0.92 | 8.82 | 0.34 | 0.5 | 10
20 | 100 | CONCLUIDO | 2.7032 | 36.99 | 33.82 | 119.35 | 1.64 | 17 | 227 | 54.38 | 21 | 15 | 51.62 | 28230.92 | 461.04 | 525.86 | 58.35 | 47.21 | 5045.76 | 0.81 | 0.92 | 8.82 | 0.32 | 0.5 | 10
21 | 100 | CONCLUIDO | 2.7066 | 36.95 | 33.81 | 126.78 | 1.71 | 16 | 228.69 | 54.38 | 22 | 14 | 52.31 | 28438.91 | 460.12 | 525.87 | 58.13 | 47.21 | 4940.24 | 0.81 | 0.92 | 8.82 | 0.31 | 0.5 | 10
22 | 100 | CONCLUIDO | 2.707 | 36.94 | 33.8 | 126.76 | 1.77 | 16 | 230.38 | 54.38 | 23 | 14 | 53 | 28647.87 | 460.33 | 525.88 | 58.16 | 47.21 | 4952.66 | 0.81 | 0.92 | 8.81 | 0.3 | 0.5 | 10
23 | 100 | CONCLUIDO | 2.7123 | 36.87 | 33.77 | 135.08 | 1.84 | 15 | 232.08 | 54.38 | 24 | 13 | 53.71 | 28857.81 | 459.52 | 525.85 | 57.09 | 47.21 | 4423.17 | 0.83 | 0.92 | 8.81 | 0.27 | 0.5 | 10
24 | 100 | CONCLUIDO | 2.7119 | 36.87 | 33.77 | 135.1 | 1.9 | 15 | 233.79 | 54.38 | 25 | 13 | 54.42 | 29068.74 | 457.65 | 525.83 | 57.04 | 47.21 | 4398.26 | 0.83 | 0.92 | 8.82 | 0.28 | 0.5 | 10
25 | 100 | CONCLUIDO | 2.7165 | 36.81 | 33.75 | 144.65 | 1.96 | 14 | 235.51 | 54.38 | 26 | 12 | 55.14 | 29280.69 | 457.91 | 525.84 | 56.38 | 47.21 | 4073.41 | 0.84 | 0.92 | 8.81 | 0.25 | 0.5 | 10
26 | 100 | CONCLUIDO | 2.7159 | 36.82 | 33.76 | 144.68 | 2.02 | 14 | 237.24 | 54.38 | 27 | 12 | 55.86 | 29493.67 | 456.69 | 525.83 | 56.79 | 47.21 | 4279.04 | 0.83 | 0.92 | 8.81 | 0.26 | 0.5 | 10
27 | 100 | CONCLUIDO | 2.7199 | 36.77 | 33.74 | 155.74 | 2.08 | 13 | 238.97 | 54.38 | 28 | 11 | 56.6 | 29707.68 | 456.66 | 525.86 | 56.2 | 47.21 | 3986.92 | 0.84 | 0.92 | 8.81 | 0.24 | 0.5 | 10
28 | 100 | CONCLUIDO | 2.7211 | 36.75 | 33.73 | 155.67 | 2.14 | 13 | 240.72 | 54.38 | 29 | 11 | 57.34 | 29922.88 | 455.14 | 525.83 | 55.86 | 47.21 | 3816.94 | 0.85 | 0.92 | 8.8 | 0.23 | 0.5 | 10
29 | 100 | CONCLUIDO | 2.725 | 36.7 | 33.71 | 168.57 | 2.2 | 12 | 242.47 | 54.38 | 30 | 10 | 58.1 | 30139.04 | 454.31 | 525.83 | 55.2 | 47.21 | 3493.94 | 0.86 | 0.92 | 8.81 | 0.22 | 0.5 | 10
30 | 100 | CONCLUIDO | 2.724 | 36.71 | 33.73 | 168.64 | 2.26 | 12 | 244.23 | 54.38 | 31 | 10 | 58.86 | 30356.28 | 455.14 | 525.87 | 55.64 | 47.21 | 3713.12 | 0.85 | 0.92 | 8.81 | 0.23 | 0.5 | 10
31 | 100 | CONCLUIDO | 2.7243 | 36.71 | 33.72 | 168.62 | 2.31 | 12 | 246 | 54.38 | 32 | 10 | 59.63 | 30574.64 | 453.12 | 525.85 | 55.67 | 47.21 | 3729.6 | 0.85 | 0.92 | 8.81 | 0.23 | 0.5 | 10
32 | 100 | CONCLUIDO | 2.7289 | 36.64 | 33.7 | 183.82 | 2.37 | 11 | 247.78 | 54.38 | 33 | 9 | 60.41 | 30794.11 | 453.47 | 525.83 | 54.81 | 47.21 | 3303.04 | 0.86 | 0.93 | 8.81 | 0.2 | 0.5 | 10
33 | 100 | CONCLUIDO | 2.7293 | 36.64 | 33.7 | 183.79 | 2.42 | 11 | 249.57 | 54.38 | 34 | 9 | 61.2 | 31014.73 | 454.23 | 525.84 | 54.74 | 47.21 | 3269 | 0.86 | 0.93 | 8.8 | 0.2 | 0.5 | 10
34 | 100 | CONCLUIDO | 2.7286 | 36.65 | 33.7 | 183.85 | 2.48 | 11 | 251.37 | 54.38 | 35 | 9 | 61.99 | 31236.5 | 453.06 | 525.84 | 55.02 | 47.21 | 3408.95 | 0.86 | 0.93 | 8.81 | 0.21 | 0.5 | 10
35 | 100 | CONCLUIDO | 2.7338 | 36.58 | 33.67 | 202.04 | 2.53 | 10 | 253.18 | 54.38 | 36 | 8 | 62.8 | 31459.45 | 450.61 | 525.83 | 54.1 | 47.21 | 2952.98 | 0.87 | 0.93 | 8.8 | 0.18 | 0.5 | 10
36 | 100 | CONCLUIDO | 2.7336 | 36.58 | 33.68 | 202.06 | 2.58 | 10 | 255 | 54.38 | 37 | 8 | 63.62 | 31683.59 | 452.36 | 525.84 | 54.12 | 47.21 | 2965.71 | 0.87 | 0.93 | 8.81 | 0.18 | 0.5 | 10
37 | 100 | CONCLUIDO | 2.7346 | 36.57 | 33.66 | 201.98 | 2.63 | 10 | 256.82 | 54.38 | 38 | 8 | 64.45 | 31909.08 | 452.15 | 525.84 | 53.64 | 47.21 | 2723.31 | 0.88 | 0.93 | 8.81 | 0.17 | 0.5 | 10
38 | 100 | CONCLUIDO | 2.7336 | 36.58 | 33.68 | 202.06 | 2.68 | 10 | 258.66 | 54.38 | 39 | 8 | 65.28 | 32135.68 | 450.65 | 525.83 | 54.06 | 47.21 | 2932.82 | 0.87 | 0.93 | 8.81 | 0.18 | 0.5 | 10
39 | 100 | CONCLUIDO | 2.7381 | 36.52 | 33.65 | 224.36 | 2.73 | 9 | 260.51 | 54.38 | 40 | 7 | 66.13 | 32363.54 | 446.75 | 525.85 | 53.39 | 47.21 | 2606.19 | 0.88 | 0.93 | 8.8 | 0.16 | 0.5 | 10
0 | 40 | CONCLUIDO | 2.2423 | 44.6 | 38.26 | 9.85 | 0.2 | 233 | 89.87 | 37.55 | 1 | 231 | 11.32 | 11317.98 | 324.09 | 526.14 | 195.94 | 47.21 | 72758.27 | 0.24 | 0.82 | 9.19 | 4.75 | 0.5 | 10
1 | 40 | CONCLUIDO | 2.5218 | 39.65 | 35.67 | 19.82 | 0.39 | 108 | 91.1 | 37.55 | 2 | 106 | 11.54 | 11468.97 | 298.8 | 525.96 | 115.84 | 47.21 | 33333.53 | 0.41 | 0.87 | 8.97 | 2.17 | 0.5 | 10
2 | 40 | CONCLUIDO | 2.6216 | 38.15 | 34.88 | 29.9 | 0.57 | 70 | 92.32 | 37.55 | 3 | 68 | 11.77 | 11620.34 | 288.62 | 525.89 | 91.47 | 47.21 | 21336.85 | 0.52 | 0.89 | 8.91 | 1.38 | 0.5 | 10
3 | 40 | CONCLUIDO | 2.6694 | 37.46 | 34.54 | 39.85 | 0.75 | 52 | 93.55 | 37.55 | 4 | 50 | 12 | 11772.07 | 282.32 | 525.88 | 80.83 | 47.21 | 16106.63 | 0.58 | 0.9 | 8.88 | 1.04 | 0.5 | 10
4 | 40 | CONCLUIDO | 2.7019 | 37.01 | 34.3 | 50.19 | 0.93 | 41 | 94.79 | 37.55 | 5 | 39 | 12.23 | 11924.18 | 276.95 | 525.87 | 73.34 | 47.21 | 12416.74 | 0.64 | 0.91 | 8.85 | 0.8 | 0.5 | 10
5 | 40 | CONCLUIDO | 2.721 | 36.75 | 34.17 | 60.3 | 1.1 | 34 | 96.02 | 37.55 | 6 | 32 | 12.47 | 12076.67 | 271.99 | 525.89 | 69.2 | 47.21 | 10386.49 | 0.68 | 0.91 | 8.85 | 0.67 | 0.5 | 10
6 | 40 | CONCLUIDO | 2.7367 | 36.54 | 34.05 | 70.45 | 1.27 | 29 | 97.26 | 37.55 | 7 | 27 | 12.71 | 12229.54 | 267.25 | 525.86 | 65.75 | 47.21 | 8683.99 | 0.72 | 0.92 | 8.83 | 0.55 | 0.5 | 10
7 | 40 | CONCLUIDO | 2.749 | 36.38 | 33.96 | 81.51 | 1.43 | 25 | 98.5 | 37.55 | 8 | 23 | 12.95 | 12382.79 | 262.87 | 525.87 | 63.3 | 47.21 | 7477.82 | 0.75 | 0.92 | 8.82 | 0.47 | 0.5 | 10
8 | 40 | CONCLUIDO | 2.7567 | 36.28 | 33.92 | 92.51 | 1.59 | 22 | 99.75 | 37.55 | 9 | 20 | 13.2 | 12536.43 | 258.53 | 525.85 | 61.57 | 47.21 | 6628.58 | 0.77 | 0.92 | 8.83 | 0.42 | 0.5 | 10
9 | 40 | CONCLUIDO | 2.7632 | 36.19 | 33.87 | 101.62 | 1.74 | 20 | 101 | 37.55 | 10 | 18 | 13.45 | 12690.46 | 253.27 | 525.85 | 60.17 | 47.21 | 5937.89 | 0.78 | 0.92 | 8.82 | 0.37 | 0.5 | 10
10 | 40 | CONCLUIDO | 2.7688 | 36.12 | 33.84 | 112.79 | 1.89 | 18 | 102.25 | 37.55 | 11 | 16 | 13.7 | 12844.88 | 247.22 | 525.85 | 59.07 | 47.21 | 5397.44 | 0.8 | 0.92 | 8.82 | 0.34 | 0.5 | 10
11 | 40 | CONCLUIDO | 2.7747 | 36.04 | 33.8 | 126.74 | 2.04 | 16 | 103.51 | 37.55 | 12 | 14 | 13.95 | 12999.7 | 244.71 | 525.85 | 57.99 | 47.21 | 4870.43 | 0.81 | 0.92 | 8.81 | 0.3 | 0.5 | 10
12 | 40 | CONCLUIDO | 2.778 | 36 | 33.77 | 135.1 | 2.18 | 15 | 104.76 | 37.55 | 13 | 8 | 14.21 | 13154.91 | 242.27 | 525.88 | 56.99 | 47.21 | 4373.81 | 0.83 | 0.92 | 8.82 | 0.28 | 0.5 | 10
13 | 40 | CONCLUIDO | 2.7767 | 36.01 | 33.79 | 135.16 | 2.33 | 15 | 106.03 | 37.55 | 14 | 0 | 14.47 | 13310.53 | 242.23 | 525.88 | 56.91 | 47.21 | 4331.68 | 0.83 | 0.92 | 8.83 | 0.29 | 0.5 | 10
0 | 30 | CONCLUIDO | 2.3618 | 42.34 | 37.46 | 11.53 | 0.24 | 195 | 71.52 | 32.27 | 1 | 193 | 8.25 | 9054.6 | 270.18 | 526.02 | 171.41 | 47.21 | 60685.35 | 0.28 | 0.83 | 9.12 | 3.96 | 0.5 | 10
1 | 30 | CONCLUIDO | 2.5923 | 38.58 | 35.32 | 23.29 | 0.48 | 91 | 72.7 | 32.27 | 2 | 89 | 8.43 | 9200.25 | 250.11 | 525.97 | 104.88 | 47.21 | 27937.23 | 0.45 | 0.88 | 8.94 | 1.81 | 0.5 | 10
2 | 30 | CONCLUIDO | 2.6723 | 37.42 | 34.66 | 35.25 | 0.71 | 59 | 73.88 | 32.27 | 3 | 57 | 8.61 | 9346.23 | 240.56 | 525.92 | 84.52 | 47.21 | 17918 | 0.56 | 0.9 | 8.89 | 1.16 | 0.5 | 10
3 | 30 | CONCLUIDO | 2.7131 | 36.86 | 34.34 | 47.92 | 0.93 | 43 | 75.07 | 32.27 | 4 | 41 | 8.8 | 9492.55 | 233.57 | 525.9 | 75.04 | 47.21 | 13257.03 | 0.63 | 0.91 | 8.85 | 0.84 | 0.5 | 10
4 | 30 | CONCLUIDO | 2.7371 | 36.53 | 34.16 | 60.29 | 1.15 | 34 | 76.26 | 32.27 | 5 | 32 | 8.99 | 9639.2 | 227.67 | 525.85 | 68.76 | 47.21 | 10166.26 | 0.69 | 0.91 | 8.86 | 0.66 | 0.5 | 10
5 | 30 | CONCLUIDO | 2.7529 | 36.33 | 34.05 | 72.96 | 1.36 | 28 | 77.45 | 32.27 | 6 | 26 | 9.18 | 9786.19 | 221.1 | 525.91 | 65.4 | 47.21 | 8514.97 | 0.72 | 0.92 | 8.84 | 0.55 | 0.5 | 10
6 | 30 | CONCLUIDO | 2.7671 | 36.14 | 33.94 | 88.53 | 1.56 | 23 | 78.65 | 32.27 | 7 | 21 | 9.38 | 9933.52 | 213.99 | 525.89 | 62.07 | 47.21 | 6876.35 | 0.76 | 0.92 | 8.83 | 0.44 | 0.5 | 10
7 | 30 | CONCLUIDO | 2.7755 | 36.03 | 33.87 | 101.62 | 1.75 | 20 | 79.84 | 32.27 | 8 | 15 | 9.57 | 10081.19 | 209.02 | 525.87 | 60.19 | 47.21 | 5949.19 | 0.78 | 0.92 | 8.82 | 0.38 | 0.5 | 10
8 | 30 | CONCLUIDO | 2.7754 | 36.03 | 33.89 | 107.03 | 1.94 | 19 | 81.04 | 32.27 | 9 | 0 | 9.77 | 10229.34 | 208.69 | 525.92 | 59.98 | 47.21 | 5847.06 | 0.79 | 0.92 | 8.85 | 0.39 | 0.5 | 10
0 | 15 | CONCLUIDO | 2.5698 | 38.91 | 35.89 | 18.1 | 0.43 | 119 | 39.78 | 19.54 | 1 | 117 | 4.24 | 5140 | 164.44 | 526.03 | 123.18 | 47.21 | 36949.65 | 0.38 | 0.87 | 8.98 | 2.39 | 0.5 | 10
1 | 15 | CONCLUIDO | 2.7107 | 36.89 | 34.58 | 37.73 | 0.84 | 55 | 40.89 | 19.54 | 2 | 53 | 4.35 | 5277.26 | 148.67 | 525.88 | 82.31 | 47.21 | 16834.36 | 0.57 | 0.9 | 8.88 | 1.08 | 0.5 | 10
2 | 15 | CONCLUIDO | 2.749 | 36.38 | 34.27 | 55.57 | 1.22 | 37 | 42.01 | 19.54 | 3 | 8 | 4.46 | 5414.79 | 139.08 | 525.96 | 71.12 | 47.21 | 11329.98 | 0.66 | 0.91 | 8.89 | 0.77 | 0.5 | 10
3 | 15 | CONCLUIDO | 2.748 | 36.39 | 34.28 | 55.59 | 1.59 | 37 | 43.13 | 19.54 | 4 | 0 | 4.58 | 5552.61 | 142.21 | 526 | 71.2 | 47.21 | 11370.79 | 0.66 | 0.91 | 8.9 | 0.78 | 0.5 | 10
0 | 70 | CONCLUIDO | 1.9165 | 52.18 | 40.33 | 7.27 | 0.12 | 333 | 141.81 | 47.83 | 1 | 331 | 22.98 | 17723.39 | 463.59 | 526.29 | 260.71 | 47.21 | 104644.54 | 0.18 | 0.77 | 9.34 | 6.82 | 0.5 | 10
1 | 70 | CONCLUIDO | 2.3162 | 43.17 | 36.58 | 14.54 | 0.25 | 151 | 143.17 | 47.83 | 2 | 149 | 23.34 | 17891.86 | 418.86 | 526.04 | 143.14 | 47.21 | 46771.47 | 0.33 | 0.85 | 9.07 | 3.08 | 0.5 | 10
2 | 70 | CONCLUIDO | 2.4686 | 40.51 | 35.45 | 21.7 | 0.37 | 98 | 144.54 | 47.83 | 3 | 96 | 23.71 | 18060.85 | 404.16 | 525.99 | 109.18 | 47.21 | 30052.19 | 0.43 | 0.88 | 8.95 | 1.95 | 0.5 | 10
3 | 70 | CONCLUIDO | 2.5488 | 39.23 | 34.93 | 29.11 | 0.49 | 72 | 145.92 | 47.83 | 4 | 70 | 24.09 | 18230.35 | 396.33 | 525.93 | 92.93 | 47.21 | 22058.83 | 0.51 | 0.89 | 8.9 | 1.43 | 0.5 | 10
4 | 70 | CONCLUIDO | 2.5968 | 38.51 | 34.63 | 36.46 | 0.6 | 57 | 147.3 | 47.83 | 5 | 55 | 24.47 | 18400.38 | 391.24 | 525.88 | 83.56 | 47.21 | 17446.89 | 0.57 | 0.9 | 8.89 | 1.13 | 0.5 | 10
5 | 70 | CONCLUIDO | 2.6274 | 38.06 | 34.45 | 43.06 | 0.71 | 48 | 148.68 | 47.83 | 6 | 46 | 24.85 | 18570.94 | 387.27 | 525.89 | 78.04 | 47.21 | 14733.08 | 0.6 | 0.91 | 8.87 | 0.95 | 0.5 | 10
6 | 70 | CONCLUIDO | 2.652 | 37.71 | 34.3 | 50.19 | 0.83 | 41 | 150.07 | 47.83 | 7 | 39 | 25.24 | 18742.03 | 383.74 | 525.92 | 73.07 | 47.21 | 12282.17 | 0.65 | 0.91 | 8.86 | 0.79 | 0.5 | 10
7 | 70 | CONCLUIDO | 2.6733 | 37.41 | 34.17 | 58.57 | 0.94 | 35 | 151.46 | 47.83 | 8 | 33 | 25.63 | 18913.66 | 380.31 | 525.86 | 69.1 | 47.21 | 10328.34 | 0.68 | 0.91 | 8.85 | 0.67 | 0.5 | 10
8 | 70 | CONCLUIDO | 2.6822 | 37.28 | 34.13 | 63.99 | 1.04 | 32 | 152.85 | 47.83 | 9 | 30 | 26.03 | 19085.83 | 377.94 | 525.89 | 68.12 | 47.21 | 9856.14 | 0.69 | 0.91 | 8.84 | 0.63 | 0.5 | 10
9 | 70 | CONCLUIDO | 2.6971 | 37.08 | 34.04 | 72.94 | 1.15 | 28 | 154.25 | 47.83 | 10 | 26 | 26.43 | 19258.55 | 375.4 | 525.86 | 65.38 | 47.21 | 8505.1 | 0.72 | 0.92 | 8.84 | 0.54 | 0.5 | 10
10 | 70 | CONCLUIDO | 2.7036 | 36.99 | 34.01 | 78.48 | 1.25 | 26 | 155.66 | 47.83 | 11 | 24 | 26.83 | 19431.82 | 373.21 | 525.85 | 64.43 | 47.21 | 8037.15 | 0.73 | 0.92 | 8.83 | 0.51 | 0.5 | 10
11 | 70 | CONCLUIDO | 2.7106 | 36.89 | 33.97 | 84.93 | 1.35 | 24 | 157.07 | 47.83 | 12 | 22 | 27.24 | 19605.66 | 370.68 | 525.86 | 63.18 | 47.21 | 7422.26 | 0.75 | 0.92 | 8.83 | 0.47 | 0.5 | 10
12 | 70 | CONCLUIDO | 2.7183 | 36.79 | 33.92 | 92.52 | 1.45 | 22 | 158.48 | 47.83 | 13 | 20 | 27.65 | 19780.06 | 368.98 | 525.87 | 61.76 | 47.21 | 6722.64 | 0.76 | 0.92 | 8.83 | 0.43 | 0.5 | 10
13 | 70 | CONCLUIDO | 2.7265 | 36.68 | 33.87 | 101.61 | 1.55 | 20 | 159.9 | 47.83 | 14 | 18 | 28.07 | 19955.16 | 366.46 | 525.87 | 60.14 | 47.21 | 5924.06 | 0.79 | 0.92 | 8.82 | 0.37 | 0.5 | 10
14 | 70 | CONCLUIDO | 2.7288 | 36.65 | 33.87 | 106.96 | 1.65 | 19 | 161.32 | 47.83 | 15 | 17 | 28.5 | 20130.71 | 365.24 | 525.88 | 59.89 | 47.21 | 5804.73 | 0.79 | 0.92 | 8.83 | 0.37 | 0.5 | 10
15 | 70 | CONCLUIDO | 2.7332 | 36.59 | 33.84 | 112.8 | 1.74 | 18 | 162.75 | 47.83 | 16 | 16 | 28.92 | 20306.85 | 361.79 | 525.84 | 58.99 | 47.21 | 5358.68 | 0.8 | 0.92 | 8.82 | 0.34 | 0.5 | 10
16 | 70 | CONCLUIDO | 2.7362 | 36.55 | 33.83 | 119.39 | 1.83 | 17 | 164.19 | 47.83 | 17 | 15 | 29.36 | 20483.57 | 360.13 | 525.85 | 58.86 | 47.21 | 5298.68 | 0.8 | 0.92 | 8.81 | 0.33 | 0.5 | 10
17 | 70 | CONCLUIDO | 2.74 | 36.5 | 33.81 | 126.77 | 1.93 | 16 | 165.62 | 47.83 | 18 | 14 | 29.8 | 20660.89 | 358.98 | 525.85 | 58.21 | 47.21 | 4980.58 | 0.81 | 0.92 | 8.81 | 0.31 | 0.5 | 10
18 | 70 | CONCLUIDO | 2.7443 | 36.44 | 33.78 | 135.11 | 2.02 | 15 | 167.07 | 47.83 | 19 | 13 | 30.24 | 20838.81 | 356.91 | 525.86 | 57.23 | 47.21 | 4493.49 | 0.82 | 0.92 | 8.81 | 0.28 | 0.5 | 10
19 | 70 | CONCLUIDO | 2.7491 | 36.38 | 33.74 | 144.61 | 2.1 | 14 | 168.51 | 47.83 | 20 | 12 | 30.69 | 21017.33 | 354.56 | 525.83 | 56.18 | 47.21 | 3973.37 | 0.84 | 0.92 | 8.81 | 0.24 | 0.5 | 10
20 | 70 | CONCLUIDO | 2.7514 | 36.35 | 33.74 | 155.73 | 2.19 | 13 | 169.97 | 47.83 | 21 | 11 | 31.14 | 21196.47 | 351.55 | 525.87 | 56.2 | 47.21 | 3989.62 | 0.84 | 0.92 | 8.81 | 0.24 | 0.5 | 10
21 | 70 | CONCLUIDO | 2.7525 | 36.33 | 33.73 | 155.66 | 2.28 | 13 | 171.42 | 47.83 | 22 | 11 | 31.6 | 21376.23 | 350.65 | 525.86 | 55.56 | 47.21 | 3669.43 | 0.85 | 0.92 | 8.81 | 0.23 | 0.5 | 10
22 | 70 | CONCLUIDO | 2.7557 | 36.29 | 33.71 | 168.57 | 2.36 | 12 | 172.89 | 47.83 | 23 | 10 | 32.06 | 21556.61 | 347.73 | 525.84 | 55.28 | 47.21 | 3531.65 | 0.85 | 0.92 | 8.81 | 0.21 | 0.5 | 10
23 | 70 | CONCLUIDO | 2.7546 | 36.3 | 33.73 | 168.64 | 2.44 | 12 | 174.35 | 47.83 | 24 | 10 | 32.53 | 21737.62 | 346.32 | 525.86 | 55.61 | 47.21 | 3699.69 | 0.85 | 0.92 | 8.81 | 0.23 | 0.5 | 10
24 | 70 | CONCLUIDO | 2.7597 | 36.24 | 33.69 | 183.76 | 2.52 | 11 | 175.83 | 47.83 | 25 | 9 | 33 | 21919.27 | 344.56 | 525.83 | 54.67 | 47.21 | 3234.7 | 0.86 | 0.93 | 8.8 | 0.19 | 0.5 | 10
25 | 70 | CONCLUIDO | 2.7588 | 36.25 | 33.7 | 183.83 | 2.6 | 11 | 177.3 | 47.83 | 26 | 9 | 33.48 | 22101.56 | 344.31 | 525.86 | 54.87 | 47.21 | 3336.4 | 0.86 | 0.93 | 8.81 | 0.2 | 0.5 | 10
26 | 70 | CONCLUIDO | 2.7632 | 36.19 | 33.67 | 202.03 | 2.68 | 10 | 178.79 | 47.83 | 27 | 8 | 33.96 | 22284.51 | 338.84 | 525.88 | 54.08 | 47.21 | 2941.96 | 0.87 | 0.93 | 8.8 | 0.17 | 0.5 | 10
27 | 70 | CONCLUIDO | 2.7629 | 36.19 | 33.68 | 202.06 | 2.75 | 10 | 180.28 | 47.83 | 28 | 8 | 34.45 | 22468.11 | 339.67 | 525.85 | 54.13 | 47.21 | 2967.81 | 0.87 | 0.93 | 8.8 | 0.18 | 0.5 | 10
28 | 70 | CONCLUIDO | 2.7628 | 36.2 | 33.68 | 202.07 | 2.83 | 10 | 181.77 | 47.83 | 29 | 8 | 34.94 | 22652.51 | 337.04 | 525.84 | 54.06 | 47.21 | 2935.63 | 0.87 | 0.93 | 8.81 | 0.18 | 0.5 | 10
29 | 70 | CONCLUIDO | 2.7665 | 36.15 | 33.66 | 224.39 | 2.9 | 9 | 183.27 | 47.83 | 30 | 6 | 35.44 | 22837.46 | 332.41 | 525.85 | 53.5 | 47.21 | 2657.48 | 0.88 | 0.93 | 8.81 | 0.16 | 0.5 | 10
30 | 70 | CONCLUIDO | 2.7665 | 36.15 | 33.66 | 224.39 | 2.98 | 9 | 184.78 | 47.83 | 31 | 4 | 35.95 | 23023.09 | 333.99 | 525.84 | 53.48 | 47.21 | 2649.11 | 0.88 | 0.93 | 8.81 | 0.16 | 0.5 | 10
31 | 70 | CONCLUIDO | 2.7658 | 36.16 | 33.67 | 224.45 | 3.05 | 9 | 186.29 | 47.83 | 32 | 2 | 36.46 | 23209.42 | 335.24 | 525.86 | 53.67 | 47.21 | 2743.51 | 0.88 | 0.93 | 8.81 | 0.17 | 0.5 | 10
32 | 70 | CONCLUIDO | 2.7658 | 36.16 | 33.67 | 224.45 | 3.12 | 9 | 187.8 | 47.83 | 33 | 0 | 36.98 | 23396.44 | 337.8 | 525.9 | 53.61 | 47.21 | 2713.96 | 0.88 | 0.93 | 8.81 | 0.17 | 0.5 | 10
0 | 90 | CONCLUIDO | 1.7199 | 58.14 | 41.64 | 6.31 | 0.1 | 396 | 176.73 | 52.44 | 1 | 394 | 33.29 | 22031.19 | 551.61 | 526.35 | 302.06 | 47.21 | 125004.55 | 0.16 | 0.75 | 9.44 | 8.13 | 0.5 | 10
1 | 90 | CONCLUIDO | 2.184 | 45.79 | 37.07 | 12.57 | 0.2 | 177 | 178.21 | 52.44 | 2 | 175 | 33.77 | 22213.89 | 490.18 | 526.07 | 159.78 | 47.21 | 54960.7 | 0.3 | 0.84 | 9.07 | 3.57 | 0.5 | 10
2 | 90 | CONCLUIDO | 2.367 | 42.25 | 35.77 | 18.83 | 0.3 | 114 | 179.7 | 52.44 | 3 | 112 | 34.26 | 22397.24 | 471.81 | 525.98 | 119.4 | 47.21 | 35083.05 | 0.4 | 0.87 | 8.97 | 2.27 | 0.5 | 10
3 | 90 | CONCLUIDO | 2.4644 | 40.58 | 35.17 | 25.12 | 0.39 | 84 | 181.19 | 52.44 | 4 | 82 | 34.75 | 22581.25 | 462.79 | 525.88 | 100.68 | 47.21 | 25871.88 | 0.47 | 0.89 | 8.92 | 1.67 | 0.5 | 10
4 | 90 | CONCLUIDO | 2.5239 | 39.62 | 34.82 | 31.18 | 0.49 | 67 | 182.69 | 52.44 | 5 | 65 | 35.25 | 22766.06 | 456.93 | 525.9 | 89.78 | 47.21 | 20510.23 | 0.53 | 0.9 | 8.89 | 1.32 | 0.5 | 10
5 | 90 | CONCLUIDO | 2.5663 | 38.97 | 34.59 | 37.73 | 0.58 | 55 | 184.19 | 52.44 | 6 | 53 | 35.75 | 22951.43 | 452.75 | 525.88 | 82.67 | 47.21 | 17015.79 | 0.57 | 0.9 | 8.87 | 1.09 | 0.5 | 10
6 | 90 | CONCLUIDO | 2.5976 | 38.5 | 34.41 | 43.92 | 0.67 | 47 | 185.7 | 52.44 | 7 | 45 | 36.26 | 23137.49 | 449.35 | 525.9 | 76.65 | 47.21 | 14044.63 | 0.62 | 0.91 | 8.86 | 0.91 | 0.5 | 10
7 | 90 | CONCLUIDO | 2.6188 | 38.19 | 34.31 | 50.21 | 0.76 | 41 | 187.22 | 52.44 | 8 | 39 | 36.78 | 23324.24 | 446.83 | 525.9 | 73.83 | 47.21 | 12664.07 | 0.64 | 0.91 | 8.86 | 0.81 | 0.5 | 10
8 | 90 | CONCLUIDO | 2.6343 | 37.96 | 34.23 | 55.5 | 0.85 | 37 | 188.74 | 52.44 | 9 | 35 | 37.3 | 23511.69 | 444.66 | 525.86 | 70.96 | 47.21 | 11250.29 | 0.67 | 0.91 | 8.85 | 0.73 | 0.5 | 10
9 | 90 | CONCLUIDO | 2.6503 | 37.73 | 34.14 | 62.07 | 0.93 | 33 | 190.26 | 52.44 | 10 | 31 | 37.82 | 23699.85 | 442.31 | 525.89 | 68.49 | 47.21 | 10033.72 | 0.69 | 0.91 | 8.84 | 0.64 | 0.5 | 10
10 | 90 | CONCLUIDO | 2.6632 | 37.55 | 34.06 | 68.12 | 1.02 | 30 | 191.79 | 52.44 | 11 | 28 | 38.35 | 23888.73 | 440.38 | 525.87 | 66.31 | 47.21 | 8960.91 | 0.71 | 0.92 | 8.83 | 0.56 | 0.5 | 10
11 | 90 | CONCLUIDO | 2.6702 | 37.45 | 34.03 | 72.93 | 1.1 | 28 | 193.33 | 52.44 | 12 | 26 | 38.89 | 24078.33 | 438.74 | 525.87 | 65.34 | 47.21 | 8485.21 | 0.72 | 0.92 | 8.83 | 0.54 | 0.5 | 10
12 | 90 | CONCLUIDO | 2.6773 | 37.35 | 34.01 | 78.48 | 1.18 | 26 | 194.88 | 52.44 | 13 | 24 | 39.43 | 24268.67 | 437.07 | 525.88 | 64.54 | 47.21 | 8092.71 | 0.73 | 0.92 | 8.83 | 0.51 | 0.5 | 10
13 | 90 | CONCLUIDO | 2.6866 | 37.22 | 33.95 | 84.87 | 1.27 | 24 | 196.42 | 52.44 | 14 | 22 | 39.98 | 24459.75 | 435.44 | 525.84 | 62.45 | 47.21 | 7059.27 | 0.76 | 0.92 | 8.83 | 0.45 | 0.5 | 10
14 | 90 | CONCLUIDO | 2.6935 | 37.13 | 33.92 | 92.52 | 1.35 | 22 | 197.98 | 52.44 | 15 | 20 | 40.54 | 24651.58 | 434.48 | 525.85 | 61.97 | 47.21 | 6830.08 | 0.76 | 0.92 | 8.82 | 0.42 | 0.5 | 10
15 | 90 | CONCLUIDO | 2.6968 | 37.08 | 33.91 | 96.9 | 1.42 | 21 | 199.54 | 52.44 | 16 | 19 | 41.1 | 24844.17 | 433.12 | 525.85 | 61.68 | 47.21 | 6690.31 | 0.77 | 0.92 | 8.82 | 0.42 | 0.5 | 10
16 | 90 | CONCLUIDO | 2.7025 | 37 | 33.87 | 101.61 | 1.5 | 20 | 201.11 | 52.44 | 17 | 18 | 41.67 | 25037.53 | 431.36 | 525.87 | 60.26 | 47.21 | 5983.53 | 0.78 | 0.92 | 8.82 | 0.37 | 0.5 | 10
17 | 90 | CONCLUIDO | 2.7062 | 36.95 | 33.86 | 106.91 | 1.58 | 19 | 202.68 | 52.44 | 18 | 17 | 42.24 | 25231.66 | 430.31 | 525.84 | 59.64 | 47.21 | 5677.45 | 0.79 | 0.92 | 8.82 | 0.36 | 0.5 | 10
18 | 90 | CONCLUIDO | 2.7111 | 36.89 | 33.83 | 112.75 | 1.65 | 18 | 204.26 | 52.44 | 19 | 16 | 42.82 | 25426.72 | 428.01 | 525.84 | 58.98 | 47.21 | 5354.8 | 0.8 | 0.92 | 8.81 | 0.33 | 0.5 | 10
19 | 90 | CONCLUIDO | 2.7138 | 36.85 | 33.82 | 119.38 | 1.73 | 17 | 205.85 | 52.44 | 20 | 15 | 43.41 | 25622.45 | 427.87 | 525.84 | 58.66 | 47.21 | 5200.52 | 0.8 | 0.92 | 8.82 | 0.33 | 0.5 | 10
20 | 90 | CONCLUIDO | 2.7182 | 36.79 | 33.8 | 126.75 | 1.8 | 16 | 207.45 | 52.44 | 21 | 14 | 44 | 25818.99 | 427.15 | 525.85 | 57.92 | 47.21 | 4833.71 | 0.82 | 0.92 | 8.81 | 0.3 | 0.5 | 10
21 | 90 | CONCLUIDO | 2.7211 | 36.75 | 33.8 | 135.18 | 1.87 | 15 | 209.05 | 52.44 | 22 | 13 | 44.6 | 26016.35 | 426.31 | 525.83 | 57.7 | 47.21 | 4729.27 | 0.82 | 0.92 | 8.82 | 0.3 | 0.5 | 10
22 | 90 | CONCLUIDO | 2.7221 | 36.74 | 33.78 | 135.13 | 1.94 | 15 | 210.65 | 52.44 | 23 | 13 | 45.21 | 26214.54 | 424.7 | 525.86 | 57.4 | 47.21 | 4579.8 | 0.82 | 0.92 | 8.81 | 0.28 | 0.5 | 10
23 | 90 | CONCLUIDO | 2.7273 | 36.67 | 33.75 | 144.63 | 2.01 | 14 | 212.27 | 52.44 | 24 | 12 | 45.82 | 26413.56 | 423.71 | 525.84 | 56.27 | 47.21 | 4019.55 | 0.84 | 0.92 | 8.81 | 0.25 | 0.5 | 10
24 | 90 | CONCLUIDO | 2.7266 | 36.68 | 33.76 | 144.68 | 2.08 | 14 | 213.89 | 52.44 | 25 | 12 | 46.44 | 26613.43 | 421.8 | 525.85 | 56.74 | 47.21 | 4254.5 | 0.83 | 0.92 | 8.81 | 0.26 | 0.5 | 10
25 | 90 | CONCLUIDO | 2.7304 | 36.62 | 33.74 | 155.73 | 2.14 | 13 | 215.51 | 52.44 | 26 | 11 | 47.07 | 26814.17 | 421.92 | 525.86 | 56.25 | 47.21 | 4016.22 | 0.84 | 0.92 | 8.81 | 0.24 | 0.5 | 10
26 | 90 | CONCLUIDO | 2.7303 | 36.63 | 33.74 | 155.74 | 2.21 | 13 | 217.15 | 52.44 | 27 | 11 | 47.71 | 27015.77 | 419.22 | 525.88 | 56.12 | 47.21 | 3947.87 | 0.84 | 0.92 | 8.81 | 0.24 | 0.5 | 10
27 | 90 | CONCLUIDO | 2.7349 | 36.56 | 33.72 | 168.59 | 2.27 | 12 | 218.79 | 52.44 | 28 | 10 | 48.35 | 27218.26 | 419.27 | 525.85 | 55.49 | 47.21 | 3640.49 | 0.85 | 0.92 | 8.8 | 0.22 | 0.5 | 10
28 | 90 | CONCLUIDO | 2.7342 | 36.57 | 33.73 | 168.63 | 2.34 | 12 | 220.44 | 52.44 | 29 | 10 | 49 | 27421.64 | 418.37 | 525.84 | 55.62 | 47.21 | 3706.13 | 0.85 | 0.92 | 8.81 | 0.23 | 0.5 | 10
29 | 90 | CONCLUIDO | 2.7382 | 36.52 | 33.71 | 183.86 | 2.4 | 11 | 222.1 | 52.44 | 30 | 9 | 49.65 | 27625.93 | 417.15 | 525.86 | 55.07 | 47.21 | 3432.89 | 0.86 | 0.92 | 8.81 | 0.21 | 0.5 | 10
30 | 90 | CONCLUIDO | 2.739 | 36.51 | 33.7 | 183.81 | 2.46 | 11 | 223.76 | 52.44 | 31 | 9 | 50.32 | 27831.27 | 417.25 | 525.83 | 54.83 | 47.21 | 3315.08 | 0.86 | 0.93 | 8.81 | 0.2 | 0.5 | 10
31 | 90 | CONCLUIDO | 2.7386 | 36.52 | 33.7 | 183.84 | 2.52 | 11 | 225.43 | 52.44 | 32 | 9 | 50.99 | 28037.42 | 416.78 | 525.84 | 55.01 | 47.21 | 3401.57 | 0.86 | 0.93 | 8.81 | 0.2 | 0.5 | 10
32 | 90 | CONCLUIDO | 2.743 | 36.46 | 33.68 | 202.08 | 2.58 | 10 | 227.11 | 52.44 | 33 | 8 | 51.67 | 28244.51 | 413.47 | 525.84 | 54.07 | 47.21 | 2937.25 | 0.87 | 0.93 | 8.81 | 0.18 | 0.5 | 10
33 | 90 | CONCLUIDO | 2.7434 | 36.45 | 33.68 | 202.05 | 2.64 | 10 | 228.8 | 52.44 | 34 | 8 | 52.36 | 28452.56 | 415.04 | 525.88 | 54.2 | 47.21 | 3005.99 | 0.87 | 0.93 | 8.8 | 0.18 | 0.5 | 10
34 | 90 | CONCLUIDO | 2.7438 | 36.45 | 33.67 | 202.02 | 2.7 | 10 | 230.49 | 52.44 | 35 | 8 | 53.05 | 28661.58 | 414.24 | 525.86 | 53.76 | 47.21 | 2782.16 | 0.88 | 0.93 | 8.81 | 0.17 | 0.5 | 10
35 | 90 | CONCLUIDO | 2.7438 | 36.45 | 33.67 | 202.02 | 2.76 | 10 | 232.2 | 52.44 | 36 | 8 | 53.75 | 28871.58 | 411.02 | 525.85 | 53.8 | 47.21 | 2802.98 | 0.88 | 0.93 | 8.81 | 0.17 | 0.5 | 10
36 | 90 | CONCLUIDO | 2.7476 | 36.4 | 33.65 | 224.36 | 2.81 | 9 | 233.91 | 52.44 | 37 | 7 | 54.46 | 29082.59 | 409.09 | 525.83 | 53.47 | 47.21 | 2646.12 | 0.88 | 0.93 | 8.8 | 0.16 | 0.5 | 10
37 | 90 | CONCLUIDO | 2.7471 | 36.4 | 33.66 | 224.41 | 2.87 | 9 | 235.63 | 52.44 | 38 | 7 | 55.18 | 29294.6 | 410.88 | 525.83 | 53.63 | 47.21 | 2724.79 | 0.88 | 0.93 | 8.8 | 0.16 | 0.5 | 10
38 | 90 | CONCLUIDO | 2.7471 | 36.4 | 33.66 | 224.41 | 2.92 | 9 | 237.35 | 52.44 | 39 | 7 | 55.91 | 29507.65 | 410.9 | 525.85 | 53.55 | 47.21 | 2682.14 | 0.88 | 0.93 | 8.81 | 0.16 | 0.5 | 10
39 | 90 | CONCLUIDO | 2.7477 | 36.39 | 33.65 | 224.36 | 2.98 | 9 | 239.09 | 52.44 | 40 | 7 | 56.65 | 29721.73 | 409.08 | 525.83 | 53.44 | 47.21 | 2631.18 | 0.88 | 0.93 | 8.8 | 0.16 | 0.5 | 10
0 | 10 | CONCLUIDO | 2.6602 | 37.59 | 35.07 | 26.63 | 0.64 | 79 | 26.11 | 12.1 | 1 | 77 | 3.01 | 3454.41 | 108.43 | 525.94 | 97.55 | 47.21 | 24335.15 | 0.48 | 0.89 | 8.91 | 1.56 | 0.5 | 10
1 | 10 | CONCLUIDO | 2.7128 | 36.86 | 34.62 | 38.46 | 1.23 | 54 | 27.2 | 12.1 | 2 | 0 | 3.1 | 3588.35 | 102.96 | 525.99 | 81.28 | 47.21 | 16325 | 0.58 | 0.9 | 8.94 | 1.11 | 0.5 | 10
0 | 45 | CONCLUIDO | 2.1855 | 45.76 | 38.61 | 9.23 | 0.18 | 251 | 98.71 | 39.72 | 1 | 249 | 12.99 | 12407.75 | 348.82 | 526.16 | 207.1 | 47.21 | 78250.53 | 0.23 | 0.81 | 9.21 | 5.1 | 0.5 | 10
1 | 45 | CONCLUIDO | 2.4862 | 40.22 | 35.85 | 18.54 | 0.35 | 116 | 99.95 | 39.72 | 2 | 114 | 13.24 | 12561.45 | 320.79 | 526.03 | 121.09 | 47.21 | 35917.9 | 0.39 | 0.87 | 8.99 | 2.35 | 0.5 | 10
2 | 45 | CONCLUIDO | 2.5961 | 38.52 | 34.99 | 27.99 | 0.52 | 75 | 101.2 | 39.72 | 3 | 73 | 13.49 | 12715.54 | 310.02 | 525.94 | 94.87 | 47.21 | 23014.07 | 0.5 | 0.89 | 8.91 | 1.49 | 0.5 | 10
3 | 45 | CONCLUIDO | 2.649 | 37.75 | 34.61 | 37.08 | 0.69 | 56 | 102.45 | 39.72 | 4 | 54 | 13.74 | 12870.03 | 303.58 | 525.87 | 83.05 | 47.21 | 17200.54 | 0.57 | 0.9 | 8.88 | 1.11 | 0.5 | 10
4 | 45 | CONCLUIDO | 2.6835 | 37.26 | 34.37 | 46.87 | 0.85 | 44 | 103.71 | 39.72 | 5 | 42 | 14 | 13024.91 | 298.54 | 525.93 | 75.86 | 47.21 | 13664.91 | 0.62 | 0.91 | 8.86 | 0.87 | 0.5 | 10
5 | 45 | CONCLUIDO | 2.708 | 36.93 | 34.2 | 57 | 1.01 | 36 | 104.97 | 39.72 | 6 | 34 | 14.25 | 13180.19 | 293.48 | 525.96 | 70.31 | 47.21 | 10928.04 | 0.67 | 0.91 | 8.85 | 0.7 | 0.5 | 10
6 | 45 | CONCLUIDO | 2.7244 | 36.7 | 34.08 | 65.96 | 1.16 | 31 | 106.23 | 39.72 | 7 | 29 | 14.52 | 13335.87 | 289.17 | 525.87 | 66.68 | 47.21 | 9137.06 | 0.71 | 0.91 | 8.83 | 0.58 | 0.5 | 10
7 | 45 | CONCLUIDO | 2.7356 | 36.56 | 34.01 | 75.58 | 1.31 | 27 | 107.5 | 39.72 | 8 | 25 | 14.78 | 13491.96 | 285.24 | 525.89 | 64.23 | 47.21 | 7932.89 | 0.74 | 0.92 | 8.84 | 0.51 | 0.5 | 10
8 | 45 | CONCLUIDO | 2.7446 | 36.44 | 33.95 | 84.89 | 1.46 | 24 | 108.77 | 39.72 | 9 | 22 | 15.05 | 13648.58 | 281.47 | 525.85 | 62.69 | 47.21 | 7179.47 | 0.75 | 0.92 | 8.83 | 0.46 | 0.5 | 10
9 | 45 | CONCLUIDO | 2.7531 | 36.32 | 33.9 | 96.87 | 1.6 | 21 | 110.04 | 39.72 | 10 | 19 | 15.32 | 13805.5 | 278.04 | 525.85 | 61.13 | 47.21 | 6416.38 | 0.77 | 0.92 | 8.82 | 0.4 | 0.5 | 10
10 | 45 | CONCLUIDO | 2.7591 | 36.24 | 33.87 | 106.94 | 1.74 | 19 | 111.32 | 39.72 | 11 | 17 | 15.6 | 13962.83 | 273.67 | 525.89 | 59.82 | 47.21 | 5770.65 | 0.79 | 0.92 | 8.82 | 0.37 | 0.5 | 10
11 | 45 | CONCLUIDO | 2.7662 | 36.15 | 33.81 | 119.34 | 1.88 | 17 | 112.59 | 39.72 | 12 | 15 | 15.88 | 14120.58 | 267.73 | 525.84 | 58.3 | 47.21 | 5019.74 | 0.81 | 0.92 | 8.82 | 0.32 | 0.5 | 10
12 | 45 | CONCLUIDO | 2.7686 | 36.12 | 33.8 | 126.76 | 2.01 | 16 | 113.88 | 39.72 | 13 | 14 | 16.16 | 14278.75 | 266.31 | 525.84 | 57.94 | 47.21 | 4845.14 | 0.81 | 0.92 | 8.82 | 0.3 | 0.5 | 10
13 | 45 | CONCLUIDO | 2.7724 | 36.07 | 33.77 | 135.09 | 2.14 | 15 | 115.16 | 39.72 | 14 | 13 | 16.45 | 14437.35 | 262.07 | 525.85 | 57.21 | 47.21 | 4484.04 | 0.83 | 0.92 | 8.81 | 0.27 | 0.5 | 10
14 | 45 | CONCLUIDO | 2.7747 | 36.04 | 33.76 | 144.7 | 2.27 | 14 | 116.45 | 39.72 | 15 | 10 | 16.74 | 14596.38 | 258.68 | 525.85 | 56.66 | 47.21 | 4213.5 | 0.83 | 0.92 | 8.82 | 0.27 | 0.5 | 10
15 | 45 | CONCLUIDO | 2.7773 | 36.01 | 33.75 | 155.77 | 2.4 | 13 | 117.75 | 39.72 | 16 | 1 | 17.03 | 14755.84 | 257.13 | 525.85 | 56.02 | 47.21 | 3899.62 | 0.84 | 0.92 | 8.82 | 0.25 | 0.5 | 10
16 | 45 | CONCLUIDO | 2.7775 | 36 | 33.75 | 155.76 | 2.52 | 13 | 119.04 | 39.72 | 17 | 0 | 17.33 | 14915.73 | 259.58 | 525.87 | 56.03 | 47.21 | 3901.86 | 0.84 | 0.92 | 8.82 | 0.25 | 0.5 | 10
0 | 60 | CONCLUIDO | 2.0203 | 49.5 | 39.67 | 7.91 | 0.14 | 301 | 124.63 | 45 | 1 | 299 | 18.64 | 15605.44 | 419.05 | 526.22 | 239.78 | 47.21 | 94341.38 | 0.2 | 0.79 | 9.31 | 6.16 | 0.5 | 10
1 | 60 | CONCLUIDO | 2.3842 | 41.94 | 36.28 | 15.78 | 0.28 | 138 | 125.95 | 45 | 2 | 136 | 18.95 | 15767.7 | 381.15 | 525.93 | 134.88 | 47.21 | 42705.55 | 0.35 | 0.86 | 9.02 | 2.78 | 0.5 | 10
2 | 60 | CONCLUIDO | 2.5197 | 39.69 | 35.28 | 23.78 | 0.42 | 89 | 127.27 | 45 | 3 | 87 | 19.27 | 15930.42 | 368.42 | 525.95 | 103.68 | 47.21 | 27347.76 | 0.46 | 0.88 | 8.94 | 1.78 | 0.5 | 10
3 | 60 | CONCLUIDO | 2.5894 | 38.62 | 34.8 | 31.64 | 0.55 | 66 | 128.59 | 45 | 4 | 64 | 19.59 | 16093.6 | 361.13 | 525.87 | 89.19 | 47.21 | 20219.37 | 0.53 | 0.9 | 8.89 | 1.3 | 0.5 | 10
4 | 60 | CONCLUIDO | 2.6334 | 37.97 | 34.51 | 39.82 | 0.68 | 52 | 129.92 | 45 | 5 | 50 | 19.92 | 16257.24 | 355.88 | 525.91 | 80.08 | 47.21 | 15734.46 | 0.59 | 0.9 | 8.87 | 1.01 | 0.5 | 10
5 | 60 | CONCLUIDO | 2.6611 | 37.58 | 34.35 | 47.93 | 0.81 | 43 | 131.25 | 45 | 6 | 41 | 20.25 | 16421.36 | 351.92 | 525.88 | 74.83 | 47.21 | 13151.72 | 0.63 | 0.91 | 8.86 | 0.85 | 0.5 | 10
6 | 60 | CONCLUIDO | 2.6808 | 37.3 | 34.22 | 55.5 | 0.93 | 37 | 132.58 | 45 | 7 | 35 | 20.59 | 16585.95 | 348.37 | 525.85 | 71.09 | 47.21 | 11313.55 | 0.66 | 0.91 | 8.85 | 0.73 | 0.5 | 10
7 | 60 | CONCLUIDO | 2.6976 | 37.07 | 34.12 | 63.97 | 1.06 | 32 | 133.92 | 45 | 8 | 30 | 20.93 | 16751.02 | 345.08 | 525.85 | 67.7 | 47.21 | 9645.67 | 0.7 | 0.91 | 8.84 | 0.62 | 0.5 | 10
8 | 60 | CONCLUIDO | 2.7074 | 36.94 | 34.06 | 70.47 | 1.18 | 29 | 135.27 | 45 | 9 | 27 | 21.27 | 16916.71 | 342.08 | 525.86 | 65.98 | 47.21 | 8800.32 | 0.72 | 0.92 | 8.84 | 0.56 | 0.5 | 10
9 | 60 | CONCLUIDO | 2.7177 | 36.8 | 34 | 78.46 | 1.29 | 26 | 136.61 | 45 | 10 | 24 | 21.61 | 17082.76 | 339.11 | 525.84 | 64.41 | 47.21 | 8026.77 | 0.73 | 0.92 | 8.82 | 0.5 | 0.5 | 10
10 | 60 | CONCLUIDO | 2.7281 | 36.66 | 33.94 | 88.53 | 1.41 | 23 | 137.96 | 45 | 11 | 21 | 21.96 | 17249.3 | 335.89 | 525.87 | 62.04 | 47.21 | 6858.11 | 0.76 | 0.92 | 8.83 | 0.44 | 0.5 | 10
11 | 60 | CONCLUIDO | 2.734 | 36.58 | 33.91 | 96.88 | 1.52 | 21 | 139.32 | 45 | 12 | 19 | 22.32 | 17416.34 | 333.99 | 525.88 | 61.13 | 47.21 | 6412.79 | 0.77 | 0.92 | 8.83 | 0.41 | 0.5 | 10
12 | 60 | CONCLUIDO | 2.7383 | 36.52 | 33.88 | 101.63 | 1.63 | 20 | 140.67 | 45 | 13 | 18 | 22.68 | 17583.88 | 330.9 | 525.87 | 60.38 | 47.21 | 6043.73 | 0.78 | 0.92 | 8.82 | 0.38 | 0.5 | 10
13 | 60 | CONCLUIDO | 2.7456 | 36.42 | 33.83 | 112.77 | 1.74 | 18 | 142.04 | 45 | 14 | 16 | 23.04 | 17751.93 | 328.65 | 525.87 | 58.97 | 47.21 | 5347.62 | 0.8 | 0.92 | 8.81 | 0.33 | 0.5 | 10
14 | 60 | CONCLUIDO | 2.7482 | 36.39 | 33.82 | 119.37 | 1.85 | 17 | 143.4 | 45 | 15 | 15 | 23.41 | 17920.49 | 325.44 | 525.87 | 58.61 | 47.21 | 5173.6 | 0.81 | 0.92 | 8.82 | 0.32 | 0.5 | 10
15 | 60 | CONCLUIDO | 2.7507 | 36.35 | 33.81 | 126.8 | 1.96 | 16 | 144.77 | 45 | 16 | 14 | 23.78 | 18089.56 | 323.92 | 525.88 | 58.14 | 47.21 | 4944.68 | 0.81 | 0.92 | 8.82 | 0.31 | 0.5 | 10
16 | 60 | CONCLUIDO | 2.756 | 36.28 | 33.77 | 135.07 | 2.06 | 15 | 146.15 | 45 | 17 | 13 | 24.15 | 18259.16 | 321.11 | 525.84 | 57.05 | 47.21 | 4401.83 | 0.83 | 0.92 | 8.81 | 0.27 | 0.5 | 10
17 | 60 | CONCLUIDO | 2.7594 | 36.24 | 33.75 | 144.64 | 2.16 | 14 | 147.53 | 45 | 18 | 12 | 24.53 | 18429.27 | 318.34 | 525.84 | 56.2 | 47.21 | 3984.2 | 0.84 | 0.92 | 8.81 | 0.25 | 0.5 | 10
18 | 60 | CONCLUIDO | 2.7618 | 36.21 | 33.74 | 155.74 | 2.26 | 13 | 148.91 | 45 | 19 | 11 | 24.92 | 18599.92 | 315.56 | 525.83 | 56.23 | 47.21 | 4004.02 | 0.84 | 0.92 | 8.81 | 0.25 | 0.5 | 10
19 | 60 | CONCLUIDO | 2.7623 | 36.2 | 33.74 | 155.71 | 2.36 | 13 | 150.3 | 45 | 20 | 11 | 25.3 | 18771.1 | 312.02 | 525.85 | 55.93 | 47.21 | 3851.9 | 0.84 | 0.92 | 8.81 | 0.24 | 0.5 | 10
20 | 60 | CONCLUIDO | 2.7655 | 36.16 | 33.72 | 168.6 | 2.45 | 12 | 151.69 | 45 | 21 | 10 | 25.7 | 18942.82 | 310.31 | 525.87 | 55.66 | 47.21 | 3724.43 | 0.85 | 0.92 | 8.8 | 0.22 | 0.5 | 10
21 | 60 | CONCLUIDO | 2.7689 | 36.12 | 33.7 | 183.83 | 2.54 | 11 | 153.09 | 45 | 22 | 9 | 26.09 | 19115.09 | 306.34 | 525.83 | 55.03 | 47.21 | 3412.98 | 0.86 | 0.93 | 8.8 | 0.2 | 0.5 | 10
22 | 60 | CONCLUIDO | 2.7688 | 36.12 | 33.7 | 183.84 | 2.64 | 11 | 154.49 | 45 | 23 | 9 | 26.49 | 19287.9 | 306.52 | 525.88 | 54.82 | 47.21 | 3307.98 | 0.86 | 0.93 | 8.81 | 0.2 | 0.5 | 10
23 | 60 | CONCLUIDO | 2.7723 | 36.07 | 33.68 | 202.1 | 2.73 | 10 | 155.9 | 45 | 24 | 4 | 26.9 | 19461.27 | 300.54 | 525.84 | 54.06 | 47.21 | 2934.97 | 0.87 | 0.93 | 8.81 | 0.18 | 0.5 | 10
24 | 60 | CONCLUIDO | 2.7726 | 36.07 | 33.68 | 202.07 | 2.81 | 10 | 157.31 | 45 | 25 | 2 | 27.31 | 19635.2 | 302.8 | 525.87 | 54.04 | 47.21 | 2922.98 | 0.87 | 0.93 | 8.81 | 0.18 | 0.5 | 10
25 | 60 | CONCLUIDO | 2.7716 | 36.08 | 33.69 | 202.16 | 2.9 | 10 | 158.72 | 45 | 26 | 0 | 27.72 | 19809.69 | 305.4 | 525.87 | 54.17 | 47.21 | 2990.45 | 0.87 | 0.93 | 8.82 | 0.19 | 0.5 | 10
0 | 80 | CONCLUIDO | 1.8158 | 55.07 | 40.99 | 6.74 | 0.11 | 365 | 159.12 | 50.28 | 1 | 363 | 27.84 | 19859.16 | 507.61 | 526.27 | 281.84 | 47.21 | 115049.12 | 0.17 | 0.76 | 9.39 | 7.47 | 0.5 | 10
1 | 80 | CONCLUIDO | 2.2524 | 44.4 | 36.79 | 13.46 | 0.22 | 164 | 160.54 | 50.28 | 2 | 162 | 28.26 | 20034.4 | 454.32 | 525.94 | 151.27 | 47.21 | 50769.42 | 0.31 | 0.85 | 9.04 | 3.28 | 0.5 | 10
2 | 80 | CONCLUIDO | 2.4175 | 41.36 | 35.62 | 20.16 | 0.33 | 106 | 161.97 | 50.28 | 3 | 104 | 28.69 | 20210.21 | 438.53 | 525.94 | 114.21 | 47.21 | 32530.18 | 0.41 | 0.88 | 8.97 | 2.12 | 0.5 | 10
3 | 80 | CONCLUIDO | 2.5084 | 39.87 | 35.03 | 26.94 | 0.43 | 78 | 163.4 | 50.28 | 4 | 76 | 29.12 | 20386.62 | 429.82 | 525.94 | 96.45 | 47.21 | 23790.36 | 0.49 | 0.89 | 8.9 | 1.53 | 0.5 | 10
4 | 80 | CONCLUIDO | 2.5601 | 39.06 | 34.74 | 33.62 | 0.54 | 62 | 164.83 | 50.28 | 5 | 60 | 29.55 | 20563.61 | 424.79 | 525.94 | 87.08 | 47.21 | 19185.85 | 0.54 | 0.9 | 8.89 | 1.24 | 0.5 | 10
5 | 80 | CONCLUIDO | 2.5946 | 38.54 | 34.54 | 39.86 | 0.64 | 52 | 166.27 | 50.28 | 6 | 50 | 29.99 | 20741.2 | 420.97 | 525.87 | 80.97 | 47.21 | 16179.86 | 0.58 | 0.9 | 8.88 | 1.04 | 0.5 | 10
6 | 80 | CONCLUIDO | 2.623 | 38.12 | 34.38 | 46.88 | 0.74 | 44 | 167.72 | 50.28 | 7 | 42 | 30.44 | 20919.39 | 417.76 | 525.96 | 75.94 | 47.21 | 13705.55 | 0.62 | 0.91 | 8.86 | 0.88 | 0.5 | 10
7 | 80 | CONCLUIDO | 2.6421 | 37.85 | 34.27 | 52.72 | 0.84 | 39 | 169.17 | 50.28 | 8 | 37 | 30.89 | 21098.19 | 414.51 | 525.86 | 72.4 | 47.21 | 11959.37 | 0.65 | 0.91 | 8.85 | 0.77 | 0.5 | 10
8 | 80 | CONCLUIDO | 2.6617 | 37.57 | 34.15 | 60.26 | 0.94 | 34 | 170.62 | 50.28 | 9 | 32 | 31.34 | 21277.6 | 411.82 | 525.89 | 68.75 | 47.21 | 10158.17 | 0.69 | 0.91 | 8.84 | 0.65 | 0.5 | 10
9 | 80 | CONCLUIDO | 2.6723 | 37.42 | 34.1 | 66 | 1.03 | 31 | 172.08 | 50.28 | 10 | 29 | 31.8 | 21457.64 | 409.61 | 525.88 | 66.96 | 47.21 | 9279.39 | 0.71 | 0.91 | 8.84 | 0.6 | 0.5 | 10
10 | 80 | CONCLUIDO | 2.6826 | 37.28 | 34.05 | 72.96 | 1.12 | 28 | 173.55 | 50.28 | 11 | 26 | 32.27 | 21638.31 | 408.16 | 525.85 | 65.68 | 47.21 | 8655.26 | 0.72 | 0.92 | 8.84 | 0.55 | 0.5 | 10
11 | 80 | CONCLUIDO | 2.6904 | 37.17 | 34.01 | 78.48 | 1.22 | 26 | 175.02 | 50.28 | 12 | 24 | 32.74 | 21819.6 | 405.78 | 525.89 | 64.41 | 47.21 | 8031.42 | 0.73 | 0.92 | 8.83 | 0.51 | 0.5 | 10
12 | 80 | CONCLUIDO | 2.6988 | 37.05 | 33.96 | 84.89 | 1.31 | 24 | 176.49 | 50.28 | 13 | 22 | 33.21 | 22001.54 | 403.45 | 525.88 | 62.6 | 47.21 | 7132.51 | 0.75 | 0.92 | 8.83 | 0.46 | 0.5 | 10
13 | 80 | CONCLUIDO | 2.7066 | 36.95 | 33.91 | 92.49 | 1.4 | 22 | 177.97 | 50.28 | 14 | 20 | 33.69 | 22184.13 | 402.27 | 525.85 | 61.57 | 47.21 | 6626.71 | 0.77 | 0.92 | 8.82 | 0.42 | 0.5 | 10
14 | 80 | CONCLUIDO | 2.7101 | 36.9 | 33.9 | 96.85 | 1.48 | 21 | 179.46 | 50.28 | 15 | 19 | 34.18 | 22367.38 | 399.84 | 525.84 | 60.84 | 47.21 | 6267.89 | 0.78 | 0.92 | 8.83 | 0.4 | 0.5 | 10
15 | 80 | CONCLUIDO | 2.7179 | 36.79 | 33.86 | 106.91 | 1.57 | 19 | 180.95 | 50.28 | 16 | 17 | 34.67 | 22551.28 | 398.42 | 525.85 | 59.67 | 47.21 | 5693.5 | 0.79 | 0.92 | 8.82 | 0.36 | 0.5 | 10
16 | 80 | CONCLUIDO | 2.7212 | 36.75 | 33.84 | 112.81 | 1.65 | 18 | 182.45 | 50.28 | 17 | 16 | 35.17 | 22735.98 | 397.41 | 525.84 | 59.12 | 47.21 | 5423.35 | 0.8 | 0.92 | 8.82 | 0.35 | 0.5 | 10
17 | 80 | CONCLUIDO | 2.7251 | 36.7 | 33.82 | 119.38 | 1.74 | 17 | 183.95 | 50.28 | 18 | 15 | 35.67 | 22921.24 | 395.08 | 525.84 | 58.48 | 47.21 | 5107.86 | 0.81 | 0.92 | 8.82 | 0.33 | 0.5 | 10
18 | 80 | CONCLUIDO | 2.7301 | 36.63 | 33.79 | 126.71 | 1.82 | 16 | 185.46 | 50.28 | 19 | 14 | 36.18 | 23107.19 | 393.6 | 525.86 | 57.62 | 47.21 | 4685.18 | 0.82 | 0.92 | 8.81 | 0.29 | 0.5 | 10
19 | 80 | CONCLUIDO | 2.7286 | 36.65 | 33.81 | 126.79 | 1.9 | 16 | 186.97 | 50.28 | 20 | 14 | 36.69 | 23293.82 | 392.64 | 525.84 | 58.38 | 47.21 | 5062.48 | 0.81 | 0.92 | 8.81 | 0.31 | 0.5 | 10
20 | 80 | CONCLUIDO | 2.7333 | 36.59 | 33.78 | 135.11 | 1.98 | 15 | 188.49 | 50.28 | 21 | 13 | 37.21 | 23481.16 | 391.33 | 525.85 | 57.37 | 47.21 | 4563.49 | 0.82 | 0.92 | 8.81 | 0.28 | 0.5 | 10
21 | 80 | CONCLUIDO | 2.7379 | 36.52 | 33.75 | 144.64 | 2.05 | 14 | 190.01 | 50.28 | 22 | 12 | 37.74 | 23669.2 | 389.45 | 525.86 | 56.23 | 47.21 | 4001.05 | 0.84 | 0.92 | 8.81 | 0.25 | 0.5 | 10
22 | 80 | CONCLUIDO | 2.7369 | 36.54 | 33.76 | 144.7 | 2.13 | 14 | 191.55 | 50.28 | 23 | 12 | 38.27 | 23857.96 | 386.96 | 525.87 | 56.86 | 47.21 | 4315.4 | 0.83 | 0.92 | 8.81 | 0.26 | 0.5 | 10
23 | 80 | CONCLUIDO | 2.7414 | 36.48 | 33.73 | 155.7 | 2.21 | 13 | 193.08 | 50.28 | 24 | 11 | 38.8 | 24047.45 | 386.57 | 525.83 | 55.88 | 47.21 | 3830.02 | 0.84 | 0.92 | 8.81 | 0.24 | 0.5 | 10
24 | 80 | CONCLUIDO | 2.7458 | 36.42 | 33.71 | 168.54 | 2.28 | 12 | 194.62 | 50.28 | 25 | 10 | 39.34 | 24237.67 | 383.1 | 525.83 | 55.13 | 47.21 | 3458 | 0.86 | 0.92 | 8.81 | 0.21 | 0.5 | 10
25 | 80 | CONCLUIDO | 2.7449 | 36.43 | 33.72 | 168.6 | 2.35 | 12 | 196.17 | 50.28 | 26 | 10 | 39.89 | 24428.62 | 383.79 | 525.87 | 55.6 | 47.21 | 3696.47 | 0.85 | 0.92 | 8.8 | 0.22 | 0.5 | 10
26 | 80 | CONCLUIDO | 2.7443 | 36.44 | 33.73 | 168.64 | 2.42 | 12 | 197.73 | 50.28 | 27 | 10 | 40.45 | 24620.33 | 381.23 | 525.84 | 55.69 | 47.21 | 3740.33 | 0.85 | 0.92 | 8.81 | 0.23 | 0.5 | 10
27 | 80 | CONCLUIDO | 2.7484 | 36.38 | 33.71 | 183.85 | 2.49 | 11 | 199.29 | 50.28 | 28 | 9 | 41.01 | 24812.8 | 380.98 | 525.83 | 55.15 | 47.21 | 3476.16 | 0.86 | 0.92 | 8.8 | 0.21 | 0.5 | 10
28 | 80 | CONCLUIDO | 2.749 | 36.38 | 33.7 | 183.81 | 2.56 | 11 | 200.85 | 50.28 | 29 | 9 | 41.57 | 25006.03 | 380.57 | 525.85 | 54.68 | 47.21 | 3236.82 | 0.86 | 0.93 | 8.81 | 0.2 | 0.5 | 10
29 | 80 | CONCLUIDO | 2.7533 | 36.32 | 33.67 | 202.04 | 2.63 | 10 | 202.43 | 50.28 | 30 | 8 | 42.15 | 25200.04 | 376.25 | 525.85 | 54.05 | 47.21 | 2928.56 | 0.87 | 0.93 | 8.8 | 0.17 | 0.5 | 10
30 | 80 | CONCLUIDO | 2.7531 | 36.32 | 33.68 | 202.05 | 2.7 | 10 | 204.01 | 50.28 | 31 | 8 | 42.73 | 25394.96 | 377.78 | 525.85 | 54.19 | 47.21 | 3000.1 | 0.87 | 0.93 | 8.8 | 0.18 | 0.5 | 10
31 | 80 | CONCLUIDO | 2.754 | 36.31 | 33.66 | 201.99 | 2.76 | 10 | 205.59 | 50.28 | 32 | 8 | 43.31 | 25590.57 | 375.98 | 525.84 | 53.69 | 47.21 | 2748.48 | 0.88 | 0.93 | 8.81 | 0.17 | 0.5 | 10
32 | 80 | CONCLUIDO | 2.7531 | 36.32 | 33.68 | 202.05 | 2.83 | 10 | 207.19 | 50.28 | 33 | 8 | 43.91 | 25786.97 | 369.98 | 525.83 | 54.11 | 47.21 | 2960.46 | 0.87 | 0.93 | 8.81 | 0.18 | 0.5 | 10
33 | 80 | CONCLUIDO | 2.7567 | 36.28 | 33.66 | 224.41 | 2.89 | 9 | 208.78 | 50.28 | 34 | 7 | 44.5 | 25984.2 | 371.55 | 525.84 | 53.74 | 47.21 | 2781.46 | 0.88 | 0.93 | 8.8 | 0.16 | 0.5 | 10
34 | 80 | CONCLUIDO | 2.7564 | 36.28 | 33.67 | 224.44 | 2.96 | 9 | 210.39 | 50.28 | 35 | 7 | 45.11 | 26182.25 | 371.99 | 525.83 | 53.68 | 47.21 | 2747.98 | 0.88 | 0.93 | 8.81 | 0.17 | 0.5 | 10
35 | 80 | CONCLUIDO | 2.7563 | 36.28 | 33.67 | 224.44 | 3.02 | 9 | 212 | 50.28 | 36 | 7 | 45.72 | 26381.14 | 370.31 | 525.85 | 53.6 | 47.21 | 2709.52 | 0.88 | 0.93 | 8.81 | 0.17 | 0.5 | 10
36 | 80 | CONCLUIDO | 2.7561 | 36.28 | 33.67 | 224.46 | 3.08 | 9 | 213.62 | 50.28 | 37 | 7 | 46.34 | 26580.87 | 367.81 | 525.85 | 53.94 | 47.21 | 2876.52 | 0.88 | 0.93 | 8.8 | 0.17 | 0.5 | 10
37 | 80 | CONCLUIDO | 2.7609 | 36.22 | 33.64 | 252.28 | 3.14 | 8 | 215.25 | 50.28 | 38 | 6 | 46.97 | 26781.46 | 366.68 | 525.84 | 52.85 | 47.21 | 2338.58 | 0.89 | 0.93 | 8.8 | 0.14 | 0.5 | 10
38 | 80 | CONCLUIDO | 2.761 | 36.22 | 33.64 | 252.27 | 3.2 | 8 | 216.88 | 50.28 | 39 | 4 | 47.6 | 26982.93 | 368.65 | 525.84 | 52.74 | 47.21 | 2285.18 | 0.9 | 0.93 | 8.81 | 0.14 | 0.5 | 10
39 | 80 | CONCLUIDO | 2.7602 | 36.23 | 33.65 | 252.35 | 3.25 | 8 | 218.52 | 50.28 | 40 | 3 | 48.24 | 27185.27 | 369.95 | 525.85 | 53.06 | 47.21 | 2441.96 | 0.89 | 0.93 | 8.81 | 0.15 | 0.5 | 10
0 | 35 | CONCLUIDO | 2.3002 | 43.47 | 37.88 | 10.57 | 0.22 | 215 | 80.84 | 35.1 | 1 | 213 | 9.74 | 10204.21 | 298.12 | 526.02 | 184.41 | 47.21 | 67083.16 | 0.26 | 0.82 | 9.15 | 4.37 | 0.5 | 10
1 | 35 | CONCLUIDO | 2.5564 | 39.12 | 35.5 | 21.3 | 0.43 | 100 | 82.04 | 35.1 | 2 | 98 | 9.94 | 10352.53 | 275.57 | 525.98 | 110.76 | 47.21 | 30834.42 | 0.43 | 0.88 | 8.95 | 2 | 0.5 | 10
2 | 35 | CONCLUIDO | 2.6447 | 37.81 | 34.8 | 32.12 | 0.63 | 65 | 83.25 | 35.1 | 3 | 63 | 10.15 | 10501.19 | 266.1 | 525.97 | 88.79 | 47.21 | 20022.15 | 0.53 | 0.9 | 8.9 | 1.3 | 0.5 | 10
3 | 35 | CONCLUIDO | 2.6897 | 37.18 | 34.46 | 43.08 | 0.83 | 48 | 84.46 | 35.1 | 4 | 46 | 10.36 | 10650.22 | 259.28 | 525.88 | 78.42 | 47.21 | 14926.03 | 0.6 | 0.9 | 8.87 | 0.96 | 0.5 | 10
4 | 35 | CONCLUIDO | 2.7185 | 36.79 | 34.24 | 54.06 | 1.02 | 38 | 85.67 | 35.1 | 5 | 36 | 10.57 | 10799.59 | 253.31 | 525.85 | 71.48 | 47.21 | 11504.56 | 0.66 | 0.91 | 8.85 | 0.74 | 0.5 | 10
5 | 35 | CONCLUIDO | 2.7386 | 36.51 | 34.09 | 65.98 | 1.21 | 31 | 86.88 | 35.1 | 6 | 29 | 10.78 | 10949.33 | 247.64 | 525.86 | 66.66 | 47.21 | 9131.32 | 0.71 | 0.91 | 8.85 | 0.59 | 0.5 | 10
6 | 35 | CONCLUIDO | 2.7513 | 36.35 | 34.01 | 78.48 | 1.39 | 26 | 88.1 | 35.1 | 7 | 24 | 11 | 11099.43 | 242.65 | 525.88 | 64.38 | 47.21 | 8012.4 | 0.73 | 0.92 | 8.83 | 0.51 | 0.5 | 10
7 | 35 | CONCLUIDO | 2.7589 | 36.25 | 33.96 | 88.59 | 1.57 | 23 | 89.32 | 35.1 | 8 | 21 | 11.22 | 11249.89 | 237.92 | 525.86 | 62.77 | 47.21 | 7222.57 | 0.75 | 0.92 | 8.83 | 0.46 | 0.5 | 10
8 | 35 | CONCLUIDO | 2.7696 | 36.11 | 33.87 | 101.61 | 1.75 | 20 | 90.54 | 35.1 | 9 | 18 | 11.44 | 11400.71 | 231.78 | 525.87 | 60.35 | 47.21 | 6028 | 0.78 | 0.92 | 8.81 | 0.37 | 0.5 | 10
9 | 35 | CONCLUIDO | 2.7748 | 36.04 | 33.84 | 112.79 | 1.91 | 18 | 91.77 | 35.1 | 10 | 14 | 11.67 | 11551.91 | 224.99 | 525.85 | 58.97 | 47.21 | 5347.35 | 0.8 | 0.92 | 8.82 | 0.34 | 0.5 | 10
10 | 35 | CONCLUIDO | 2.7751 | 36.03 | 33.85 | 119.47 | 2.08 | 17 | 93 | 35.1 | 11 | 0 | 11.9 | 11703.47 | 224.63 | 525.94 | 58.83 | 47.21 | 5282.36 | 0.8 | 0.92 | 8.84 | 0.35 | 0.5 | 10
0 | 50 | CONCLUIDO | 2.1297 | 46.96 | 38.96 | 8.72 | 0.16 | 268 | 107.41 | 41.65 | 1 | 266 | 14.77 | 13481.73 | 372.74 | 526.25 | 218.36 | 47.21 | 83795.64 | 0.22 | 0.8 | 9.22 | 5.45 | 0.5 | 10
1 | 50 | CONCLUIDO | 2.4521 | 40.78 | 35.99 | 17.41 | 0.32 | 124 | 108.68 | 41.65 | 2 | 122 | 15.03 | 13638.32 | 341.67 | 526.01 | 126 | 47.21 | 38332.72 | 0.37 | 0.87 | 8.99 | 2.49 | 0.5 | 10
2 | 50 | CONCLUIDO | 2.5718 | 38.88 | 35.07 | 26.3 | 0.48 | 80 | 109.96 | 41.65 | 3 | 78 | 15.31 | 13795.21 | 330.11 | 525.93 | 97.44 | 47.21 | 24272.84 | 0.48 | 0.89 | 8.91 | 1.57 | 0.5 | 10
3 | 50 | CONCLUIDO | 2.63 | 38.02 | 34.68 | 35.26 | 0.63 | 59 | 111.23 | 41.65 | 4 | 57 | 15.58 | 13952.52 | 323.59 | 525.92 | 84.88 | 47.21 | 18097.79 | 0.56 | 0.9 | 8.89 | 1.18 | 0.5 | 10
4 | 50 | CONCLUIDO | 2.6679 | 37.48 | 34.4 | 43.92 | 0.78 | 47 | 112.51 | 41.65 | 5 | 45 | 15.86 | 14110.24 | 318.31 | 525.93 | 76.51 | 47.21 | 13972.09 | 0.62 | 0.91 | 8.86 | 0.9 | 0.5 | 10
5 | 50 | CONCLUIDO | 2.691 | 37.16 | 34.26 | 52.71 | 0.93 | 39 | 113.79 | 41.65 | 6 | 37 | 16.14 | 14268.39 | 314.36 | 525.9 | 72.21 | 47.21 | 11866.26 | 0.65 | 0.91 | 8.85 | 0.76 | 0.5 | 10
6 | 50 | CONCLUIDO | 2.7085 | 36.92 | 34.15 | 62.09 | 1.07 | 33 | 115.08 | 41.65 | 7 | 31 | 16.43 | 14426.96 | 310.15 | 525.87 | 68.5 | 47.21 | 10040.98 | 0.69 | 0.91 | 8.85 | 0.65 | 0.5 | 10
7 | 50 | CONCLUIDO | 2.7219 | 36.74 | 34.06 | 70.46 | 1.21 | 29 | 116.37 | 41.65 | 8 | 27 | 16.72 | 14585.96 | 306.68 | 525.86 | 65.78 | 47.21 | 8700.3 | 0.72 | 0.92 | 8.84 | 0.56 | 0.5 | 10
8 | 50 | CONCLUIDO | 2.7301 | 36.63 | 34.01 | 78.49 | 1.35 | 26 | 117.66 | 41.65 | 9 | 24 | 17.01 | 14745.39 | 302.61 | 525.89 | 64.55 | 47.21 | 8099.06 | 0.73 | 0.92 | 8.84 | 0.52 | 0.5 | 10
9 | 50 | CONCLUIDO | 2.74 | 36.5 | 33.95 | 88.56 | 1.48 | 23 | 118.96 | 41.65 | 10 | 21 | 17.31 | 14905.25 | 299.66 | 525.86 | 62.5 | 47.21 | 7088.01 | 0.76 | 0.92 | 8.83 | 0.45 | 0.5 | 10
10 | 50 | CONCLUIDO | 2.7466 | 36.41 | 33.91 | 96.87 | 1.61 | 21 | 120.26 | 41.65 | 11 | 19 | 17.61 | 15065.56 | 296.02 | 525.84 | 61.28 | 47.21 | 6488.06 | 0.77 | 0.92 | 8.82 | 0.41 | 0.5 | 10
11 | 50 | CONCLUIDO | 2.7536 | 36.32 | 33.86 | 106.92 | 1.74 | 19 | 121.56 | 41.65 | 12 | 17 | 17.91 | 15226.31 | 293.23 | 525.84 | 59.79 | 47.21 | 5753.12 | 0.79 | 0.92 | 8.82 | 0.36 | 0.5 | 10
12 | 50 | CONCLUIDO | 2.7602 | 36.23 | 33.82 | 119.35 | 1.87 | 17 | 122.87 | 41.65 | 13 | 15 | 18.22 | 15387.5 | 287.78 | 525.83 | 58.43 | 47.21 | 5086.03 | 0.81 | 0.92 | 8.82 | 0.32 | 0.5 | 10
13 | 50 | CONCLUIDO | 2.7634 | 36.19 | 33.8 | 126.73 | 1.99 | 16 | 124.18 | 41.65 | 14 | 14 | 18.53 | 15549.15 | 286.38 | 525.85 | 57.95 | 47.21 | 4850.16 | 0.81 | 0.92 | 8.81 | 0.3 | 0.5 | 10
14 | 50 | CONCLUIDO | 2.7672 | 36.14 | 33.77 | 135.07 | 2.11 | 15 | 125.49 | 41.65 | 15 | 13 | 18.84 | 15711.24 | 282.97 | 525.84 | 57.01 | 47.21 | 4382.08 | 0.83 | 0.92 | 8.81 | 0.27 | 0.5 | 10
15 | 50 | CONCLUIDO | 2.7703 | 36.1 | 33.75 | 144.64 | 2.23 | 14 | 126.81 | 41.65 | 16 | 12 | 19.16 | 15873.8 | 279.87 | 525.83 | 56.48 | 47.21 | 4124.06 | 0.84 | 0.92 | 8.81 | 0.25 | 0.5 | 10
16 | 50 | CONCLUIDO | 2.7723 | 36.07 | 33.75 | 155.75 | 2.34 | 13 | 128.13 | 41.65 | 17 | 10 | 19.48 | 16036.82 | 276 | 525.84 | 56.28 | 47.21 | 4029.34 | 0.84 | 0.92 | 8.81 | 0.25 | 0.5 | 10
17 | 50 | CONCLUIDO | 2.7761 | 36.02 | 33.72 | 168.59 | 2.46 | 12 | 129.46 | 41.65 | 18 | 5 | 19.81 | 16200.3 | 272.1 | 525.86 | 55.15 | 47.21 | 3469.47 | 0.86 | 0.92 | 8.82 | 0.22 | 0.5 | 10
18 | 50 | CONCLUIDO | 2.7748 | 36.04 | 33.74 | 168.68 | 2.57 | 12 | 130.79 | 41.65 | 19 | 2 | 20.14 | 16364.25 | 273.37 | 525.9 | 55.73 | 47.21 | 3760.29 | 0.85 | 0.92 | 8.82 | 0.24 | 0.5 | 10
19 | 50 | CONCLUIDO | 2.775 | 36.04 | 33.73 | 168.67 | 2.67 | 12 | 132.12 | 41.65 | 20 | 0 | 20.47 | 16528.68 | 275.46 | 525.89 | 55.56 | 47.21 | 3673.78 | 0.85 | 0.92 | 8.82 | 0.23 | 0.5 | 10
0 | 25 | CONCLUIDO | 2.4271 | 41.2 | 37 | 12.83 | 0.28 | 173 | 61.76 | 28.92 | 1 | 171 | 6.84 | 7851.41 | 239.73 | 525.99 | 157.28 | 47.21 | 53729.56 | 0.3 | 0.84 | 9.08 | 3.5 | 0.5 | 10
1 | 25 | CONCLUIDO | 2.6284 | 38.05 | 35.13 | 26.02 | 0.55 | 81 | 62.92 | 28.92 | 2 | 79 | 7 | 7994.37 | 222.05 | 525.98 | 98.84 | 47.21 | 24967.46 | 0.48 | 0.89 | 8.93 | 1.62 | 0.5 | 10
2 | 25 | CONCLUIDO | 2.6989 | 37.05 | 34.53 | 39.85 | 0.81 | 52 | 64.08 | 28.92 | 3 | 50 | 7.16 | 8137.65 | 212.49 | 525.89 | 80.6 | 47.21 | 15995.65 | 0.59 | 0.9 | 8.88 | 1.03 | 0.5 | 10
3 | 25 | CONCLUIDO | 2.7346 | 36.57 | 34.24 | 54.07 | 1.07 | 38 | 65.25 | 28.92 | 4 | 36 | 7.33 | 8281.25 | 204.78 | 525.88 | 71.73 | 47.21 | 11629.92 | 0.66 | 0.91 | 8.85 | 0.75 | 0.5 | 10
4 | 25 | CONCLUIDO | 2.7552 | 36.29 | 34.08 | 68.16 | 1.31 | 30 | 66.42 | 28.92 | 5 | 28 | 7.49 | 8425.16 | 197.34 | 525.86 | 66.68 | 47.21 | 9145.23 | 0.71 | 0.91 | 8.84 | 0.58 | 0.5 | 10
5 | 25 | CONCLUIDO | 2.7721 | 36.07 | 33.94 | 84.86 | 1.55 | 24 | 67.59 | 28.92 | 6 | 20 | 7.66 | 8569.4 | 189.86 | 525.88 | 62.42 | 47.21 | 7043.02 | 0.76 | 0.92 | 8.83 | 0.45 | 0.5 | 10
6 | 25 | CONCLUIDO | 2.7705 | 36.09 | 33.98 | 88.64 | 1.78 | 23 | 68.76 | 28.92 | 7 | 0 | 7.83 | 8713.95 | 189.08 | 525.88 | 62.66 | 47.21 | 7170.97 | 0.75 | 0.92 | 8.85 | 0.48 | 0.5 | 10
0 | 85 | CONCLUIDO | 1.7679 | 56.56 | 41.31 | 6.52 | 0.11 | 380 | 167.88 | 51.39 | 1 | 378 | 30.49 | 20939.59 | 529.62 | 526.19 | 291.31 | 47.21 | 119709.97 | 0.16 | 0.75 | 9.43 | 7.8 | 0.5 | 10
1 | 85 | CONCLUIDO | 2.2196 | 45.05 | 36.92 | 13.03 | 0.21 | 170 | 169.33 | 51.39 | 2 | 168 | 30.94 | 21118.46 | 472.17 | 526.09 | 154.65 | 47.21 | 52431.14 | 0.31 | 0.84 | 9.07 | 3.41 | 0.5 | 10
2 | 85 | CONCLUIDO | 2.3908 | 41.83 | 35.73 | 19.49 | 0.31 | 110 | 170.79 | 51.39 | 3 | 108 | 31.4 | 21297.94 | 455.6 | 525.97 | 117.16 | 47.21 | 33984.86 | 0.4 | 0.87 | 8.99 | 2.22 | 0.5 | 10
3 | 85 | CONCLUIDO | 2.4865 | 40.22 | 35.1 | 26 | 0.41 | 81 | 172.25 | 51.39 | 4 | 79 | 31.86 | 21478.05 | 446.27 | 525.95 | 98.38 | 47.21 | 24738.56 | 0.48 | 0.89 | 8.92 | 1.6 | 0.5 | 10
4 | 85 | CONCLUIDO | 2.5398 | 39.37 | 34.8 | 32.12 | 0.51 | 65 | 173.71 | 51.39 | 5 | 63 | 32.32 | 21658.78 | 441.11 | 525.92 | 88.84 | 47.21 | 20048.15 | 0.53 | 0.9 | 8.9 | 1.3 | 0.5 | 10
5 | 85 | CONCLUIDO | 2.5804 | 38.75 | 34.55 | 38.39 | 0.61 | 54 | 175.18 | 51.39 | 6 | 52 | 32.79 | 21840.16 | 436.67 | 525.96 | 81.37 | 47.21 | 16369.53 | 0.58 | 0.9 | 8.87 | 1.05 | 0.5 | 10
6 | 85 | CONCLUIDO | 2.6075 | 38.35 | 34.42 | 44.9 | 0.7 | 46 | 176.66 | 51.39 | 7 | 44 | 33.27 | 22022.17 | 433.73 | 525.9 | 76.89 | 47.21 | 14168.32 | 0.61 | 0.91 | 8.87 | 0.92 | 0.5 | 10
7 | 85 | CONCLUIDO | 2.6313 | 38 | 34.28 | 51.41 | 0.8 | 40 | 178.14 | 51.39 | 8 | 38 | 33.75 | 22204.83 | 430.76 | 525.92 | 72.92 | 47.21 | 12212.34 | 0.65 | 0.91 | 8.85 | 0.78 | 0.5 | 10
8 | 85 | CONCLUIDO | 2.6513 | 37.72 | 34.16 | 58.56 | 0.89 | 35 | 179.63 | 51.39 | 9 | 33 | 34.24 | 22388.15 | 427.79 | 525.84 | 69.11 | 47.21 | 10332.53 | 0.68 | 0.91 | 8.84 | 0.66 | 0.5 | 10
9 | 85 | CONCLUIDO | 2.6596 | 37.6 | 34.14 | 64.02 | 0.98 | 32 | 181.12 | 51.39 | 10 | 30 | 34.73 | 22572.13 | 426.41 | 525.87 | 68.43 | 47.21 | 10010.14 | 0.69 | 0.91 | 8.85 | 0.64 | 0.5 | 10
10 | 85 | CONCLUIDO | 2.6721 | 37.42 | 34.07 | 70.49 | 1.07 | 29 | 182.62 | 51.39 | 11 | 27 | 35.22 | 22756.91 | 424.66 | 525.85 | 66.35 | 47.21 | 8984.18 | 0.71 | 0.92 | 8.84 | 0.57 | 0.5 | 10
11 | 85 | CONCLUIDO | 2.6802 | 37.31 | 34.02 | 75.61 | 1.16 | 27 | 184.12 | 51.39 | 12 | 25 | 35.73 | 22942.24 | 422.47 | 525.87 | 64.68 | 47.21 | 8159.38 | 0.73 | 0.92 | 8.84 | 0.52 | 0.5 | 10
12 | 85 | CONCLUIDO | 2.6875 | 37.21 | 33.99 | 81.57 | 1.24 | 25 | 185.63 | 51.39 | 13 | 23 | 36.24 | 23128.27 | 421.04 | 525.85 | 63.9 | 47.21 | 7780.91 | 0.74 | 0.92 | 8.83 | 0.49 | 0.5 | 10
13 | 85 | CONCLUIDO | 2.6953 | 37.1 | 33.95 | 88.57 | 1.33 | 23 | 187.14 | 51.39 | 14 | 21 | 36.75 | 23314.98 | 419.29 | 525.86 | 62.55 | 47.21 | 7115.22 | 0.75 | 0.92 | 8.83 | 0.45 | 0.5 | 10
14 | 85 | CONCLUIDO | 2.7038 | 36.98 | 33.9 | 96.86 | 1.41 | 21 | 188.66 | 51.39 | 15 | 19 | 37.27 | 23502.4 | 417.55 | 525.84 | 61.14 | 47.21 | 6420.8 | 0.77 | 0.92 | 8.82 | 0.4 | 0.5 | 10
15 | 85 | CONCLUIDO | 2.7082 | 36.92 | 33.87 | 101.62 | 1.49 | 20 | 190.19 | 51.39 | 16 | 18 | 37.79 | 23690.52 | 416.07 | 525.86 | 60.29 | 47.21 | 5997.7 | 0.78 | 0.92 | 8.82 | 0.38 | 0.5 | 10
16 | 85 | CONCLUIDO | 2.7117 | 36.88 | 33.86 | 106.93 | 1.57 | 19 | 191.72 | 51.39 | 17 | 17 | 38.33 | 23879.37 | 415.11 | 525.85 | 59.81 | 47.21 | 5764.5 | 0.79 | 0.92 | 8.82 | 0.36 | 0.5 | 10
17 | 85 | CONCLUIDO | 2.7171 | 36.8 | 33.82 | 112.74 | 1.65 | 18 | 193.26 | 51.39 | 18 | 16 | 38.86 | 24068.93 | 413.26 | 525.84 | 58.64 | 47.21 | 5184.38 | 0.81 | 0.92 | 8.82 | 0.32 | 0.5 | 10
18 | 85 | CONCLUIDO | 2.7191 | 36.78 | 33.83 | 119.39 | 1.73 | 17 | 194.8 | 51.39 | 19 | 15 | 39.41 | 24259.23 | 411.61 | 525.88 | 58.75 | 47.21 | 5244.98 | 0.8 | 0.92 | 8.82 | 0.33 | 0.5 | 10
19 | 85 | CONCLUIDO | 2.724 | 36.71 | 33.8 | 126.73 | 1.81 | 16 | 196.35 | 51.39 | 20 | 14 | 39.96 | 24450.27 | 410.57 | 525.85 | 57.81 | 47.21 | 4781.24 | 0.82 | 0.92 | 8.81 | 0.3 | 0.5 | 10
20 | 85 | CONCLUIDO | 2.727 | 36.67 | 33.79 | 135.16 | 1.88 | 15 | 197.9 | 51.39 | 21 | 13 | 40.51 | 24642.07 | 409.61 | 525.85 | 57.79 | 47.21 | 4772.44 | 0.82 | 0.92 | 8.81 | 0.29 | 0.5 | 10
21 | 85 | CONCLUIDO | 2.7277 | 36.66 | 33.78 | 135.12 | 1.96 | 15 | 199.46 | 51.39 | 22 | 13 | 41.07 | 24834.62 | 408.31 | 525.85 | 57.46 | 47.21 | 4607.75 | 0.82 | 0.92 | 8.81 | 0.28 | 0.5 | 10
22 | 85 | CONCLUIDO | 2.7327 | 36.59 | 33.75 | 144.63 | 2.03 | 14 | 201.03 | 51.39 | 23 | 12 | 41.64 | 25027.94 | 406.55 | 525.87 | 56.21 | 47.21 | 3987.37 | 0.84 | 0.92 | 8.81 | 0.25 | 0.5 | 10
23 | 85 | CONCLUIDO | 2.7317 | 36.61 | 33.76 | 144.69 | 2.1 | 14 | 202.61 | 51.39 | 24 | 12 | 42.21 | 25222.04 | 404.45 | 525.84 | 56.79 | 47.21 | 4280.56 | 0.83 | 0.92 | 8.81 | 0.26 | 0.5 | 10
24 | 85 | CONCLUIDO | 2.7356 | 36.56 | 33.74 | 155.73 | 2.17 | 13 | 204.19 | 51.39 | 25 | 11 | 42.79 | 25417.05 | 404.46 | 525.85 | 56.13 | 47.21 | 3954.04 | 0.84 | 0.92 | 8.81 | 0.24 | 0.5 | 10
25 | 85 | CONCLUIDO | 2.7353 | 36.56 | 33.75 | 155.75 | 2.24 | 13 | 205.77 | 51.39 | 26 | 11 | 43.38 | 25612.75 | 401.51 | 525.85 | 56.25 | 47.21 | 4012.41 | 0.84 | 0.92 | 8.81 | 0.25 | 0.5 | 10
26 | 85 | CONCLUIDO | 2.7393 | 36.51 | 33.73 | 168.63 | 2.31 | 12 | 207.37 | 51.39 | 27 | 10 | 43.97 | 25809.25 | 401.91 | 525.84 | 55.7 | 47.21 | 3743.77 | 0.85 | 0.92 | 8.81 | 0.23 | 0.5 | 10
27 | 85 | CONCLUIDO | 2.7397 | 36.5 | 33.72 | 168.61 | 2.38 | 12 | 208.97 | 51.39 | 28 | 10 | 44.57 | 26006.56 | 400.04 | 525.88 | 55.48 | 47.21 | 3635.85 | 0.85 | 0.92 | 8.81 | 0.22 | 0.5 | 10
28 | 85 | CONCLUIDO | 2.7441 | 36.44 | 33.7 | 183.8 | 2.45 | 11 | 210.57 | 51.39 | 29 | 9 | 45.18 | 26204.71 | 399.19 | 525.85 | 54.71 | 47.21 | 3253.81 | 0.86 | 0.93 | 8.81 | 0.2 | 0.5 | 10
29 | 85 | CONCLUIDO | 2.744 | 36.44 | 33.7 | 183.8 | 2.51 | 11 | 212.19 | 51.39 | 30 | 9 | 45.79 | 26403.69 | 399.56 | 525.84 | 54.84 | 47.21 | 3316.79 | 0.86 | 0.93 | 8.8 | 0.2 | 0.5 | 10
30 | 85 | CONCLUIDO | 2.7445 | 36.44 | 33.69 | 183.77 | 2.58 | 11 | 213.81 | 51.39 | 31 | 9 | 46.41 | 26603.52 | 396.32 | 525.85 | 54.66 | 47.21 | 3226.97 | 0.86 | 0.93 | 8.8 | 0.19 | 0.5 | 10
31 | 85 | CONCLUIDO | 2.7482 | 36.39 | 33.68 | 202.05 | 2.64 | 10 | 215.43 | 51.39 | 32 | 8 | 47.04 | 26804.21 | 396.13 | 525.84 | 54.08 | 47.21 | 2943.22 | 0.87 | 0.93 | 8.8 | 0.18 | 0.5 | 10
32 | 85 | CONCLUIDO | 2.7492 | 36.37 | 33.66 | 201.98 | 2.7 | 10 | 217.07 | 51.39 | 33 | 8 | 47.68 | 27005.77 | 395.67 | 525.85 | 53.61 | 47.21 | 2708.04 | 0.88 | 0.93 | 8.8 | 0.16 | 0.5 | 10
33 | 85 | CONCLUIDO | 2.748 | 36.39 | 33.68 | 202.07 | 2.76 | 10 | 218.71 | 51.39 | 34 | 8 | 48.32 | 27208.22 | 393.53 | 525.86 | 54.16 | 47.21 | 2981.54 | 0.87 | 0.93 | 8.81 | 0.18 | 0.5 | 10
34 | 85 | CONCLUIDO | 2.752 | 36.34 | 33.66 | 224.4 | 2.82 | 9 | 220.36 | 51.39 | 35 | 7 | 48.97 | 27411.55 | 389.36 | 525.85 | 53.51 | 47.21 | 2666.3 | 0.88 | 0.93 | 8.81 | 0.16 | 0.5 | 10
35 | 85 | CONCLUIDO | 2.7515 | 36.34 | 33.67 | 224.45 | 2.88 | 9 | 222.01 | 51.39 | 36 | 7 | 49.62 | 27615.8 | 391.2 | 525.85 | 53.86 | 47.21 | 2836.93 | 0.88 | 0.93 | 8.8 | 0.17 | 0.5 | 10
36 | 85 | CONCLUIDO | 2.7521 | 36.34 | 33.66 | 224.39 | 2.94 | 9 | 223.68 | 51.39 | 37 | 7 | 50.29 | 27821.09 | 391.49 | 525.83 | 53.65 | 47.21 | 2732.62 | 0.88 | 0.93 | 8.8 | 0.16 | 0.5 | 10
37 | 85 | CONCLUIDO | 2.752 | 36.34 | 33.66 | 224.4 | 3 | 9 | 225.35 | 51.39 | 38 | 7 | 50.96 | 28027.19 | 389.49 | 525.83 | 53.5 | 47.21 | 2660.07 | 0.88 | 0.93 | 8.81 | 0.16 | 0.5 | 10
38 | 85 | CONCLUIDO | 2.7513 | 36.35 | 33.67 | 224.46 | 3.05 | 9 | 227.03 | 51.39 | 39 | 7 | 51.64 | 28234.24 | 387.68 | 525.83 | 53.92 | 47.21 | 2870.43 | 0.88 | 0.93 | 8.8 | 0.17 | 0.5 | 10
39 | 85 | CONCLUIDO | 2.7563 | 36.28 | 33.64 | 252.28 | 3.11 | 8 | 228.71 | 51.39 | 40 | 6 | 52.32 | 28442.24 | 386.69 | 525.85 | 52.96 | 47.21 | 2392.39 | 0.89 | 0.93 | 8.8 | 0.14 | 0.5 | 10
0 | 20 | CONCLUIDO | 2.4975 | 40.04 | 36.48 | 14.79 | 0.34 | 148 | 51.33 | 24.83 | 1 | 146 | 5.51 | 6564.78 | 205.4 | 525.95 | 141.2 | 47.21 | 45815.2 | 0.33 | 0.85 | 9.03 | 2.98 | 0.5 | 10
1 | 20 | CONCLUIDO | 2.67 | 37.45 | 34.86 | 30.31 | 0.66 | 69 | 52.47 | 24.83 | 2 | 67 | 5.64 | 6705.1 | 189.14 | 525.92 | 90.77 | 47.21 | 20992.3 | 0.52 | 0.89 | 8.9 | 1.36 | 0.5 | 10
2 | 20 | CONCLUIDO | 2.728 | 36.66 | 34.37 | 46.87 | 0.97 | 44 | 53.61 | 24.83 | 3 | 42 | 5.78 | 6845.59 | 179.29 | 525.9 | 75.82 | 47.21 | 13643.36 | 0.62 | 0.91 | 8.86 | 0.87 | 0.5 | 10
3 | 20 | CONCLUIDO | 2.7569 | 36.27 | 34.13 | 64 | 1.27 | 32 | 54.75 | 24.83 | 4 | 30 | 5.92 | 6986.39 | 169.34 | 525.87 | 68.37 | 47.21 | 9978.85 | 0.69 | 0.91 | 8.84 | 0.63 | 0.5 | 10
4 | 20 | CONCLUIDO | 2.7651 | 36.17 | 34.08 | 73.02 | 1.55 | 28 | 55.89 | 24.83 | 5 | 0 | 6.07 | 7127.49 | 166.75 | 525.91 | 65.38 | 47.21 | 8502.69 | 0.72 | 0.92 | 8.87 | 0.58 | 0.5 | 10
0 | 65 | CONCLUIDO | 1.969 | 50.79 | 39.98 | 7.57 | 0.13 | 317 | 133.21 | 46.47 | 1 | 315 | 20.75 | 16663.42 | 441.15 | 526.38 | 250.41 | 47.21 | 99574.79 | 0.19 | 0.78 | 9.3 | 6.46 | 0.5 | 10
1 | 65 | CONCLUIDO | 2.3497 | 42.56 | 36.43 | 15.08 | 0.26 | 145 | 134.55 | 46.47 | 2 | 143 | 21.09 | 16828.84 | 400.23 | 526.05 | 139.55 | 47.21 | 45003.09 | 0.34 | 0.86 | 9.03 | 2.93 | 0.5 | 10
2 | 65 | CONCLUIDO | 2.4923 | 40.12 | 35.38 | 22.59 | 0.39 | 94 | 135.9 | 46.47 | 3 | 92 | 21.43 | 16994.64 | 386.69 | 525.9 | 106.83 | 47.21 | 28896.9 | 0.44 | 0.88 | 8.95 | 1.88 | 0.5 | 10
3 | 65 | CONCLUIDO | 2.5698 | 38.91 | 34.85 | 30.31 | 0.52 | 69 | 137.25 | 46.47 | 4 | 67 | 21.78 | 17160.92 | 378.79 | 525.94 | 90.66 | 47.21 | 20940.01 | 0.52 | 0.89 | 8.9 | 1.35 | 0.5 | 10
4 | 65 | CONCLUIDO | 2.6137 | 38.26 | 34.58 | 37.73 | 0.64 | 55 | 138.6 | 46.47 | 5 | 53 | 22.13 | 17327.69 | 374.01 | 525.9 | 82.28 | 47.21 | 16817.43 | 0.57 | 0.9 | 8.88 | 1.08 | 0.5 | 10
5 | 65 | CONCLUIDO | 2.6428 | 37.84 | 34.41 | 44.88 | 0.76 | 46 | 139.95 | 46.47 | 6 | 44 | 22.49 | 17494.97 | 369.84 | 525.91 | 76.51 | 47.21 | 13979.95 | 0.62 | 0.91 | 8.87 | 0.91 | 0.5 | 10
6 | 65 | CONCLUIDO | 2.6661 | 37.51 | 34.27 | 52.72 | 0.88 | 39 | 141.31 | 46.47 | 7 | 37 | 22.85 | 17662.75 | 366.71 | 525.95 | 72.25 | 47.21 | 11884.37 | 0.65 | 0.91 | 8.85 | 0.76 | 0.5 | 10
7 | 65 | CONCLUIDO | 2.6838 | 37.26 | 34.15 | 60.27 | 0.99 | 34 | 142.68 | 46.47 | 8 | 32 | 23.21 | 17831.04 | 363.59 | 525.86 | 68.91 | 47.21 | 10239.31 | 0.69 | 0.91 | 8.85 | 0.66 | 0.5 | 10
8 | 65 | CONCLUIDO | 2.6979 | 37.07 | 34.07 | 68.14 | 1.11 | 30 | 144.05 | 46.47 | 9 | 28 | 23.58 | 17999.83 | 360.33 | 525.85 | 66.33 | 47.21 | 8967.26 | 0.71 | 0.92 | 8.84 | 0.57 | 0.5 | 10
9 | 65 | CONCLUIDO | 2.7083 | 36.92 | 34.01 | 75.57 | 1.22 | 27 | 145.42 | 46.47 | 10 | 25 | 23.95 | 18169.15 | 357.77 | 525.84 | 64.33 | 47.21 | 7984.72 | 0.73 | 0.92 | 8.83 | 0.51 | 0.5 | 10
10 | 65 | CONCLUIDO | 2.7141 | 36.84 | 33.98 | 81.56 | 1.33 | 25 | 146.8 | 46.47 | 11 | 23 | 24.33 | 18338.99 | 355.48 | 525.94 | 63.83 | 47.21 | 7744.92 | 0.74 | 0.92 | 8.82 | 0.48 | 0.5 | 10
11 | 65 | CONCLUIDO | 2.7203 | 36.76 | 33.95 | 88.58 | 1.43 | 23 | 148.18 | 46.47 | 12 | 21 | 24.71 | 18509.36 | 352.79 | 525.86 | 62.79 | 47.21 | 7233.97 | 0.75 | 0.92 | 8.82 | 0.46 | 0.5 | 10
12 | 65 | CONCLUIDO | 2.7276 | 36.66 | 33.91 | 96.89 | 1.54 | 21 | 149.56 | 46.47 | 13 | 19 | 25.1 | 18680.25 | 350.34 | 525.84 | 61.49 | 47.21 | 6595.04 | 0.77 | 0.92 | 8.82 | 0.41 | 0.5 | 10
13 | 65 | CONCLUIDO | 2.7356 | 36.56 | 33.86 | 106.92 | 1.64 | 19 | 150.95 | 46.47 | 14 | 17 | 25.49 | 18851.69 | 347.91 | 525.86 | 59.82 | 47.21 | 5770.77 | 0.79 | 0.92 | 8.82 | 0.36 | 0.5 | 10
14 | 65 | CONCLUIDO | 2.7396 | 36.5 | 33.83 | 112.77 | 1.74 | 18 | 152.35 | 46.47 | 15 | 16 | 25.88 | 19023.66 | 345.98 | 525.88 | 58.88 | 47.21 | 5303.75 | 0.8 | 0.92 | 8.82 | 0.33 | 0.5 | 10
15 | 65 | CONCLUIDO | 2.7426 | 36.46 | 33.82 | 119.36 | 1.84 | 17 | 153.75 | 46.47 | 16 | 15 | 26.28 | 19196.18 | 343.24 | 525.85 | 58.61 | 47.21 | 5173.9 | 0.81 | 0.92 | 8.81 | 0.32 | 0.5 | 10
16 | 65 | CONCLUIDO | 2.7455 | 36.42 | 33.81 | 126.78 | 1.94 | 16 | 155.15 | 46.47 | 17 | 14 | 26.68 | 19369.26 | 341.47 | 525.87 | 58.21 | 47.21 | 4978.69 | 0.81 | 0.92 | 8.82 | 0.31 | 0.5 | 10
17 | 65 | CONCLUIDO | 2.75 | 36.36 | 33.77 | 135.1 | 2.04 | 15 | 156.56 | 46.47 | 18 | 13 | 27.09 | 19542.89 | 339.42 | 525.84 | 57.02 | 47.21 | 4389.98 | 0.83 | 0.92 | 8.82 | 0.28 | 0.5 | 10
18 | 65 | CONCLUIDO | 2.7545 | 36.3 | 33.74 | 144.61 | 2.13 | 14 | 157.97 | 46.47 | 19 | 12 | 27.5 | 19717.08 | 336.61 | 525.84 | 56.17 | 47.21 | 3968.84 | 0.84 | 0.92 | 8.81 | 0.24 | 0.5 | 10
19 | 65 | CONCLUIDO | 2.7567 | 36.27 | 33.74 | 155.73 | 2.22 | 13 | 159.39 | 46.47 | 20 | 11 | 27.92 | 19891.97 | 333.86 | 525.84 | 56.18 | 47.21 | 3979.05 | 0.84 | 0.92 | 8.81 | 0.24 | 0.5 | 10
20 | 65 | CONCLUIDO | 2.7571 | 36.27 | 33.74 | 155.71 | 2.31 | 13 | 160.81 | 46.47 | 21 | 11 | 28.34 | 20067.32 | 331.7 | 525.83 | 55.97 | 47.21 | 3874.43 | 0.84 | 0.92 | 8.81 | 0.24 | 0.5 | 10
21 | 65 | CONCLUIDO | 2.7603 | 36.23 | 33.72 | 168.6 | 2.4 | 12 | 162.24 | 46.47 | 22 | 10 | 28.77 | 20243.25 | 329.51 | 525.84 | 55.46 | 47.21 | 3621.89 | 0.85 | 0.92 | 8.81 | 0.22 | 0.5 | 10
22 | 65 | CONCLUIDO | 2.7599 | 36.23 | 33.73 | 168.63 | 2.49 | 12 | 163.67 | 46.47 | 23 | 10 | 29.2 | 20419.76 | 326.39 | 525.84 | 55.63 | 47.21 | 3706.57 | 0.85 | 0.92 | 8.81 | 0.23 | 0.5 | 10
23 | 65 | CONCLUIDO | 2.7631 | 36.19 | 33.71 | 183.88 | 2.58 | 11 | 165.1 | 46.47 | 24 | 9 | 29.64 | 20596.86 | 325.81 | 525.84 | 55.13 | 47.21 | 3466.07 | 0.86 | 0.92 | 8.81 | 0.21 | 0.5 | 10
24 | 65 | CONCLUIDO | 2.764 | 36.18 | 33.7 | 183.81 | 2.66 | 11 | 166.54 | 46.47 | 25 | 9 | 30.08 | 20774.56 | 323.06 | 525.83 | 54.94 | 47.21 | 3368.24 | 0.86 | 0.93 | 8.8 | 0.2 | 0.5 | 10
25 | 65 | CONCLUIDO | 2.768 | 36.13 | 33.67 | 202.05 | 2.74 | 10 | 167.99 | 46.47 | 26 | 8 | 30.52 | 20952.87 | 321.01 | 525.85 | 54.09 | 47.21 | 2948.65 | 0.87 | 0.93 | 8.8 | 0.18 | 0.5 | 10
26 | 65 | CONCLUIDO | 2.7685 | 36.12 | 33.67 | 202.01 | 2.82 | 10 | 169.44 | 46.47 | 27 | 7 | 30.97 | 21131.78 | 319.66 | 525.86 | 53.7 | 47.21 | 2753.21 | 0.88 | 0.93 | 8.81 | 0.17 | 0.5 | 10
27 | 65 | CONCLUIDO | 2.7678 | 36.13 | 33.68 | 202.06 | 2.9 | 10 | 170.9 | 46.47 | 28 | 3 | 31.43 | 21311.32 | 318.28 | 525.83 | 54 | 47.21 | 2903.88 | 0.87 | 0.93 | 8.81 | 0.18 | 0.5 | 10
28 | 65 | CONCLUIDO | 2.7669 | 36.14 | 33.69 | 202.14 | 2.98 | 10 | 172.36 | 46.47 | 29 | 1 | 31.89 | 21491.47 | 318.72 | 525.85 | 54.11 | 47.21 | 2961.42 | 0.87 | 0.93 | 8.82 | 0.19 | 0.5 | 10
29 | 65 | CONCLUIDO | 2.7668 | 36.14 | 33.69 | 202.14 | 3.06 | 10 | 173.82 | 46.47 | 30 | 0 | 32.36 | 21672.25 | 320.88 | 525.85 | 54.14 | 47.21 | 2972.09 | 0.87 | 0.93 | 8.82 | 0.19 | 0.5 | 10
0 | 75 | CONCLUIDO | 1.8669 | 53.56 | 40.62 | 6.98 | 0.12 | 349 | 150.44 | 49.1 | 1 | 347 | 25.34 | 18787.76 | 485.23 | 526.23 | 270.98 | 47.21 | 109698.38 | 0.17 | 0.77 | 9.34 | 7.11 | 0.5 | 10
1 | 75 | CONCLUIDO | 2.2832 | 43.8 | 36.69 | 13.93 | 0.23 | 158 | 151.83 | 49.1 | 2 | 156 | 25.73 | 18959.54 | 436.83 | 526.06 | 147.84 | 47.21 | 49085.64 | 0.32 | 0.85 | 9.04 | 3.19 | 0.5 | 10
2 | 75 | CONCLUIDO | 2.4428 | 40.94 | 35.54 | 20.91 | 0.35 | 102 | 153.23 | 49.1 | 3 | 100 | 26.13 | 19131.85 | 421.61 | 525.97 | 112.06 | 47.21 | 31473.29 | 0.42 | 0.88 | 8.96 | 2.04 | 0.5 | 10
3 | 75 | CONCLUIDO | 2.5277 | 39.56 | 34.99 | 28 | 0.46 | 75 | 154.63 | 49.1 | 4 | 73 | 26.53 | 19304.72 | 413.37 | 525.95 | 94.89 | 47.21 | 23023.1 | 0.5 | 0.89 | 8.91 | 1.49 | 0.5 | 10
4 | 75 | CONCLUIDO | 2.5773 | 38.8 | 34.69 | 34.69 | 0.57 | 60 | 156.03 | 49.1 | 5 | 58 | 26.94 | 19478.15 | 408.14 | 525.92 | 85.34 | 47.21 | 18324.84 | 0.55 | 0.9 | 8.89 | 1.19 | 0.5 | 10
5 | 75 | CONCLUIDO | 2.612 | 38.29 | 34.48 | 41.38 | 0.67 | 50 | 157.44 | 49.1 | 6 | 48 | 27.35 | 19652.13 | 403.95 | 525.88 | 79.47 | 47.21 | 15439.75 | 0.59 | 0.9 | 8.86 | 0.98 | 0.5 | 10
6 | 75 | CONCLUIDO | 2.6408 | 37.87 | 34.31 | 49.01 | 0.78 | 42 | 158.86 | 49.1 | 7 | 40 | 27.77 | 19826.68 | 400.44 | 525.86 | 73.85 | 47.21 | 12668.56 | 0.64 | 0.91 | 8.85 | 0.81 | 0.5 | 10
7 | 75 | CONCLUIDO | 2.6575 | 37.63 | 34.22 | 55.5 | 0.88 | 37 | 160.28 | 49.1 | 8 | 35 | 28.19 | 20001.93 | 397.74 | 525.89 | 71.13 | 47.21 | 11334.27 | 0.66 | 0.91 | 8.85 | 0.72 | 0.5 | 10
8 | 75 | CONCLUIDO | 2.6708 | 37.44 | 34.16 | 62.1 | 0.99 | 33 | 161.71 | 49.1 | 9 | 31 | 28.61 | 20177.64 | 395.66 | 525.95 | 68.66 | 47.21 | 10119.8 | 0.69 | 0.91 | 8.85 | 0.66 | 0.5 | 10
9 | 75 | CONCLUIDO | 2.6822 | 37.28 | 34.09 | 68.18 | 1.09 | 30 | 163.13 | 49.1 | 10 | 28 | 29.04 | 20353.94 | 392.99 | 525.87 | 66.92 | 47.21 | 9261.65 | 0.71 | 0.91 | 8.84 | 0.59 | 0.5 | 10
10 | 75 | CONCLUIDO | 2.6944 | 37.11 | 34.01 | 75.58 | 1.18 | 27 | 164.57 | 49.1 | 11 | 25 | 29.47 | 20530.82 | 390.66 | 525.88 | 64.45 | 47.21 | 8042.51 | 0.73 | 0.92 | 8.83 | 0.51 | 0.5 | 10
11 | 75 | CONCLUIDO | 2.7009 | 37.02 | 33.98 | 81.56 | 1.28 | 25 | 166.01 | 49.1 | 12 | 23 | 29.91 | 20708.3 | 388.79 | 525.89 | 63.93 | 47.21 | 7792.29 | 0.74 | 0.92 | 8.82 | 0.48 | 0.5 | 10
12 | 75 | CONCLUIDO | 2.7077 | 36.93 | 33.95 | 88.57 | 1.38 | 23 | 167.45 | 49.1 | 13 | 21 | 30.36 | 20886.38 | 387.02 | 525.88 | 62.64 | 47.21 | 7161.4 | 0.75 | 0.92 | 8.83 | 0.45 | 0.5 | 10
13 | 75 | CONCLUIDO | 2.7165 | 36.81 | 33.89 | 96.84 | 1.47 | 21 | 168.9 | 49.1 | 14 | 19 | 30.81 | 21065.06 | 384.87 | 525.89 | 60.87 | 47.21 | 6285.36 | 0.78 | 0.92 | 8.82 | 0.4 | 0.5 | 10
14 | 75 | CONCLUIDO | 2.7193 | 36.77 | 33.89 | 101.66 | 1.56 | 20 | 170.35 | 49.1 | 15 | 18 | 31.26 | 21244.37 | 382.7 | 525.88 | 60.33 | 47.21 | 6020.11 | 0.78 | 0.92 | 8.83 | 0.39 | 0.5 | 10
15 | 75 | CONCLUIDO | 2.7286 | 36.65 | 33.82 | 112.74 | 1.65 | 18 | 171.81 | 49.1 | 16 | 16 | 31.72 | 21424.29 | 380 | 525.87 | 58.59 | 47.21 | 5157.01 | 0.81 | 0.92 | 8.82 | 0.32 | 0.5 | 10
16 | 75 | CONCLUIDO | 2.731 | 36.62 | 33.82 | 119.37 | 1.74 | 17 | 173.28 | 49.1 | 17 | 15 | 32.18 | 21604.83 | 377.66 | 525.89 | 58.37 | 47.21 | 5052.88 | 0.81 | 0.92 | 8.82 | 0.32 | 0.5 | 10
17 | 75 | CONCLUIDO | 2.7343 | 36.57 | 33.81 | 126.78 | 1.83 | 16 | 174.75 | 49.1 | 18 | 14 | 32.65 | 21786.02 | 376.73 | 525.85 | 58.2 | 47.21 | 4973.69 | 0.81 | 0.92 | 8.82 | 0.31 | 0.5 | 10
18 | 75 | CONCLUIDO | 2.7334 | 36.58 | 33.82 | 126.82 | 1.91 | 16 | 176.22 | 49.1 | 19 | 14 | 33.13 | 21967.84 | 376 | 525.87 | 58.5 | 47.21 | 5123.85 | 0.81 | 0.92 | 8.82 | 0.32 | 0.5 | 10
19 | 75 | CONCLUIDO | 2.7391 | 36.51 | 33.77 | 135.1 | 2 | 15 | 177.7 | 49.1 | 20 | 13 | 33.61 | 22150.3 | 374.12 | 525.84 | 57.22 | 47.21 | 4488.84 | 0.83 | 0.92 | 8.81 | 0.28 | 0.5 | 10
20 | 75 | CONCLUIDO | 2.7437 | 36.45 | 33.74 | 144.62 | 2.08 | 14 | 179.18 | 49.1 | 21 | 12 | 34.09 | 22333.43 | 372.14 | 525.83 | 56.18 | 47.21 | 3976.5 | 0.84 | 0.92 | 8.81 | 0.25 | 0.5 | 10
21 | 75 | CONCLUIDO | 2.746 | 36.42 | 33.74 | 155.73 | 2.16 | 13 | 180.67 | 49.1 | 22 | 11 | 34.58 | 22517.21 | 369.2 | 525.86 | 56.12 | 47.21 | 3951.32 | 0.84 | 0.92 | 8.81 | 0.24 | 0.5 | 10
22 | 75 | CONCLUIDO | 2.7469 | 36.4 | 33.73 | 155.68 | 2.24 | 13 | 182.17 | 49.1 | 23 | 11 | 35.08 | 22701.78 | 369.06 | 525.84 | 55.61 | 47.21 | 3694.35 | 0.85 | 0.92 | 8.81 | 0.23 | 0.5 | 10
23 | 75 | CONCLUIDO | 2.7509 | 36.35 | 33.71 | 168.54 | 2.32 | 12 | 183.67 | 49.1 | 24 | 10 | 35.58 | 22886.92 | 365.76 | 525.85 | 55.09 | 47.21 | 3441.49 | 0.86 | 0.92 | 8.81 | 0.21 | 0.5 | 10
24 | 75 | CONCLUIDO | 2.7492 | 36.37 | 33.73 | 168.65 | 2.4 | 12 | 185.18 | 49.1 | 25 | 10 | 36.08 | 23072.73 | 365.81 | 525.84 | 55.8 | 47.21 | 3793.63 | 0.85 | 0.92 | 8.81 | 0.23 | 0.5 | 10
25 | 75 | CONCLUIDO | 2.7536 | 36.32 | 33.7 | 183.84 | 2.47 | 11 | 186.69 | 49.1 | 26 | 9 | 36.6 | 23259.24 | 362.39 | 525.85 | 55.06 | 47.21 | 3428.16 | 0.86 | 0.93 | 8.8 | 0.21 | 0.5 | 10
26 | 75 | CONCLUIDO | 2.7537 | 36.31 | 33.7 | 183.83 | 2.55 | 11 | 188.21 | 49.1 | 27 | 9 | 37.11 | 23446.45 | 362.91 | 525.85 | 54.84 | 47.21 | 3321.09 | 0.86 | 0.93 | 8.81 | 0.2 | 0.5 | 10
27 | 75 | CONCLUIDO | 2.754 | 36.31 | 33.7 | 183.81 | 2.62 | 11 | 189.73 | 49.1 | 28 | 9 | 37.64 | 23634.36 | 359.96 | 525.83 | 54.75 | 47.21 | 3272.41 | 0.86 | 0.93 | 8.81 | 0.2 | 0.5 | 10
28 | 75 | CONCLUIDO | 2.7578 | 36.26 | 33.68 | 202.07 | 2.69 | 10 | 191.26 | 49.1 | 29 | 8 | 38.17 | 23822.99 | 359.02 | 525.85 | 54.1 | 47.21 | 2955.88 | 0.87 | 0.93 | 8.81 | 0.18 | 0.5 | 10
29 | 75 | CONCLUIDO | 2.7589 | 36.25 | 33.66 | 201.99 | 2.76 | 10 | 192.8 | 49.1 | 30 | 8 | 38.7 | 24012.34 | 357.91 | 525.85 | 53.64 | 47.21 | 2725.54 | 0.88 | 0.93 | 8.81 | 0.17 | 0.5 | 10
30 | 75 | CONCLUIDO | 2.7586 | 36.25 | 33.67 | 202.01 | 2.83 | 10 | 194.34 | 49.1 | 31 | 8 | 39.24 | 24202.42 | 353.87 | 525.84 | 53.82 | 47.21 | 2812.76 | 0.88 | 0.93 | 8.8 | 0.17 | 0.5 | 10
31 | 75 | CONCLUIDO | 2.762 | 36.2 | 33.65 | 224.36 | 2.9 | 9 | 195.89 | 49.1 | 32 | 7 | 39.79 | 24393.24 | 351.95 | 525.84 | 53.38 | 47.21 | 2600.25 | 0.88 | 0.93 | 8.8 | 0.16 | 0.5 | 10
32 | 75 | CONCLUIDO | 2.7615 | 36.21 | 33.66 | 224.41 | 2.97 | 9 | 197.44 | 49.1 | 33 | 7 | 40.34 | 24584.81 | 352.89 | 525.84 | 53.63 | 47.21 | 2726.2 | 0.88 | 0.93 | 8.8 | 0.16 | 0.5 | 10
33 | 75 | CONCLUIDO | 2.7618 | 36.21 | 33.66 | 224.38 | 3.03 | 9 | 199 | 49.1 | 34 | 7 | 40.9 | 24777.13 | 350.78 | 525.85 | 53.52 | 47.21 | 2668.48 | 0.88 | 0.93 | 8.8 | 0.16 | 0.5 | 10
34 | 75 | CONCLUIDO | 2.7607 | 36.22 | 33.67 | 224.48 | 3.1 | 9 | 200.56 | 49.1 | 35 | 3 | 41.47 | 24970.22 | 348.75 | 525.83 | 53.84 | 47.21 | 2828.46 | 0.88 | 0.93 | 8.81 | 0.17 | 0.5 | 10
35 | 75 | CONCLUIDO | 2.7603 | 36.23 | 33.68 | 224.51 | 3.16 | 9 | 202.14 | 49.1 | 36 | 2 | 42.04 | 25164.09 | 348.93 | 525.86 | 53.99 | 47.21 | 2905.18 | 0.87 | 0.93 | 8.81 | 0.18 | 0.5 | 10
36 | 75 | CONCLUIDO | 2.76 | 36.23 | 33.68 | 224.54 | 3.23 | 9 | 203.71 | 49.1 | 37 | 0 | 42.62 | 25358.87 | 351.2 | 525.85 | 54 | 47.21 | 2911.45 | 0.87 | 0.93 | 8.81 | 0.18 | 0.5 | 10
0 | 95 | CONCLUIDO | 1.6729 | 59.77 | 41.97 | 6.11 | 0.1 | 412 | 185.69 | 53.44 | 1 | 410 | 36.26 | 23136.14 | 573.76 | 526.29 | 312.36 | 47.21 | 130072.68 | 0.15 | 0.74 | 9.46 | 8.46 | 0.5 | 10
1 | 95 | CONCLUIDO | 2.1502 | 46.51 | 37.23 | 12.21 | 0.19 | 183 | 187.21 | 53.44 | 2 | 181 | 36.77 | 23322.88 | 508.16 | 526 | 163.54 | 47.21 | 56810.47 | 0.29 | 0.84 | 9.12 | 3.72 | 0.5 | 10
2 | 95 | CONCLUIDO | 2.3404 | 42.73 | 35.87 | 18.24 | 0.28 | 118 | 188.73 | 53.44 | 3 | 116 | 37.29 | 23510.33 | 488.58 | 525.98 | 122.12 | 47.21 | 36425.27 | 0.39 | 0.87 | 8.98 | 2.36 | 0.5 | 10
3 | 95 | CONCLUIDO | 2.4417 | 40.95 | 35.25 | 24.31 | 0.37 | 87 | 190.25 | 53.44 | 4 | 85 | 37.82 | 23698.48 | 479.17 | 526 | 102.32 | 47.21 | 26678.98 | 0.46 | 0.88 | 8.94 | 1.74 | 0.5 | 10
4 | 95 | CONCLUIDO | 2.5061 | 39.9 | 34.87 | 30.32 | 0.46 | 69 | 191.78 | 53.44 | 5 | 67 | 38.35 | 23887.36 | 472.89 | 526.02 | 90.77 | 47.21 | 20995.9 | 0.52 | 0.89 | 8.9 | 1.36 | 0.5 | 10
5 | 95 | CONCLUIDO | 2.55 | 39.22 | 34.63 | 36.45 | 0.55 | 57 | 193.32 | 53.44 | 6 | 55 | 38.89 | 24076.95 | 468.71 | 525.88 | 83.53 | 47.21 | 17431.55 | 0.57 | 0.9 | 8.88 | 1.13 | 0.5 | 10
6 | 95 | CONCLUIDO | 2.58 | 38.76 | 34.47 | 42.21 | 0.64 | 49 | 194.86 | 53.44 | 7 | 47 | 39.43 | 24267.28 | 465.65 | 525.89 | 78.75 | 47.21 | 15085 | 0.6 | 0.9 | 8.87 | 0.97 | 0.5 | 10
7 | 95 | CONCLUIDO | 2.6037 | 38.41 | 34.34 | 47.91 | 0.72 | 43 | 196.41 | 53.44 | 8 | 41 | 39.98 | 24458.36 | 462.65 | 525.9 | 74.84 | 47.21 | 13158.68 | 0.63 | 0.91 | 8.85 | 0.84 | 0.5 | 10
8 | 95 | CONCLUIDO | 2.6224 | 38.13 | 34.25 | 54.08 | 0.81 | 38 | 197.97 | 53.44 | 9 | 36 | 40.53 | 24650.18 | 460.78 | 525.87 | 71.75 | 47.21 | 11636.8 | 0.66 | 0.91 | 8.86 | 0.75 | 0.5 | 10
9 | 95 | CONCLUIDO | 2.6397 | 37.88 | 34.15 | 60.26 | 0.89 | 34 | 199.53 | 53.44 | 10 | 32 | 41.1 | 24842.77 | 458.44 | 525.88 | 68.76 | 47.21 | 10166.23 | 0.69 | 0.91 | 8.84 | 0.65 | 0.5 | 10
10 | 95 | CONCLUIDO | 2.6519 | 37.71 | 34.09 | 65.97 | 0.97 | 31 | 201.1 | 53.44 | 11 | 29 | 41.66 | 25036.12 | 456.57 | 525.85 | 66.72 | 47.21 | 9159.26 | 0.71 | 0.91 | 8.84 | 0.59 | 0.5 | 10
11 | 95 | CONCLUIDO | 2.6589 | 37.61 | 34.06 | 70.47 | 1.05 | 29 | 202.67 | 53.44 | 12 | 27 | 42.24 | 25230.25 | 454.9 | 525.86 | 66.04 | 47.21 | 8827.58 | 0.71 | 0.92 | 8.84 | 0.56 | 0.5 | 10
12 | 95 | CONCLUIDO | 2.6706 | 37.44 | 34.01 | 78.48 | 1.13 | 26 | 204.25 | 53.44 | 13 | 24 | 42.82 | 25425.3 | 453.58 | 525.84 | 64.34 | 47.21 | 7994.13 | 0.73 | 0.92 | 8.84 | 0.51 | 0.5 | 10
13 | 95 | CONCLUIDO | 2.6745 | 37.39 | 33.99 | 81.58 | 1.21 | 25 | 205.84 | 53.44 | 14 | 23 | 43.4 | 25621.03 | 452.6 | 525.87 | 63.83 | 47.21 | 7746.05 | 0.74 | 0.92 | 8.83 | 0.49 | 0.5 | 10
14 | 95 | CONCLUIDO | 2.6839 | 37.26 | 33.93 | 88.52 | 1.28 | 23 | 207.43 | 53.44 | 15 | 21 | 44 | 25817.56 | 450.84 | 525.83 | 62.22 | 47.21 | 6949.25 | 0.76 | 0.92 | 8.82 | 0.44 | 0.5 | 10
15 | 95 | CONCLUIDO | 2.6873 | 37.21 | 33.92 | 92.52 | 1.36 | 22 | 209.03 | 53.44 | 16 | 20 | 44.6 | 26014.91 | 449.71 | 525.91 | 61.79 | 47.21 | 6740.28 | 0.76 | 0.92 | 8.82 | 0.42 | 0.5 | 10
16 | 95 | CONCLUIDO | 2.6962 | 37.09 | 33.88 | 101.63 | 1.43 | 20 | 210.64 | 53.44 | 17 | 18 | 45.21 | 26213.09 | 448.11 | 525.87 | 60.17 | 47.21 | 5939.82 | 0.78 | 0.92 | 8.82 | 0.38 | 0.5 | 10
17 | 95 | CONCLUIDO | 2.7 | 37.04 | 33.86 | 106.93 | 1.51 | 19 | 212.25 | 53.44 | 18 | 17 | 45.82 | 26412.11 | 447.31 | 525.86 | 59.83 | 47.21 | 5775.17 | 0.79 | 0.92 | 8.82 | 0.36 | 0.5 | 10
18 | 95 | CONCLUIDO | 2.7047 | 36.97 | 33.83 | 112.78 | 1.58 | 18 | 213.87 | 53.44 | 19 | 16 | 46.44 | 26611.98 | 446.37 | 525.84 | 58.96 | 47.21 | 5342.2 | 0.8 | 0.92 | 8.82 | 0.34 | 0.5 | 10
19 | 95 | CONCLUIDO | 2.7082 | 36.92 | 33.82 | 119.38 | 1.65 | 17 | 215.5 | 53.44 | 20 | 15 | 47.07 | 26812.71 | 444.09 | 525.84 | 58.43 | 47.21 | 5081.75 | 0.81 | 0.92 | 8.82 | 0.32 | 0.5 | 10
20 | 95 | CONCLUIDO | 2.7081 | 36.93 | 33.82 | 119.38 | 1.72 | 17 | 217.14 | 53.44 | 21 | 15 | 47.7 | 27014.3 | 443.79 | 525.85 | 58.83 | 47.21 | 5281.89 | 0.8 | 0.92 | 8.81 | 0.33 | 0.5 | 10
21 | 95 | CONCLUIDO | 2.7123 | 36.87 | 33.8 | 126.77 | 1.79 | 16 | 218.78 | 53.44 | 22 | 14 | 48.34 | 27216.79 | 443.52 | 525.84 | 58.22 | 47.21 | 4983.88 | 0.81 | 0.92 | 8.81 | 0.31 | 0.5 | 10
22 | 95 | CONCLUIDO | 2.7167 | 36.81 | 33.78 | 135.13 | 1.85 | 15 | 220.43 | 53.44 | 23 | 13 | 48.99 | 27420.16 | 442.85 | 525.89 | 57.42 | 47.21 | 4588.15 | 0.82 | 0.92 | 8.81 | 0.28 | 0.5 | 10
23 | 95 | CONCLUIDO | 2.7172 | 36.8 | 33.78 | 135.1 | 1.92 | 15 | 222.08 | 53.44 | 24 | 13 | 49.65 | 27624.44 | 441.06 | 525.85 | 57.23 | 47.21 | 4494.21 | 0.82 | 0.92 | 8.81 | 0.28 | 0.5 | 10
24 | 95 | CONCLUIDO | 2.7221 | 36.74 | 33.75 | 144.63 | 1.99 | 14 | 223.75 | 53.44 | 25 | 12 | 50.31 | 27829.77 | 440.78 | 525.85 | 56.37 | 47.21 | 4070.11 | 0.84 | 0.92 | 8.81 | 0.25 | 0.5 | 10
25 | 95 | CONCLUIDO | 2.721 | 36.75 | 33.76 | 144.69 | 2.05 | 14 | 225.42 | 53.44 | 26 | 12 | 50.98 | 28035.92 | 439.24 | 525.84 | 56.77 | 47.21 | 4267.81 | 0.83 | 0.92 | 8.81 | 0.26 | 0.5 | 10
26 | 95 | CONCLUIDO | 2.7251 | 36.7 | 33.74 | 155.74 | 2.11 | 13 | 227.1 | 53.44 | 27 | 11 | 51.66 | 28243 | 439.27 | 525.83 | 56.28 | 47.21 | 4030.8 | 0.84 | 0.92 | 8.81 | 0.25 | 0.5 | 10
27 | 95 | CONCLUIDO | 2.7255 | 36.69 | 33.74 | 155.71 | 2.18 | 13 | 228.79 | 53.44 | 28 | 11 | 52.35 | 28451.04 | 437.45 | 525.85 | 55.97 | 47.21 | 3876.07 | 0.84 | 0.92 | 8.81 | 0.24 | 0.5 | 10
28 | 95 | CONCLUIDO | 2.73 | 36.63 | 33.72 | 168.57 | 2.24 | 12 | 230.48 | 53.44 | 29 | 10 | 53.05 | 28660.06 | 436.68 | 525.85 | 55.26 | 47.21 | 3525.71 | 0.85 | 0.92 | 8.81 | 0.22 | 0.5 | 10
29 | 95 | CONCLUIDO | 2.7291 | 36.64 | 33.73 | 168.63 | 2.3 | 12 | 232.18 | 53.44 | 30 | 10 | 53.75 | 28870.05 | 436.91 | 525.84 | 55.71 | 47.21 | 3750.09 | 0.85 | 0.92 | 8.81 | 0.23 | 0.5 | 10
30 | 95 | CONCLUIDO | 2.7287 | 36.65 | 33.73 | 168.66 | 2.36 | 12 | 233.89 | 53.44 | 31 | 10 | 54.46 | 29081.05 | 434.46 | 525.84 | 55.91 | 47.21 | 3847.04 | 0.84 | 0.92 | 8.81 | 0.23 | 0.5 | 10
31 | 95 | CONCLUIDO | 2.7332 | 36.59 | 33.71 | 183.87 | 2.41 | 11 | 235.61 | 53.44 | 32 | 9 | 55.18 | 29293.06 | 435.27 | 525.84 | 55.19 | 47.21 | 3494.69 | 0.86 | 0.92 | 8.81 | 0.21 | 0.5 | 10
32 | 95 | CONCLUIDO | 2.7339 | 36.58 | 33.7 | 183.82 | 2.47 | 11 | 237.34 | 53.44 | 33 | 9 | 55.91 | 29506.09 | 435.75 | 525.84 | 54.71 | 47.21 | 3252.12 | 0.86 | 0.93 | 8.81 | 0.2 | 0.5 | 10
33 | 95 | CONCLUIDO | 2.7345 | 36.57 | 33.69 | 183.77 | 2.53 | 11 | 239.08 | 53.44 | 34 | 9 | 56.64 | 29720.17 | 432.77 | 525.85 | 54.58 | 47.21 | 3186.75 | 0.87 | 0.93 | 8.81 | 0.19 | 0.5 | 10
34 | 95 | CONCLUIDO | 2.7383 | 36.52 | 33.68 | 202.07 | 2.58 | 10 | 240.82 | 53.44 | 35 | 8 | 57.39 | 29935.43 | 433.19 | 525.84 | 54.07 | 47.21 | 2940.43 | 0.87 | 0.93 | 8.81 | 0.18 | 0.5 | 10
35 | 95 | CONCLUIDO | 2.7387 | 36.51 | 33.67 | 202.03 | 2.64 | 10 | 242.57 | 53.44 | 36 | 8 | 58.14 | 30151.65 | 433.35 | 525.83 | 53.9 | 47.21 | 2856.44 | 0.88 | 0.93 | 8.81 | 0.17 | 0.5 | 10
36 | 95 | CONCLUIDO | 2.7386 | 36.51 | 33.67 | 202.04 | 2.69 | 10 | 244.34 | 53.44 | 37 | 8 | 58.9 | 30368.96 | 432.16 | 525.86 | 53.9 | 47.21 | 2855.58 | 0.88 | 0.93 | 8.81 | 0.18 | 0.5 | 10
37 | 95 | CONCLUIDO | 2.7384 | 36.52 | 33.68 | 202.06 | 2.75 | 10 | 246.11 | 53.44 | 38 | 8 | 59.67 | 30587.38 | 428.26 | 525.84 | 54.08 | 47.21 | 2944.42 | 0.87 | 0.93 | 8.81 | 0.18 | 0.5 | 10
38 | 95 | CONCLUIDO | 2.7432 | 36.45 | 33.65 | 224.34 | 2.8 | 9 | 247.89 | 53.44 | 39 | 7 | 60.45 | 30806.92 | 428.97 | 525.83 | 53.34 | 47.21 | 2576.62 | 0.89 | 0.93 | 8.8 | 0.15 | 0.5 | 10
39 | 95 | CONCLUIDO | 2.7425 | 36.46 | 33.66 | 224.39 | 2.85 | 9 | 249.68 | 53.44 | 40 | 7 | 61.24 | 31027.6 | 430.52 | 525.84 | 53.53 | 47.21 | 2671.54 | 0.88 | 0.93 | 8.8 | 0.16 | 0.5 | 10
0 | 55 | CONCLUIDO | 2.0749 | 48.2 | 39.3 | 8.27 | 0.15 | 285 | 116.05 | 43.4 | 1 | 283 | 16.65 | 14546.17 | 395.92 | 526.33 | 229.11 | 47.21 | 89086.03 | 0.21 | 0.79 | 9.25 | 5.79 | 0.5 | 10
1 | 55 | CONCLUIDO | 2.4183 | 41.35 | 36.14 | 16.55 | 0.3 | 131 | 117.34 | 43.4 | 2 | 129 | 16.94 | 14705.49 | 361.72 | 526.01 | 130.5 | 47.21 | 40548.49 | 0.36 | 0.86 | 9.01 | 2.63 | 0.5 | 10
2 | 55 | CONCLUIDO | 2.5444 | 39.3 | 35.19 | 24.84 | 0.45 | 85 | 118.63 | 43.4 | 3 | 83 | 17.23 | 14865.24 | 349.72 | 525.9 | 101.35 | 47.21 | 26202.78 | 0.47 | 0.89 | 8.92 | 1.69 | 0.5 | 10
3 | 55 | CONCLUIDO | 2.6073 | 38.35 | 34.77 | 33.11 | 0.59 | 63 | 119.93 | 43.4 | 4 | 61 | 17.53 | 15025.44 | 343.02 | 525.91 | 87.72 | 47.21 | 19501.13 | 0.54 | 0.9 | 8.9 | 1.26 | 0.5 | 10
4 | 55 | CONCLUIDO | 2.6475 | 37.77 | 34.49 | 41.39 | 0.73 | 50 | 121.23 | 43.4 | 5 | 48 | 17.83 | 15186.08 | 337.62 | 525.91 | 79.59 | 47.21 | 15497.38 | 0.59 | 0.9 | 8.87 | 0.99 | 0.5 | 10
5 | 55 | CONCLUIDO | 2.6754 | 37.38 | 34.31 | 50.22 | 0.86 | 41 | 122.54 | 43.4 | 6 | 39 | 18.14 | 15347.16 | 333.79 | 525.86 | 73.92 | 47.21 | 12708.78 | 0.64 | 0.91 | 8.86 | 0.81 | 0.5 | 10
6 | 55 | CONCLUIDO | 2.6955 | 37.1 | 34.18 | 58.59 | 1 | 35 | 123.85 | 43.4 | 7 | 33 | 18.45 | 15508.69 | 329.75 | 525.9 | 69.53 | 47.21 | 10545.07 | 0.68 | 0.91 | 8.85 | 0.68 | 0.5 | 10
7 | 55 | CONCLUIDO | 2.7083 | 36.92 | 34.1 | 66 | 1.13 | 31 | 125.16 | 43.4 | 8 | 29 | 18.76 | 15670.68 | 326.13 | 525.86 | 67.23 | 47.21 | 9413.49 | 0.7 | 0.91 | 8.84 | 0.6 | 0.5 | 10
8 | 55 | CONCLUIDO | 2.722 | 36.74 | 34.01 | 75.58 | 1.26 | 27 | 126.48 | 43.4 | 9 | 25 | 19.08 | 15833.12 | 323.06 | 525.85 | 64.39 | 47.21 | 8012.69 | 0.73 | 0.92 | 8.83 | 0.51 | 0.5 | 10
9 | 55 | CONCLUIDO | 2.732 | 36.6 | 33.95 | 84.86 | 1.38 | 24 | 127.8 | 43.4 | 10 | 22 | 19.4 | 15996.02 | 319.86 | 525.88 | 62.18 | 47.21 | 6924.82 | 0.76 | 0.92 | 8.83 | 0.45 | 0.5 | 10
10 | 55 | CONCLUIDO | 2.7365 | 36.54 | 33.93 | 92.55 | 1.5 | 22 | 129.13 | 43.4 | 11 | 20 | 19.73 | 16159.39 | 317.06 | 525.87 | 61.97 | 47.21 | 6827.8 | 0.76 | 0.92 | 8.83 | 0.43 | 0.5 | 10
11 | 55 | CONCLUIDO | 2.7446 | 36.44 | 33.87 | 101.62 | 1.63 | 20 | 130.45 | 43.4 | 12 | 18 | 20.05 | 16323.22 | 313.82 | 525.89 | 60.13 | 47.21 | 5916.85 | 0.79 | 0.92 | 8.82 | 0.38 | 0.5 | 10
12 | 55 | CONCLUIDO | 2.7482 | 36.39 | 33.85 | 106.89 | 1.74 | 19 | 131.79 | 43.4 | 13 | 17 | 20.39 | 16487.53 | 310.76 | 525.84 | 59.61 | 47.21 | 5662.14 | 0.79 | 0.92 | 8.82 | 0.35 | 0.5 | 10
13 | 55 | CONCLUIDO | 2.7538 | 36.31 | 33.82 | 119.37 | 1.86 | 17 | 133.12 | 43.4 | 14 | 15 | 20.72 | 16652.31 | 307.51 | 525.86 | 58.41 | 47.21 | 5072.21 | 0.81 | 0.92 | 8.82 | 0.32 | 0.5 | 10
14 | 55 | CONCLUIDO | 2.757 | 36.27 | 33.8 | 126.77 | 1.97 | 16 | 134.46 | 43.4 | 15 | 14 | 21.06 | 16817.7 | 305.32 | 525.86 | 58 | 47.21 | 4871.59 | 0.81 | 0.92 | 8.82 | 0.31 | 0.5 | 10
15 | 55 | CONCLUIDO | 2.7613 | 36.22 | 33.77 | 135.09 | 2.08 | 15 | 135.81 | 43.4 | 16 | 13 | 21.41 | 16983.46 | 302.41 | 525.83 | 57.09 | 47.21 | 4426.25 | 0.83 | 0.92 | 8.81 | 0.27 | 0.5 | 10
16 | 55 | CONCLUIDO | 2.7646 | 36.17 | 33.75 | 144.66 | 2.19 | 14 | 137.15 | 43.4 | 17 | 12 | 21.75 | 17149.71 | 299.38 | 525.84 | 56.37 | 47.21 | 4070.05 | 0.84 | 0.92 | 8.81 | 0.26 | 0.5 | 10
17 | 55 | CONCLUIDO | 2.7678 | 36.13 | 33.73 | 155.7 | 2.3 | 13 | 138.51 | 43.4 | 18 | 11 | 22.11 | 17316.45 | 296.19 | 525.84 | 55.81 | 47.21 | 3795.61 | 0.85 | 0.92 | 8.81 | 0.24 | 0.5 | 10
18 | 55 | CONCLUIDO | 2.7716 | 36.08 | 33.71 | 168.55 | 2.4 | 12 | 139.86 | 43.4 | 19 | 10 | 22.46 | 17483.7 | 291.07 | 525.84 | 55.13 | 47.21 | 3457.33 | 0.86 | 0.92 | 8.81 | 0.21 | 0.5 | 10
19 | 55 | CONCLUIDO | 2.7705 | 36.1 | 33.72 | 168.62 | 2.5 | 12 | 141.22 | 43.4 | 20 | 10 | 22.82 | 17651.44 | 289.43 | 525.83 | 55.62 | 47.21 | 3703.94 | 0.85 | 0.92 | 8.81 | 0.23 | 0.5 | 10
20 | 55 | CONCLUIDO | 2.7737 | 36.05 | 33.71 | 183.85 | 2.61 | 11 | 142.59 | 43.4 | 21 | 7 | 23.19 | 17819.69 | 287.5 | 525.84 | 54.97 | 47.21 | 3383.46 | 0.86 | 0.92 | 8.81 | 0.21 | 0.5 | 10
21 | 55 | CONCLUIDO | 2.7733 | 36.06 | 33.71 | 183.88 | 2.7 | 11 | 143.96 | 43.4 | 22 | 1 | 23.56 | 17988.46 | 288.93 | 525.85 | 54.83 | 47.21 | 3312.51 | 0.86 | 0.92 | 8.82 | 0.21 | 0.5 | 10
22 | 55 | CONCLUIDO | 2.7732 | 36.06 | 33.71 | 183.89 | 2.8 | 11 | 145.33 | 43.4 | 23 | 0 | 23.93 | 18157.74 | 291.36 | 525.85 | 54.81 | 47.21 | 3302.27 | 0.86 | 0.92 | 8.82 | 0.21 | 0.5 | 10

## gráficos
Selecione o eixo X:
Selecione o eixo Y:
Selecione o eixo Z:
Eixo X | Eixo Y | Eixo Z
0 | 0 | 0
0 | 0 | 0
0 | 0 | 0
0 | 0 | 0
0 | 0 | 0
0 | 0 | 0
0 | 0 | 0
0 | 0 | 0
0 | 0 | 0
0 | 0 | 0
0 | 0 | 0
0 | 0 | 0
0 | 0 | 0
0 | 0 | 0
0 | 0 | 0
0 | 0 | 0
0 | 0 | 0
0 | 0 | 0
0 | 0 | 0
0 | 0 | 0
0 | 0 | 0
0 | 0 | 0
0 | 0 | 0
0 | 0 | 0
0 | 0 | 0
0 | 0 | 0
0 | 0 | 0
0 | 0 | 0
0 | 0 | 0
0 | 0 | 0
0 | 0 | 0
0 | 0 | 0
0 | 0 | 0
0 | 0 | 0
0 | 0 | 0
0 | 0 | 0
0 | 0 | 0
0 | 0 | 0
0 | 0 | 0
0 | 0 | 0
0 | 0 | 0
0 | 0 | 0
0 | 0 | 0
0 | 0 | 0
0 | 0 | 0
0 | 0 | 0
0 | 0 | 0
0 | 0 | 0
0 | 0 | 0
0 | 0 | 0
0 | 0 | 0
0 | 0 | 0
0 | 0 | 0
0 | 0 | 0
0 | 0 | 0
0 | 0 | 0
0 | 0 | 0
0 | 0 | 0
0 | 0 | 0
0 | 0 | 0
0 | 0 | 0
0 | 0 | 0
0 | 0 | 0
0 | 0 | 0
0 | 0 | 0
0 | 0 | 0
0 | 0 | 0
0 | 0 | 0
0 | 0 | 0
0 | 0 | 0
0 | 0 | 0
0 | 0 | 0
0 | 0 | 0
0 | 0 | 0
0 | 0 | 0
0 | 0 | 0
0 | 0 | 0
0 | 0 | 0
0 | 0 | 0
0 | 0 | 0
0 | 0 | 0
0 | 0 | 0
0 | 0 | 0
0 | 0 | 0
0 | 0 | 0
0 | 0 | 0
0 | 0 | 0
0 | 0 | 0
0 | 0 | 0
0 | 0 | 0
0 | 0 | 0
0 | 0 | 0
0 | 0 | 0
0 | 0 | 0
0 | 0 | 0
0 | 0 | 0
0 | 0 | 0
0 | 0 | 0
0 | 0 | 0
0 | 0 | 0
0 | 0 | 0
0 | 0 | 0
0 | 0 | 0
0 | 0 | 0
0 | 0 | 0
0 | 0 | 0
0 | 0 | 0
0 | 0 | 0
0 | 0 | 0
0 | 0 | 0
0 | 0 | 0
0 | 0 | 0
0 | 0 | 0
0 | 0 | 0
0 | 0 | 0
0 | 0 | 0
0 | 0 | 0
0 | 0 | 0
0 | 0 | 0
0 | 0 | 0
0 | 0 | 0
0 | 0 | 0
0 | 0 | 0
0 | 0 | 0
0 | 0 | 0
0 | 0 | 0
0 | 0 | 0
0 | 0 | 0
0 | 0 | 0
0 | 0 | 0
0 | 0 | 0
0 | 0 | 0
0 | 0 | 0
0 | 0 | 0
0 | 0 | 0
0 | 0 | 0
0 | 0 | 0
0 | 0 | 0
0 | 0 | 0
0 | 0 | 0
0 | 0 | 0
0 | 0 | 0
0 | 0 | 0
0 | 0 | 0
0 | 0 | 0
0 | 0 | 0
0 | 0 | 0
0 | 0 | 0
0 | 0 | 0
0 | 0 | 0
0 | 0 | 0
0 | 0 | 0
0 | 0 | 0
0 | 0 | 0
0 | 0 | 0
0 | 0 | 0
0 | 0 | 0
0 | 0 | 0
0 | 0 | 0
0 | 0 | 0
0 | 0 | 0
0 | 0 | 0
0 | 0 | 0
0 | 0 | 0
0 | 0 | 0
0 | 0 | 0
0 | 0 | 0
0 | 0 | 0
0 | 0 | 0
0 | 0 | 0
0 | 0 | 0
0 | 0 | 0
0 | 0 | 0
0 | 0 | 0
0 | 0 | 0
0 | 0 | 0
0 | 0 | 0
0 | 0 | 0
0 | 0 | 0
0 | 0 | 0
0 | 0 | 0
0 | 0 | 0
0 | 0 | 0
0 | 0 | 0
0 | 0 | 0
0 | 0 | 0
0 | 0 | 0
0 | 0 | 0
0 | 0 | 0
0 | 0 | 0
0 | 0 | 0
0 | 0 | 0
0 | 0 | 0
0 | 0 | 0
0 | 0 | 0
0 | 0 | 0
0 | 0 | 0
0 | 0 | 0
0 | 0 | 0
0 | 0 | 0
0 | 0 | 0
0 | 0 | 0
0 | 0 | 0
0 | 0 | 0
0 | 0 | 0
0 | 0 | 0
0 | 0 | 0
0 | 0 | 0
0 | 0 | 0
0 | 0 | 0
0 | 0 | 0
0 | 0 | 0
0 | 0 | 0
0 | 0 | 0
0 | 0 | 0
0 | 0 | 0
0 | 0 | 0
0 | 0 | 0
0 | 0 | 0
0 | 0 | 0
0 | 0 | 0
0 | 0 | 0
0 | 0 | 0
0 | 0 | 0
0 | 0 | 0
0 | 0 | 0
0 | 0 | 0
0 | 0 | 0
0 | 0 | 0
0 | 0 | 0
0 | 0 | 0
0 | 0 | 0
0 | 0 | 0
0 | 0 | 0
0 | 0 | 0
0 | 0 | 0
0 | 0 | 0
0 | 0 | 0
0 | 0 | 0
0 | 0 | 0
0 | 0 | 0
0 | 0 | 0
0 | 0 | 0
0 | 0 | 0
0 | 0 | 0
0 | 0 | 0
0 | 0 | 0
0 | 0 | 0
0 | 0 | 0
0 | 0 | 0
0 | 0 | 0
0 | 0 | 0
0 | 0 | 0
0 | 0 | 0
0 | 0 | 0
0 | 0 | 0
0 | 0 | 0
0 | 0 | 0
0 | 0 | 0
0 | 0 | 0
0 | 0 | 0
0 | 0 | 0
0 | 0 | 0
0 | 0 | 0
0 | 0 | 0
0 | 0 | 0
0 | 0 | 0
0 | 0 | 0
0 | 0 | 0
0 | 0 | 0
0 | 0 | 0
0 | 0 | 0
0 | 0 | 0
0 | 0 | 0
0 | 0 | 0
0 | 0 | 0
0 | 0 | 0
0 | 0 | 0
0 | 0 | 0
0 | 0 | 0
0 | 0 | 0
0 | 0 | 0
0 | 0 | 0
0 | 0 | 0
0 | 0 | 0
0 | 0 | 0
0 | 0 | 0
0 | 0 | 0
0 | 0 | 0
0 | 0 | 0
0 | 0 | 0
0 | 0 | 0
0 | 0 | 0
0 | 0 | 0
0 | 0 | 0
0 | 0 | 0
0 | 0 | 0
0 | 0 | 0
0 | 0 | 0
0 | 0 | 0
0 | 0 | 0
0 | 0 | 0
0 | 0 | 0
0 | 0 | 0
0 | 0 | 0
0 | 0 | 0
0 | 0 | 0
0 | 0 | 0
0 | 0 | 0
0 | 0 | 0
0 | 0 | 0
0 | 0 | 0
0 | 0 | 0
0 | 0 | 0
0 | 0 | 0
0 | 0 | 0
0 | 0 | 0
0 | 0 | 0
0 | 0 | 0
0 | 0 | 0
0 | 0 | 0
0 | 0 | 0
0 | 0 | 0
0 | 0 | 0
0 | 0 | 0
0 | 0 | 0
0 | 0 | 0
0 | 0 | 0
0 | 0 | 0
0 | 0 | 0
0 | 0 | 0
0 | 0 | 0
0 | 0 | 0
0 | 0 | 0
0 | 0 | 0
0 | 0 | 0
0 | 0 | 0
0 | 0 | 0
0 | 0 | 0
0 | 0 | 0
0 | 0 | 0
0 | 0 | 0
0 | 0 | 0
0 | 0 | 0
0 | 0 | 0
0 | 0 | 0
0 | 0 | 0
0 | 0 | 0
0 | 0 | 0
0 | 0 | 0
0 | 0 | 0
0 | 0 | 0
0 | 0 | 0
0 | 0 | 0
0 | 0 | 0
0 | 0 | 0
0 | 0 | 0
0 | 0 | 0
0 | 0 | 0
0 | 0 | 0
0 | 0 | 0
0 | 0 | 0
0 | 0 | 0
0 | 0 | 0
0 | 0 | 0
0 | 0 | 0
0 | 0 | 0
0 | 0 | 0
0 | 0 | 0
0 | 0 | 0
0 | 0 | 0
0 | 0 | 0
0 | 0 | 0
0 | 0 | 0
0 | 0 | 0
0 | 0 | 0
0 | 0 | 0
0 | 0 | 0
0 | 0 | 0
0 | 0 | 0
0 | 0 | 0
0 | 0 | 0
0 | 0 | 0
0 | 0 | 0
0 | 0 | 0
0 | 0 | 0
0 | 0 | 0
0 | 0 | 0
0 | 0 | 0
0 | 0 | 0
0 | 0 | 0
0 | 0 | 0
0 | 0 | 0
0 | 0 | 0
0 | 0 | 0
0 | 0 | 0
0 | 0 | 0
0 | 0 | 0
0 | 0 | 0
0 | 0 | 0
0 | 0 | 0
0 | 0 | 0
0 | 0 | 0
0 | 0 | 0
0 | 0 | 0
0 | 0 | 0
0 | 0 | 0
0 | 0 | 0
0 | 0 | 0
0 | 0 | 0
0 | 0 | 0
0 | 0 | 0
0 | 0 | 0
0 | 0 | 0
0 | 0 | 0
0 | 0 | 0
0 | 0 | 0
0 | 0 | 0
0 | 0 | 0
0 | 0 | 0
0 | 0 | 0
0 | 0 | 0
0 | 0 | 0
0 | 0 | 0
0 | 0 | 0
0 | 0 | 0
0 | 0 | 0
0 | 0 | 0
0 | 0 | 0
0 | 0 | 0
0 | 0 | 0
0 | 0 | 0
0 | 0 | 0
0 | 0 | 0
0 | 0 | 0
0 | 0 | 0
0 | 0 | 0
0 | 0 | 0

## hidden (hidden)
Unnamed: 0
Volume de calda [L]
STATUS
Capacidade operacional [ha/h]
Tempo de missao [h]
Tempo util [h]
Tempo por voo [min]
Autonomia Projetada [h]
N° Voos
MTOW [kg]
Massa Estrutura [kg]
Combustível [kg]
Abastecimentos
Massa gerador
Potência gerador [W]
Combustível consumido [L]
Calda cons [L]
Distância percorrida [km]
Distância Pulverizando [km]
RTL ACUMULADO[m]
EOC [km/km]
EOC [h/h]
Tempo de manobra [h]
Tempo rtl_rtw [h]
V pulv [m/s]
V desloc [m/s]