## RESULTADOS_18
Unnamed: 0 | Volume de calda [L] | STATUS | Capacidade operacional [ha/h] | Tempo de missao [h] | Tempo util [h] | Tempo por voo [min] | Autonomia Projetada [h] | N° Voos | MTOW [kg] | Massa Estrutura [kg] | Combustível [kg] | Abastecimentos | Massa gerador | Potência gerador [W] | Combustível consumido [L] | Calda cons [L] | Distância percorrida [km] | Distância Pulverizando [km] | RTL ACUMULADO[m] | EOC [km/km] | EOC [h/h] | Tempo de manobra [h] | Tempo rtl_rtw [h] | V pulv [m/s] | V desloc [m/s] | Preço Total por ha Simples [R$/ha] | Preço Total por ha Presumido [R$/ha] | Preço Total por ha Real [R$/ha] | Preço Total Simples [R$] | Preço Total Presumido [R$] | Prod CAPEX [ha/h/R$] | Dias Trabalhados | Preço Total Real [R$]
0 | 100 | CONCLUIDO | 1.4251 | 70.17 | 48.83 | 6.05 | 0.09 | 484 | 194.77 | 54.38 | 1 | 482 | 39.4 | 24256.19 | 667.6 | 3665.47 | 533.22 | 60.59 | 234194.61 | 0.11 | 0.7 | 0.94 | 14.44 | 0.5 | 10 | 1551.8989 | 2123.3766 | 1920.7245 | 1551898.9338 | 2123376.5862 | 7.4844e-07 | 0.97458 | 1920724.505
1 | 100 | CONCLUIDO | 2.0062 | 49.84 | 39.9 | 12.53 | 0.18 | 191 | 196.32 | 54.38 | 2 | 189 | 39.95 | 24447.22 | 528 | 3665.17 | 240.27 | 60.59 | 89183.75 | 0.25 | 0.86 | 0.47 | 5.51 | 0.5 | 10 | 880.7882 | 1205.1332 | 1090.117 | 880788.1507 | 1205133.2054 | 1.0536e-06 | 0.69222 | 1090116.9837
2 | 100 | CONCLUIDO | 2.2322 | 44.8 | 37.73 | 19.35 | 0.27 | 117 | 197.88 | 54.38 | 3 | 115 | 40.5 | 24639 | 482.3 | 3664.94 | 169.48 | 60.59 | 54162.33 | 0.36 | 0.91 | 0.36 | 3.34 | 0.5 | 10 | 730.5169 | 999.5255 | 904.1322 | 730516.9295 | 999525.4911 | 1.1723e-06 | 0.62222 | 904132.1811
3 | 100 | CONCLUIDO | 2.3578 | 42.41 | 36.71 | 26.86 | 0.36 | 82 | 199.44 | 54.38 | 4 | 80 | 41.06 | 24831.54 | 451.57 | 3664.89 | 136.11 | 60.59 | 37650.07 | 0.45 | 0.94 | 0.29 | 2.32 | 0.5 | 10 | 654.9399 | 896.1177 | 810.5935 | 654939.941 | 896117.7212 | 1.2383e-06 | 0.58903 | 810593.5036
4 | 100 | CONCLUIDO | 2.4369 | 41.04 | 36.11 | 34.94 | 0.44 | 62 | 201.01 | 54.38 | 5 | 60 | 41.63 | 25024.84 | 424.9 | 3664.88 | 116.54 | 60.59 | 27963.07 | 0.52 | 0.95 | 0.27 | 1.72 | 0.5 | 10 | 604.2897 | 826.8159 | 747.9057 | 604289.7305 | 826815.8687 | 1.2798e-06 | 0.57 | 747905.7226
5 | 100 | CONCLUIDO | 2.4856 | 40.23 | 35.81 | 43.85 | 0.53 | 49 | 202.58 | 54.38 | 6 | 47 | 42.2 | 25218.93 | 400.72 | 3664.89 | 107.07 | 60.59 | 23293.26 | 0.57 | 0.96 | 0.24 | 1.42 | 0.5 | 10 | 567.4949 | 776.4716 | 702.3662 | 567494.9313 | 776471.6011 | 1.3054e-06 | 0.55875 | 702366.2413
6 | 100 | CONCLUIDO | 2.5253 | 39.6 | 35.53 | 53.29 | 0.61 | 40 | 204.16 | 54.38 | 7 | 28 | 42.78 | 25413.94 | 374.73 | 3664.89 | 97.39 | 60.59 | 18501.97 | 0.62 | 0.97 | 0.24 | 1.14 | 0.5 | 10 | 532.3674 | 728.4085 | 658.8902 | 532367.363 | 728408.5124 | 1.3262e-06 | 0.55 | 658890.2263
7 | 100 | CONCLUIDO | 2.5334 | 39.47 | 35.48 | 56.02 | 0.69 | 38 | 205.75 | 54.38 | 8 | 0 | 43.37 | 25609.61 | 370.74 | 3664.94 | 94.55 | 60.59 | 17087.72 | 0.64 | 0.97 | 0.27 | 1.09 | 0.5 | 10 | 526.6226 | 720.5483 | 651.7802 | 526622.5987 | 720548.2724 | 1.3305e-06 | 0.54819 | 651780.1566

## RESULTADOS_6
Unnamed: 0 | Volume de calda [L] | STATUS | Capacidade operacional [ha/h] | Tempo de missao [h] | Tempo util [h] | Tempo por voo [min] | Autonomia Projetada [h] | N° Voos | MTOW [kg] | Massa Estrutura [kg] | Combustível [kg] | Abastecimentos | Massa gerador | Potência gerador [W] | Combustível consumido [L] | Calda cons [L] | Distância percorrida [km] | Distância Pulverizando [km] | RTL ACUMULADO[m] | EOC [km/km] | EOC [h/h] | Tempo de manobra [h] | Tempo rtl_rtw [h] | V pulv [m/s] | V desloc [m/s] | Preço Total por ha Simples [R$/ha] | Preço Total por ha Presumido [R$/ha] | Preço Total por ha Real [R$/ha] | Preço Total Simples [R$] | Preço Total Presumido [R$] | Prod CAPEX [ha/h/R$] | Dias Trabalhados | Preço Total Real [R$]
0 | 40 | CONCLUIDO | 2.1202 | 47.17 | 40.96 | 10.87 | 0.2 | 226 | 89.87 | 37.55 | 1 | 224 | 11.32 | 11317.98 | 312.32 | 3665.25 | 275.03 | 60.59 | 106387.85 | 0.22 | 0.84 | 0.53 | 6.57 | 0.5 | 10 | 521.1503 | 713.0609 | 645.0073 | 521150.3315 | 713060.875 | 1.2649e-06 | 0.65514 | 645007.3459
1 | 40 | CONCLUIDO | 2.4466 | 40.87 | 37.16 | 23.72 | 0.39 | 94 | 91.1 | 37.55 | 2 | 13 | 11.54 | 11468.97 | 241.73 | 3665.1 | 147.5 | 60.59 | 43285.24 | 0.41 | 0.92 | 0.42 | 2.77 | 0.5 | 10 | 369.0923 | 505.0084 | 456.8111 | 369092.3491 | 505008.4352 | 1.4596e-06 | 0.56764 | 456811.139
2 | 40 | CONCLUIDO | 2.4481 | 40.85 | 37.15 | 23.97 | 0.57 | 93 | 92.32 | 37.55 | 3 | 0 | 11.77 | 11620.34 | 244.93 | 3664.96 | 146.92 | 60.59 | 43000.81 | 0.41 | 0.92 | 0.43 | 2.76 | 0.5 | 10 | 371.9948 | 508.9797 | 460.4034 | 371994.8129 | 508979.7143 | 1.4605e-06 | 0.56736 | 460403.4047

## RESULTADOS_4
Unnamed: 0 | Volume de calda [L] | STATUS | Capacidade operacional [ha/h] | Tempo de missao [h] | Tempo util [h] | Tempo por voo [min] | Autonomia Projetada [h] | N° Voos | MTOW [kg] | Massa Estrutura [kg] | Combustível [kg] | Abastecimentos | Massa gerador | Potência gerador [W] | Combustível consumido [L] | Calda cons [L] | Distância percorrida [km] | Distância Pulverizando [km] | RTL ACUMULADO[m] | EOC [km/km] | EOC [h/h] | Tempo de manobra [h] | Tempo rtl_rtw [h] | V pulv [m/s] | V desloc [m/s] | Preço Total por ha Simples [R$/ha] | Preço Total por ha Presumido [R$/ha] | Preço Total por ha Real [R$/ha] | Preço Total Simples [R$] | Preço Total Presumido [R$] | Prod CAPEX [ha/h/R$] | Dias Trabalhados | Preço Total Real [R$]
0 | 30 | CONCLUIDO | 2.2751 | 43.95 | 39.4 | 13.59 | 0.24 | 174 | 71.52 | 32.27 | 1 | 172 | 8.25 | 9054.6 | 240.58 | 3665.08 | 224.08 | 60.59 | 81177.25 | 0.27 | 0.87 | 0.44 | 5.01 | 0.5 | 10 | 387.8914 | 530.7302 | 480.078 | 387891.432 | 530730.1699 | 1.404e-06 | 0.61042 | 480078.0273
1 | 30 | CONCLUIDO | 2.389 | 41.86 | 38.09 | 18.43 | 0.48 | 124 | 72.7 | 32.27 | 2 | 0 | 8.43 | 9200.25 | 218.4 | 3665.09 | 175.85 | 60.59 | 57307.99 | 0.34 | 0.9 | 0.53 | 3.7 | 0.5 | 10 | 342.9449 | 469.2323 | 424.4494 | 342944.8501 | 469232.2735 | 1.4743e-06 | 0.58139 | 424449.4039

## RESULTADOS_1
Unnamed: 0 | Volume de calda [L] | STATUS | Capacidade operacional [ha/h] | Tempo de missao [h] | Tempo util [h] | Tempo por voo [min] | Autonomia Projetada [h] | N° Voos | MTOW [kg] | Massa Estrutura [kg] | Combustível [kg] | Abastecimentos | Massa gerador | Potência gerador [W] | Combustível consumido [L] | Calda cons [L] | Distância percorrida [km] | Distância Pulverizando [km] | RTL ACUMULADO[m] | EOC [km/km] | EOC [h/h] | Tempo de manobra [h] | Tempo rtl_rtw [h] | V pulv [m/s] | V desloc [m/s] | Preço Total por ha Simples [R$/ha] | Preço Total por ha Presumido [R$/ha] | Preço Total por ha Real [R$/ha] | Preço Total Simples [R$] | Preço Total Presumido [R$] | Prod CAPEX [ha/h/R$] | Dias Trabalhados | Preço Total Real [R$]
0 | 15 | CONCLUIDO | 2.1654 | 46.18 | 41.75 | 10.18 | 0.43 | 246 | 39.78 | 19.54 | 1 | 0 | 4.24 | 5140 | 163.54 | 3665.07 | 289.81 | 60.59 | 113679.95 | 0.21 | 0.82 | 0.89 | 7.36 | 0.5 | 10 | 294.3999 | 402.8109 | 364.3672 | 294399.8911 | 402810.919 | 1.4343e-06 | 0.64139 | 364367.2102

## RESULTADOS_12
Unnamed: 0 | Volume de calda [L] | STATUS | Capacidade operacional [ha/h] | Tempo de missao [h] | Tempo util [h] | Tempo por voo [min] | Autonomia Projetada [h] | N° Voos | MTOW [kg] | Massa Estrutura [kg] | Combustível [kg] | Abastecimentos | Massa gerador | Potência gerador [W] | Combustível consumido [L] | Calda cons [L] | Distância percorrida [km] | Distância Pulverizando [km] | RTL ACUMULADO[m] | EOC [km/km] | EOC [h/h] | Tempo de manobra [h] | Tempo rtl_rtw [h] | V pulv [m/s] | V desloc [m/s] | Preço Total por ha Simples [R$/ha] | Preço Total por ha Presumido [R$/ha] | Preço Total por ha Real [R$/ha] | Preço Total Simples [R$] | Preço Total Presumido [R$] | Prod CAPEX [ha/h/R$] | Dias Trabalhados | Preço Total Real [R$]
0 | 70 | CONCLUIDO | 1.7443 | 57.33 | 44.85 | 7.58 | 0.12 | 355 | 141.81 | 47.83 | 1 | 353 | 22.98 | 17723.39 | 490.89 | 3665.49 | 402.23 | 60.59 | 169342.93 | 0.15 | 0.77 | 0.73 | 10.45 | 0.5 | 10 | 953.8589 | 1305.1118 | 1180.5538 | 953858.8855 | 1305111.8084 | 9.6622e-07 | 0.79625 | 1180553.7692
1 | 70 | CONCLUIDO | 2.2264 | 44.92 | 38.53 | 16.05 | 0.25 | 144 | 143.17 | 47.83 | 2 | 142 | 23.34 | 17891.86 | 397.15 | 3665.04 | 195.68 | 60.59 | 67126.53 | 0.31 | 0.89 | 0.4 | 4.14 | 0.5 | 10 | 616.1343 | 843.0222 | 762.5653 | 616134.3362 | 843022.1807 | 1.2333e-06 | 0.62389 | 762565.327
2 | 70 | CONCLUIDO | 2.4121 | 41.46 | 36.77 | 25.96 | 0.37 | 85 | 144.54 | 47.83 | 3 | 83 | 23.71 | 18060.85 | 351.64 | 3664.86 | 138.5 | 60.59 | 38827.91 | 0.44 | 0.93 | 0.3 | 2.39 | 0.5 | 10 | 515.5587 | 705.4102 | 638.0868 | 515558.7255 | 705410.193 | 1.3361e-06 | 0.57583 | 638086.8343
3 | 70 | CONCLUIDO | 2.5066 | 39.9 | 35.99 | 37.23 | 0.49 | 58 | 145.92 | 47.83 | 4 | 49 | 24.09 | 18230.35 | 312.79 | 3664.86 | 112.54 | 60.59 | 25985.52 | 0.54 | 0.95 | 0.27 | 1.6 | 0.5 | 10 | 455.4413 | 623.1549 | 563.6819 | 455441.3227 | 623154.9103 | 1.3885e-06 | 0.55417 | 563681.8803
4 | 70 | CONCLUIDO | 2.5121 | 39.81 | 36.02 | 40.02 | 0.6 | 54 | 147.3 | 47.83 | 5 | 0 | 24.47 | 18400.38 | 308.88 | 3664.96 | 111.66 | 60.59 | 25564.43 | 0.54 | 0.95 | 0.32 | 1.63 | 0.5 | 10 | 450.808 | 616.8154 | 557.9474 | 450808.0252 | 616815.4283 | 1.3915e-06 | 0.55292 | 557947.4295

## RESULTADOS_16
Unnamed: 0 | Volume de calda [L] | STATUS | Capacidade operacional [ha/h] | Tempo de missao [h] | Tempo util [h] | Tempo por voo [min] | Autonomia Projetada [h] | N° Voos | MTOW [kg] | Massa Estrutura [kg] | Combustível [kg] | Abastecimentos | Massa gerador | Potência gerador [W] | Combustível consumido [L] | Calda cons [L] | Distância percorrida [km] | Distância Pulverizando [km] | RTL ACUMULADO[m] | EOC [km/km] | EOC [h/h] | Tempo de manobra [h] | Tempo rtl_rtw [h] | V pulv [m/s] | V desloc [m/s] | Preço Total por ha Simples [R$/ha] | Preço Total por ha Presumido [R$/ha] | Preço Total por ha Real [R$/ha] | Preço Total Simples [R$] | Preço Total Presumido [R$] | Prod CAPEX [ha/h/R$] | Dias Trabalhados | Preço Total Real [R$]
0 | 90 | CONCLUIDO | 1.5261 | 65.53 | 47.46 | 6.47 | 0.1 | 440 | 176.73 | 52.44 | 1 | 438 | 33.29 | 22031.19 | 607.16 | 3665.58 | 488.12 | 60.59 | 211865.8 | 0.12 | 0.72 | 0.87 | 13.07 | 0.5 | 10 | 1326.9868 | 1815.6418 | 1642.3595 | 1326986.7715 | 1815641.8433 | 8.1461e-07 | 0.91014 | 1642359.5341
1 | 90 | CONCLUIDO | 2.0806 | 48.06 | 39.42 | 13.52 | 0.2 | 175 | 178.21 | 52.44 | 2 | 173 | 33.77 | 22213.89 | 484.56 | 3665.12 | 224.74 | 60.59 | 81497.87 | 0.27 | 0.87 | 0.45 | 5.03 | 0.5 | 10 | 786.5073 | 1076.134 | 973.4292 | 786507.2846 | 1076133.9651 | 1.1106e-06 | 0.6675 | 973429.2498
2 | 90 | CONCLUIDO | 2.291 | 43.65 | 37.42 | 20.99 | 0.3 | 107 | 179.7 | 52.44 | 3 | 105 | 34.26 | 22397.24 | 441.18 | 3664.98 | 159.61 | 60.59 | 49273.87 | 0.38 | 0.92 | 0.33 | 3.04 | 0.5 | 10 | 658.5222 | 901.0191 | 815.0271 | 658522.1753 | 901019.0922 | 1.2229e-06 | 0.60625 | 815027.0946
3 | 90 | CONCLUIDO | 2.4039 | 41.6 | 36.51 | 29.21 | 0.39 | 75 | 181.19 | 52.44 | 4 | 73 | 34.75 | 22581.25 | 409.56 | 3665.04 | 129.71 | 60.59 | 34486.07 | 0.47 | 0.94 | 0.29 | 2.12 | 0.5 | 10 | 591.4743 | 809.2813 | 732.0446 | 591474.3282 | 809281.2698 | 1.2832e-06 | 0.57778 | 732044.6013
4 | 90 | CONCLUIDO | 2.4817 | 40.3 | 35.88 | 38.45 | 0.49 | 56 | 182.69 | 52.44 | 5 | 54 | 35.25 | 22766.06 | 378.55 | 3664.98 | 108.96 | 60.59 | 24204.41 | 0.56 | 0.96 | 0.26 | 1.5 | 0.5 | 10 | 539.822 | 738.6083 | 668.1166 | 539822.0207 | 738608.304 | 1.3247e-06 | 0.55972 | 668116.5641
5 | 90 | CONCLUIDO | 2.5219 | 39.65 | 35.67 | 48.64 | 0.58 | 44 | 184.19 | 52.44 | 6 | 23 | 35.75 | 22951.43 | 351.95 | 3664.97 | 101.65 | 60.59 | 20608.79 | 0.6 | 0.96 | 0.26 | 1.28 | 0.5 | 10 | 504.7677 | 690.6454 | 624.7312 | 504767.7009 | 690645.4371 | 1.3462e-06 | 0.55069 | 624731.2059
6 | 90 | CONCLUIDO | 2.5307 | 39.51 | 35.6 | 50.86 | 0.67 | 42 | 185.7 | 52.44 | 7 | 0 | 36.26 | 23137.49 | 349.43 | 3664.97 | 98.42 | 60.59 | 19003.09 | 0.62 | 0.96 | 0.28 | 1.21 | 0.5 | 10 | 500.2894 | 684.518 | 619.1886 | 500289.3825 | 684518.0044 | 1.3509e-06 | 0.54875 | 619188.5668

## RESULTADOS_0
Unnamed: 0 | Volume de calda [L] | STATUS | Capacidade operacional [ha/h] | Tempo de missao [h] | Tempo util [h] | Tempo por voo [min] | Autonomia Projetada [h] | N° Voos | MTOW [kg] | Massa Estrutura [kg] | Combustível [kg] | Abastecimentos | Massa gerador | Potência gerador [W] | Combustível consumido [L] | Calda cons [L] | Distância percorrida [km] | Distância Pulverizando [km] | RTL ACUMULADO[m] | EOC [km/km] | EOC [h/h] | Tempo de manobra [h] | Tempo rtl_rtw [h] | V pulv [m/s] | V desloc [m/s] | Preço Total por ha Simples [R$/ha] | Preço Total por ha Presumido [R$/ha] | Preço Total por ha Real [R$/ha] | Preço Total Simples [R$] | Preço Total Presumido [R$] | Prod CAPEX [ha/h/R$] | Dias Trabalhados | Preço Total Real [R$]
0 | 10 | CONCLUIDO | 1.9568 | 51.1 | 45.38 | 7.42 | 0.64 | 367 | 26.11 | 12.1 | 1 | 0 | 3.01 | 3454.41 | 132.23 | 3665.46 | 402.56 | 60.59 | 169450.07 | 0.15 | 0.76 | 1.24 | 10.99 | 0.5 | 10 | 277.6081 | 379.8357 | 343.5847 | 277608.1366 | 379835.6997 | 1.3421e-06 | 0.70972 | 343584.7136

## RESULTADOS_7
Unnamed: 0 | Volume de calda [L] | STATUS | Capacidade operacional [ha/h] | Tempo de missao [h] | Tempo util [h] | Tempo por voo [min] | Autonomia Projetada [h] | N° Voos | MTOW [kg] | Massa Estrutura [kg] | Combustível [kg] | Abastecimentos | Massa gerador | Potência gerador [W] | Combustível consumido [L] | Calda cons [L] | Distância percorrida [km] | Distância Pulverizando [km] | RTL ACUMULADO[m] | EOC [km/km] | EOC [h/h] | Tempo de manobra [h] | Tempo rtl_rtw [h] | V pulv [m/s] | V desloc [m/s] | Preço Total por ha Simples [R$/ha] | Preço Total por ha Presumido [R$/ha] | Preço Total por ha Real [R$/ha] | Preço Total Simples [R$] | Preço Total Presumido [R$] | Prod CAPEX [ha/h/R$] | Dias Trabalhados | Preço Total Real [R$]
0 | 45 | CONCLUIDO | 2.0513 | 48.75 | 41.64 | 10.03 | 0.18 | 249 | 98.71 | 39.72 | 1 | 247 | 12.99 | 12407.75 | 343.98 | 3665.26 | 297.58 | 60.59 | 117547.62 | 0.2 | 0.82 | 0.57 | 7.25 | 0.5 | 10 | 586.9705 | 803.1189 | 726.4704 | 586970.4815 | 803118.9081 | 1.2059e-06 | 0.67708 | 726470.3667
1 | 45 | CONCLUIDO | 2.4314 | 41.13 | 37.15 | 22.98 | 0.35 | 97 | 99.95 | 39.72 | 2 | 90 | 13.24 | 12561.45 | 265.73 | 3664.95 | 150.27 | 60.59 | 44653.59 | 0.4 | 0.92 | 0.33 | 2.76 | 0.5 | 10 | 401.4596 | 549.2948 | 496.8709 | 401459.637 | 549294.7865 | 1.4294e-06 | 0.57125 | 496870.863
2 | 45 | CONCLUIDO | 2.4664 | 40.54 | 36.85 | 26.64 | 0.52 | 83 | 101.2 | 39.72 | 3 | 0 | 13.49 | 12715.54 | 255.06 | 3664.89 | 137.3 | 60.59 | 38241.31 | 0.44 | 0.93 | 0.41 | 2.46 | 0.5 | 10 | 384.2573 | 525.7578 | 475.5803 | 384257.3374 | 525757.8412 | 1.4499e-06 | 0.56306 | 475580.2508

## RESULTADOS_10
Unnamed: 0 | Volume de calda [L] | STATUS | Capacidade operacional [ha/h] | Tempo de missao [h] | Tempo util [h] | Tempo por voo [min] | Autonomia Projetada [h] | N° Voos | MTOW [kg] | Massa Estrutura [kg] | Combustível [kg] | Abastecimentos | Massa gerador | Potência gerador [W] | Combustível consumido [L] | Calda cons [L] | Distância percorrida [km] | Distância Pulverizando [km] | RTL ACUMULADO[m] | EOC [km/km] | EOC [h/h] | Tempo de manobra [h] | Tempo rtl_rtw [h] | V pulv [m/s] | V desloc [m/s] | Preço Total por ha Simples [R$/ha] | Preço Total por ha Presumido [R$/ha] | Preço Total por ha Real [R$/ha] | Preço Total Simples [R$] | Preço Total Presumido [R$] | Prod CAPEX [ha/h/R$] | Dias Trabalhados | Preço Total Real [R$]
0 | 60 | CONCLUIDO | 1.8606 | 53.75 | 43.59 | 8.33 | 0.14 | 314 | 124.63 | 45 | 1 | 312 | 18.64 | 15605.44 | 433.51 | 3665.34 | 361.17 | 60.59 | 149018.76 | 0.17 | 0.79 | 0.67 | 9.2 | 0.5 | 10 | 797.8392 | 1091.6388 | 987.4543 | 797839.1809 | 1091638.7654 | 1.0531e-06 | 0.74653 | 987454.2938
1 | 60 | CONCLUIDO | 2.3076 | 43.34 | 37.98 | 18.09 | 0.28 | 126 | 125.95 | 45 | 2 | 124 | 18.95 | 15767.7 | 348.32 | 3665.04 | 178.01 | 60.59 | 58380.98 | 0.34 | 0.9 | 0.36 | 3.59 | 0.5 | 10 | 530.4181 | 725.7415 | 656.4778 | 530418.1494 | 725741.5124 | 1.3061e-06 | 0.60194 | 656477.761
2 | 60 | CONCLUIDO | 2.4723 | 40.45 | 36.45 | 29.96 | 0.42 | 73 | 127.27 | 45 | 3 | 71 | 19.27 | 15930.42 | 300.61 | 3664.85 | 127.73 | 60.59 | 33506.55 | 0.47 | 0.94 | 0.28 | 2.06 | 0.5 | 10 | 442.4327 | 605.3559 | 547.5816 | 442432.7008 | 605355.94 | 1.3993e-06 | 0.56181 | 547581.6187
3 | 60 | CONCLUIDO | 2.4994 | 40.01 | 36.27 | 34.54 | 0.55 | 63 | 128.59 | 45 | 4 | 0 | 19.59 | 16093.6 | 287.77 | 3664.99 | 119.29 | 60.59 | 29335.52 | 0.51 | 0.95 | 0.35 | 1.88 | 0.5 | 10 | 424.5201 | 580.8471 | 525.4118 | 424520.0576 | 580847.0713 | 1.4147e-06 | 0.55569 | 525411.842

## RESULTADOS_14
Unnamed: 0 | Volume de calda [L] | STATUS | Capacidade operacional [ha/h] | Tempo de missao [h] | Tempo util [h] | Tempo por voo [min] | Autonomia Projetada [h] | N° Voos | MTOW [kg] | Massa Estrutura [kg] | Combustível [kg] | Abastecimentos | Massa gerador | Potência gerador [W] | Combustível consumido [L] | Calda cons [L] | Distância percorrida [km] | Distância Pulverizando [km] | RTL ACUMULADO[m] | EOC [km/km] | EOC [h/h] | Tempo de manobra [h] | Tempo rtl_rtw [h] | V pulv [m/s] | V desloc [m/s] | Preço Total por ha Simples [R$/ha] | Preço Total por ha Presumido [R$/ha] | Preço Total por ha Real [R$/ha] | Preço Total Simples [R$] | Preço Total Presumido [R$] | Prod CAPEX [ha/h/R$] | Dias Trabalhados | Preço Total Real [R$]
0 | 80 | CONCLUIDO | 1.6327 | 61.25 | 46.13 | 6.97 | 0.11 | 397 | 159.12 | 50.28 | 1 | 395 | 27.84 | 19859.16 | 548.38 | 3665.5 | 444.43 | 60.59 | 190234.16 | 0.14 | 0.74 | 0.8 | 11.74 | 0.5 | 10 | 1128.7213 | 1544.3662 | 1396.9741 | 1128721.2547 | 1544366.2163 | 8.8704e-07 | 0.85069 | 1396974.0722
1 | 80 | CONCLUIDO | 2.1533 | 46.44 | 38.96 | 14.61 | 0.22 | 160 | 160.54 | 50.28 | 2 | 158 | 28.26 | 20034.4 | 441.55 | 3665.18 | 209.4 | 60.59 | 73904.06 | 0.29 | 0.88 | 0.42 | 4.57 | 0.5 | 10 | 699.4693 | 957.0448 | 865.7058 | 699469.3346 | 957044.802 | 1.1699e-06 | 0.645 | 865705.7893
2 | 80 | CONCLUIDO | 2.3472 | 42.6 | 37.15 | 22.98 | 0.33 | 97 | 161.97 | 50.28 | 3 | 95 | 28.69 | 20210.21 | 398.36 | 3664.89 | 150.76 | 60.59 | 44900.78 | 0.4 | 0.92 | 0.32 | 2.77 | 0.5 | 10 | 588.803 | 805.6263 | 728.7385 | 588803.0473 | 805626.3055 | 1.2752e-06 | 0.59167 | 728738.4616
3 | 80 | CONCLUIDO | 2.4542 | 40.75 | 36.26 | 32.47 | 0.43 | 67 | 163.4 | 50.28 | 4 | 65 | 29.12 | 20386.62 | 363.72 | 3664.88 | 121.74 | 60.59 | 30537.57 | 0.5 | 0.95 | 0.27 | 1.88 | 0.5 | 10 | 525.0615 | 718.4123 | 649.848 | 525061.4757 | 718412.2752 | 1.3334e-06 | 0.56597 | 649848.0159
4 | 80 | CONCLUIDO | 2.5168 | 39.73 | 35.83 | 43.87 | 0.54 | 49 | 164.83 | 50.28 | 5 | 33 | 29.55 | 20563.61 | 331.75 | 3664.85 | 107.2 | 60.59 | 23360.43 | 0.57 | 0.96 | 0.26 | 1.44 | 0.5 | 10 | 479.4325 | 655.9807 | 593.3748 | 479432.486 | 655980.6784 | 1.3674e-06 | 0.55181 | 593374.8031
5 | 80 | CONCLUIDO | 2.526 | 39.59 | 35.75 | 45.64 | 0.64 | 47 | 166.27 | 50.28 | 6 | 0 | 29.99 | 20741.2 | 329.1 | 3664.84 | 103.23 | 60.59 | 21385.66 | 0.59 | 0.96 | 0.29 | 1.36 | 0.5 | 10 | 474.8055 | 649.6498 | 587.6481 | 474805.4522 | 649649.7667 | 1.3724e-06 | 0.54986 | 587648.1048

## RESULTADOS_5
Unnamed: 0 | Volume de calda [L] | STATUS | Capacidade operacional [ha/h] | Tempo de missao [h] | Tempo util [h] | Tempo por voo [min] | Autonomia Projetada [h] | N° Voos | MTOW [kg] | Massa Estrutura [kg] | Combustível [kg] | Abastecimentos | Massa gerador | Potência gerador [W] | Combustível consumido [L] | Calda cons [L] | Distância percorrida [km] | Distância Pulverizando [km] | RTL ACUMULADO[m] | EOC [km/km] | EOC [h/h] | Tempo de manobra [h] | Tempo rtl_rtw [h] | V pulv [m/s] | V desloc [m/s] | Preço Total por ha Simples [R$/ha] | Preço Total por ha Presumido [R$/ha] | Preço Total por ha Real [R$/ha] | Preço Total Simples [R$] | Preço Total Presumido [R$] | Prod CAPEX [ha/h/R$] | Dias Trabalhados | Preço Total Real [R$]
0 | 35 | CONCLUIDO | 2.1943 | 45.57 | 40.22 | 12.01 | 0.22 | 201 | 80.84 | 35.1 | 1 | 199 | 9.74 | 10204.21 | 278.1 | 3665.13 | 250.81 | 60.59 | 94404.88 | 0.24 | 0.85 | 0.49 | 5.83 | 0.5 | 10 | 455.0203 | 622.5788 | 563.1608 | 455020.2803 | 622578.8216 | 1.3303e-06 | 0.63292 | 563160.7727
1 | 35 | CONCLUIDO | 2.4247 | 41.24 | 37.53 | 21.24 | 0.43 | 106 | 82.04 | 35.1 | 2 | 0 | 9.94 | 10352.53 | 230.24 | 3665.06 | 158.31 | 60.59 | 48628.7 | 0.38 | 0.92 | 0.47 | 3.14 | 0.5 | 10 | 355.4224 | 486.3047 | 439.8924 | 355422.4338 | 486304.6541 | 1.4699e-06 | 0.57278 | 439892.4204

## RESULTADOS_8
Unnamed: 0 | Volume de calda [L] | STATUS | Capacidade operacional [ha/h] | Tempo de missao [h] | Tempo util [h] | Tempo por voo [min] | Autonomia Projetada [h] | N° Voos | MTOW [kg] | Massa Estrutura [kg] | Combustível [kg] | Abastecimentos | Massa gerador | Potência gerador [W] | Combustível consumido [L] | Calda cons [L] | Distância percorrida [km] | Distância Pulverizando [km] | RTL ACUMULADO[m] | EOC [km/km] | EOC [h/h] | Tempo de manobra [h] | Tempo rtl_rtw [h] | V pulv [m/s] | V desloc [m/s] | Preço Total por ha Simples [R$/ha] | Preço Total por ha Presumido [R$/ha] | Preço Total por ha Real [R$/ha] | Preço Total Simples [R$] | Preço Total Presumido [R$] | Prod CAPEX [ha/h/R$] | Dias Trabalhados | Preço Total Real [R$]
0 | 50 | CONCLUIDO | 1.9867 | 50.34 | 42.28 | 9.36 | 0.16 | 271 | 107.41 | 41.65 | 1 | 269 | 14.77 | 13481.73 | 374.34 | 3665.2 | 318.52 | 60.59 | 127909.83 | 0.19 | 0.81 | 0.59 | 7.89 | 0.5 | 10 | 653.9002 | 894.6951 | 809.3067 | 653900.2182 | 894695.1265 | 1.1522e-06 | 0.69917 | 809306.6794
1 | 50 | CONCLUIDO | 2.3906 | 41.83 | 37.42 | 20.98 | 0.32 | 107 | 108.68 | 41.65 | 2 | 105 | 15.03 | 13638.32 | 295.23 | 3664.85 | 159.58 | 60.59 | 49262.37 | 0.38 | 0.92 | 0.33 | 3.03 | 0.5 | 10 | 445.09 | 608.9918 | 550.8705 | 445090.0133 | 608991.7922 | 1.3865e-06 | 0.58097 | 550870.4703
2 | 50 | CONCLUIDO | 2.4813 | 40.3 | 36.6 | 29.28 | 0.48 | 75 | 109.96 | 41.65 | 3 | 0 | 15.31 | 13795.21 | 265.71 | 3665.07 | 129.48 | 60.59 | 34369.66 | 0.47 | 0.94 | 0.38 | 2.21 | 0.5 | 10 | 397.0869 | 543.3119 | 491.4589 | 397086.9402 | 543311.8699 | 1.4391e-06 | 0.55972 | 491458.9476

## RESULTADOS_3
Unnamed: 0 | Volume de calda [L] | STATUS | Capacidade operacional [ha/h] | Tempo de missao [h] | Tempo util [h] | Tempo por voo [min] | Autonomia Projetada [h] | N° Voos | MTOW [kg] | Massa Estrutura [kg] | Combustível [kg] | Abastecimentos | Massa gerador | Potência gerador [W] | Combustível consumido [L] | Calda cons [L] | Distância percorrida [km] | Distância Pulverizando [km] | RTL ACUMULADO[m] | EOC [km/km] | EOC [h/h] | Tempo de manobra [h] | Tempo rtl_rtw [h] | V pulv [m/s] | V desloc [m/s] | Preço Total por ha Simples [R$/ha] | Preço Total por ha Presumido [R$/ha] | Preço Total por ha Real [R$/ha] | Preço Total Simples [R$] | Preço Total Presumido [R$] | Prod CAPEX [ha/h/R$] | Dias Trabalhados | Preço Total Real [R$]
0 | 25 | CONCLUIDO | 2.3393 | 42.75 | 38.84 | 15.33 | 0.28 | 152 | 61.76 | 28.92 | 1 | 53 | 6.84 | 7851.41 | 202.29 | 3664.99 | 201.31 | 60.59 | 69897.79 | 0.3 | 0.88 | 0.54 | 4.45 | 0.5 | 10 | 327.14 | 447.6073 | 404.8883 | 327139.9512 | 447607.3136 | 1.4729e-06 | 0.59375 | 404888.2998
1 | 25 | CONCLUIDO | 2.3461 | 42.62 | 38.77 | 15.72 | 0.55 | 148 | 62.92 | 28.92 | 2 | 0 | 7 | 7994.37 | 203.95 | 3665.19 | 196.9 | 60.59 | 67717.15 | 0.31 | 0.89 | 0.6 | 4.38 | 0.5 | 10 | 327.7015 | 448.3757 | 405.5833 | 327701.5274 | 448375.687 | 1.4772e-06 | 0.59194 | 405583.3407

## RESULTADOS_15
Unnamed: 0 | Volume de calda [L] | STATUS | Capacidade operacional [ha/h] | Tempo de missao [h] | Tempo util [h] | Tempo por voo [min] | Autonomia Projetada [h] | N° Voos | MTOW [kg] | Massa Estrutura [kg] | Combustível [kg] | Abastecimentos | Massa gerador | Potência gerador [W] | Combustível consumido [L] | Calda cons [L] | Distância percorrida [km] | Distância Pulverizando [km] | RTL ACUMULADO[m] | EOC [km/km] | EOC [h/h] | Tempo de manobra [h] | Tempo rtl_rtw [h] | V pulv [m/s] | V desloc [m/s] | Preço Total por ha Simples [R$/ha] | Preço Total por ha Presumido [R$/ha] | Preço Total por ha Real [R$/ha] | Preço Total Simples [R$] | Preço Total Presumido [R$] | Prod CAPEX [ha/h/R$] | Dias Trabalhados | Preço Total Real [R$]
0 | 85 | CONCLUIDO | 1.5792 | 63.32 | 46.78 | 6.72 | 0.11 | 418 | 167.88 | 51.39 | 1 | 416 | 30.49 | 20939.59 | 577.48 | 3665.68 | 465.82 | 60.59 | 200822.85 | 0.13 | 0.73 | 0.84 | 12.39 | 0.5 | 10 | 1224.1386 | 1674.9205 | 1515.0684 | 1224138.6487 | 1674920.5044 | 8.5027e-07 | 0.87944 | 1515068.4422
1 | 85 | CONCLUIDO | 2.1149 | 47.28 | 39.22 | 14.01 | 0.21 | 168 | 169.33 | 51.39 | 2 | 166 | 30.94 | 21118.46 | 463.69 | 3665.05 | 218.07 | 60.59 | 78200.46 | 0.28 | 0.88 | 0.44 | 4.83 | 0.5 | 10 | 743.904 | 1017.8423 | 920.7009 | 743904.0425 | 1017842.3297 | 1.1387e-06 | 0.65667 | 920700.8863
2 | 85 | CONCLUIDO | 2.3195 | 43.11 | 37.28 | 21.93 | 0.31 | 102 | 170.79 | 51.39 | 3 | 100 | 31.4 | 21297.94 | 419.95 | 3664.9 | 155.12 | 60.59 | 47056.57 | 0.39 | 0.92 | 0.32 | 2.9 | 0.5 | 10 | 623.3568 | 852.9042 | 771.5042 | 623356.7535 | 852904.2107 | 1.2489e-06 | 0.59875 | 771504.2299
3 | 85 | CONCLUIDO | 2.4292 | 41.17 | 36.39 | 30.75 | 0.41 | 71 | 172.25 | 51.39 | 4 | 69 | 31.86 | 21478.05 | 387.64 | 3665.03 | 125.69 | 60.59 | 32493.79 | 0.48 | 0.94 | 0.28 | 2 | 0.5 | 10 | 558.9659 | 764.8018 | 691.8102 | 558965.8735 | 764801.768 | 1.3079e-06 | 0.57181 | 691810.1606
4 | 85 | CONCLUIDO | 2.5195 | 39.69 | 35.56 | 41.03 | 0.51 | 52 | 173.71 | 51.39 | 5 | 49 | 32.32 | 21658.78 | 350.91 | 3664.99 | 98.62 | 60.59 | 19055.92 | 0.61 | 0.97 | 0.22 | 1.17 | 0.5 | 10 | 500.0037 | 684.1271 | 618.835 | 500003.6808 | 684127.0947 | 1.3565e-06 | 0.55125 | 618834.965
5 | 85 | CONCLUIDO | 2.5251 | 39.6 | 35.71 | 47.61 | 0.61 | 45 | 175.18 | 51.39 | 6 | 3 | 32.79 | 21840.16 | 338.17 | 3664.9 | 101.69 | 60.59 | 20625.8 | 0.6 | 0.96 | 0.29 | 1.32 | 0.5 | 10 | 487.3675 | 666.8377 | 603.1957 | 487367.5128 | 666837.7321 | 1.3596e-06 | 0.55 | 603195.6749
6 | 85 | CONCLUIDO | 2.5256 | 39.59 | 35.7 | 47.6 | 0.7 | 45 | 176.66 | 51.39 | 7 | 0 | 33.27 | 22022.17 | 340.65 | 3664.97 | 101.28 | 60.59 | 20419.51 | 0.6 | 0.96 | 0.3 | 1.31 | 0.5 | 10 | 489.6014 | 669.8943 | 605.9605 | 489601.4334 | 669894.2809 | 1.3598e-06 | 0.54986 | 605960.5109

## RESULTADOS_2
Unnamed: 0 | Volume de calda [L] | STATUS | Capacidade operacional [ha/h] | Tempo de missao [h] | Tempo util [h] | Tempo por voo [min] | Autonomia Projetada [h] | N° Voos | MTOW [kg] | Massa Estrutura [kg] | Combustível [kg] | Abastecimentos | Massa gerador | Potência gerador [W] | Combustível consumido [L] | Calda cons [L] | Distância percorrida [km] | Distância Pulverizando [km] | RTL ACUMULADO[m] | EOC [km/km] | EOC [h/h] | Tempo de manobra [h] | Tempo rtl_rtw [h] | V pulv [m/s] | V desloc [m/s] | Preço Total por ha Simples [R$/ha] | Preço Total por ha Presumido [R$/ha] | Preço Total por ha Real [R$/ha] | Preço Total Simples [R$] | Preço Total Presumido [R$] | Prod CAPEX [ha/h/R$] | Dias Trabalhados | Preço Total Real [R$]
0 | 20 | CONCLUIDO | 2.2768 | 43.92 | 39.91 | 12.94 | 0.34 | 185 | 51.33 | 24.83 | 1 | 0 | 5.51 | 6564.78 | 184.38 | 3665.25 | 232.59 | 60.59 | 85374.36 | 0.26 | 0.86 | 0.7 | 5.52 | 0.5 | 10 | 309.8371 | 423.9328 | 383.4733 | 309837.1119 | 423932.8055 | 1.4671e-06 | 0.61 | 383473.2536

## RESULTADOS_11
Unnamed: 0 | Volume de calda [L] | STATUS | Capacidade operacional [ha/h] | Tempo de missao [h] | Tempo util [h] | Tempo por voo [min] | Autonomia Projetada [h] | N° Voos | MTOW [kg] | Massa Estrutura [kg] | Combustível [kg] | Abastecimentos | Massa gerador | Potência gerador [W] | Combustível consumido [L] | Calda cons [L] | Distância percorrida [km] | Distância Pulverizando [km] | RTL ACUMULADO[m] | EOC [km/km] | EOC [h/h] | Tempo de manobra [h] | Tempo rtl_rtw [h] | V pulv [m/s] | V desloc [m/s] | Preço Total por ha Simples [R$/ha] | Preço Total por ha Presumido [R$/ha] | Preço Total por ha Real [R$/ha] | Preço Total Simples [R$] | Preço Total Presumido [R$] | Prod CAPEX [ha/h/R$] | Dias Trabalhados | Preço Total Real [R$]
0 | 65 | CONCLUIDO | 1.8008 | 55.53 | 44.23 | 7.92 | 0.13 | 335 | 133.21 | 46.47 | 1 | 333 | 20.75 | 16663.42 | 462.51 | 3665.23 | 382.45 | 60.59 | 159553.48 | 0.16 | 0.78 | 0.7 | 9.84 | 0.5 | 10 | 874.6718 | 1196.7645 | 1082.547 | 874671.7675 | 1196764.5001 | 1.008e-06 | 0.77125 | 1082546.9759
1 | 65 | CONCLUIDO | 2.2674 | 44.1 | 38.25 | 17 | 0.26 | 135 | 134.55 | 46.47 | 2 | 133 | 21.09 | 16828.84 | 373.18 | 3664.99 | 186.41 | 60.59 | 62536.06 | 0.33 | 0.9 | 0.38 | 3.86 | 0.5 | 10 | 572.9444 | 783.9277 | 709.1108 | 572944.3578 | 783927.7468 | 1.2692e-06 | 0.6125 | 709110.7829
2 | 65 | CONCLUIDO | 2.4396 | 40.99 | 36.63 | 27.47 | 0.39 | 80 | 135.9 | 46.47 | 3 | 78 | 21.43 | 16994.64 | 327.51 | 3664.94 | 133.65 | 60.59 | 36430.89 | 0.45 | 0.94 | 0.3 | 2.24 | 0.5 | 10 | 480.598 | 657.5754 | 594.8174 | 480598.0424 | 657575.4441 | 1.3656e-06 | 0.56931 | 594817.3666
3 | 65 | CONCLUIDO | 2.5097 | 39.84 | 36.09 | 37.33 | 0.52 | 58 | 137.25 | 46.47 | 4 | 5 | 21.78 | 17160.92 | 297.13 | 3664.97 | 113.64 | 60.59 | 26534.77 | 0.53 | 0.95 | 0.33 | 1.7 | 0.5 | 10 | 435.757 | 596.222 | 539.3194 | 435757.0197 | 596221.9786 | 1.4048e-06 | 0.55333 | 539319.3897
4 | 65 | CONCLUIDO | 2.5097 | 39.84 | 36.09 | 37.33 | 0.64 | 58 | 138.6 | 46.47 | 5 | 0 | 22.13 | 17327.69 | 300.17 | 3664.91 | 113.5 | 60.59 | 26466.38 | 0.53 | 0.95 | 0.33 | 1.7 | 0.5 | 10 | 438.6867 | 600.2305 | 542.9454 | 438686.7287 | 600230.5357 | 1.4048e-06 | 0.55333 | 542945.3758

## RESULTADOS_13
Unnamed: 0 | Volume de calda [L] | STATUS | Capacidade operacional [ha/h] | Tempo de missao [h] | Tempo util [h] | Tempo por voo [min] | Autonomia Projetada [h] | N° Voos | MTOW [kg] | Massa Estrutura [kg] | Combustível [kg] | Abastecimentos | Massa gerador | Potência gerador [W] | Combustível consumido [L] | Calda cons [L] | Distância percorrida [km] | Distância Pulverizando [km] | RTL ACUMULADO[m] | EOC [km/km] | EOC [h/h] | Tempo de manobra [h] | Tempo rtl_rtw [h] | V pulv [m/s] | V desloc [m/s] | Preço Total por ha Simples [R$/ha] | Preço Total por ha Presumido [R$/ha] | Preço Total por ha Real [R$/ha] | Preço Total Simples [R$] | Preço Total Presumido [R$] | Prod CAPEX [ha/h/R$] | Dias Trabalhados | Preço Total Real [R$]
0 | 75 | CONCLUIDO | 1.6879 | 59.25 | 45.48 | 7.26 | 0.12 | 376 | 150.44 | 49.1 | 1 | 374 | 25.34 | 18787.76 | 519.5 | 3665.25 | 423.61 | 60.59 | 179929.79 | 0.14 | 0.76 | 0.76 | 11.09 | 0.5 | 10 | 1038.5583 | 1421.0012 | 1285.3829 | 1038558.2731 | 1421001.2473 | 9.2574e-07 | 0.82292 | 1285382.8826
1 | 75 | CONCLUIDO | 2.1899 | 45.66 | 38.74 | 15.29 | 0.23 | 152 | 151.83 | 49.1 | 2 | 150 | 25.73 | 18959.54 | 419.32 | 3665.11 | 202.33 | 60.59 | 70412.35 | 0.3 | 0.89 | 0.41 | 4.35 | 0.5 | 10 | 657.1073 | 899.0832 | 813.276 | 657107.3358 | 899083.2463 | 1.2011e-06 | 0.63417 | 813276.0032
2 | 75 | CONCLUIDO | 2.3798 | 42.02 | 36.96 | 24.37 | 0.35 | 91 | 153.23 | 49.1 | 3 | 89 | 26.13 | 19131.85 | 375.54 | 3664.9 | 144.63 | 60.59 | 41863.15 | 0.42 | 0.93 | 0.31 | 2.58 | 0.5 | 10 | 552.2624 | 755.6297 | 683.5135 | 552262.3772 | 755629.7486 | 1.3052e-06 | 0.58361 | 683513.5059
3 | 75 | CONCLUIDO | 2.4829 | 40.28 | 36.1 | 34.94 | 0.46 | 62 | 154.63 | 49.1 | 4 | 60 | 26.53 | 19304.72 | 338.74 | 3664.86 | 116.45 | 60.59 | 27918.9 | 0.52 | 0.95 | 0.27 | 1.72 | 0.5 | 10 | 489.8247 | 670.1997 | 606.2368 | 489824.6625 | 670199.7128 | 1.3618e-06 | 0.55944 | 606236.7929
4 | 75 | CONCLUIDO | 2.5326 | 39.49 | 35.68 | 42.82 | 0.57 | 50 | 156.03 | 49.1 | 5 | 2 | 26.94 | 19478.15 | 316.65 | 3664.9 | 99.99 | 60.59 | 19747.77 | 0.61 | 0.96 | 0.31 | 1.29 | 0.5 | 10 | 457.3644 | 625.7861 | 566.062 | 457364.3676 | 625786.1053 | 1.389e-06 | 0.54847 | 566061.9577
5 | 75 | CONCLUIDO | 2.5332 | 39.48 | 35.67 | 42.8 | 0.67 | 50 | 157.44 | 49.1 | 6 | 0 | 27.35 | 19652.13 | 318.88 | 3664.96 | 99.73 | 60.59 | 19621.84 | 0.61 | 0.96 | 0.31 | 1.28 | 0.5 | 10 | 459.3431 | 628.4935 | 568.5109 | 459343.0915 | 628493.4825 | 1.3893e-06 | 0.54833 | 568510.9466

## RESULTADOS_17
Unnamed: 0 | Volume de calda [L] | STATUS | Capacidade operacional [ha/h] | Tempo de missao [h] | Tempo util [h] | Tempo por voo [min] | Autonomia Projetada [h] | N° Voos | MTOW [kg] | Massa Estrutura [kg] | Combustível [kg] | Abastecimentos | Massa gerador | Potência gerador [W] | Combustível consumido [L] | Calda cons [L] | Distância percorrida [km] | Distância Pulverizando [km] | RTL ACUMULADO[m] | EOC [km/km] | EOC [h/h] | Tempo de manobra [h] | Tempo rtl_rtw [h] | V pulv [m/s] | V desloc [m/s] | Preço Total por ha Simples [R$/ha] | Preço Total por ha Presumido [R$/ha] | Preço Total por ha Real [R$/ha] | Preço Total Simples [R$] | Preço Total Presumido [R$] | Prod CAPEX [ha/h/R$] | Dias Trabalhados | Preço Total Real [R$]
0 | 95 | CONCLUIDO | 1.4749 | 67.8 | 48.14 | 6.25 | 0.1 | 462 | 185.69 | 53.44 | 1 | 460 | 36.26 | 23136.14 | 636.98 | 3665.48 | 510.64 | 60.59 | 223013.05 | 0.12 | 0.71 | 0.9 | 13.74 | 0.5 | 10 | 1435.5911 | 1964.2391 | 1776.7749 | 1435591.1419 | 1964239.1341 | 7.8079e-07 | 0.94167 | 1776774.908
1 | 95 | CONCLUIDO | 2.0431 | 48.95 | 39.67 | 13.01 | 0.19 | 183 | 187.21 | 53.44 | 2 | 181 | 36.77 | 23322.88 | 506.54 | 3665.18 | 232.8 | 60.59 | 85489.96 | 0.26 | 0.87 | 0.46 | 5.28 | 0.5 | 10 | 833.3251 | 1140.1922 | 1031.3738 | 833325.0967 | 1140192.1609 | 1.0816e-06 | 0.67986 | 1031373.8214
2 | 95 | CONCLUIDO | 2.2617 | 44.21 | 37.58 | 20.13 | 0.28 | 112 | 188.73 | 53.44 | 3 | 110 | 37.29 | 23510.33 | 461.91 | 3665.03 | 164.58 | 60.59 | 51735.64 | 0.37 | 0.91 | 0.34 | 3.19 | 0.5 | 10 | 694.2773 | 949.9408 | 859.2798 | 694277.3007 | 949940.8322 | 1.1973e-06 | 0.61403 | 859279.8125
3 | 95 | CONCLUIDO | 2.3848 | 41.93 | 36.56 | 28.12 | 0.37 | 78 | 190.25 | 53.44 | 4 | 76 | 37.82 | 23698.48 | 429.83 | 3664.84 | 131.48 | 60.59 | 35352.72 | 0.46 | 0.94 | 0.28 | 2.17 | 0.5 | 10 | 620.9276 | 849.5805 | 768.4978 | 620927.6085 | 849580.5473 | 1.2625e-06 | 0.58236 | 768497.7723
4 | 95 | CONCLUIDO | 2.4585 | 40.68 | 36.01 | 36.62 | 0.46 | 59 | 191.78 | 53.44 | 5 | 57 | 38.35 | 23887.36 | 402.18 | 3665.03 | 113.51 | 60.59 | 26463.85 | 0.53 | 0.95 | 0.26 | 1.62 | 0.5 | 10 | 572.5139 | 783.3388 | 708.578 | 572513.9096 | 783338.7886 | 1.3015e-06 | 0.565 | 708578.0341
5 | 95 | CONCLUIDO | 2.5086 | 39.86 | 35.68 | 46.54 | 0.55 | 46 | 193.32 | 53.44 | 6 | 43 | 38.89 | 24076.95 | 375.45 | 3664.97 | 102.88 | 60.59 | 21216.63 | 0.59 | 0.96 | 0.24 | 1.29 | 0.5 | 10 | 533.7842 | 730.347 | 660.6437 | 533784.1667 | 730347.0458 | 1.328e-06 | 0.55361 | 660643.7488
6 | 95 | CONCLUIDO | 2.532 | 39.49 | 35.54 | 53.31 | 0.64 | 40 | 194.86 | 53.44 | 7 | 3 | 39.43 | 24267.28 | 359.66 | 3664.92 | 96.52 | 60.59 | 18065.92 | 0.63 | 0.97 | 0.28 | 1.15 | 0.5 | 10 | 513.1287 | 702.0853 | 635.0793 | 513128.7049 | 702085.3317 | 1.3404e-06 | 0.54847 | 635079.293
7 | 95 | CONCLUIDO | 2.5322 | 39.49 | 35.53 | 53.3 | 0.72 | 40 | 196.41 | 53.44 | 8 | 0 | 39.98 | 24458.36 | 362.06 | 3664.95 | 96.33 | 60.59 | 17971.39 | 0.63 | 0.97 | 0.28 | 1.15 | 0.5 | 10 | 515.3341 | 705.1028 | 637.8088 | 515334.097 | 705102.8465 | 1.3405e-06 | 0.54847 | 637808.8204

## RESULTADOS_9
Unnamed: 0 | Volume de calda [L] | STATUS | Capacidade operacional [ha/h] | Tempo de missao [h] | Tempo util [h] | Tempo por voo [min] | Autonomia Projetada [h] | N° Voos | MTOW [kg] | Massa Estrutura [kg] | Combustível [kg] | Abastecimentos | Massa gerador | Potência gerador [W] | Combustível consumido [L] | Calda cons [L] | Distância percorrida [km] | Distância Pulverizando [km] | RTL ACUMULADO[m] | EOC [km/km] | EOC [h/h] | Tempo de manobra [h] | Tempo rtl_rtw [h] | V pulv [m/s] | V desloc [m/s] | Preço Total por ha Simples [R$/ha] | Preço Total por ha Presumido [R$/ha] | Preço Total por ha Real [R$/ha] | Preço Total Simples [R$] | Preço Total Presumido [R$] | Prod CAPEX [ha/h/R$] | Dias Trabalhados | Preço Total Real [R$]
0 | 55 | CONCLUIDO | 1.9215 | 52.04 | 42.96 | 8.8 | 0.15 | 293 | 116.05 | 43.4 | 1 | 291 | 16.65 | 14546.17 | 404.52 | 3665.13 | 340.66 | 60.59 | 138868.9 | 0.18 | 0.8 | 0.63 | 8.57 | 0.5 | 10 | 725.2841 | 992.3657 | 897.6557 | 725284.0894 | 992365.6884 | 1.1005e-06 | 0.72278 | 897655.6999
1 | 55 | CONCLUIDO | 2.3475 | 42.6 | 37.72 | 19.34 | 0.3 | 117 | 117.34 | 43.4 | 2 | 115 | 16.94 | 14705.49 | 323.13 | 3665.01 | 169.4 | 60.59 | 54119.99 | 0.36 | 0.91 | 0.35 | 3.33 | 0.5 | 10 | 488.9191 | 668.9607 | 605.116 | 488919.1243 | 668960.7154 | 1.3444e-06 | 0.59167 | 605116.0436
2 | 55 | CONCLUIDO | 2.4933 | 40.11 | 36.37 | 31.63 | 0.45 | 69 | 118.63 | 43.4 | 3 | 23 | 17.23 | 14865.24 | 276.51 | 3664.87 | 123.5 | 60.59 | 31409.63 | 0.49 | 0.94 | 0.33 | 1.99 | 0.5 | 10 | 410.0607 | 561.0631 | 507.516 | 410060.6793 | 561063.112 | 1.4279e-06 | 0.55708 | 507516.036
3 | 55 | CONCLUIDO | 2.4941 | 40.09 | 36.39 | 32.11 | 0.59 | 68 | 119.93 | 43.4 | 4 | 0 | 17.53 | 15025.44 | 278.08 | 3664.92 | 122.9 | 60.59 | 31114.03 | 0.49 | 0.94 | 0.36 | 2 | 0.5 | 10 | 411.528 | 563.0707 | 509.3321 | 411527.9839 | 563070.7428 | 1.4284e-06 | 0.55681 | 509332.0614

## resultados
Unnamed: 0 | Volume de calda [L] | STATUS | Capacidade operacional [ha/h] | Tempo de missao [h] | Tempo util [h] | Tempo por voo [min] | Autonomia Projetada [h] | N° Voos | MTOW [kg] | Massa Estrutura [kg] | Combustível [kg] | Abastecimentos | Massa gerador | Potência gerador [W] | Combustível consumido [L] | Calda cons [L] | Distância percorrida [km] | Distância Pulverizando [km] | RTL ACUMULADO[m] | EOC [km/km] | EOC [h/h] | Tempo de manobra [h] | Tempo rtl_rtw [h] | V pulv [m/s] | V desloc [m/s]
0 | 100 | CONCLUIDO | 1.4251 | 70.17 | 48.83 | 6.05 | 0.09 | 484 | 194.77 | 54.38 | 1 | 482 | 39.4 | 24256.19 | 667.6 | 3665.47 | 533.22 | 60.59 | 234194.61 | 0.11 | 0.7 | 0.94 | 14.44 | 0.5 | 10
1 | 100 | CONCLUIDO | 2.0062 | 49.84 | 39.9 | 12.53 | 0.18 | 191 | 196.32 | 54.38 | 2 | 189 | 39.95 | 24447.22 | 528 | 3665.17 | 240.27 | 60.59 | 89183.75 | 0.25 | 0.86 | 0.47 | 5.51 | 0.5 | 10
2 | 100 | CONCLUIDO | 2.2322 | 44.8 | 37.73 | 19.35 | 0.27 | 117 | 197.88 | 54.38 | 3 | 115 | 40.5 | 24639 | 482.3 | 3664.94 | 169.48 | 60.59 | 54162.33 | 0.36 | 0.91 | 0.36 | 3.34 | 0.5 | 10
3 | 100 | CONCLUIDO | 2.3578 | 42.41 | 36.71 | 26.86 | 0.36 | 82 | 199.44 | 54.38 | 4 | 80 | 41.06 | 24831.54 | 451.57 | 3664.89 | 136.11 | 60.59 | 37650.07 | 0.45 | 0.94 | 0.29 | 2.32 | 0.5 | 10
4 | 100 | CONCLUIDO | 2.4369 | 41.04 | 36.11 | 34.94 | 0.44 | 62 | 201.01 | 54.38 | 5 | 60 | 41.63 | 25024.84 | 424.9 | 3664.88 | 116.54 | 60.59 | 27963.07 | 0.52 | 0.95 | 0.27 | 1.72 | 0.5 | 10
5 | 100 | CONCLUIDO | 2.4856 | 40.23 | 35.81 | 43.85 | 0.53 | 49 | 202.58 | 54.38 | 6 | 47 | 42.2 | 25218.93 | 400.72 | 3664.89 | 107.07 | 60.59 | 23293.26 | 0.57 | 0.96 | 0.24 | 1.42 | 0.5 | 10
6 | 100 | CONCLUIDO | 2.5253 | 39.6 | 35.53 | 53.29 | 0.61 | 40 | 204.16 | 54.38 | 7 | 28 | 42.78 | 25413.94 | 374.73 | 3664.89 | 97.39 | 60.59 | 18501.97 | 0.62 | 0.97 | 0.24 | 1.14 | 0.5 | 10
7 | 100 | CONCLUIDO | 2.5334 | 39.47 | 35.48 | 56.02 | 0.69 | 38 | 205.75 | 54.38 | 8 | 0 | 43.37 | 25609.61 | 370.74 | 3664.94 | 94.55 | 60.59 | 17087.72 | 0.64 | 0.97 | 0.27 | 1.09 | 0.5 | 10
0 | 40 | CONCLUIDO | 2.1202 | 47.17 | 40.96 | 10.87 | 0.2 | 226 | 89.87 | 37.55 | 1 | 224 | 11.32 | 11317.98 | 312.32 | 3665.25 | 275.03 | 60.59 | 106387.85 | 0.22 | 0.84 | 0.53 | 6.57 | 0.5 | 10
1 | 40 | CONCLUIDO | 2.4466 | 40.87 | 37.16 | 23.72 | 0.39 | 94 | 91.1 | 37.55 | 2 | 13 | 11.54 | 11468.97 | 241.73 | 3665.1 | 147.5 | 60.59 | 43285.24 | 0.41 | 0.92 | 0.42 | 2.77 | 0.5 | 10
2 | 40 | CONCLUIDO | 2.4481 | 40.85 | 37.15 | 23.97 | 0.57 | 93 | 92.32 | 37.55 | 3 | 0 | 11.77 | 11620.34 | 244.93 | 3664.96 | 146.92 | 60.59 | 43000.81 | 0.41 | 0.92 | 0.43 | 2.76 | 0.5 | 10
0 | 30 | CONCLUIDO | 2.2751 | 43.95 | 39.4 | 13.59 | 0.24 | 174 | 71.52 | 32.27 | 1 | 172 | 8.25 | 9054.6 | 240.58 | 3665.08 | 224.08 | 60.59 | 81177.25 | 0.27 | 0.87 | 0.44 | 5.01 | 0.5 | 10
1 | 30 | CONCLUIDO | 2.389 | 41.86 | 38.09 | 18.43 | 0.48 | 124 | 72.7 | 32.27 | 2 | 0 | 8.43 | 9200.25 | 218.4 | 3665.09 | 175.85 | 60.59 | 57307.99 | 0.34 | 0.9 | 0.53 | 3.7 | 0.5 | 10
0 | 15 | CONCLUIDO | 2.1654 | 46.18 | 41.75 | 10.18 | 0.43 | 246 | 39.78 | 19.54 | 1 | 0 | 4.24 | 5140 | 163.54 | 3665.07 | 289.81 | 60.59 | 113679.95 | 0.21 | 0.82 | 0.89 | 7.36 | 0.5 | 10
0 | 70 | CONCLUIDO | 1.7443 | 57.33 | 44.85 | 7.58 | 0.12 | 355 | 141.81 | 47.83 | 1 | 353 | 22.98 | 17723.39 | 490.89 | 3665.49 | 402.23 | 60.59 | 169342.93 | 0.15 | 0.77 | 0.73 | 10.45 | 0.5 | 10
1 | 70 | CONCLUIDO | 2.2264 | 44.92 | 38.53 | 16.05 | 0.25 | 144 | 143.17 | 47.83 | 2 | 142 | 23.34 | 17891.86 | 397.15 | 3665.04 | 195.68 | 60.59 | 67126.53 | 0.31 | 0.89 | 0.4 | 4.14 | 0.5 | 10
2 | 70 | CONCLUIDO | 2.4121 | 41.46 | 36.77 | 25.96 | 0.37 | 85 | 144.54 | 47.83 | 3 | 83 | 23.71 | 18060.85 | 351.64 | 3664.86 | 138.5 | 60.59 | 38827.91 | 0.44 | 0.93 | 0.3 | 2.39 | 0.5 | 10
3 | 70 | CONCLUIDO | 2.5066 | 39.9 | 35.99 | 37.23 | 0.49 | 58 | 145.92 | 47.83 | 4 | 49 | 24.09 | 18230.35 | 312.79 | 3664.86 | 112.54 | 60.59 | 25985.52 | 0.54 | 0.95 | 0.27 | 1.6 | 0.5 | 10
4 | 70 | CONCLUIDO | 2.5121 | 39.81 | 36.02 | 40.02 | 0.6 | 54 | 147.3 | 47.83 | 5 | 0 | 24.47 | 18400.38 | 308.88 | 3664.96 | 111.66 | 60.59 | 25564.43 | 0.54 | 0.95 | 0.32 | 1.63 | 0.5 | 10
0 | 90 | CONCLUIDO | 1.5261 | 65.53 | 47.46 | 6.47 | 0.1 | 440 | 176.73 | 52.44 | 1 | 438 | 33.29 | 22031.19 | 607.16 | 3665.58 | 488.12 | 60.59 | 211865.8 | 0.12 | 0.72 | 0.87 | 13.07 | 0.5 | 10
1 | 90 | CONCLUIDO | 2.0806 | 48.06 | 39.42 | 13.52 | 0.2 | 175 | 178.21 | 52.44 | 2 | 173 | 33.77 | 22213.89 | 484.56 | 3665.12 | 224.74 | 60.59 | 81497.87 | 0.27 | 0.87 | 0.45 | 5.03 | 0.5 | 10
2 | 90 | CONCLUIDO | 2.291 | 43.65 | 37.42 | 20.99 | 0.3 | 107 | 179.7 | 52.44 | 3 | 105 | 34.26 | 22397.24 | 441.18 | 3664.98 | 159.61 | 60.59 | 49273.87 | 0.38 | 0.92 | 0.33 | 3.04 | 0.5 | 10
3 | 90 | CONCLUIDO | 2.4039 | 41.6 | 36.51 | 29.21 | 0.39 | 75 | 181.19 | 52.44 | 4 | 73 | 34.75 | 22581.25 | 409.56 | 3665.04 | 129.71 | 60.59 | 34486.07 | 0.47 | 0.94 | 0.29 | 2.12 | 0.5 | 10
4 | 90 | CONCLUIDO | 2.4817 | 40.3 | 35.88 | 38.45 | 0.49 | 56 | 182.69 | 52.44 | 5 | 54 | 35.25 | 22766.06 | 378.55 | 3664.98 | 108.96 | 60.59 | 24204.41 | 0.56 | 0.96 | 0.26 | 1.5 | 0.5 | 10
5 | 90 | CONCLUIDO | 2.5219 | 39.65 | 35.67 | 48.64 | 0.58 | 44 | 184.19 | 52.44 | 6 | 23 | 35.75 | 22951.43 | 351.95 | 3664.97 | 101.65 | 60.59 | 20608.79 | 0.6 | 0.96 | 0.26 | 1.28 | 0.5 | 10
6 | 90 | CONCLUIDO | 2.5307 | 39.51 | 35.6 | 50.86 | 0.67 | 42 | 185.7 | 52.44 | 7 | 0 | 36.26 | 23137.49 | 349.43 | 3664.97 | 98.42 | 60.59 | 19003.09 | 0.62 | 0.96 | 0.28 | 1.21 | 0.5 | 10
0 | 10 | CONCLUIDO | 1.9568 | 51.1 | 45.38 | 7.42 | 0.64 | 367 | 26.11 | 12.1 | 1 | 0 | 3.01 | 3454.41 | 132.23 | 3665.46 | 402.56 | 60.59 | 169450.07 | 0.15 | 0.76 | 1.24 | 10.99 | 0.5 | 10
0 | 45 | CONCLUIDO | 2.0513 | 48.75 | 41.64 | 10.03 | 0.18 | 249 | 98.71 | 39.72 | 1 | 247 | 12.99 | 12407.75 | 343.98 | 3665.26 | 297.58 | 60.59 | 117547.62 | 0.2 | 0.82 | 0.57 | 7.25 | 0.5 | 10
1 | 45 | CONCLUIDO | 2.4314 | 41.13 | 37.15 | 22.98 | 0.35 | 97 | 99.95 | 39.72 | 2 | 90 | 13.24 | 12561.45 | 265.73 | 3664.95 | 150.27 | 60.59 | 44653.59 | 0.4 | 0.92 | 0.33 | 2.76 | 0.5 | 10
2 | 45 | CONCLUIDO | 2.4664 | 40.54 | 36.85 | 26.64 | 0.52 | 83 | 101.2 | 39.72 | 3 | 0 | 13.49 | 12715.54 | 255.06 | 3664.89 | 137.3 | 60.59 | 38241.31 | 0.44 | 0.93 | 0.41 | 2.46 | 0.5 | 10
0 | 60 | CONCLUIDO | 1.8606 | 53.75 | 43.59 | 8.33 | 0.14 | 314 | 124.63 | 45 | 1 | 312 | 18.64 | 15605.44 | 433.51 | 3665.34 | 361.17 | 60.59 | 149018.76 | 0.17 | 0.79 | 0.67 | 9.2 | 0.5 | 10
1 | 60 | CONCLUIDO | 2.3076 | 43.34 | 37.98 | 18.09 | 0.28 | 126 | 125.95 | 45 | 2 | 124 | 18.95 | 15767.7 | 348.32 | 3665.04 | 178.01 | 60.59 | 58380.98 | 0.34 | 0.9 | 0.36 | 3.59 | 0.5 | 10
2 | 60 | CONCLUIDO | 2.4723 | 40.45 | 36.45 | 29.96 | 0.42 | 73 | 127.27 | 45 | 3 | 71 | 19.27 | 15930.42 | 300.61 | 3664.85 | 127.73 | 60.59 | 33506.55 | 0.47 | 0.94 | 0.28 | 2.06 | 0.5 | 10
3 | 60 | CONCLUIDO | 2.4994 | 40.01 | 36.27 | 34.54 | 0.55 | 63 | 128.59 | 45 | 4 | 0 | 19.59 | 16093.6 | 287.77 | 3664.99 | 119.29 | 60.59 | 29335.52 | 0.51 | 0.95 | 0.35 | 1.88 | 0.5 | 10
0 | 80 | CONCLUIDO | 1.6327 | 61.25 | 46.13 | 6.97 | 0.11 | 397 | 159.12 | 50.28 | 1 | 395 | 27.84 | 19859.16 | 548.38 | 3665.5 | 444.43 | 60.59 | 190234.16 | 0.14 | 0.74 | 0.8 | 11.74 | 0.5 | 10
1 | 80 | CONCLUIDO | 2.1533 | 46.44 | 38.96 | 14.61 | 0.22 | 160 | 160.54 | 50.28 | 2 | 158 | 28.26 | 20034.4 | 441.55 | 3665.18 | 209.4 | 60.59 | 73904.06 | 0.29 | 0.88 | 0.42 | 4.57 | 0.5 | 10
2 | 80 | CONCLUIDO | 2.3472 | 42.6 | 37.15 | 22.98 | 0.33 | 97 | 161.97 | 50.28 | 3 | 95 | 28.69 | 20210.21 | 398.36 | 3664.89 | 150.76 | 60.59 | 44900.78 | 0.4 | 0.92 | 0.32 | 2.77 | 0.5 | 10
3 | 80 | CONCLUIDO | 2.4542 | 40.75 | 36.26 | 32.47 | 0.43 | 67 | 163.4 | 50.28 | 4 | 65 | 29.12 | 20386.62 | 363.72 | 3664.88 | 121.74 | 60.59 | 30537.57 | 0.5 | 0.95 | 0.27 | 1.88 | 0.5 | 10
4 | 80 | CONCLUIDO | 2.5168 | 39.73 | 35.83 | 43.87 | 0.54 | 49 | 164.83 | 50.28 | 5 | 33 | 29.55 | 20563.61 | 331.75 | 3664.85 | 107.2 | 60.59 | 23360.43 | 0.57 | 0.96 | 0.26 | 1.44 | 0.5 | 10
5 | 80 | CONCLUIDO | 2.526 | 39.59 | 35.75 | 45.64 | 0.64 | 47 | 166.27 | 50.28 | 6 | 0 | 29.99 | 20741.2 | 329.1 | 3664.84 | 103.23 | 60.59 | 21385.66 | 0.59 | 0.96 | 0.29 | 1.36 | 0.5 | 10
0 | 35 | CONCLUIDO | 2.1943 | 45.57 | 40.22 | 12.01 | 0.22 | 201 | 80.84 | 35.1 | 1 | 199 | 9.74 | 10204.21 | 278.1 | 3665.13 | 250.81 | 60.59 | 94404.88 | 0.24 | 0.85 | 0.49 | 5.83 | 0.5 | 10
1 | 35 | CONCLUIDO | 2.4247 | 41.24 | 37.53 | 21.24 | 0.43 | 106 | 82.04 | 35.1 | 2 | 0 | 9.94 | 10352.53 | 230.24 | 3665.06 | 158.31 | 60.59 | 48628.7 | 0.38 | 0.92 | 0.47 | 3.14 | 0.5 | 10
0 | 50 | CONCLUIDO | 1.9867 | 50.34 | 42.28 | 9.36 | 0.16 | 271 | 107.41 | 41.65 | 1 | 269 | 14.77 | 13481.73 | 374.34 | 3665.2 | 318.52 | 60.59 | 127909.83 | 0.19 | 0.81 | 0.59 | 7.89 | 0.5 | 10
1 | 50 | CONCLUIDO | 2.3906 | 41.83 | 37.42 | 20.98 | 0.32 | 107 | 108.68 | 41.65 | 2 | 105 | 15.03 | 13638.32 | 295.23 | 3664.85 | 159.58 | 60.59 | 49262.37 | 0.38 | 0.92 | 0.33 | 3.03 | 0.5 | 10
2 | 50 | CONCLUIDO | 2.4813 | 40.3 | 36.6 | 29.28 | 0.48 | 75 | 109.96 | 41.65 | 3 | 0 | 15.31 | 13795.21 | 265.71 | 3665.07 | 129.48 | 60.59 | 34369.66 | 0.47 | 0.94 | 0.38 | 2.21 | 0.5 | 10
0 | 25 | CONCLUIDO | 2.3393 | 42.75 | 38.84 | 15.33 | 0.28 | 152 | 61.76 | 28.92 | 1 | 53 | 6.84 | 7851.41 | 202.29 | 3664.99 | 201.31 | 60.59 | 69897.79 | 0.3 | 0.88 | 0.54 | 4.45 | 0.5 | 10
1 | 25 | CONCLUIDO | 2.3461 | 42.62 | 38.77 | 15.72 | 0.55 | 148 | 62.92 | 28.92 | 2 | 0 | 7 | 7994.37 | 203.95 | 3665.19 | 196.9 | 60.59 | 67717.15 | 0.31 | 0.89 | 0.6 | 4.38 | 0.5 | 10
0 | 85 | CONCLUIDO | 1.5792 | 63.32 | 46.78 | 6.72 | 0.11 | 418 | 167.88 | 51.39 | 1 | 416 | 30.49 | 20939.59 | 577.48 | 3665.68 | 465.82 | 60.59 | 200822.85 | 0.13 | 0.73 | 0.84 | 12.39 | 0.5 | 10
1 | 85 | CONCLUIDO | 2.1149 | 47.28 | 39.22 | 14.01 | 0.21 | 168 | 169.33 | 51.39 | 2 | 166 | 30.94 | 21118.46 | 463.69 | 3665.05 | 218.07 | 60.59 | 78200.46 | 0.28 | 0.88 | 0.44 | 4.83 | 0.5 | 10
2 | 85 | CONCLUIDO | 2.3195 | 43.11 | 37.28 | 21.93 | 0.31 | 102 | 170.79 | 51.39 | 3 | 100 | 31.4 | 21297.94 | 419.95 | 3664.9 | 155.12 | 60.59 | 47056.57 | 0.39 | 0.92 | 0.32 | 2.9 | 0.5 | 10
3 | 85 | CONCLUIDO | 2.4292 | 41.17 | 36.39 | 30.75 | 0.41 | 71 | 172.25 | 51.39 | 4 | 69 | 31.86 | 21478.05 | 387.64 | 3665.03 | 125.69 | 60.59 | 32493.79 | 0.48 | 0.94 | 0.28 | 2 | 0.5 | 10
4 | 85 | CONCLUIDO | 2.5195 | 39.69 | 35.56 | 41.03 | 0.51 | 52 | 173.71 | 51.39 | 5 | 49 | 32.32 | 21658.78 | 350.91 | 3664.99 | 98.62 | 60.59 | 19055.92 | 0.61 | 0.97 | 0.22 | 1.17 | 0.5 | 10
5 | 85 | CONCLUIDO | 2.5251 | 39.6 | 35.71 | 47.61 | 0.61 | 45 | 175.18 | 51.39 | 6 | 3 | 32.79 | 21840.16 | 338.17 | 3664.9 | 101.69 | 60.59 | 20625.8 | 0.6 | 0.96 | 0.29 | 1.32 | 0.5 | 10
6 | 85 | CONCLUIDO | 2.5256 | 39.59 | 35.7 | 47.6 | 0.7 | 45 | 176.66 | 51.39 | 7 | 0 | 33.27 | 22022.17 | 340.65 | 3664.97 | 101.28 | 60.59 | 20419.51 | 0.6 | 0.96 | 0.3 | 1.31 | 0.5 | 10
0 | 20 | CONCLUIDO | 2.2768 | 43.92 | 39.91 | 12.94 | 0.34 | 185 | 51.33 | 24.83 | 1 | 0 | 5.51 | 6564.78 | 184.38 | 3665.25 | 232.59 | 60.59 | 85374.36 | 0.26 | 0.86 | 0.7 | 5.52 | 0.5 | 10
0 | 65 | CONCLUIDO | 1.8008 | 55.53 | 44.23 | 7.92 | 0.13 | 335 | 133.21 | 46.47 | 1 | 333 | 20.75 | 16663.42 | 462.51 | 3665.23 | 382.45 | 60.59 | 159553.48 | 0.16 | 0.78 | 0.7 | 9.84 | 0.5 | 10
1 | 65 | CONCLUIDO | 2.2674 | 44.1 | 38.25 | 17 | 0.26 | 135 | 134.55 | 46.47 | 2 | 133 | 21.09 | 16828.84 | 373.18 | 3664.99 | 186.41 | 60.59 | 62536.06 | 0.33 | 0.9 | 0.38 | 3.86 | 0.5 | 10
2 | 65 | CONCLUIDO | 2.4396 | 40.99 | 36.63 | 27.47 | 0.39 | 80 | 135.9 | 46.47 | 3 | 78 | 21.43 | 16994.64 | 327.51 | 3664.94 | 133.65 | 60.59 | 36430.89 | 0.45 | 0.94 | 0.3 | 2.24 | 0.5 | 10
3 | 65 | CONCLUIDO | 2.5097 | 39.84 | 36.09 | 37.33 | 0.52 | 58 | 137.25 | 46.47 | 4 | 5 | 21.78 | 17160.92 | 297.13 | 3664.97 | 113.64 | 60.59 | 26534.77 | 0.53 | 0.95 | 0.33 | 1.7 | 0.5 | 10
4 | 65 | CONCLUIDO | 2.5097 | 39.84 | 36.09 | 37.33 | 0.64 | 58 | 138.6 | 46.47 | 5 | 0 | 22.13 | 17327.69 | 300.17 | 3664.91 | 113.5 | 60.59 | 26466.38 | 0.53 | 0.95 | 0.33 | 1.7 | 0.5 | 10
0 | 75 | CONCLUIDO | 1.6879 | 59.25 | 45.48 | 7.26 | 0.12 | 376 | 150.44 | 49.1 | 1 | 374 | 25.34 | 18787.76 | 519.5 | 3665.25 | 423.61 | 60.59 | 179929.79 | 0.14 | 0.76 | 0.76 | 11.09 | 0.5 | 10
1 | 75 | CONCLUIDO | 2.1899 | 45.66 | 38.74 | 15.29 | 0.23 | 152 | 151.83 | 49.1 | 2 | 150 | 25.73 | 18959.54 | 419.32 | 3665.11 | 202.33 | 60.59 | 70412.35 | 0.3 | 0.89 | 0.41 | 4.35 | 0.5 | 10
2 | 75 | CONCLUIDO | 2.3798 | 42.02 | 36.96 | 24.37 | 0.35 | 91 | 153.23 | 49.1 | 3 | 89 | 26.13 | 19131.85 | 375.54 | 3664.9 | 144.63 | 60.59 | 41863.15 | 0.42 | 0.93 | 0.31 | 2.58 | 0.5 | 10
3 | 75 | CONCLUIDO | 2.4829 | 40.28 | 36.1 | 34.94 | 0.46 | 62 | 154.63 | 49.1 | 4 | 60 | 26.53 | 19304.72 | 338.74 | 3664.86 | 116.45 | 60.59 | 27918.9 | 0.52 | 0.95 | 0.27 | 1.72 | 0.5 | 10
4 | 75 | CONCLUIDO | 2.5326 | 39.49 | 35.68 | 42.82 | 0.57 | 50 | 156.03 | 49.1 | 5 | 2 | 26.94 | 19478.15 | 316.65 | 3664.9 | 99.99 | 60.59 | 19747.77 | 0.61 | 0.96 | 0.31 | 1.29 | 0.5 | 10
5 | 75 | CONCLUIDO | 2.5332 | 39.48 | 35.67 | 42.8 | 0.67 | 50 | 157.44 | 49.1 | 6 | 0 | 27.35 | 19652.13 | 318.88 | 3664.96 | 99.73 | 60.59 | 19621.84 | 0.61 | 0.96 | 0.31 | 1.28 | 0.5 | 10
0 | 95 | CONCLUIDO | 1.4749 | 67.8 | 48.14 | 6.25 | 0.1 | 462 | 185.69 | 53.44 | 1 | 460 | 36.26 | 23136.14 | 636.98 | 3665.48 | 510.64 | 60.59 | 223013.05 | 0.12 | 0.71 | 0.9 | 13.74 | 0.5 | 10
1 | 95 | CONCLUIDO | 2.0431 | 48.95 | 39.67 | 13.01 | 0.19 | 183 | 187.21 | 53.44 | 2 | 181 | 36.77 | 23322.88 | 506.54 | 3665.18 | 232.8 | 60.59 | 85489.96 | 0.26 | 0.87 | 0.46 | 5.28 | 0.5 | 10
2 | 95 | CONCLUIDO | 2.2617 | 44.21 | 37.58 | 20.13 | 0.28 | 112 | 188.73 | 53.44 | 3 | 110 | 37.29 | 23510.33 | 461.91 | 3665.03 | 164.58 | 60.59 | 51735.64 | 0.37 | 0.91 | 0.34 | 3.19 | 0.5 | 10
3 | 95 | CONCLUIDO | 2.3848 | 41.93 | 36.56 | 28.12 | 0.37 | 78 | 190.25 | 53.44 | 4 | 76 | 37.82 | 23698.48 | 429.83 | 3664.84 | 131.48 | 60.59 | 35352.72 | 0.46 | 0.94 | 0.28 | 2.17 | 0.5 | 10
4 | 95 | CONCLUIDO | 2.4585 | 40.68 | 36.01 | 36.62 | 0.46 | 59 | 191.78 | 53.44 | 5 | 57 | 38.35 | 23887.36 | 402.18 | 3665.03 | 113.51 | 60.59 | 26463.85 | 0.53 | 0.95 | 0.26 | 1.62 | 0.5 | 10
5 | 95 | CONCLUIDO | 2.5086 | 39.86 | 35.68 | 46.54 | 0.55 | 46 | 193.32 | 53.44 | 6 | 43 | 38.89 | 24076.95 | 375.45 | 3664.97 | 102.88 | 60.59 | 21216.63 | 0.59 | 0.96 | 0.24 | 1.29 | 0.5 | 10
6 | 95 | CONCLUIDO | 2.532 | 39.49 | 35.54 | 53.31 | 0.64 | 40 | 194.86 | 53.44 | 7 | 3 | 39.43 | 24267.28 | 359.66 | 3664.92 | 96.52 | 60.59 | 18065.92 | 0.63 | 0.97 | 0.28 | 1.15 | 0.5 | 10
7 | 95 | CONCLUIDO | 2.5322 | 39.49 | 35.53 | 53.3 | 0.72 | 40 | 196.41 | 53.44 | 8 | 0 | 39.98 | 24458.36 | 362.06 | 3664.95 | 96.33 | 60.59 | 17971.39 | 0.63 | 0.97 | 0.28 | 1.15 | 0.5 | 10
0 | 55 | CONCLUIDO | 1.9215 | 52.04 | 42.96 | 8.8 | 0.15 | 293 | 116.05 | 43.4 | 1 | 291 | 16.65 | 14546.17 | 404.52 | 3665.13 | 340.66 | 60.59 | 138868.9 | 0.18 | 0.8 | 0.63 | 8.57 | 0.5 | 10
1 | 55 | CONCLUIDO | 2.3475 | 42.6 | 37.72 | 19.34 | 0.3 | 117 | 117.34 | 43.4 | 2 | 115 | 16.94 | 14705.49 | 323.13 | 3665.01 | 169.4 | 60.59 | 54119.99 | 0.36 | 0.91 | 0.35 | 3.33 | 0.5 | 10
2 | 55 | CONCLUIDO | 2.4933 | 40.11 | 36.37 | 31.63 | 0.45 | 69 | 118.63 | 43.4 | 3 | 23 | 17.23 | 14865.24 | 276.51 | 3664.87 | 123.5 | 60.59 | 31409.63 | 0.49 | 0.94 | 0.33 | 1.99 | 0.5 | 10
3 | 55 | CONCLUIDO | 2.4941 | 40.09 | 36.39 | 32.11 | 0.59 | 68 | 119.93 | 43.4 | 4 | 0 | 17.53 | 15025.44 | 278.08 | 3664.92 | 122.9 | 60.59 | 31114.03 | 0.49 | 0.94 | 0.36 | 2 | 0.5 | 10

## gráficos
Selecione o eixo X:
Selecione o eixo Y:
Selecione o eixo Z:
Eixo X | Eixo Y | Eixo Z

## hidden (hidden)
Unnamed: 0
Volume de calda [L]
STATUS
Capacidade operacional [ha/h]
Tempo de missao [h]
Tempo util [h]
Tempo por voo [min]
Autonomia Projetada [h]
N° Voos
MTOW [kg]
Massa Estrutura [kg]
Combustível [kg]
Abastecimentos
Massa gerador
Potência gerador [W]
Combustível consumido [L]
Calda cons [L]
Distância percorrida [km]
Distância Pulverizando [km]
RTL ACUMULADO[m]
EOC [km/km]
EOC [h/h]
Tempo de manobra [h]
Tempo rtl_rtw [h]
V pulv [m/s]
V desloc [m/s]