## RESULTADOS_18
Unnamed: 0 | Volume de calda [L] | STATUS | Capacidade operacional [ha/h] | Tempo de missao [h] | Tempo util [h] | Tempo por voo [min] | Autonomia Projetada [h] | N° Voos | MTOW [kg] | Massa Estrutura [kg] | Combustível [kg] | Abastecimentos | Massa gerador | Potência gerador [W] | Combustível consumido [L] | Calda cons [L] | Distância percorrida [km] | Distância Pulverizando [km] | RTL ACUMULADO[m] | EOC [km/km] | EOC [h/h] | Tempo de manobra [h] | Tempo rtl_rtw [h] | V pulv [m/s] | V desloc [m/s] | Preço Total por ha Simples [R$/ha] | Preço Total por ha Presumido [R$/ha] | Preço Total por ha Real [R$/ha] | Preço Total Simples [R$] | Preço Total Presumido [R$] | Prod CAPEX [ha/h/R$] | Dias Trabalhados | Preço Total Real [R$]
0 | 100 | CONCLUIDO | 1.1891 | 84.1 | 58.56 | 5.93 | 0.09 | 592 | 194.77 | 54.38 | 1 | 590 | 39.4 | 24256.19 | 817.1 | 1327.36 | 652.13 | 68.87 | 286084.21 | 0.11 | 0.62 | 6.27 | 17.68 | 0.5 | 10 | 2262.5157 | 3095.6737 | 2800.227 | 2262515.6645 | 3095673.7473 | 6.245e-07 | 1.1681 | 2800226.9896
1 | 100 | CONCLUIDO | 1.6773 | 59.62 | 47.81 | 12 | 0.18 | 239 | 196.32 | 54.38 | 2 | 237 | 39.95 | 24447.22 | 662.46 | 1327.09 | 300.6 | 68.87 | 112082.28 | 0.23 | 0.76 | 5.69 | 6.94 | 0.5 | 10 | 1304.0416 | 1784.2473 | 1613.9612 | 1304041.6434 | 1784247.3068 | 8.8089e-07 | 0.82806 | 1613961.248
2 | 100 | CONCLUIDO | 1.8676 | 53.54 | 45.19 | 18.08 | 0.27 | 150 | 197.88 | 54.38 | 3 | 148 | 40.5 | 24639 | 621.86 | 1327.06 | 215.25 | 68.87 | 69853.12 | 0.32 | 0.81 | 5.54 | 4.32 | 0.5 | 10 | 1101.8051 | 1507.5384 | 1363.661 | 1101805.1276 | 1507538.3838 | 9.8083e-07 | 0.74361 | 1363661.0363
3 | 100 | CONCLUIDO | 1.97 | 50.76 | 44.01 | 24.22 | 0.36 | 109 | 199.44 | 54.38 | 4 | 107 | 41.06 | 24831.54 | 601.4 | 1327.07 | 176.74 | 68.87 | 50806.05 | 0.39 | 0.83 | 5.47 | 3.13 | 0.5 | 10 | 1012.263 | 1385.0229 | 1252.8383 | 1012263.0347 | 1385022.942 | 1.0346e-06 | 0.705 | 1252838.2963
4 | 100 | CONCLUIDO | 2.0331 | 49.19 | 43.33 | 30.23 | 0.44 | 86 | 201.01 | 54.38 | 5 | 84 | 41.63 | 25024.84 | 588.14 | 1327.04 | 154.3 | 68.87 | 39699.6 | 0.45 | 0.84 | 5.44 | 2.45 | 0.5 | 10 | 961.0819 | 1314.9947 | 1189.4935 | 961081.9424 | 1314994.7135 | 1.0678e-06 | 0.68319 | 1189493.4637
5 | 100 | CONCLUIDO | 2.0806 | 48.06 | 42.82 | 36.71 | 0.53 | 70 | 202.58 | 54.38 | 6 | 68 | 42.2 | 25218.93 | 576.6 | 1326.99 | 138.05 | 68.87 | 31655.42 | 0.5 | 0.85 | 5.41 | 1.95 | 0.5 | 10 | 922.8013 | 1262.6174 | 1142.115 | 922801.2621 | 1262617.3979 | 1.0927e-06 | 0.6675 | 1142114.9655
6 | 100 | CONCLUIDO | 2.1086 | 47.43 | 42.58 | 42.58 | 0.61 | 60 | 204.16 | 54.38 | 7 | 58 | 42.78 | 25413.94 | 569.11 | 1327 | 129.92 | 68.87 | 27641.34 | 0.53 | 0.86 | 5.4 | 1.7 | 0.5 | 10 | 900.6032 | 1232.245 | 1114.6413 | 900603.1664 | 1232244.984 | 1.1074e-06 | 0.65875 | 1114641.2522
7 | 100 | CONCLUIDO | 2.1333 | 46.87 | 42.34 | 48.85 | 0.69 | 52 | 205.75 | 54.38 | 8 | 50 | 43.37 | 25609.61 | 561.74 | 1327 | 122.38 | 68.87 | 23908.33 | 0.56 | 0.86 | 5.38 | 1.46 | 0.5 | 10 | 880.4792 | 1204.7105 | 1089.7346 | 880479.2187 | 1204710.511 | 1.1204e-06 | 0.65097 | 1089734.6307
8 | 100 | CONCLUIDO | 2.1523 | 46.46 | 42.16 | 54.99 | 0.77 | 46 | 207.34 | 54.38 | 9 | 44 | 43.96 | 25806.1 | 555.06 | 1326.95 | 116.76 | 68.87 | 21129.98 | 0.59 | 0.86 | 5.36 | 1.29 | 0.5 | 10 | 864.2042 | 1182.4423 | 1069.5917 | 864204.1803 | 1182442.2855 | 1.1304e-06 | 0.64528 | 1069591.6534
9 | 100 | CONCLUIDO | 2.168 | 46.12 | 42.01 | 61.48 | 0.85 | 41 | 208.94 | 54.38 | 10 | 39 | 44.56 | 26003.41 | 548.93 | 1326.96 | 111.75 | 68.87 | 18651.4 | 0.62 | 0.87 | 5.36 | 1.14 | 0.5 | 10 | 850.283 | 1163.3947 | 1052.362 | 850282.9976 | 1163394.7092 | 1.1386e-06 | 0.64056 | 1052361.951
10 | 100 | CONCLUIDO | 2.1803 | 45.87 | 41.91 | 67.96 | 0.93 | 37 | 210.55 | 54.38 | 11 | 35 | 45.17 | 26201.54 | 543.82 | 1327 | 108.61 | 68.87 | 17101.1 | 0.63 | 0.87 | 5.35 | 1.04 | 0.5 | 10 | 839.2732 | 1148.3306 | 1038.7355 | 839273.1836 | 1148330.5959 | 1.1451e-06 | 0.63708 | 1038735.5355
11 | 100 | CONCLUIDO | 2.1943 | 45.57 | 41.77 | 75.95 | 1 | 33 | 212.16 | 54.38 | 12 | 31 | 45.78 | 26400.51 | 536.6 | 1326.97 | 104.12 | 68.87 | 14874.47 | 0.66 | 0.87 | 5.34 | 0.9 | 0.5 | 10 | 825.1996 | 1129.0745 | 1021.3172 | 825199.613 | 1129074.5158 | 1.1524e-06 | 0.63292 | 1021317.2287
12 | 100 | CONCLUIDO | 2.2007 | 45.44 | 41.72 | 80.75 | 1.08 | 31 | 213.78 | 54.38 | 13 | 29 | 46.4 | 26600.32 | 532.12 | 1326.97 | 102.32 | 68.87 | 13983.78 | 0.67 | 0.87 | 5.34 | 0.85 | 0.5 | 10 | 817.6065 | 1118.6853 | 1011.9195 | 817606.5125 | 1118685.3007 | 1.1558e-06 | 0.63111 | 1011919.5457
13 | 100 | CONCLUIDO | 2.2096 | 45.26 | 41.65 | 89.25 | 1.15 | 28 | 215.41 | 54.38 | 14 | 26 | 47.03 | 26801 | 525.99 | 1326.96 | 100.34 | 68.87 | 13008.24 | 0.69 | 0.88 | 5.33 | 0.78 | 0.5 | 10 | 807.2273 | 1104.4841 | 999.0737 | 807227.3482 | 1104484.0702 | 1.1604e-06 | 0.62861 | 999073.6607
14 | 100 | CONCLUIDO | 2.216 | 45.13 | 41.6 | 96 | 1.23 | 26 | 217.04 | 54.38 | 15 | 24 | 47.66 | 27002.55 | 520.56 | 1326.97 | 98.17 | 68.87 | 11933.72 | 0.7 | 0.88 | 5.34 | 0.73 | 0.5 | 10 | 798.7016 | 1092.8188 | 988.5217 | 798701.6187 | 1092818.791 | 1.1638e-06 | 0.62681 | 988521.6994
15 | 100 | CONCLUIDO | 2.2236 | 44.97 | 41.52 | 103.8 | 1.3 | 24 | 218.68 | 54.38 | 16 | 22 | 48.31 | 27204.98 | 514.3 | 1326.97 | 95.87 | 68.87 | 10793.63 | 0.72 | 0.88 | 5.33 | 0.65 | 0.5 | 10 | 788.7333 | 1079.1797 | 976.1843 | 788733.3223 | 1079179.7281 | 1.1678e-06 | 0.62458 | 976184.3295
16 | 100 | CONCLUIDO | 2.2267 | 44.91 | 41.5 | 108.26 | 1.37 | 23 | 220.33 | 54.38 | 17 | 21 | 48.95 | 27408.3 | 511.09 | 1326.95 | 95.04 | 68.87 | 10384.92 | 0.72 | 0.88 | 5.33 | 0.63 | 0.5 | 10 | 784.0424 | 1072.7614 | 970.3786 | 784042.4301 | 1072761.4423 | 1.1694e-06 | 0.62375 | 970378.5959
17 | 100 | CONCLUIDO | 2.2302 | 44.84 | 41.47 | 113.09 | 1.44 | 22 | 221.99 | 54.38 | 18 | 20 | 49.61 | 27612.53 | 504.38 | 1326.95 | 94.34 | 68.87 | 10037.18 | 0.73 | 0.88 | 5.32 | 0.6 | 0.5 | 10 | 775.3751 | 1060.9024 | 959.6514 | 775375.078 | 1060902.3888 | 1.1713e-06 | 0.62278 | 959651.3538
18 | 100 | CONCLUIDO | 2.2372 | 44.7 | 41.4 | 124.21 | 1.51 | 20 | 223.65 | 54.38 | 19 | 18 | 50.27 | 27817.81 | 500.73 | 1326.95 | 92 | 68.87 | 8878.38 | 0.75 | 0.88 | 5.33 | 0.53 | 0.5 | 10 | 768.6301 | 1051.6736 | 951.3034 | 768630.0991 | 1051673.6112 | 1.1749e-06 | 0.62083 | 951303.3578
19 | 100 | CONCLUIDO | 2.2396 | 44.65 | 41.39 | 130.72 | 1.58 | 19 | 225.32 | 54.38 | 20 | 17 | 50.95 | 28023.89 | 495.92 | 1326.95 | 91.75 | 68.87 | 8758.66 | 0.75 | 0.88 | 5.32 | 0.52 | 0.5 | 10 | 762.5596 | 1043.3677 | 943.7901 | 762559.5875 | 1043367.6694 | 1.1762e-06 | 0.62014 | 943790.1234
20 | 100 | CONCLUIDO | 2.2427 | 44.59 | 41.37 | 137.91 | 1.64 | 18 | 227 | 54.38 | 21 | 16 | 51.62 | 28230.92 | 490.72 | 1326.98 | 91.18 | 68.87 | 8482.08 | 0.76 | 0.88 | 5.32 | 0.5 | 0.5 | 10 | 755.7922 | 1034.1082 | 935.4144 | 755792.1763 | 1034108.1988 | 1.1778e-06 | 0.61931 | 935414.3637
21 | 100 | CONCLUIDO | 2.2476 | 44.49 | 41.31 | 145.82 | 1.71 | 17 | 228.69 | 54.38 | 22 | 15 | 52.31 | 28438.91 | 483 | 1326.96 | 89.06 | 68.87 | 7426.7 | 0.77 | 0.88 | 5.32 | 0.44 | 0.5 | 10 | 745.5179 | 1020.0505 | 922.6983 | 745517.8965 | 1020050.4759 | 1.1804e-06 | 0.61792 | 922698.2901
22 | 100 | CONCLUIDO | 2.2503 | 44.44 | 41.3 | 154.87 | 1.77 | 16 | 230.38 | 54.38 | 23 | 14 | 53 | 28647.87 | 478.51 | 1326.95 | 88.66 | 68.87 | 7229.25 | 0.78 | 0.88 | 5.32 | 0.43 | 0.5 | 10 | 739.7459 | 1012.153 | 915.5545 | 739745.9248 | 1012153.0097 | 1.1818e-06 | 0.61722 | 915554.547
23 | 100 | CONCLUIDO | 2.2498 | 44.45 | 41.31 | 154.91 | 1.84 | 16 | 232.08 | 54.38 | 24 | 11 | 53.71 | 28857.81 | 473.94 | 1326.98 | 88.72 | 68.87 | 7258.42 | 0.78 | 0.88 | 5.33 | 0.44 | 0.5 | 10 | 735.0507 | 1005.7288 | 909.7434 | 735050.6863 | 1005728.7771 | 1.1816e-06 | 0.61736 | 909743.4342
24 | 100 | CONCLUIDO | 2.254 | 44.36 | 41.26 | 165.06 | 1.9 | 15 | 233.79 | 54.38 | 25 | 9 | 54.42 | 29068.74 | 473.17 | 1326.97 | 87.23 | 68.87 | 6517.66 | 0.79 | 0.88 | 5.33 | 0.39 | 0.5 | 10 | 732.5895 | 1002.3613 | 906.6973 | 732589.5059 | 1002361.2815 | 1.1838e-06 | 0.61611 | 906697.3276
25 | 100 | CONCLUIDO | 2.2525 | 44.39 | 41.29 | 165.18 | 1.96 | 15 | 235.51 | 54.38 | 26 | 2 | 55.14 | 29280.69 | 472.39 | 1326.96 | 88.02 | 68.87 | 6913.45 | 0.78 | 0.88 | 5.33 | 0.42 | 0.5 | 10 | 732.3997 | 1002.1015 | 906.4624 | 732399.6518 | 1002101.5148 | 1.183e-06 | 0.61653 | 906462.3527
26 | 100 | CONCLUIDO | 2.2524 | 44.4 | 41.3 | 165.19 | 2.02 | 15 | 237.24 | 54.38 | 27 | 1 | 55.86 | 29493.67 | 474.94 | 1326.95 | 88.07 | 68.87 | 6938.02 | 0.78 | 0.88 | 5.33 | 0.43 | 0.5 | 10 | 735.2243 | 1005.9664 | 909.9583 | 735224.3212 | 1005966.3521 | 1.1829e-06 | 0.61667 | 909958.3354
27 | 100 | CONCLUIDO | 2.2524 | 44.4 | 41.3 | 165.19 | 2.08 | 15 | 238.97 | 54.38 | 28 | 0 | 56.6 | 29707.68 | 478.05 | 1326.97 | 88.05 | 68.87 | 6927.77 | 0.78 | 0.88 | 5.33 | 0.43 | 0.5 | 10 | 738.5639 | 1010.5357 | 914.0916 | 738563.8684 | 1010535.6679 | 1.1829e-06 | 0.61667 | 914091.562

## RESULTADOS_6
Unnamed: 0 | Volume de calda [L] | STATUS | Capacidade operacional [ha/h] | Tempo de missao [h] | Tempo util [h] | Tempo por voo [min] | Autonomia Projetada [h] | N° Voos | MTOW [kg] | Massa Estrutura [kg] | Combustível [kg] | Abastecimentos | Massa gerador | Potência gerador [W] | Combustível consumido [L] | Calda cons [L] | Distância percorrida [km] | Distância Pulverizando [km] | RTL ACUMULADO[m] | EOC [km/km] | EOC [h/h] | Tempo de manobra [h] | Tempo rtl_rtw [h] | V pulv [m/s] | V desloc [m/s] | Preço Total por ha Simples [R$/ha] | Preço Total por ha Presumido [R$/ha] | Preço Total por ha Real [R$/ha] | Preço Total Simples [R$] | Preço Total Presumido [R$] | Prod CAPEX [ha/h/R$] | Dias Trabalhados | Preço Total Real [R$]
0 | 40 | CONCLUIDO | 1.7537 | 57.02 | 49.49 | 10.03 | 0.2 | 296 | 89.87 | 37.55 | 1 | 294 | 11.32 | 11317.98 | 409.69 | 1327.09 | 355.69 | 68.87 | 139344.59 | 0.19 | 0.74 | 5.77 | 8.61 | 0.5 | 10 | 804.6154 | 1100.9103 | 995.8409 | 804615.3831 | 1100910.2642 | 1.0462e-06 | 0.79194 | 995840.9338
1 | 40 | CONCLUIDO | 2.0421 | 48.97 | 44.57 | 20.57 | 0.39 | 130 | 91.1 | 37.55 | 2 | 128 | 11.54 | 11468.97 | 357.43 | 1327.02 | 195.34 | 68.87 | 59998.4 | 0.35 | 0.82 | 5.5 | 3.7 | 0.5 | 10 | 609.2041 | 833.5399 | 753.988 | 609204.0841 | 833539.9041 | 1.2183e-06 | 0.68014 | 753988.0255
2 | 40 | CONCLUIDO | 2.1443 | 46.64 | 43.16 | 31.97 | 0.57 | 81 | 92.32 | 37.55 | 3 | 79 | 11.77 | 11620.34 | 334 | 1326.96 | 149 | 68.87 | 37074.02 | 0.46 | 0.84 | 5.43 | 2.29 | 0.5 | 10 | 548.3298 | 750.2491 | 678.6463 | 548329.8212 | 750249.0519 | 1.2792e-06 | 0.64778 | 678646.3354
3 | 40 | CONCLUIDO | 2.1959 | 45.54 | 42.5 | 43.97 | 0.75 | 58 | 93.55 | 37.55 | 4 | 56 | 12 | 11772.07 | 316.2 | 1326.98 | 127.54 | 68.87 | 26461.18 | 0.54 | 0.86 | 5.39 | 1.63 | 0.5 | 10 | 513.3686 | 702.4135 | 635.3762 | 513368.581 | 702413.5408 | 1.31e-06 | 0.6325 | 635376.1783
4 | 40 | CONCLUIDO | 2.2276 | 44.89 | 42.12 | 57.44 | 0.93 | 44 | 94.79 | 37.55 | 5 | 42 | 12.23 | 11924.18 | 299.11 | 1326.97 | 115.26 | 68.87 | 20391.26 | 0.6 | 0.87 | 5.37 | 1.25 | 0.5 | 10 | 486.1065 | 665.1123 | 601.6349 | 486106.4843 | 665112.3373 | 1.3289e-06 | 0.62347 | 601634.9494
5 | 40 | CONCLUIDO | 2.246 | 44.52 | 41.9 | 69.84 | 1.1 | 36 | 96.02 | 37.55 | 6 | 18 | 12.47 | 12076.67 | 285.31 | 1327.03 | 107.46 | 68.87 | 16529.79 | 0.64 | 0.87 | 5.38 | 1.03 | 0.5 | 10 | 466.4589 | 638.2297 | 577.318 | 466458.9438 | 638229.7056 | 1.3399e-06 | 0.61833 | 577317.9583
6 | 40 | CONCLUIDO | 2.2466 | 44.51 | 41.91 | 71.85 | 1.27 | 35 | 97.26 | 37.55 | 7 | 1 | 12.71 | 12229.54 | 284.69 | 1327 | 107.28 | 68.87 | 16443.73 | 0.64 | 0.87 | 5.39 | 1.04 | 0.5 | 10 | 465.7046 | 637.1975 | 576.3843 | 465704.5579 | 637197.5216 | 1.3403e-06 | 0.61819 | 576384.2844
7 | 40 | CONCLUIDO | 2.2465 | 44.51 | 41.91 | 71.85 | 1.43 | 35 | 98.5 | 37.55 | 8 | 0 | 12.95 | 12382.79 | 288.03 | 1327 | 107.34 | 68.87 | 16474.55 | 0.64 | 0.87 | 5.39 | 1.04 | 0.5 | 10 | 469.3211 | 642.1458 | 580.8603 | 469321.0756 | 642145.8006 | 1.3402e-06 | 0.61819 | 580860.3067

## RESULTADOS_4
Unnamed: 0 | Volume de calda [L] | STATUS | Capacidade operacional [ha/h] | Tempo de missao [h] | Tempo util [h] | Tempo por voo [min] | Autonomia Projetada [h] | N° Voos | MTOW [kg] | Massa Estrutura [kg] | Combustível [kg] | Abastecimentos | Massa gerador | Potência gerador [W] | Combustível consumido [L] | Calda cons [L] | Distância percorrida [km] | Distância Pulverizando [km] | RTL ACUMULADO[m] | EOC [km/km] | EOC [h/h] | Tempo de manobra [h] | Tempo rtl_rtw [h] | V pulv [m/s] | V desloc [m/s] | Preço Total por ha Simples [R$/ha] | Preço Total por ha Presumido [R$/ha] | Preço Total por ha Real [R$/ha] | Preço Total Simples [R$] | Preço Total Presumido [R$] | Prod CAPEX [ha/h/R$] | Dias Trabalhados | Preço Total Real [R$]
0 | 30 | CONCLUIDO | 1.8696 | 53.49 | 47.88 | 11.87 | 0.24 | 242 | 71.52 | 32.27 | 1 | 240 | 8.25 | 9054.6 | 334.87 | 1327.13 | 303.56 | 68.87 | 113548.45 | 0.23 | 0.76 | 5.67 | 7 | 0.5 | 10 | 627.3629 | 858.3856 | 776.4625 | 627362.9335 | 858385.6429 | 1.1538e-06 | 0.74292 | 776462.5219
1 | 30 | CONCLUIDO | 2.1108 | 47.38 | 43.88 | 24.84 | 0.48 | 106 | 72.7 | 32.27 | 2 | 104 | 8.43 | 9200.25 | 291.61 | 1326.99 | 172.94 | 68.87 | 48917.76 | 0.4 | 0.83 | 5.46 | 3.01 | 0.5 | 10 | 492.206 | 673.458 | 609.1841 | 492206.0055 | 673457.9713 | 1.3026e-06 | 0.65806 | 609184.0877
2 | 30 | CONCLUIDO | 2.1955 | 45.55 | 42.69 | 39.41 | 0.71 | 65 | 73.88 | 32.27 | 3 | 63 | 8.61 | 9346.23 | 266.48 | 1326.96 | 133.86 | 68.87 | 29583.62 | 0.51 | 0.85 | 5.4 | 1.82 | 0.5 | 10 | 441.5671 | 604.1715 | 546.5102 | 441567.0532 | 604171.5227 | 1.3549e-06 | 0.63264 | 546510.2405
3 | 30 | CONCLUIDO | 2.2322 | 44.8 | 42.22 | 53.9 | 0.93 | 47 | 75.07 | 32.27 | 4 | 22 | 8.8 | 9492.55 | 247.85 | 1326.98 | 117.76 | 68.87 | 21624.4 | 0.58 | 0.86 | 5.4 | 1.35 | 0.5 | 10 | 412.5828 | 564.514 | 510.6375 | 412582.7845 | 564513.9676 | 1.3776e-06 | 0.62222 | 510637.5468
4 | 30 | CONCLUIDO | 2.2334 | 44.78 | 42.22 | 55.06 | 1.15 | 46 | 76.26 | 32.27 | 5 | 1 | 8.99 | 9639.2 | 249.71 | 1326.97 | 116.45 | 68.87 | 20975.18 | 0.59 | 0.86 | 5.43 | 1.35 | 0.5 | 10 | 414.3764 | 566.9681 | 512.8575 | 414376.4231 | 566968.1031 | 1.3783e-06 | 0.62194 | 512857.4631
5 | 30 | CONCLUIDO | 2.2333 | 44.78 | 42.22 | 55.07 | 1.36 | 46 | 77.45 | 32.27 | 6 | 0 | 9.18 | 9786.19 | 253.28 | 1326.98 | 116.5 | 68.87 | 20998.83 | 0.59 | 0.86 | 5.43 | 1.35 | 0.5 | 10 | 418.2611 | 572.2833 | 517.6654 | 418261.1086 | 572283.3011 | 1.3782e-06 | 0.62194 | 517665.386

## RESULTADOS_1
Unnamed: 0 | Volume de calda [L] | STATUS | Capacidade operacional [ha/h] | Tempo de missao [h] | Tempo util [h] | Tempo por voo [min] | Autonomia Projetada [h] | N° Voos | MTOW [kg] | Massa Estrutura [kg] | Combustível [kg] | Abastecimentos | Massa gerador | Potência gerador [W] | Combustível consumido [L] | Calda cons [L] | Distância percorrida [km] | Distância Pulverizando [km] | RTL ACUMULADO[m] | EOC [km/km] | EOC [h/h] | Tempo de manobra [h] | Tempo rtl_rtw [h] | V pulv [m/s] | V desloc [m/s] | Preço Total por ha Simples [R$/ha] | Preço Total por ha Presumido [R$/ha] | Preço Total por ha Real [R$/ha] | Preço Total Simples [R$] | Preço Total Presumido [R$] | Prod CAPEX [ha/h/R$] | Dias Trabalhados | Preço Total Real [R$]
0 | 15 | CONCLUIDO | 2.0813 | 48.05 | 44.83 | 19.63 | 0.43 | 137 | 39.78 | 19.54 | 1 | 134 | 4.24 | 5140 | 188.78 | 1327.11 | 203.12 | 68.87 | 63856.67 | 0.34 | 0.81 | 5.53 | 3.95 | 0.5 | 10 | 343.878 | 470.509 | 425.6043 | 343877.9758 | 470509.0174 | 1.3786e-06 | 0.66736 | 425604.2971
1 | 15 | CONCLUIDO | 2.1632 | 46.23 | 43.53 | 29.02 | 0.84 | 90 | 40.89 | 19.54 | 2 | 1 | 4.35 | 5277.26 | 172.94 | 1327.07 | 157.58 | 68.87 | 41318.21 | 0.44 | 0.84 | 5.55 | 2.66 | 0.5 | 10 | 309.8323 | 423.9263 | 383.4674 | 309832.3422 | 423926.2794 | 1.4328e-06 | 0.64208 | 383467.3503
2 | 15 | CONCLUIDO | 2.1632 | 46.23 | 43.53 | 29.02 | 1.22 | 90 | 42.01 | 19.54 | 3 | 0 | 4.46 | 5414.79 | 177.27 | 1326.99 | 157.52 | 68.87 | 41289.57 | 0.44 | 0.84 | 5.56 | 2.66 | 0.5 | 10 | 314.6737 | 430.5504 | 389.4593 | 314673.6638 | 430550.3892 | 1.4328e-06 | 0.64208 | 389459.2644

## RESULTADOS_12
Unnamed: 0 | Volume de calda [L] | STATUS | Capacidade operacional [ha/h] | Tempo de missao [h] | Tempo util [h] | Tempo por voo [min] | Autonomia Projetada [h] | N° Voos | MTOW [kg] | Massa Estrutura [kg] | Combustível [kg] | Abastecimentos | Massa gerador | Potência gerador [W] | Combustível consumido [L] | Calda cons [L] | Distância percorrida [km] | Distância Pulverizando [km] | RTL ACUMULADO[m] | EOC [km/km] | EOC [h/h] | Tempo de manobra [h] | Tempo rtl_rtw [h] | V pulv [m/s] | V desloc [m/s] | Preço Total por ha Simples [R$/ha] | Preço Total por ha Presumido [R$/ha] | Preço Total por ha Real [R$/ha] | Preço Total Simples [R$] | Preço Total Presumido [R$] | Prod CAPEX [ha/h/R$] | Dias Trabalhados | Preço Total Real [R$]
0 | 70 | CONCLUIDO | 1.4509 | 68.92 | 53.93 | 7.32 | 0.12 | 442 | 141.81 | 47.83 | 1 | 440 | 22.98 | 17723.39 | 611.43 | 1327.3 | 500.14 | 68.87 | 210841.33 | 0.14 | 0.68 | 6.03 | 13.05 | 0.5 | 10 | 1412.8286 | 1933.0945 | 1748.6026 | 1412828.6258 | 1933094.4554 | 8.037e-07 | 0.95722 | 1748602.6337
1 | 70 | CONCLUIDO | 1.855 | 53.91 | 46.28 | 14.85 | 0.25 | 187 | 143.17 | 47.83 | 2 | 185 | 23.34 | 17891.86 | 517.8 | 1327.06 | 250.35 | 68.87 | 87217.51 | 0.28 | 0.79 | 5.61 | 5.4 | 0.5 | 10 | 940.1849 | 1286.4025 | 1163.63 | 940184.9025 | 1286402.4616 | 1.0275e-06 | 0.74875 | 1163630.0161
2 | 70 | CONCLUIDO | 2.0049 | 49.88 | 44.24 | 22.5 | 0.37 | 118 | 144.54 | 47.83 | 3 | 116 | 23.71 | 18060.85 | 488.39 | 1327 | 184.46 | 68.87 | 54618.59 | 0.37 | 0.82 | 5.48 | 3.37 | 0.5 | 10 | 823.8882 | 1127.2802 | 1019.6941 | 823888.2039 | 1127280.1879 | 1.1106e-06 | 0.69278 | 1019694.1489
3 | 70 | CONCLUIDO | 2.0822 | 48.03 | 43.31 | 30.22 | 0.49 | 86 | 145.92 | 47.83 | 4 | 84 | 24.09 | 18230.35 | 471.78 | 1327.01 | 154.15 | 68.87 | 39623.35 | 0.45 | 0.84 | 5.43 | 2.44 | 0.5 | 10 | 769.3962 | 1052.7218 | 952.2515 | 769396.164 | 1052721.775 | 1.1534e-06 | 0.66708 | 952251.4863
4 | 70 | CONCLUIDO | 2.1315 | 46.92 | 42.75 | 38.29 | 0.6 | 67 | 147.3 | 47.83 | 5 | 65 | 24.47 | 18400.38 | 458.42 | 1326.95 | 135.85 | 68.87 | 30570.29 | 0.51 | 0.85 | 5.4 | 1.88 | 0.5 | 10 | 733.73 | 1003.9218 | 908.1089 | 733730.0362 | 1003921.8054 | 1.1807e-06 | 0.65167 | 908108.9173
5 | 70 | CONCLUIDO | 2.1621 | 46.25 | 42.43 | 46.29 | 0.71 | 55 | 148.68 | 47.83 | 6 | 53 | 24.85 | 18570.94 | 448.39 | 1326.98 | 125.11 | 68.87 | 25257.95 | 0.55 | 0.86 | 5.39 | 1.56 | 0.5 | 10 | 710.6 | 972.2742 | 879.4817 | 710599.9581 | 972274.2121 | 1.1977e-06 | 0.64236 | 879481.7259
6 | 70 | CONCLUIDO | 2.1875 | 45.71 | 42.16 | 54.99 | 0.83 | 46 | 150.07 | 47.83 | 7 | 44 | 25.24 | 18742.03 | 437.77 | 1326.96 | 116.71 | 68.87 | 21106.73 | 0.59 | 0.86 | 5.36 | 1.29 | 0.5 | 10 | 689.3342 | 943.1775 | 853.162 | 689334.237 | 943177.5143 | 1.2117e-06 | 0.63486 | 853161.9761
7 | 70 | CONCLUIDO | 2.2041 | 45.37 | 41.99 | 62.98 | 0.94 | 40 | 151.46 | 47.83 | 8 | 38 | 25.63 | 18913.66 | 429.29 | 1327 | 110.73 | 68.87 | 18142.94 | 0.62 | 0.87 | 5.36 | 1.11 | 0.5 | 10 | 674.0427 | 922.255 | 834.2363 | 674042.7106 | 922254.9733 | 1.2209e-06 | 0.63014 | 834236.253
8 | 70 | CONCLUIDO | 2.2163 | 45.12 | 41.88 | 71.8 | 1.04 | 35 | 152.85 | 47.83 | 9 | 33 | 26.03 | 19085.83 | 420.37 | 1326.97 | 107.29 | 68.87 | 16450.54 | 0.64 | 0.87 | 5.36 | 1.01 | 0.5 | 10 | 660.0877 | 903.1611 | 816.9646 | 660087.6695 | 903161.0705 | 1.2277e-06 | 0.62667 | 816964.6455
9 | 70 | CONCLUIDO | 2.2298 | 44.85 | 41.72 | 80.76 | 1.15 | 31 | 154.25 | 47.83 | 10 | 29 | 26.43 | 19258.55 | 411.97 | 1326.96 | 102.47 | 68.87 | 14061.83 | 0.67 | 0.87 | 5.34 | 0.85 | 0.5 | 10 | 646.2392 | 884.213 | 799.8249 | 646239.1877 | 884212.9666 | 1.2352e-06 | 0.62292 | 799824.9221
10 | 70 | CONCLUIDO | 2.2379 | 44.69 | 41.65 | 89.25 | 1.25 | 28 | 155.66 | 47.83 | 11 | 26 | 26.83 | 19431.82 | 402.08 | 1326.95 | 99.72 | 68.87 | 12701.18 | 0.69 | 0.88 | 5.34 | 0.78 | 0.5 | 10 | 632.8901 | 865.9482 | 783.3033 | 632890.1417 | 865948.2131 | 1.2396e-06 | 0.62069 | 783303.331
11 | 70 | CONCLUIDO | 2.2465 | 44.51 | 41.56 | 99.75 | 1.35 | 25 | 157.07 | 47.83 | 12 | 23 | 27.24 | 19605.66 | 393.22 | 1326.95 | 97.17 | 68.87 | 11440.76 | 0.71 | 0.88 | 5.33 | 0.69 | 0.5 | 10 | 620.5151 | 849.0162 | 767.9873 | 620515.1198 | 849016.1621 | 1.2444e-06 | 0.61819 | 767987.2511
12 | 70 | CONCLUIDO | 2.2526 | 44.39 | 41.5 | 108.26 | 1.45 | 23 | 158.48 | 47.83 | 13 | 17 | 27.65 | 19780.06 | 383.75 | 1326.97 | 94.87 | 68.87 | 10299.26 | 0.73 | 0.88 | 5.34 | 0.63 | 0.5 | 10 | 608.3925 | 832.4294 | 752.9836 | 608392.4923 | 832429.4483 | 1.2478e-06 | 0.61653 | 752983.5501
13 | 70 | CONCLUIDO | 2.2571 | 44.3 | 41.47 | 118.48 | 1.55 | 21 | 159.9 | 47.83 | 14 | 8 | 28.07 | 19955.16 | 376.61 | 1326.95 | 93.64 | 68.87 | 9693.46 | 0.74 | 0.88 | 5.34 | 0.6 | 0.5 | 10 | 599.3926 | 820.1155 | 741.8448 | 599392.6385 | 820115.4514 | 1.2503e-06 | 0.61528 | 741844.7837
14 | 70 | CONCLUIDO | 2.2608 | 44.23 | 41.43 | 124.28 | 1.65 | 20 | 161.32 | 47.83 | 15 | 1 | 28.5 | 20130.71 | 375.73 | 1326.95 | 91.99 | 68.87 | 8874.43 | 0.75 | 0.88 | 5.35 | 0.56 | 0.5 | 10 | 597.2879 | 817.2357 | 739.2399 | 597287.9243 | 817235.6885 | 1.2523e-06 | 0.61431 | 739239.8614
15 | 70 | CONCLUIDO | 2.2609 | 44.23 | 41.42 | 124.28 | 1.74 | 20 | 162.75 | 47.83 | 16 | 0 | 28.92 | 20306.85 | 378.82 | 1326.95 | 91.98 | 68.87 | 8869.51 | 0.75 | 0.88 | 5.35 | 0.56 | 0.5 | 10 | 600.521 | 821.6593 | 743.2413 | 600520.9899 | 821659.3116 | 1.2524e-06 | 0.61431 | 743241.3001

## RESULTADOS_16
Unnamed: 0 | Volume de calda [L] | STATUS | Capacidade operacional [ha/h] | Tempo de missao [h] | Tempo util [h] | Tempo por voo [min] | Autonomia Projetada [h] | N° Voos | MTOW [kg] | Massa Estrutura [kg] | Combustível [kg] | Abastecimentos | Massa gerador | Potência gerador [W] | Combustível consumido [L] | Calda cons [L] | Distância percorrida [km] | Distância Pulverizando [km] | RTL ACUMULADO[m] | EOC [km/km] | EOC [h/h] | Tempo de manobra [h] | Tempo rtl_rtw [h] | V pulv [m/s] | V desloc [m/s] | Preço Total por ha Simples [R$/ha] | Preço Total por ha Presumido [R$/ha] | Preço Total por ha Real [R$/ha] | Preço Total Simples [R$] | Preço Total Presumido [R$] | Prod CAPEX [ha/h/R$] | Dias Trabalhados | Preço Total Real [R$]
0 | 90 | CONCLUIDO | 1.2724 | 78.59 | 56.97 | 6.33 | 0.1 | 540 | 176.73 | 52.44 | 1 | 538 | 33.29 | 22031.19 | 746.54 | 1327.16 | 599.78 | 68.87 | 260169.1 | 0.11 | 0.64 | 6.2 | 16.09 | 0.5 | 10 | 1942.7198 | 2658.1149 | 2404.4281 | 1942719.7507 | 2658114.8697 | 6.7919e-07 | 1.0915 | 2404428.1172
1 | 90 | CONCLUIDO | 1.7357 | 57.61 | 47.3 | 12.78 | 0.2 | 222 | 178.21 | 52.44 | 2 | 220 | 33.77 | 22213.89 | 614.52 | 1327.14 | 284.2 | 68.87 | 103967.34 | 0.24 | 0.77 | 5.65 | 6.42 | 0.5 | 10 | 1176.1278 | 1609.2299 | 1455.6473 | 1176127.7884 | 1609229.9271 | 9.2649e-07 | 0.80014 | 1455647.2815
2 | 90 | CONCLUIDO | 1.912 | 52.3 | 44.9 | 19.24 | 0.3 | 140 | 179.7 | 52.44 | 3 | 138 | 34.26 | 22397.24 | 578.4 | 1327.07 | 205.91 | 68.87 | 65235.54 | 0.33 | 0.81 | 5.52 | 4.03 | 0.5 | 10 | 1007.607 | 1378.6524 | 1247.0757 | 1007607.0075 | 1378652.3602 | 1.0206e-06 | 0.72639 | 1247075.7139
3 | 90 | CONCLUIDO | 2.0056 | 49.86 | 43.81 | 25.77 | 0.39 | 102 | 181.19 | 52.44 | 4 | 100 | 34.75 | 22581.25 | 559.36 | 1327.1 | 169.79 | 68.87 | 47362.55 | 0.41 | 0.83 | 5.48 | 2.94 | 0.5 | 10 | 931.4053 | 1274.3899 | 1152.7639 | 931405.3496 | 1274389.89 | 1.0706e-06 | 0.6925 | 1152763.9075
4 | 90 | CONCLUIDO | 2.0668 | 48.38 | 43.12 | 32.34 | 0.49 | 80 | 182.69 | 52.44 | 5 | 78 | 35.25 | 22766.06 | 545.61 | 1326.98 | 147.97 | 68.87 | 36562.69 | 0.47 | 0.85 | 5.42 | 2.25 | 0.5 | 10 | 883.9177 | 1209.4151 | 1093.9903 | 883917.6567 | 1209415.1337 | 1.1032e-06 | 0.67194 | 1093990.2507
5 | 90 | CONCLUIDO | 2.1071 | 47.46 | 42.73 | 39.44 | 0.58 | 65 | 184.19 | 52.44 | 6 | 63 | 35.75 | 22951.43 | 535.56 | 1326.99 | 134.95 | 68.87 | 30128.87 | 0.51 | 0.85 | 5.4 | 1.86 | 0.5 | 10 | 853.3646 | 1167.6111 | 1056.1759 | 853364.6011 | 1167611.0949 | 1.1247e-06 | 0.65917 | 1056175.9308
6 | 90 | CONCLUIDO | 2.1364 | 46.81 | 42.43 | 46.29 | 0.67 | 55 | 185.7 | 52.44 | 7 | 53 | 36.26 | 23137.49 | 527.06 | 1326.96 | 125.17 | 68.87 | 25288.62 | 0.55 | 0.86 | 5.39 | 1.56 | 0.5 | 10 | 830.4347 | 1136.2373 | 1027.7964 | 830434.6618 | 1136237.3405 | 1.1404e-06 | 0.65014 | 1027796.4434
7 | 90 | CONCLUIDO | 2.1575 | 46.35 | 42.22 | 52.78 | 0.76 | 48 | 187.22 | 52.44 | 8 | 46 | 36.78 | 23324.24 | 520.01 | 1326.98 | 118.69 | 68.87 | 22082.96 | 0.58 | 0.86 | 5.37 | 1.35 | 0.5 | 10 | 813.2987 | 1112.7912 | 1006.588 | 813298.7354 | 1112791.21 | 1.1516e-06 | 0.64375 | 1006587.9788
8 | 90 | CONCLUIDO | 2.1759 | 45.96 | 42.04 | 60.06 | 0.85 | 42 | 188.74 | 52.44 | 9 | 40 | 37.3 | 23511.69 | 512.42 | 1326.96 | 112.48 | 68.87 | 19011.97 | 0.61 | 0.87 | 5.37 | 1.17 | 0.5 | 10 | 797.0406 | 1090.5462 | 986.466 | 797040.6295 | 1090546.1523 | 1.1615e-06 | 0.63833 | 986465.9581
9 | 90 | CONCLUIDO | 2.1877 | 45.71 | 41.94 | 66.22 | 0.93 | 38 | 190.26 | 52.44 | 10 | 36 | 37.82 | 23699.85 | 503.87 | 1326.98 | 109.21 | 68.87 | 17394.09 | 0.63 | 0.87 | 5.36 | 1.07 | 0.5 | 10 | 782.7684 | 1071.0183 | 968.8018 | 782768.4468 | 1071018.3223 | 1.1678e-06 | 0.63486 | 968801.8368
10 | 90 | CONCLUIDO | 2.2013 | 45.43 | 41.8 | 73.76 | 1.02 | 34 | 191.79 | 52.44 | 11 | 32 | 38.35 | 23888.73 | 498.51 | 1326.98 | 104.81 | 68.87 | 15216.44 | 0.66 | 0.87 | 5.35 | 0.93 | 0.5 | 10 | 771.317 | 1055.35 | 954.6288 | 771317.0066 | 1055349.9566 | 1.175e-06 | 0.63097 | 954628.8379
11 | 90 | CONCLUIDO | 2.2095 | 45.26 | 41.74 | 80.78 | 1.1 | 31 | 193.33 | 52.44 | 12 | 29 | 38.89 | 24078.33 | 493.51 | 1326.98 | 102.63 | 68.87 | 14138.02 | 0.67 | 0.87 | 5.35 | 0.87 | 0.5 | 10 | 762.6728 | 1043.5225 | 943.9302 | 762672.7584 | 1043522.5147 | 1.1794e-06 | 0.62861 | 943930.1905
12 | 90 | CONCLUIDO | 2.2187 | 45.07 | 41.66 | 89.26 | 1.18 | 28 | 194.88 | 52.44 | 13 | 26 | 39.43 | 24268.67 | 486.66 | 1326.99 | 100.17 | 68.87 | 12922.46 | 0.69 | 0.88 | 5.34 | 0.79 | 0.5 | 10 | 751.6322 | 1028.4163 | 930.2657 | 751632.1597 | 1028416.2806 | 1.1843e-06 | 0.62597 | 930265.6742
13 | 90 | CONCLUIDO | 2.2256 | 44.93 | 41.59 | 95.97 | 1.27 | 26 | 196.42 | 52.44 | 14 | 24 | 39.98 | 24459.75 | 478.62 | 1326.97 | 97.83 | 68.87 | 11765.61 | 0.7 | 0.88 | 5.34 | 0.72 | 0.5 | 10 | 740.2054 | 1012.7817 | 916.1232 | 740205.3958 | 1012781.6781 | 1.188e-06 | 0.62403 | 916123.2162
14 | 90 | CONCLUIDO | 2.2326 | 44.79 | 41.52 | 103.79 | 1.35 | 24 | 197.98 | 52.44 | 15 | 22 | 40.54 | 24651.58 | 474.08 | 1326.98 | 95.87 | 68.87 | 10793.41 | 0.72 | 0.88 | 5.33 | 0.65 | 0.5 | 10 | 732.6084 | 1002.3871 | 906.7207 | 732608.4095 | 1002387.1463 | 1.1917e-06 | 0.62208 | 906720.7239
15 | 90 | CONCLUIDO | 2.2389 | 44.66 | 41.46 | 113.08 | 1.42 | 22 | 199.54 | 52.44 | 16 | 20 | 41.1 | 24844.17 | 467.7 | 1326.95 | 93.92 | 68.87 | 9831.72 | 0.73 | 0.88 | 5.33 | 0.59 | 0.5 | 10 | 723.3489 | 989.7178 | 895.2605 | 723348.8601 | 989717.8223 | 1.1951e-06 | 0.62028 | 895260.5424
16 | 90 | CONCLUIDO | 2.2409 | 44.62 | 41.46 | 118.45 | 1.5 | 21 | 201.11 | 52.44 | 17 | 19 | 41.67 | 25037.53 | 460.77 | 1327 | 93.87 | 68.87 | 9811.55 | 0.73 | 0.88 | 5.33 | 0.59 | 0.5 | 10 | 715.225 | 978.6024 | 885.206 | 715225.0352 | 978602.4467 | 1.1962e-06 | 0.61972 | 885206.0027
17 | 90 | CONCLUIDO | 2.2483 | 44.48 | 41.38 | 130.68 | 1.58 | 19 | 202.68 | 52.44 | 18 | 17 | 42.24 | 25231.66 | 451.9 | 1326.95 | 91.27 | 68.87 | 8520.56 | 0.75 | 0.88 | 5.32 | 0.51 | 0.5 | 10 | 702.9226 | 961.7697 | 869.9798 | 702922.6257 | 961769.7473 | 1.2001e-06 | 0.61778 | 869979.7924
18 | 90 | CONCLUIDO | 2.2512 | 44.42 | 41.36 | 137.87 | 1.65 | 18 | 204.26 | 52.44 | 19 | 16 | 42.82 | 25426.72 | 446.66 | 1326.96 | 90.51 | 68.87 | 8145.9 | 0.76 | 0.88 | 5.32 | 0.49 | 0.5 | 10 | 696.2865 | 952.6899 | 861.7665 | 696286.4778 | 952689.8769 | 1.2017e-06 | 0.61694 | 861766.4922
19 | 90 | CONCLUIDO | 2.2556 | 44.33 | 41.31 | 145.8 | 1.73 | 17 | 205.85 | 52.44 | 20 | 12 | 43.41 | 25622.45 | 438.78 | 1326.96 | 88.93 | 68.87 | 7358.15 | 0.77 | 0.88 | 5.32 | 0.44 | 0.5 | 10 | 686.225 | 938.9233 | 849.3138 | 686225.0008 | 938923.3203 | 1.204e-06 | 0.61569 | 849313.7964
20 | 90 | CONCLUIDO | 2.2539 | 44.37 | 41.34 | 145.92 | 1.8 | 17 | 207.45 | 52.44 | 21 | 7 | 44 | 25818.99 | 436.69 | 1326.96 | 89.59 | 68.87 | 7689.46 | 0.77 | 0.88 | 5.33 | 0.47 | 0.5 | 10 | 684.653 | 936.7724 | 847.3682 | 684652.9936 | 936772.4306 | 1.2031e-06 | 0.61625 | 847368.1846
21 | 90 | CONCLUIDO | 2.2571 | 44.31 | 41.32 | 154.94 | 1.87 | 16 | 209.05 | 52.44 | 22 | 2 | 44.6 | 26016.35 | 438.33 | 1326.95 | 88.56 | 68.87 | 7179.6 | 0.78 | 0.88 | 5.34 | 0.45 | 0.5 | 10 | 685.3396 | 937.7118 | 848.2179 | 685339.5671 | 937711.8307 | 1.2048e-06 | 0.61542 | 848217.9297
22 | 90 | CONCLUIDO | 2.2573 | 44.3 | 41.31 | 154.92 | 1.94 | 16 | 210.65 | 52.44 | 23 | 1 | 45.21 | 26214.54 | 441.4 | 1326.95 | 88.45 | 68.87 | 7123.36 | 0.78 | 0.88 | 5.34 | 0.44 | 0.5 | 10 | 688.5169 | 942.0591 | 852.1503 | 688516.8564 | 942059.1382 | 1.2049e-06 | 0.61528 | 852150.3362
23 | 90 | CONCLUIDO | 2.2571 | 44.3 | 41.31 | 154.93 | 2.01 | 16 | 212.27 | 52.44 | 24 | 1 | 45.82 | 26413.56 | 444.37 | 1326.95 | 88.49 | 68.87 | 7146.89 | 0.78 | 0.88 | 5.34 | 0.44 | 0.5 | 10 | 691.7601 | 946.4967 | 856.1644 | 691760.1118 | 946496.7033 | 1.2048e-06 | 0.61528 | 856164.3864
24 | 90 | CONCLUIDO | 2.2571 | 44.31 | 41.32 | 154.93 | 2.08 | 16 | 213.89 | 52.44 | 25 | 0 | 46.44 | 26613.43 | 447.3 | 1326.95 | 88.48 | 68.87 | 7138.55 | 0.78 | 0.88 | 5.34 | 0.45 | 0.5 | 10 | 694.9516 | 950.8634 | 860.1143 | 694951.5802 | 950863.4111 | 1.2048e-06 | 0.61542 | 860114.3417

## RESULTADOS_0
Unnamed: 0 | Volume de calda [L] | STATUS | Capacidade operacional [ha/h] | Tempo de missao [h] | Tempo util [h] | Tempo por voo [min] | Autonomia Projetada [h] | N° Voos | MTOW [kg] | Massa Estrutura [kg] | Combustível [kg] | Abastecimentos | Massa gerador | Potência gerador [W] | Combustível consumido [L] | Calda cons [L] | Distância percorrida [km] | Distância Pulverizando [km] | RTL ACUMULADO[m] | EOC [km/km] | EOC [h/h] | Tempo de manobra [h] | Tempo rtl_rtw [h] | V pulv [m/s] | V desloc [m/s] | Preço Total por ha Simples [R$/ha] | Preço Total por ha Presumido [R$/ha] | Preço Total por ha Real [R$/ha] | Preço Total Simples [R$] | Preço Total Presumido [R$] | Prod CAPEX [ha/h/R$] | Dias Trabalhados | Preço Total Real [R$]
0 | 10 | CONCLUIDO | 2.0843 | 47.98 | 44.84 | 20.08 | 0.64 | 134 | 26.11 | 12.1 | 1 | 1 | 3.01 | 3454.41 | 129.55 | 1327.33 | 198.22 | 68.87 | 61420.39 | 0.35 | 0.81 | 5.68 | 3.97 | 0.5 | 10 | 256.3802 | 350.7907 | 317.3117 | 256380.2104 | 350790.7146 | 1.4296e-06 | 0.66639 | 317311.7411
1 | 10 | CONCLUIDO | 2.0844 | 47.98 | 44.84 | 20.08 | 1.23 | 134 | 27.2 | 12.1 | 2 | 0 | 3.1 | 3588.35 | 134.44 | 1327.32 | 198.08 | 68.87 | 61348.48 | 0.35 | 0.81 | 5.68 | 3.97 | 0.5 | 10 | 262.0422 | 358.5377 | 324.3194 | 262042.2188 | 358537.7242 | 1.4297e-06 | 0.66639 | 324319.387

## RESULTADOS_7
Unnamed: 0 | Volume de calda [L] | STATUS | Capacidade operacional [ha/h] | Tempo de missao [h] | Tempo util [h] | Tempo por voo [min] | Autonomia Projetada [h] | N° Voos | MTOW [kg] | Massa Estrutura [kg] | Combustível [kg] | Abastecimentos | Massa gerador | Potência gerador [W] | Combustível consumido [L] | Calda cons [L] | Distância percorrida [km] | Distância Pulverizando [km] | RTL ACUMULADO[m] | EOC [km/km] | EOC [h/h] | Tempo de manobra [h] | Tempo rtl_rtw [h] | V pulv [m/s] | V desloc [m/s] | Preço Total por ha Simples [R$/ha] | Preço Total por ha Presumido [R$/ha] | Preço Total por ha Real [R$/ha] | Preço Total Simples [R$] | Preço Total Presumido [R$] | Prod CAPEX [ha/h/R$] | Dias Trabalhados | Preço Total Real [R$]
0 | 45 | CONCLUIDO | 1.6983 | 58.88 | 50.28 | 9.37 | 0.18 | 322 | 98.71 | 39.72 | 1 | 320 | 12.99 | 12407.75 | 444.92 | 1327.21 | 381.52 | 68.87 | 152128.84 | 0.18 | 0.73 | 5.81 | 9.4 | 0.5 | 10 | 896.9253 | 1227.2127 | 1110.0893 | 896925.2689 | 1227212.7225 | 9.984e-07 | 0.81778 | 1110089.2626
1 | 45 | CONCLUIDO | 2.01 | 49.75 | 44.89 | 19.24 | 0.35 | 140 | 99.95 | 39.72 | 2 | 138 | 13.24 | 12561.45 | 386.65 | 1327 | 205.05 | 68.87 | 64806.88 | 0.34 | 0.81 | 5.53 | 4.01 | 0.5 | 10 | 664.497 | 909.1941 | 822.4219 | 664496.9819 | 909194.0862 | 1.1816e-06 | 0.69097 | 822421.8786
2 | 45 | CONCLUIDO | 2.1193 | 47.19 | 43.39 | 29.58 | 0.52 | 88 | 101.2 | 39.72 | 3 | 86 | 13.49 | 12715.54 | 363.03 | 1327.04 | 156.44 | 68.87 | 40757.36 | 0.44 | 0.84 | 5.45 | 2.52 | 0.5 | 10 | 597.1588 | 817.059 | 739.08 | 597158.7625 | 817058.9637 | 1.2459e-06 | 0.65542 | 739080.0029
3 | 45 | CONCLUIDO | 2.1765 | 45.95 | 42.66 | 40.63 | 0.69 | 63 | 102.45 | 39.72 | 4 | 61 | 13.74 | 12870.03 | 346.26 | 1326.96 | 132.91 | 68.87 | 29121.62 | 0.52 | 0.85 | 5.4 | 1.79 | 0.5 | 10 | 559.9361 | 766.1293 | 693.011 | 559936.0838 | 766129.2524 | 1.2795e-06 | 0.63819 | 693010.9519
4 | 45 | CONCLUIDO | 2.2112 | 45.22 | 42.23 | 51.71 | 0.85 | 49 | 103.71 | 39.72 | 5 | 47 | 14 | 13024.91 | 331.05 | 1326.99 | 118.97 | 68.87 | 22220.39 | 0.58 | 0.86 | 5.37 | 1.36 | 0.5 | 10 | 532.8351 | 729.0484 | 659.4691 | 532835.0609 | 729048.4374 | 1.2999e-06 | 0.62806 | 659469.0777
5 | 45 | CONCLUIDO | 2.2335 | 44.77 | 41.98 | 64.59 | 1.01 | 39 | 104.97 | 39.72 | 6 | 37 | 14.25 | 13180.19 | 314.92 | 1326.97 | 110.79 | 68.87 | 18179.59 | 0.62 | 0.87 | 5.36 | 1.11 | 0.5 | 10 | 509.0845 | 696.5518 | 630.0739 | 509084.4695 | 696551.8304 | 1.313e-06 | 0.62181 | 630073.9013
6 | 45 | CONCLUIDO | 2.2494 | 44.46 | 41.79 | 75.98 | 1.16 | 33 | 106.23 | 39.72 | 7 | 21 | 14.52 | 13335.87 | 302.92 | 1326.98 | 103.86 | 68.87 | 14742.7 | 0.66 | 0.87 | 5.37 | 0.92 | 0.5 | 10 | 491.8555 | 672.9784 | 608.7503 | 491855.4788 | 672978.3652 | 1.3224e-06 | 0.6175 | 608750.2546
7 | 45 | CONCLUIDO | 2.2524 | 44.4 | 41.77 | 80.85 | 1.31 | 31 | 107.5 | 39.72 | 8 | 1 | 14.78 | 13491.96 | 301.7 | 1327.02 | 102.8 | 68.87 | 14224.41 | 0.67 | 0.87 | 5.38 | 0.9 | 0.5 | 10 | 489.8147 | 670.1861 | 606.2245 | 489814.7348 | 670186.1292 | 1.3241e-06 | 0.61667 | 606224.5057
8 | 45 | CONCLUIDO | 2.2521 | 44.4 | 41.78 | 80.86 | 1.46 | 31 | 108.77 | 39.72 | 9 | 0 | 15.05 | 13648.58 | 304.58 | 1327.02 | 102.89 | 68.87 | 14271.61 | 0.67 | 0.87 | 5.38 | 0.91 | 0.5 | 10 | 493.0114 | 674.5599 | 610.1809 | 493011.3683 | 674559.9042 | 1.324e-06 | 0.61667 | 610180.8537

## RESULTADOS_10
Unnamed: 0 | Volume de calda [L] | STATUS | Capacidade operacional [ha/h] | Tempo de missao [h] | Tempo util [h] | Tempo por voo [min] | Autonomia Projetada [h] | N° Voos | MTOW [kg] | Massa Estrutura [kg] | Combustível [kg] | Abastecimentos | Massa gerador | Potência gerador [W] | Combustível consumido [L] | Calda cons [L] | Distância percorrida [km] | Distância Pulverizando [km] | RTL ACUMULADO[m] | EOC [km/km] | EOC [h/h] | Tempo de manobra [h] | Tempo rtl_rtw [h] | V pulv [m/s] | V desloc [m/s] | Preço Total por ha Simples [R$/ha] | Preço Total por ha Presumido [R$/ha] | Preço Total por ha Real [R$/ha] | Preço Total Simples [R$] | Preço Total Presumido [R$] | Prod CAPEX [ha/h/R$] | Dias Trabalhados | Preço Total Real [R$]
0 | 60 | CONCLUIDO | 1.5459 | 64.69 | 52.48 | 7.99 | 0.14 | 394 | 124.63 | 45 | 1 | 392 | 18.64 | 15605.44 | 545.72 | 1327.09 | 452.5 | 68.87 | 187258.73 | 0.15 | 0.69 | 5.97 | 11.61 | 0.5 | 10 | 1192.0176 | 1630.971 | 1475.3134 | 1192017.5652 | 1630971.0209 | 8.7498e-07 | 0.89847 | 1475313.4357
1 | 60 | CONCLUIDO | 1.9152 | 52.21 | 45.76 | 16.25 | 0.28 | 169 | 125.95 | 45 | 2 | 167 | 18.95 | 15767.7 | 467.64 | 1327.05 | 233.25 | 68.87 | 78760.03 | 0.3 | 0.8 | 5.59 | 4.89 | 0.5 | 10 | 829.3807 | 1134.7952 | 1026.492 | 829380.6824 | 1134795.2394 | 1.084e-06 | 0.72514 | 1026491.9744
2 | 60 | CONCLUIDO | 2.05 | 48.78 | 43.91 | 24.63 | 0.42 | 107 | 127.27 | 45 | 3 | 105 | 19.27 | 15930.42 | 441.03 | 1327.01 | 173.71 | 68.87 | 49300 | 0.4 | 0.83 | 5.47 | 3.04 | 0.5 | 10 | 734.6842 | 1005.2274 | 909.2899 | 734684.213 | 1005227.3522 | 1.1603e-06 | 0.6775 | 909289.8645
3 | 60 | CONCLUIDO | 2.1193 | 47.18 | 43.08 | 33.57 | 0.55 | 77 | 128.59 | 45 | 4 | 75 | 19.59 | 16093.6 | 424.16 | 1326.97 | 146.33 | 68.87 | 35761.13 | 0.47 | 0.85 | 5.43 | 2.21 | 0.5 | 10 | 687.6105 | 940.8191 | 851.0286 | 687610.5249 | 940819.0554 | 1.1995e-06 | 0.65528 | 851028.6052
4 | 60 | CONCLUIDO | 2.1623 | 46.25 | 42.58 | 42.58 | 0.68 | 60 | 129.92 | 45 | 5 | 58 | 19.92 | 16257.24 | 411.99 | 1326.98 | 130.01 | 68.87 | 27684.46 | 0.53 | 0.86 | 5.4 | 1.71 | 0.5 | 10 | 658.0833 | 900.4186 | 814.4839 | 658083.297 | 900418.5995 | 1.2239e-06 | 0.64236 | 814483.9121
5 | 60 | CONCLUIDO | 2.1913 | 45.63 | 42.25 | 51.73 | 0.81 | 49 | 131.25 | 45 | 6 | 47 | 20.25 | 16421.36 | 400.28 | 1326.97 | 119.41 | 68.87 | 22437.36 | 0.58 | 0.86 | 5.38 | 1.38 | 0.5 | 10 | 634.99 | 868.8213 | 785.9022 | 634989.9579 | 868821.2741 | 1.2403e-06 | 0.63375 | 785902.1911
6 | 60 | CONCLUIDO | 2.2133 | 45.18 | 42 | 61.47 | 0.93 | 41 | 132.58 | 45 | 7 | 39 | 20.59 | 16585.95 | 387.94 | 1326.95 | 111.1 | 68.87 | 18327.15 | 0.62 | 0.87 | 5.37 | 1.13 | 0.5 | 10 | 614.0993 | 840.2377 | 760.0466 | 614099.2568 | 840237.6954 | 1.2527e-06 | 0.6275 | 760046.589
7 | 60 | CONCLUIDO | 2.2283 | 44.88 | 41.85 | 71.74 | 1.06 | 35 | 133.92 | 45 | 8 | 33 | 20.93 | 16751.02 | 376.87 | 1326.95 | 106.47 | 68.87 | 16041.63 | 0.65 | 0.87 | 5.35 | 0.98 | 0.5 | 10 | 597.2991 | 817.251 | 739.2538 | 597299.1475 | 817251.0446 | 1.2612e-06 | 0.62333 | 739253.7519
8 | 60 | CONCLUIDO | 2.2391 | 44.66 | 41.74 | 80.78 | 1.18 | 31 | 135.27 | 45 | 9 | 29 | 21.27 | 16916.71 | 367.31 | 1326.96 | 102.71 | 68.87 | 14181.28 | 0.67 | 0.87 | 5.35 | 0.87 | 0.5 | 10 | 583.6163 | 798.5296 | 722.319 | 583616.314 | 798529.5882 | 1.2673e-06 | 0.62028 | 722319.045
9 | 60 | CONCLUIDO | 2.2504 | 44.44 | 41.61 | 92.48 | 1.29 | 27 | 136.61 | 45 | 10 | 23 | 21.61 | 17082.76 | 356.58 | 1326.97 | 98.47 | 68.87 | 12080.49 | 0.7 | 0.88 | 5.35 | 0.74 | 0.5 | 10 | 568.594 | 777.9755 | 703.7266 | 568594.0407 | 777975.4511 | 1.2737e-06 | 0.61722 | 703726.566
10 | 60 | CONCLUIDO | 2.2585 | 44.28 | 41.53 | 103.83 | 1.41 | 24 | 137.96 | 45 | 11 | 14 | 21.96 | 17249.3 | 346.53 | 1327.01 | 95.87 | 68.87 | 10794.3 | 0.72 | 0.88 | 5.34 | 0.66 | 0.5 | 10 | 555.4498 | 759.9909 | 687.4584 | 555449.7661 | 759990.8747 | 1.2783e-06 | 0.615 | 687458.4123
11 | 60 | CONCLUIDO | 2.2569 | 44.31 | 41.56 | 103.91 | 1.52 | 24 | 139.32 | 45 | 12 | 3 | 22.32 | 17416.34 | 347.4 | 1326.97 | 96.35 | 68.87 | 11036.53 | 0.71 | 0.88 | 5.36 | 0.69 | 0.5 | 10 | 556.9054 | 761.9825 | 689.2599 | 556905.3576 | 761982.4792 | 1.2774e-06 | 0.61542 | 689259.9408
12 | 60 | CONCLUIDO | 2.2566 | 44.31 | 41.57 | 103.92 | 1.63 | 24 | 140.67 | 45 | 13 | 0 | 22.68 | 17583.88 | 350.2 | 1327 | 96.35 | 68.87 | 11034.61 | 0.71 | 0.88 | 5.36 | 0.7 | 0.5 | 10 | 560.0236 | 766.2489 | 693.1192 | 560023.5554 | 766248.9349 | 1.2772e-06 | 0.61542 | 693119.212

## RESULTADOS_14
Unnamed: 0 | Volume de calda [L] | STATUS | Capacidade operacional [ha/h] | Tempo de missao [h] | Tempo util [h] | Tempo por voo [min] | Autonomia Projetada [h] | N° Voos | MTOW [kg] | Massa Estrutura [kg] | Combustível [kg] | Abastecimentos | Massa gerador | Potência gerador [W] | Combustível consumido [L] | Calda cons [L] | Distância percorrida [km] | Distância Pulverizando [km] | RTL ACUMULADO[m] | EOC [km/km] | EOC [h/h] | Tempo de manobra [h] | Tempo rtl_rtw [h] | V pulv [m/s] | V desloc [m/s] | Preço Total por ha Simples [R$/ha] | Preço Total por ha Presumido [R$/ha] | Preço Total por ha Real [R$/ha] | Preço Total Simples [R$] | Preço Total Presumido [R$] | Prod CAPEX [ha/h/R$] | Dias Trabalhados | Preço Total Real [R$]
0 | 80 | CONCLUIDO | 1.3581 | 73.63 | 55.48 | 6.78 | 0.11 | 491 | 159.12 | 50.28 | 1 | 489 | 27.84 | 19859.16 | 678.93 | 1327.29 | 550.34 | 68.87 | 235696.76 | 0.13 | 0.66 | 6.14 | 14.6 | 0.5 | 10 | 1665.1199 | 2278.2905 | 2060.8536 | 1665119.8621 | 2278290.4553 | 7.3785e-07 | 1.0226 | 2060853.6118
1 | 80 | CONCLUIDO | 1.7946 | 55.72 | 46.79 | 13.7 | 0.22 | 205 | 160.54 | 50.28 | 2 | 203 | 28.26 | 20034.4 | 566.62 | 1327.13 | 267.13 | 68.87 | 95518.57 | 0.26 | 0.78 | 5.63 | 5.92 | 0.5 | 10 | 1055.6838 | 1444.4332 | 1306.5785 | 1055683.8144 | 1444433.1683 | 9.75e-07 | 0.77389 | 1306578.494
2 | 80 | CONCLUIDO | 1.9589 | 51.05 | 44.57 | 20.73 | 0.33 | 129 | 161.97 | 50.28 | 3 | 127 | 28.69 | 20210.21 | 533.76 | 1326.99 | 194.95 | 68.87 | 59811.44 | 0.35 | 0.82 | 5.51 | 3.69 | 0.5 | 10 | 914.1925 | 1250.8385 | 1131.4602 | 914192.5039 | 1250838.5152 | 1.0643e-06 | 0.70903 | 1131460.2429
3 | 80 | CONCLUIDO | 2.0458 | 48.88 | 43.53 | 27.78 | 0.43 | 94 | 163.4 | 50.28 | 4 | 92 | 29.12 | 20386.62 | 515.72 | 1327 | 161.11 | 68.87 | 43063.54 | 0.43 | 0.84 | 5.44 | 2.65 | 0.5 | 10 | 848.489 | 1160.94 | 1050.1416 | 848488.9723 | 1160940.0446 | 1.1115e-06 | 0.67889 | 1050141.5562
4 | 80 | CONCLUIDO | 2.0976 | 47.67 | 42.96 | 34.84 | 0.54 | 74 | 164.83 | 50.28 | 5 | 72 | 29.55 | 20563.61 | 503.36 | 1326.97 | 142.76 | 68.87 | 33988.36 | 0.48 | 0.85 | 5.42 | 2.09 | 0.5 | 10 | 810.3239 | 1108.7209 | 1002.9061 | 810323.8798 | 1108720.8813 | 1.1396e-06 | 0.66208 | 1002906.1165
5 | 80 | CONCLUIDO | 2.136 | 46.82 | 42.56 | 42.56 | 0.64 | 60 | 166.27 | 50.28 | 6 | 58 | 29.99 | 20741.2 | 492.97 | 1326.95 | 129.8 | 68.87 | 27580.56 | 0.53 | 0.86 | 5.38 | 1.69 | 0.5 | 10 | 781.9535 | 1069.9033 | 967.7932 | 781953.5249 | 1069903.3101 | 1.1605e-06 | 0.65028 | 967793.2398
6 | 80 | CONCLUIDO | 2.1606 | 46.28 | 42.31 | 49.78 | 0.74 | 51 | 167.72 | 50.28 | 7 | 49 | 30.44 | 20919.39 | 484.24 | 1326.95 | 121.52 | 68.87 | 23485.74 | 0.57 | 0.86 | 5.38 | 1.44 | 0.5 | 10 | 762.0185 | 1042.6274 | 943.1205 | 762018.5367 | 1042627.3798 | 1.1738e-06 | 0.64278 | 943120.486
7 | 80 | CONCLUIDO | 2.1807 | 45.86 | 42.11 | 57.43 | 0.84 | 44 | 169.17 | 50.28 | 8 | 42 | 30.89 | 21098.19 | 475.47 | 1326.97 | 114.98 | 68.87 | 20248.6 | 0.6 | 0.87 | 5.37 | 1.24 | 0.5 | 10 | 744.2707 | 1018.344 | 921.1546 | 744270.6675 | 1018343.9622 | 1.1848e-06 | 0.63694 | 921154.6437
8 | 80 | CONCLUIDO | 2.1963 | 45.53 | 41.95 | 64.54 | 0.94 | 39 | 170.62 | 50.28 | 9 | 37 | 31.34 | 21277.6 | 467.8 | 1327.03 | 109.68 | 68.87 | 17624.81 | 0.63 | 0.87 | 5.36 | 1.08 | 0.5 | 10 | 729.7448 | 998.4691 | 903.1766 | 729744.8217 | 998469.0591 | 1.1932e-06 | 0.63236 | 903176.5735
9 | 80 | CONCLUIDO | 2.211 | 45.23 | 41.81 | 73.78 | 1.03 | 34 | 172.08 | 50.28 | 10 | 32 | 31.8 | 21457.64 | 458.68 | 1326.95 | 105.19 | 68.87 | 15405.24 | 0.65 | 0.87 | 5.35 | 0.94 | 0.5 | 10 | 714.2284 | 977.2388 | 883.9725 | 714228.4315 | 977238.8495 | 1.2012e-06 | 0.62819 | 883972.5452
10 | 80 | CONCLUIDO | 2.2194 | 45.06 | 41.73 | 80.77 | 1.12 | 31 | 173.55 | 50.28 | 11 | 29 | 32.27 | 21638.31 | 453.68 | 1326.95 | 102.45 | 68.87 | 14050.05 | 0.67 | 0.87 | 5.35 | 0.86 | 0.5 | 10 | 705.6846 | 965.5488 | 873.3982 | 705684.6009 | 965548.8035 | 1.2058e-06 | 0.62583 | 873398.1809
11 | 80 | CONCLUIDO | 2.2291 | 44.86 | 41.63 | 89.21 | 1.22 | 28 | 175.02 | 50.28 | 12 | 26 | 32.74 | 21819.6 | 445.85 | 1326.95 | 99.61 | 68.87 | 12643.98 | 0.69 | 0.88 | 5.34 | 0.76 | 0.5 | 10 | 693.6296 | 949.0546 | 858.4782 | 693629.609 | 949054.6318 | 1.2111e-06 | 0.62306 | 858478.1898
12 | 80 | CONCLUIDO | 2.2386 | 44.67 | 41.54 | 99.7 | 1.31 | 25 | 176.49 | 50.28 | 13 | 23 | 33.21 | 22001.54 | 436.06 | 1326.97 | 96.52 | 68.87 | 11115.72 | 0.71 | 0.88 | 5.33 | 0.67 | 0.5 | 10 | 679.6717 | 929.9568 | 841.203 | 679671.7078 | 929956.8156 | 1.2162e-06 | 0.62042 | 841203.0423
13 | 80 | CONCLUIDO | 2.2431 | 44.58 | 41.52 | 108.3 | 1.4 | 23 | 177.97 | 50.28 | 14 | 21 | 33.69 | 22184.13 | 429.42 | 1326.95 | 95.52 | 68.87 | 10626.3 | 0.72 | 0.88 | 5.34 | 0.65 | 0.5 | 10 | 671.0533 | 918.1648 | 830.5364 | 671053.3439 | 918164.7899 | 1.2187e-06 | 0.61917 | 830536.431
14 | 80 | CONCLUIDO | 2.2471 | 44.5 | 41.47 | 113.1 | 1.48 | 22 | 179.46 | 50.28 | 15 | 20 | 34.18 | 22367.38 | 420.61 | 1326.97 | 94.23 | 68.87 | 9984.47 | 0.73 | 0.88 | 5.33 | 0.6 | 0.5 | 10 | 660.1335 | 903.2237 | 817.0213 | 660133.4595 | 903223.7223 | 1.2208e-06 | 0.61806 | 817021.3179
15 | 80 | CONCLUIDO | 2.2537 | 44.37 | 41.4 | 124.21 | 1.57 | 20 | 180.95 | 50.28 | 16 | 16 | 34.67 | 22551.28 | 414.93 | 1326.96 | 91.9 | 68.87 | 8831.31 | 0.75 | 0.88 | 5.33 | 0.53 | 0.5 | 10 | 651.7664 | 891.7755 | 806.6657 | 651766.4008 | 891775.5435 | 1.2244e-06 | 0.61625 | 806665.7373
16 | 80 | CONCLUIDO | 2.2553 | 44.34 | 41.4 | 130.75 | 1.65 | 19 | 182.45 | 50.28 | 17 | 11 | 35.17 | 22735.98 | 408.66 | 1327.01 | 91.72 | 68.87 | 8744.78 | 0.75 | 0.88 | 5.33 | 0.53 | 0.5 | 10 | 644.5811 | 881.9443 | 797.7728 | 644581.1099 | 881944.3115 | 1.2253e-06 | 0.61583 | 797772.7843
17 | 80 | CONCLUIDO | 2.2581 | 44.29 | 41.38 | 137.94 | 1.74 | 18 | 183.95 | 50.28 | 18 | 4 | 35.67 | 22921.24 | 405.31 | 1326.98 | 90.78 | 68.87 | 8280.94 | 0.76 | 0.88 | 5.34 | 0.51 | 0.5 | 10 | 640.0981 | 875.8105 | 792.2244 | 640098.1251 | 875810.4939 | 1.2268e-06 | 0.61514 | 792224.3696
18 | 80 | CONCLUIDO | 2.2576 | 44.29 | 41.39 | 137.97 | 1.82 | 18 | 185.46 | 50.28 | 19 | 0 | 36.18 | 23107.19 | 408.71 | 1327.07 | 91 | 68.87 | 8388.08 | 0.76 | 0.88 | 5.34 | 0.52 | 0.5 | 10 | 643.9305 | 881.0542 | 796.9676 | 643930.529 | 881054.158 | 1.2265e-06 | 0.61514 | 796967.5857

## RESULTADOS_5
Unnamed: 0 | Volume de calda [L] | STATUS | Capacidade operacional [ha/h] | Tempo de missao [h] | Tempo util [h] | Tempo por voo [min] | Autonomia Projetada [h] | N° Voos | MTOW [kg] | Massa Estrutura [kg] | Combustível [kg] | Abastecimentos | Massa gerador | Potência gerador [W] | Combustível consumido [L] | Calda cons [L] | Distância percorrida [km] | Distância Pulverizando [km] | RTL ACUMULADO[m] | EOC [km/km] | EOC [h/h] | Tempo de manobra [h] | Tempo rtl_rtw [h] | V pulv [m/s] | V desloc [m/s] | Preço Total por ha Simples [R$/ha] | Preço Total por ha Presumido [R$/ha] | Preço Total por ha Real [R$/ha] | Preço Total Simples [R$] | Preço Total Presumido [R$] | Prod CAPEX [ha/h/R$] | Dias Trabalhados | Preço Total Real [R$]
0 | 35 | CONCLUIDO | 1.8097 | 55.26 | 48.72 | 10.83 | 0.22 | 270 | 80.84 | 35.1 | 1 | 268 | 9.74 | 10204.21 | 373.33 | 1327.09 | 330.2 | 68.87 | 126729.69 | 0.21 | 0.75 | 5.74 | 7.84 | 0.5 | 10 | 715.8017 | 979.3915 | 885.9198 | 715801.7398 | 979391.5193 | 1.0971e-06 | 0.7675 | 885919.7673
1 | 35 | CONCLUIDO | 2.0754 | 48.18 | 44.26 | 22.5 | 0.43 | 118 | 82.04 | 35.1 | 2 | 116 | 9.94 | 10352.53 | 326.24 | 1327.14 | 184.47 | 68.87 | 54622.94 | 0.37 | 0.82 | 5.5 | 3.38 | 0.5 | 10 | 552.4944 | 755.9473 | 683.8007 | 552494.4491 | 755947.2796 | 1.2582e-06 | 0.66917 | 683800.7322
2 | 35 | CONCLUIDO | 2.1673 | 46.14 | 42.97 | 34.84 | 0.63 | 74 | 83.25 | 35.1 | 3 | 72 | 10.15 | 10501.19 | 302.93 | 1326.99 | 143.01 | 68.87 | 34114.49 | 0.48 | 0.85 | 5.42 | 2.1 | 0.5 | 10 | 498.4149 | 681.9533 | 616.8686 | 498414.9364 | 681953.3045 | 1.3139e-06 | 0.64083 | 616868.6383
3 | 35 | CONCLUIDO | 2.2156 | 45.13 | 42.35 | 48.86 | 0.83 | 52 | 84.46 | 35.1 | 4 | 50 | 10.36 | 10650.22 | 283.08 | 1326.95 | 122.43 | 68.87 | 23936.03 | 0.56 | 0.86 | 5.39 | 1.48 | 0.5 | 10 | 463.7023 | 634.4579 | 573.9062 | 463702.2943 | 634457.9362 | 1.3432e-06 | 0.62681 | 573906.1613
4 | 35 | CONCLUIDO | 2.2405 | 44.63 | 42.04 | 61.52 | 1.02 | 41 | 85.67 | 35.1 | 5 | 21 | 10.57 | 10799.59 | 266.84 | 1326.95 | 111.85 | 68.87 | 18701.77 | 0.62 | 0.87 | 5.38 | 1.16 | 0.5 | 10 | 439.9414 | 601.9472 | 544.4982 | 439941.3754 | 601947.1987 | 1.3583e-06 | 0.61986 | 544498.2029
5 | 35 | CONCLUIDO | 2.2442 | 44.56 | 41.99 | 64.61 | 1.21 | 39 | 86.88 | 35.1 | 6 | 0 | 10.78 | 10949.33 | 268.41 | 1326.98 | 109.74 | 68.87 | 17653.42 | 0.63 | 0.87 | 5.4 | 1.12 | 0.5 | 10 | 440.7347 | 603.0327 | 545.4801 | 440734.6938 | 603032.6519 | 1.3605e-06 | 0.61889 | 545480.0619

## RESULTADOS_8
Unnamed: 0 | Volume de calda [L] | STATUS | Capacidade operacional [ha/h] | Tempo de missao [h] | Tempo util [h] | Tempo por voo [min] | Autonomia Projetada [h] | N° Voos | MTOW [kg] | Massa Estrutura [kg] | Combustível [kg] | Abastecimentos | Massa gerador | Potência gerador [W] | Combustível consumido [L] | Calda cons [L] | Distância percorrida [km] | Distância Pulverizando [km] | RTL ACUMULADO[m] | EOC [km/km] | EOC [h/h] | Tempo de manobra [h] | Tempo rtl_rtw [h] | V pulv [m/s] | V desloc [m/s] | Preço Total por ha Simples [R$/ha] | Preço Total por ha Presumido [R$/ha] | Preço Total por ha Real [R$/ha] | Preço Total Simples [R$] | Preço Total Presumido [R$] | Prod CAPEX [ha/h/R$] | Dias Trabalhados | Preço Total Real [R$]
0 | 50 | CONCLUIDO | 1.6467 | 60.73 | 51 | 8.84 | 0.16 | 346 | 107.41 | 41.65 | 1 | 344 | 14.77 | 13481.73 | 478.96 | 1327.16 | 404.92 | 68.87 | 163711.23 | 0.17 | 0.72 | 5.86 | 10.12 | 0.5 | 10 | 990.6087 | 1355.3945 | 1226.0376 | 990608.7059 | 1355394.534 | 9.5504e-07 | 0.84347 | 1226037.582
1 | 50 | CONCLUIDO | 1.9776 | 50.57 | 45.2 | 18.08 | 0.32 | 150 | 108.68 | 41.65 | 2 | 148 | 15.03 | 13638.32 | 414.84 | 1326.97 | 215.25 | 68.87 | 69853.8 | 0.32 | 0.81 | 5.55 | 4.33 | 0.5 | 10 | 719.9206 | 985.0272 | 891.0175 | 719920.6211 | 985027.1544 | 1.1469e-06 | 0.70236 | 891017.5453
2 | 50 | CONCLUIDO | 2.0942 | 47.75 | 43.6 | 27.54 | 0.48 | 95 | 109.96 | 41.65 | 3 | 93 | 15.31 | 13795.21 | 390.68 | 1326.98 | 163.38 | 68.87 | 44194.6 | 0.42 | 0.84 | 5.46 | 2.73 | 0.5 | 10 | 645.0464 | 882.5809 | 798.3486 | 645046.3734 | 882580.9056 | 1.2146e-06 | 0.66319 | 798348.6227
3 | 50 | CONCLUIDO | 2.1579 | 46.34 | 42.79 | 37.76 | 0.63 | 68 | 111.23 | 41.65 | 4 | 66 | 15.58 | 13952.52 | 373.5 | 1326.97 | 137.15 | 68.87 | 31214.18 | 0.5 | 0.85 | 5.41 | 1.92 | 0.5 | 10 | 603.3686 | 825.5556 | 746.7657 | 603368.6405 | 825555.5926 | 1.2515e-06 | 0.64361 | 746765.7255
4 | 50 | CONCLUIDO | 2.1942 | 45.58 | 42.36 | 47.96 | 0.78 | 53 | 112.51 | 41.65 | 5 | 51 | 15.86 | 14110.24 | 359.14 | 1326.95 | 123 | 68.87 | 24216.24 | 0.56 | 0.86 | 5.39 | 1.49 | 0.5 | 10 | 575.7951 | 787.8283 | 712.6391 | 575795.1352 | 787828.3063 | 1.2726e-06 | 0.63306 | 712639.0784
5 | 50 | CONCLUIDO | 2.2193 | 45.06 | 42.07 | 58.7 | 0.93 | 43 | 113.79 | 41.65 | 6 | 41 | 16.14 | 14268.39 | 347.06 | 1326.99 | 113.62 | 68.87 | 19576.26 | 0.61 | 0.87 | 5.36 | 1.2 | 0.5 | 10 | 554.9426 | 759.297 | 686.8307 | 554942.6032 | 759296.9521 | 1.2871e-06 | 0.62583 | 686830.7167
6 | 50 | CONCLUIDO | 2.2394 | 44.66 | 41.84 | 71.73 | 1.07 | 35 | 115.08 | 41.65 | 7 | 33 | 16.43 | 14426.96 | 331.66 | 1326.99 | 106.1 | 68.87 | 15856.23 | 0.65 | 0.87 | 5.35 | 0.97 | 0.5 | 10 | 532.4057 | 728.461 | 658.9377 | 532405.7192 | 728460.9931 | 1.2988e-06 | 0.62028 | 658937.6983
7 | 50 | CONCLUIDO | 2.2512 | 44.42 | 41.72 | 83.43 | 1.21 | 30 | 116.37 | 41.65 | 8 | 22 | 16.72 | 14585.96 | 321.27 | 1326.95 | 101.99 | 68.87 | 13825.22 | 0.68 | 0.87 | 5.35 | 0.85 | 0.5 | 10 | 517.9736 | 708.7144 | 641.0757 | 517973.629 | 708714.3706 | 1.3056e-06 | 0.61694 | 641075.6658
8 | 50 | CONCLUIDO | 2.2555 | 44.34 | 41.68 | 89.31 | 1.35 | 28 | 117.66 | 41.65 | 9 | 3 | 17.01 | 14745.39 | 316.7 | 1326.95 | 99.8 | 68.87 | 12739.7 | 0.69 | 0.87 | 5.37 | 0.81 | 0.5 | 10 | 511.9269 | 700.441 | 633.5919 | 511926.9011 | 700440.9707 | 1.3081e-06 | 0.61583 | 633591.8675
9 | 50 | CONCLUIDO | 2.2554 | 44.34 | 41.68 | 89.31 | 1.48 | 28 | 118.96 | 41.65 | 10 | 0 | 17.31 | 14905.25 | 319.82 | 1326.97 | 99.91 | 68.87 | 12794.86 | 0.69 | 0.87 | 5.37 | 0.81 | 0.5 | 10 | 515.2953 | 705.0497 | 637.7608 | 515295.2713 | 705049.7235 | 1.3081e-06 | 0.61583 | 637760.7674

## RESULTADOS_3
Unnamed: 0 | Volume de calda [L] | STATUS | Capacidade operacional [ha/h] | Tempo de missao [h] | Tempo util [h] | Tempo por voo [min] | Autonomia Projetada [h] | N° Voos | MTOW [kg] | Massa Estrutura [kg] | Combustível [kg] | Abastecimentos | Massa gerador | Potência gerador [W] | Combustível consumido [L] | Calda cons [L] | Distância percorrida [km] | Distância Pulverizando [km] | RTL ACUMULADO[m] | EOC [km/km] | EOC [h/h] | Tempo de manobra [h] | Tempo rtl_rtw [h] | V pulv [m/s] | V desloc [m/s] | Preço Total por ha Simples [R$/ha] | Preço Total por ha Presumido [R$/ha] | Preço Total por ha Real [R$/ha] | Preço Total Simples [R$] | Preço Total Presumido [R$] | Prod CAPEX [ha/h/R$] | Dias Trabalhados | Preço Total Real [R$]
0 | 25 | CONCLUIDO | 1.9304 | 51.8 | 47.06 | 13.32 | 0.28 | 212 | 61.76 | 28.92 | 1 | 210 | 6.84 | 7851.41 | 293.38 | 1327.1 | 275.19 | 68.87 | 99515.56 | 0.25 | 0.77 | 5.68 | 6.19 | 0.5 | 10 | 539.6257 | 738.3396 | 667.8735 | 539625.6528 | 738339.6248 | 1.2154e-06 | 0.71944 | 667873.5273
1 | 25 | CONCLUIDO | 2.1481 | 46.55 | 43.48 | 28.36 | 0.55 | 92 | 62.92 | 28.92 | 2 | 90 | 7 | 7994.37 | 252.01 | 1327.07 | 159.6 | 68.87 | 42318.4 | 0.43 | 0.84 | 5.44 | 2.61 | 0.5 | 10 | 427.0124 | 584.2573 | 528.4966 | 427012.4413 | 584257.2607 | 1.3525e-06 | 0.64653 | 528496.5678
2 | 25 | CONCLUIDO | 2.2155 | 45.14 | 42.53 | 44 | 0.81 | 58 | 64.08 | 28.92 | 3 | 32 | 7.16 | 8137.65 | 228.98 | 1326.98 | 127.68 | 68.87 | 26530.06 | 0.54 | 0.86 | 5.42 | 1.66 | 0.5 | 10 | 385.9687 | 528.0995 | 477.6984 | 385968.7368 | 528099.4535 | 1.3949e-06 | 0.62694 | 477698.3828
3 | 25 | CONCLUIDO | 2.2208 | 45.03 | 42.47 | 46.33 | 1.07 | 55 | 65.25 | 28.92 | 4 | 0 | 7.33 | 8281.25 | 229.06 | 1326.97 | 124.49 | 68.87 | 24948.38 | 0.55 | 0.86 | 5.45 | 1.6 | 0.5 | 10 | 384.952 | 526.7083 | 476.44 | 384951.9613 | 526708.2563 | 1.3983e-06 | 0.62542 | 476439.9596

## RESULTADOS_15
Unnamed: 0 | Volume de calda [L] | STATUS | Capacidade operacional [ha/h] | Tempo de missao [h] | Tempo util [h] | Tempo por voo [min] | Autonomia Projetada [h] | N° Voos | MTOW [kg] | Massa Estrutura [kg] | Combustível [kg] | Abastecimentos | Massa gerador | Potência gerador [W] | Combustível consumido [L] | Calda cons [L] | Distância percorrida [km] | Distância Pulverizando [km] | RTL ACUMULADO[m] | EOC [km/km] | EOC [h/h] | Tempo de manobra [h] | Tempo rtl_rtw [h] | V pulv [m/s] | V desloc [m/s] | Preço Total por ha Simples [R$/ha] | Preço Total por ha Presumido [R$/ha] | Preço Total por ha Real [R$/ha] | Preço Total Simples [R$] | Preço Total Presumido [R$] | Prod CAPEX [ha/h/R$] | Dias Trabalhados | Preço Total Real [R$]
0 | 85 | CONCLUIDO | 1.316 | 75.99 | 56.16 | 6.54 | 0.11 | 515 | 167.88 | 51.39 | 1 | 513 | 30.49 | 20939.59 | 711.73 | 1327.34 | 574 | 68.87 | 247406.91 | 0.12 | 0.65 | 6.13 | 15.28 | 0.5 | 10 | 1796.0175 | 2457.3904 | 2222.8605 | 1796017.4975 | 2457390.3747 | 7.0855e-07 | 1.0554 | 2222860.4863
1 | 85 | CONCLUIDO | 1.7657 | 56.64 | 47.04 | 13.25 | 0.21 | 213 | 169.33 | 51.39 | 2 | 211 | 30.94 | 21118.46 | 590.56 | 1327.05 | 274.81 | 68.87 | 99320.61 | 0.25 | 0.78 | 5.67 | 6.17 | 0.5 | 10 | 1114.5962 | 1525.0397 | 1379.492 | 1114596.1853 | 1525039.6732 | 9.5068e-07 | 0.78667 | 1379492.0272
2 | 85 | CONCLUIDO | 1.9372 | 51.62 | 44.71 | 20.02 | 0.31 | 134 | 170.79 | 51.39 | 3 | 132 | 31.4 | 21297.94 | 556.02 | 1327.02 | 199.79 | 68.87 | 62205.44 | 0.34 | 0.82 | 5.51 | 3.84 | 0.5 | 10 | 959.3332 | 1312.602 | 1187.3291 | 959333.224 | 1312602.0399 | 1.043e-06 | 0.71694 | 1187329.1435
3 | 85 | CONCLUIDO | 2.0259 | 49.36 | 43.67 | 26.74 | 0.41 | 98 | 172.25 | 51.39 | 4 | 96 | 31.86 | 21478.05 | 537.31 | 1326.95 | 165.67 | 68.87 | 45326.18 | 0.42 | 0.83 | 5.45 | 2.8 | 0.5 | 10 | 889.257 | 1216.7206 | 1100.5985 | 889256.9775 | 1216720.6278 | 1.0908e-06 | 0.68556 | 1100598.5188
4 | 85 | CONCLUIDO | 2.0816 | 48.04 | 43.06 | 33.55 | 0.51 | 77 | 173.71 | 51.39 | 5 | 75 | 32.32 | 21658.78 | 524.38 | 1326.98 | 145.92 | 68.87 | 35554.77 | 0.47 | 0.85 | 5.42 | 2.19 | 0.5 | 10 | 847.1666 | 1159.1308 | 1048.505 | 847166.6427 | 1159130.7749 | 1.1208e-06 | 0.66722 | 1048504.9606
5 | 85 | CONCLUIDO | 2.1203 | 47.16 | 42.66 | 40.62 | 0.61 | 63 | 175.18 | 51.39 | 6 | 61 | 32.79 | 21840.16 | 514.54 | 1327.01 | 132.74 | 68.87 | 29033.92 | 0.52 | 0.85 | 5.4 | 1.78 | 0.5 | 10 | 818.3747 | 1119.7364 | 1012.8703 | 818374.6988 | 1119736.367 | 1.1416e-06 | 0.655 | 1012870.2997
6 | 85 | CONCLUIDO | 2.1483 | 46.55 | 42.38 | 47.98 | 0.7 | 53 | 176.66 | 51.39 | 7 | 51 | 33.27 | 22022.17 | 506.14 | 1327.02 | 123.49 | 68.87 | 24459.38 | 0.56 | 0.86 | 5.39 | 1.51 | 0.5 | 10 | 796.7982 | 1090.2144 | 986.1659 | 796798.1626 | 1090214.3983 | 1.1567e-06 | 0.64653 | 986165.8663
7 | 85 | CONCLUIDO | 2.1696 | 46.09 | 42.16 | 54.99 | 0.8 | 46 | 178.14 | 51.39 | 8 | 44 | 33.75 | 22204.83 | 497.7 | 1326.99 | 116.61 | 68.87 | 21056.87 | 0.59 | 0.86 | 5.37 | 1.29 | 0.5 | 10 | 778.4354 | 1065.0897 | 963.439 | 778435.4287 | 1065089.6956 | 1.1681e-06 | 0.64014 | 963439.03
8 | 85 | CONCLUIDO | 2.1866 | 45.73 | 42 | 63.01 | 0.89 | 40 | 179.63 | 51.39 | 9 | 38 | 34.24 | 22388.15 | 489.74 | 1326.97 | 111.33 | 68.87 | 18446.19 | 0.62 | 0.87 | 5.36 | 1.13 | 0.5 | 10 | 762.7634 | 1043.6465 | 944.0424 | 762763.3858 | 1043646.5152 | 1.1773e-06 | 0.63514 | 944042.3566
9 | 85 | CONCLUIDO | 2.1994 | 45.47 | 41.87 | 69.79 | 0.98 | 36 | 181.12 | 51.39 | 10 | 34 | 34.73 | 22572.13 | 483.71 | 1326.96 | 107.24 | 68.87 | 16420.26 | 0.64 | 0.87 | 5.35 | 1 | 0.5 | 10 | 751.0342 | 1027.5982 | 929.5256 | 751034.2243 | 1027598.159 | 1.1842e-06 | 0.63153 | 929525.6329
10 | 85 | CONCLUIDO | 2.2079 | 45.29 | 41.8 | 76 | 1.07 | 33 | 182.62 | 51.39 | 11 | 31 | 35.22 | 22756.91 | 477.84 | 1326.96 | 104.68 | 68.87 | 15156.34 | 0.66 | 0.87 | 5.36 | 0.93 | 0.5 | 10 | 741.3599 | 1014.3614 | 917.5521 | 741359.9375 | 1014361.373 | 1.1888e-06 | 0.62903 | 917552.1473
11 | 85 | CONCLUIDO | 2.2217 | 45.01 | 41.66 | 86.19 | 1.16 | 29 | 184.12 | 51.39 | 12 | 27 | 35.73 | 22942.24 | 468.53 | 1326.95 | 100.32 | 68.87 | 12995.72 | 0.69 | 0.88 | 5.34 | 0.79 | 0.5 | 10 | 725.917 | 993.2316 | 898.439 | 725916.9558 | 993231.6042 | 1.1962e-06 | 0.62514 | 898438.9739
12 | 85 | CONCLUIDO | 2.2273 | 44.9 | 41.61 | 92.47 | 1.24 | 27 | 185.63 | 51.39 | 13 | 25 | 36.24 | 23128.27 | 462.78 | 1327 | 98.41 | 68.87 | 12048.25 | 0.7 | 0.88 | 5.34 | 0.74 | 0.5 | 10 | 717.5981 | 981.8494 | 888.143 | 717598.0972 | 981849.3748 | 1.1992e-06 | 0.62361 | 888143.0485
13 | 85 | CONCLUIDO | 2.2328 | 44.79 | 41.57 | 99.76 | 1.33 | 25 | 187.14 | 51.39 | 14 | 23 | 36.75 | 23314.98 | 455.93 | 1326.99 | 97.34 | 68.87 | 11524.73 | 0.71 | 0.88 | 5.33 | 0.7 | 0.5 | 10 | 708.2117 | 969.0064 | 876.5258 | 708211.6554 | 969006.4311 | 1.2022e-06 | 0.62208 | 876525.8173
14 | 85 | CONCLUIDO | 2.239 | 44.66 | 41.51 | 108.29 | 1.41 | 23 | 188.66 | 51.39 | 15 | 21 | 37.27 | 23502.4 | 448.7 | 1326.96 | 95.52 | 68.87 | 10626.53 | 0.72 | 0.88 | 5.33 | 0.64 | 0.5 | 10 | 698.1415 | 955.228 | 864.0624 | 698141.5042 | 955228.0059 | 1.2055e-06 | 0.62028 | 864062.3857
15 | 85 | CONCLUIDO | 2.2465 | 44.51 | 41.43 | 118.37 | 1.49 | 21 | 190.19 | 51.39 | 16 | 19 | 37.79 | 23690.52 | 441.1 | 1326.95 | 92.92 | 68.87 | 9333.54 | 0.74 | 0.88 | 5.32 | 0.56 | 0.5 | 10 | 687.2309 | 940.2996 | 850.5587 | 687230.8639 | 940299.5865 | 1.2095e-06 | 0.61819 | 850558.7137
16 | 85 | CONCLUIDO | 2.2499 | 44.45 | 41.4 | 124.19 | 1.57 | 20 | 191.72 | 51.39 | 17 | 18 | 38.33 | 23879.37 | 431.87 | 1326.95 | 91.66 | 68.87 | 8711.25 | 0.75 | 0.88 | 5.33 | 0.53 | 0.5 | 10 | 676.122 | 925.1 | 836.8097 | 676122.0032 | 925099.9532 | 1.2114e-06 | 0.61736 | 836809.712
17 | 85 | CONCLUIDO | 2.2553 | 44.34 | 41.36 | 137.86 | 1.65 | 18 | 193.26 | 51.39 | 18 | 14 | 38.86 | 24068.93 | 424.59 | 1326.95 | 90.46 | 68.87 | 8117.84 | 0.76 | 0.88 | 5.32 | 0.49 | 0.5 | 10 | 666.4989 | 911.9332 | 824.8996 | 666498.9243 | 911933.232 | 1.2143e-06 | 0.61583 | 824899.6043
18 | 85 | CONCLUIDO | 2.2552 | 44.34 | 41.36 | 137.86 | 1.73 | 18 | 194.8 | 51.39 | 19 | 10 | 39.41 | 24259.23 | 421.77 | 1326.95 | 90.33 | 68.87 | 8052.59 | 0.76 | 0.88 | 5.33 | 0.49 | 0.5 | 10 | 663.5039 | 907.8354 | 821.1928 | 663503.9326 | 907835.3524 | 1.2142e-06 | 0.61583 | 821192.8205
19 | 85 | CONCLUIDO | 2.2584 | 44.28 | 41.33 | 145.87 | 1.81 | 17 | 196.35 | 51.39 | 20 | 2 | 39.96 | 24450.27 | 420.67 | 1326.95 | 89 | 68.87 | 7393.71 | 0.77 | 0.88 | 5.34 | 0.46 | 0.5 | 10 | 661.2379 | 904.7349 | 818.3882 | 661237.8917 | 904734.8552 | 1.216e-06 | 0.615 | 818388.2304
20 | 85 | CONCLUIDO | 2.2582 | 44.28 | 41.34 | 145.89 | 1.88 | 17 | 197.9 | 51.39 | 21 | 0 | 40.51 | 24642.07 | 423.71 | 1326.99 | 89.12 | 68.87 | 7453.4 | 0.77 | 0.88 | 5.34 | 0.46 | 0.5 | 10 | 664.6022 | 909.3381 | 822.5521 | 664602.2282 | 909338.0888 | 1.2158e-06 | 0.615 | 822552.1379

## RESULTADOS_2
Unnamed: 0 | Volume de calda [L] | STATUS | Capacidade operacional [ha/h] | Tempo de missao [h] | Tempo util [h] | Tempo por voo [min] | Autonomia Projetada [h] | N° Voos | MTOW [kg] | Massa Estrutura [kg] | Combustível [kg] | Abastecimentos | Massa gerador | Potência gerador [W] | Combustível consumido [L] | Calda cons [L] | Distância percorrida [km] | Distância Pulverizando [km] | RTL ACUMULADO[m] | EOC [km/km] | EOC [h/h] | Tempo de manobra [h] | Tempo rtl_rtw [h] | V pulv [m/s] | V desloc [m/s] | Preço Total por ha Simples [R$/ha] | Preço Total por ha Presumido [R$/ha] | Preço Total por ha Real [R$/ha] | Preço Total Simples [R$] | Preço Total Presumido [R$] | Prod CAPEX [ha/h/R$] | Dias Trabalhados | Preço Total Real [R$]
0 | 20 | CONCLUIDO | 2.0023 | 49.94 | 46.02 | 15.51 | 0.34 | 178 | 51.33 | 24.83 | 1 | 176 | 5.51 | 6564.78 | 245.86 | 1327.1 | 242.2 | 68.87 | 83187.62 | 0.28 | 0.79 | 5.59 | 5.14 | 0.5 | 10 | 445.6133 | 609.7078 | 551.5182 | 445613.3286 | 609707.8152 | 1.2902e-06 | 0.69361 | 551518.1571
1 | 20 | CONCLUIDO | 2.1865 | 45.74 | 43.06 | 33.99 | 0.66 | 76 | 52.47 | 24.83 | 2 | 57 | 5.64 | 6705.1 | 206.64 | 1327 | 144.74 | 68.87 | 34970.12 | 0.48 | 0.85 | 5.45 | 2.19 | 0.5 | 10 | 356.2822 | 487.481 | 440.9565 | 356282.2072 | 487481.034 | 1.4089e-06 | 0.63528 | 440956.5283
2 | 20 | CONCLUIDO | 2.1991 | 45.47 | 42.9 | 37.85 | 0.97 | 68 | 53.61 | 24.83 | 3 | 0 | 5.78 | 6845.59 | 204.51 | 1327.07 | 137.94 | 68.87 | 31608.93 | 0.5 | 0.85 | 5.49 | 2.02 | 0.5 | 10 | 351.448 | 480.8667 | 434.9735 | 351448.0282 | 480866.6969 | 1.417e-06 | 0.63153 | 434973.4543

## RESULTADOS_11
Unnamed: 0 | Volume de calda [L] | STATUS | Capacidade operacional [ha/h] | Tempo de missao [h] | Tempo util [h] | Tempo por voo [min] | Autonomia Projetada [h] | N° Voos | MTOW [kg] | Massa Estrutura [kg] | Combustível [kg] | Abastecimentos | Massa gerador | Potência gerador [W] | Combustível consumido [L] | Calda cons [L] | Distância percorrida [km] | Distância Pulverizando [km] | RTL ACUMULADO[m] | EOC [km/km] | EOC [h/h] | Tempo de manobra [h] | Tempo rtl_rtw [h] | V pulv [m/s] | V desloc [m/s] | Preço Total por ha Simples [R$/ha] | Preço Total por ha Presumido [R$/ha] | Preço Total por ha Real [R$/ha] | Preço Total Simples [R$] | Preço Total Presumido [R$] | Prod CAPEX [ha/h/R$] | Dias Trabalhados | Preço Total Real [R$]
0 | 65 | CONCLUIDO | 1.4981 | 66.75 | 53.19 | 7.64 | 0.13 | 418 | 133.21 | 46.47 | 1 | 416 | 20.75 | 16663.42 | 578.45 | 1327.28 | 475.95 | 68.87 | 198866.6 | 0.14 | 0.69 | 6 | 12.31 | 0.5 | 10 | 1298.9848 | 1777.3283 | 1607.7026 | 1298984.8137 | 1777328.3293 | 8.3858e-07 | 0.92708 | 1607702.6081
1 | 65 | CONCLUIDO | 1.8859 | 53.03 | 46 | 15.51 | 0.26 | 178 | 134.55 | 46.47 | 2 | 176 | 21.09 | 16828.84 | 492.84 | 1327.08 | 241.3 | 68.87 | 82740.12 | 0.29 | 0.79 | 5.59 | 5.13 | 0.5 | 10 | 883.7043 | 1209.1231 | 1093.7261 | 883704.256 | 1209123.1493 | 1.0557e-06 | 0.73653 | 1093726.1329
2 | 65 | CONCLUIDO | 2.0285 | 49.3 | 44.07 | 23.61 | 0.39 | 112 | 135.9 | 46.47 | 3 | 110 | 21.43 | 16994.64 | 464.55 | 1327 | 178.52 | 68.87 | 51679.79 | 0.39 | 0.83 | 5.48 | 3.2 | 0.5 | 10 | 778.3044 | 1064.9104 | 963.2769 | 778304.3958 | 1064910.4107 | 1.1355e-06 | 0.68472 | 963276.8557
3 | 65 | CONCLUIDO | 2.1003 | 47.61 | 43.2 | 31.61 | 0.52 | 82 | 137.25 | 46.47 | 4 | 80 | 21.78 | 17160.92 | 448.28 | 1327.06 | 150.24 | 68.87 | 37689.26 | 0.46 | 0.84 | 5.43 | 2.33 | 0.5 | 10 | 728.8112 | 997.1917 | 902.0211 | 728811.225 | 997191.671 | 1.1757e-06 | 0.66125 | 902021.0975
4 | 65 | CONCLUIDO | 2.1446 | 46.63 | 42.71 | 40.04 | 0.64 | 64 | 138.6 | 46.47 | 5 | 62 | 22.13 | 17327.69 | 435.65 | 1326.97 | 134.4 | 68.87 | 29859.15 | 0.51 | 0.85 | 5.4 | 1.83 | 0.5 | 10 | 697.2266 | 953.9761 | 862.93 | 697226.5586 | 953976.1369 | 1.2005e-06 | 0.64764 | 862929.9933
5 | 65 | CONCLUIDO | 2.1771 | 45.93 | 42.34 | 48.85 | 0.76 | 52 | 139.95 | 46.47 | 6 | 50 | 22.49 | 17494.97 | 424.52 | 1326.95 | 122.09 | 68.87 | 23763.13 | 0.56 | 0.86 | 5.39 | 1.47 | 0.5 | 10 | 672.752 | 920.489 | 832.6388 | 672751.9978 | 920488.963 | 1.2187e-06 | 0.63792 | 832638.7883
6 | 65 | CONCLUIDO | 2.199 | 45.48 | 42.1 | 57.41 | 0.88 | 44 | 141.31 | 46.47 | 7 | 42 | 22.85 | 17662.75 | 414.44 | 1326.98 | 114.84 | 68.87 | 20181.39 | 0.6 | 0.87 | 5.36 | 1.23 | 0.5 | 10 | 653.8736 | 894.6587 | 809.2737 | 653873.5845 | 894658.6852 | 1.2309e-06 | 0.63167 | 809273.7159
7 | 65 | CONCLUIDO | 2.2179 | 45.09 | 41.9 | 67.95 | 0.99 | 37 | 142.68 | 46.47 | 8 | 35 | 23.21 | 17831.04 | 402.29 | 1327.03 | 108.02 | 68.87 | 16806.23 | 0.64 | 0.87 | 5.36 | 1.03 | 0.5 | 10 | 634.15 | 867.672 | 784.8626 | 634150.0217 | 867672.0365 | 1.2415e-06 | 0.62625 | 784862.6351
8 | 65 | CONCLUIDO | 2.2294 | 44.86 | 41.78 | 75.96 | 1.11 | 33 | 144.05 | 46.47 | 9 | 31 | 23.58 | 17999.83 | 394.33 | 1326.97 | 104.16 | 68.87 | 14896.46 | 0.66 | 0.87 | 5.35 | 0.91 | 0.5 | 10 | 621.7052 | 850.6444 | 769.4601 | 621705.1636 | 850644.4326 | 1.2479e-06 | 0.62306 | 769460.1218
9 | 65 | CONCLUIDO | 2.2396 | 44.65 | 41.68 | 86.24 | 1.22 | 29 | 145.42 | 46.47 | 10 | 27 | 23.95 | 18169.15 | 384.76 | 1326.99 | 100.98 | 68.87 | 13324.2 | 0.68 | 0.87 | 5.34 | 0.81 | 0.5 | 10 | 608.0924 | 832.0189 | 752.6121 | 608092.408 | 832018.8598 | 1.2536e-06 | 0.62014 | 752612.1476
10 | 65 | CONCLUIDO | 2.2487 | 44.47 | 41.58 | 95.96 | 1.33 | 26 | 146.8 | 46.47 | 11 | 23 | 24.33 | 18338.99 | 373.73 | 1326.95 | 97.77 | 68.87 | 11733.88 | 0.7 | 0.88 | 5.34 | 0.71 | 0.5 | 10 | 593.3231 | 811.8108 | 734.3327 | 593323.0898 | 811810.8271 | 1.2587e-06 | 0.61764 | 734332.7411
11 | 65 | CONCLUIDO | 2.2563 | 44.32 | 41.51 | 108.3 | 1.43 | 23 | 148.18 | 46.47 | 12 | 16 | 24.71 | 18509.36 | 364.77 | 1326.95 | 95.44 | 68.87 | 10584.65 | 0.72 | 0.88 | 5.34 | 0.64 | 0.5 | 10 | 581.4104 | 795.5113 | 719.5888 | 581410.3528 | 795511.2947 | 1.263e-06 | 0.61556 | 719588.8132
12 | 65 | CONCLUIDO | 2.2593 | 44.26 | 41.48 | 113.13 | 1.54 | 22 | 149.56 | 46.47 | 13 | 4 | 25.1 | 18680.25 | 362.43 | 1326.95 | 93.94 | 68.87 | 9838.74 | 0.73 | 0.88 | 5.35 | 0.61 | 0.5 | 10 | 578.0006 | 790.8459 | 715.3687 | 578000.5829 | 790845.8971 | 1.2647e-06 | 0.61472 | 715368.6747
13 | 65 | CONCLUIDO | 2.2589 | 44.27 | 41.49 | 113.16 | 1.64 | 22 | 150.95 | 46.47 | 14 | 1 | 25.49 | 18851.69 | 365.07 | 1326.95 | 94.15 | 68.87 | 9943.67 | 0.73 | 0.88 | 5.35 | 0.62 | 0.5 | 10 | 580.9744 | 794.9148 | 719.0492 | 580974.3891 | 794914.79 | 1.2644e-06 | 0.61486 | 719049.2381
14 | 65 | CONCLUIDO | 2.2588 | 44.27 | 41.49 | 113.16 | 1.74 | 22 | 152.35 | 46.47 | 15 | 1 | 25.88 | 19023.66 | 367.31 | 1326.95 | 94.11 | 68.87 | 9924.59 | 0.73 | 0.88 | 5.35 | 0.62 | 0.5 | 10 | 583.3985 | 798.2315 | 722.0494 | 583398.4684 | 798231.5222 | 1.2644e-06 | 0.61486 | 722049.4261
15 | 65 | CONCLUIDO | 2.2588 | 44.27 | 41.49 | 113.16 | 1.84 | 22 | 153.75 | 46.47 | 16 | 0 | 26.28 | 19196.18 | 370.19 | 1326.95 | 94.05 | 68.87 | 9893.16 | 0.73 | 0.88 | 5.35 | 0.62 | 0.5 | 10 | 586.4823 | 802.4509 | 725.8661 | 586482.2771 | 802450.9253 | 1.2644e-06 | 0.61486 | 725866.1352

## RESULTADOS_13
Unnamed: 0 | Volume de calda [L] | STATUS | Capacidade operacional [ha/h] | Tempo de missao [h] | Tempo util [h] | Tempo por voo [min] | Autonomia Projetada [h] | N° Voos | MTOW [kg] | Massa Estrutura [kg] | Combustível [kg] | Abastecimentos | Massa gerador | Potência gerador [W] | Combustível consumido [L] | Calda cons [L] | Distância percorrida [km] | Distância Pulverizando [km] | RTL ACUMULADO[m] | EOC [km/km] | EOC [h/h] | Tempo de manobra [h] | Tempo rtl_rtw [h] | V pulv [m/s] | V desloc [m/s] | Preço Total por ha Simples [R$/ha] | Preço Total por ha Presumido [R$/ha] | Preço Total por ha Real [R$/ha] | Preço Total Simples [R$] | Preço Total Presumido [R$] | Prod CAPEX [ha/h/R$] | Dias Trabalhados | Preço Total Real [R$]
0 | 75 | CONCLUIDO | 1.4045 | 71.2 | 54.68 | 7.04 | 0.12 | 466 | 150.44 | 49.1 | 1 | 464 | 25.34 | 18787.76 | 644.79 | 1327.23 | 524.79 | 68.87 | 223046.41 | 0.13 | 0.67 | 6.08 | 13.8 | 0.5 | 10 | 1534.0091 | 2098.899 | 1898.583 | 1534009.1386 | 2098898.9791 | 7.7031e-07 | 0.98889 | 1898583.0063
1 | 75 | CONCLUIDO | 1.8248 | 54.8 | 46.53 | 14.25 | 0.23 | 196 | 151.83 | 49.1 | 2 | 194 | 25.73 | 18959.54 | 542.34 | 1327.05 | 258.59 | 68.87 | 91295.6 | 0.27 | 0.78 | 5.63 | 5.66 | 0.5 | 10 | 997.2284 | 1364.4519 | 1234.2305 | 997228.387 | 1364451.8737 | 1.0008e-06 | 0.76111 | 1234230.5019
2 | 75 | CONCLUIDO | 1.9805 | 50.49 | 44.43 | 21.5 | 0.35 | 124 | 153.23 | 49.1 | 3 | 122 | 26.13 | 19131.85 | 511.6 | 1327.01 | 189.63 | 68.87 | 57173.47 | 0.36 | 0.82 | 5.52 | 3.55 | 0.5 | 10 | 870.0114 | 1190.388 | 1076.779 | 870011.4 | 1190387.9796 | 1.0862e-06 | 0.70125 | 1076779.0216
3 | 75 | CONCLUIDO | 2.064 | 48.45 | 43.42 | 28.95 | 0.46 | 90 | 154.63 | 49.1 | 4 | 88 | 26.53 | 19304.72 | 493.68 | 1327.02 | 157.58 | 68.87 | 41319.66 | 0.44 | 0.84 | 5.44 | 2.55 | 0.5 | 10 | 808.618 | 1106.3868 | 1000.7948 | 808617.9551 | 1106386.7599 | 1.132e-06 | 0.67292 | 1000794.7603
4 | 75 | CONCLUIDO | 2.1169 | 47.24 | 42.82 | 36.71 | 0.57 | 70 | 156.03 | 49.1 | 5 | 68 | 26.94 | 19478.15 | 480.52 | 1327.02 | 138.08 | 68.87 | 31669.27 | 0.5 | 0.85 | 5.41 | 1.95 | 0.5 | 10 | 770.3672 | 1054.0504 | 953.4533 | 770367.1984 | 1054050.387 | 1.161e-06 | 0.65611 | 953453.2974
5 | 75 | CONCLUIDO | 2.1481 | 46.55 | 42.5 | 43.97 | 0.67 | 58 | 157.44 | 49.1 | 6 | 56 | 27.35 | 19652.13 | 470.74 | 1326.97 | 127.92 | 68.87 | 26651 | 0.54 | 0.86 | 5.39 | 1.63 | 0.5 | 10 | 746.5873 | 1021.5137 | 924.0219 | 746587.3499 | 1021513.7493 | 1.1781e-06 | 0.64653 | 924021.9108
6 | 75 | CONCLUIDO | 2.1729 | 46.02 | 42.25 | 51.73 | 0.78 | 49 | 158.86 | 49.1 | 7 | 47 | 27.77 | 19826.68 | 461.83 | 1326.97 | 119.37 | 68.87 | 22421.62 | 0.58 | 0.86 | 5.37 | 1.38 | 0.5 | 10 | 726.9297 | 994.6173 | 899.6924 | 726929.6849 | 994617.2647 | 1.1917e-06 | 0.63917 | 899692.3889
7 | 75 | CONCLUIDO | 2.1921 | 45.62 | 42.06 | 60.08 | 0.88 | 42 | 160.28 | 49.1 | 8 | 40 | 28.19 | 20001.93 | 453.21 | 1327.02 | 112.96 | 68.87 | 19247.78 | 0.61 | 0.87 | 5.37 | 1.19 | 0.5 | 10 | 710.1339 | 971.6366 | 878.9049 | 710133.9343 | 971636.5779 | 1.2023e-06 | 0.63361 | 878904.9466
8 | 75 | CONCLUIDO | 2.2065 | 45.32 | 41.91 | 67.97 | 0.99 | 37 | 161.71 | 49.1 | 9 | 35 | 28.61 | 20177.64 | 445.16 | 1326.99 | 108.7 | 68.87 | 17144.34 | 0.63 | 0.87 | 5.35 | 1.04 | 0.5 | 10 | 695.9548 | 952.236 | 861.356 | 695954.7799 | 952236.0333 | 1.2102e-06 | 0.62944 | 861355.9627
9 | 75 | CONCLUIDO | 2.2186 | 45.07 | 41.79 | 75.98 | 1.09 | 33 | 163.13 | 49.1 | 10 | 31 | 29.04 | 20353.94 | 436.58 | 1326.99 | 104.38 | 68.87 | 15004.77 | 0.66 | 0.87 | 5.35 | 0.92 | 0.5 | 10 | 682.2324 | 933.4605 | 844.3723 | 682232.4255 | 933460.5026 | 1.2168e-06 | 0.62597 | 844372.3423
10 | 75 | CONCLUIDO | 2.231 | 44.82 | 41.66 | 86.2 | 1.18 | 29 | 164.57 | 49.1 | 11 | 27 | 29.47 | 20530.82 | 427.46 | 1326.97 | 100.48 | 68.87 | 13073.59 | 0.69 | 0.88 | 5.34 | 0.79 | 0.5 | 10 | 667.9358 | 913.8992 | 826.6779 | 667935.76 | 913899.1741 | 1.2236e-06 | 0.6225 | 826677.9196
11 | 75 | CONCLUIDO | 2.2393 | 44.66 | 41.59 | 95.97 | 1.28 | 26 | 166.01 | 49.1 | 12 | 24 | 29.91 | 20708.3 | 417.19 | 1326.97 | 97.95 | 68.87 | 11822.83 | 0.7 | 0.88 | 5.33 | 0.71 | 0.5 | 10 | 654.0376 | 894.8831 | 809.4767 | 654037.5776 | 894883.0678 | 1.2282e-06 | 0.62028 | 809476.6838
12 | 75 | CONCLUIDO | 2.2459 | 44.53 | 41.52 | 103.79 | 1.38 | 24 | 167.45 | 49.1 | 13 | 22 | 30.36 | 20886.38 | 411.26 | 1326.97 | 95.75 | 68.87 | 10736.96 | 0.72 | 0.88 | 5.33 | 0.65 | 0.5 | 10 | 645.399 | 883.0634 | 798.7851 | 645399.0289 | 883063.4244 | 1.2318e-06 | 0.61847 | 798785.0906
13 | 75 | CONCLUIDO | 2.2508 | 44.43 | 41.48 | 113.13 | 1.47 | 22 | 168.9 | 49.1 | 14 | 19 | 30.81 | 21065.06 | 405.28 | 1326.98 | 94.46 | 68.87 | 10099.73 | 0.73 | 0.88 | 5.33 | 0.61 | 0.5 | 10 | 637.3803 | 872.0918 | 788.8606 | 637380.298 | 872091.8429 | 1.2345e-06 | 0.61708 | 788860.6214
14 | 75 | CONCLUIDO | 2.2574 | 44.3 | 41.41 | 124.23 | 1.56 | 20 | 170.35 | 49.1 | 15 | 14 | 31.26 | 21244.37 | 394.14 | 1326.97 | 92.12 | 68.87 | 8937.22 | 0.75 | 0.88 | 5.33 | 0.54 | 0.5 | 10 | 623.2522 | 852.7612 | 771.3749 | 623252.2428 | 852761.2145 | 1.2381e-06 | 0.61528 | 771374.881
15 | 75 | CONCLUIDO | 2.26 | 44.25 | 41.39 | 130.71 | 1.65 | 19 | 171.81 | 49.1 | 16 | 5 | 31.72 | 21424.29 | 389.31 | 1326.98 | 91.03 | 68.87 | 8401.79 | 0.76 | 0.88 | 5.34 | 0.52 | 0.5 | 10 | 617.2729 | 844.58 | 763.9745 | 617272.8966 | 844580.0093 | 1.2395e-06 | 0.61458 | 763974.4786
16 | 75 | CONCLUIDO | 2.2592 | 44.26 | 41.41 | 130.76 | 1.74 | 19 | 173.28 | 49.1 | 17 | 1 | 32.18 | 21604.83 | 392.79 | 1327.02 | 91.42 | 68.87 | 8594.22 | 0.75 | 0.88 | 5.34 | 0.54 | 0.5 | 10 | 621.3115 | 850.1058 | 768.9729 | 621311.4807 | 850105.7782 | 1.2391e-06 | 0.61472 | 768972.8759
17 | 75 | CONCLUIDO | 2.2591 | 44.26 | 41.41 | 130.76 | 1.83 | 19 | 174.75 | 49.1 | 18 | 0 | 32.65 | 21786.02 | 395.88 | 1327.02 | 91.41 | 68.87 | 8587.58 | 0.75 | 0.88 | 5.35 | 0.54 | 0.5 | 10 | 624.6471 | 854.6697 | 773.1012 | 624647.0529 | 854669.6553 | 1.239e-06 | 0.61472 | 773101.1829

## RESULTADOS_17
Unnamed: 0 | Volume de calda [L] | STATUS | Capacidade operacional [ha/h] | Tempo de missao [h] | Tempo util [h] | Tempo por voo [min] | Autonomia Projetada [h] | N° Voos | MTOW [kg] | Massa Estrutura [kg] | Combustível [kg] | Abastecimentos | Massa gerador | Potência gerador [W] | Combustível consumido [L] | Calda cons [L] | Distância percorrida [km] | Distância Pulverizando [km] | RTL ACUMULADO[m] | EOC [km/km] | EOC [h/h] | Tempo de manobra [h] | Tempo rtl_rtw [h] | V pulv [m/s] | V desloc [m/s] | Preço Total por ha Simples [R$/ha] | Preço Total por ha Presumido [R$/ha] | Preço Total por ha Real [R$/ha] | Preço Total Simples [R$] | Preço Total Presumido [R$] | Prod CAPEX [ha/h/R$] | Dias Trabalhados | Preço Total Real [R$]
0 | 95 | CONCLUIDO | 1.2301 | 81.29 | 57.76 | 6.12 | 0.1 | 566 | 185.69 | 53.44 | 1 | 564 | 36.26 | 23136.14 | 781.48 | 1327.46 | 625.71 | 68.87 | 273006.51 | 0.11 | 0.63 | 6.23 | 16.87 | 0.5 | 10 | 2097.6205 | 2870.0569 | 2596.1427 | 2097620.5033 | 2870056.9131 | 6.5119e-07 | 1.129 | 2596142.7095
1 | 95 | CONCLUIDO | 1.7054 | 58.64 | 47.57 | 12.36 | 0.19 | 231 | 187.21 | 53.44 | 2 | 229 | 36.77 | 23322.88 | 638.71 | 1327.2 | 292.52 | 68.87 | 108083.38 | 0.24 | 0.77 | 5.68 | 6.7 | 0.5 | 10 | 1240.2776 | 1697.0025 | 1535.043 | 1240277.5949 | 1697002.5225 | 9.0281e-07 | 0.81444 | 1535042.9835
2 | 95 | CONCLUIDO | 1.8906 | 52.89 | 45.03 | 18.63 | 0.28 | 145 | 188.73 | 53.44 | 3 | 143 | 37.29 | 23510.33 | 599.93 | 1327.08 | 209.67 | 68.87 | 67091.96 | 0.33 | 0.81 | 5.54 | 4.15 | 0.5 | 10 | 1053.4327 | 1441.3532 | 1303.7924 | 1053432.745 | 1441353.1559 | 1.0009e-06 | 0.73458 | 1303792.4337
3 | 95 | CONCLUIDO | 1.9898 | 50.26 | 43.88 | 25.07 | 0.37 | 105 | 190.25 | 53.44 | 4 | 103 | 37.82 | 23698.48 | 580.08 | 1327.06 | 172.52 | 68.87 | 48713.47 | 0.4 | 0.83 | 5.47 | 3.01 | 0.5 | 10 | 970.0293 | 1327.2369 | 1200.5672 | 970029.2868 | 1327236.8649 | 1.0534e-06 | 0.69806 | 1200567.2413
4 | 95 | CONCLUIDO | 2.0485 | 48.82 | 43.26 | 31.27 | 0.46 | 83 | 191.78 | 53.44 | 5 | 81 | 38.35 | 23887.36 | 567.23 | 1327.01 | 152.12 | 68.87 | 38625.57 | 0.45 | 0.84 | 5.44 | 2.39 | 0.5 | 10 | 923.5265 | 1263.6097 | 1143.0125 | 923526.4652 | 1263609.6528 | 1.0844e-06 | 0.67806 | 1143012.521
5 | 95 | CONCLUIDO | 2.0923 | 47.79 | 42.79 | 37.76 | 0.55 | 68 | 193.32 | 53.44 | 6 | 66 | 38.89 | 24076.95 | 556.25 | 1326.99 | 137.19 | 68.87 | 31232.89 | 0.5 | 0.85 | 5.4 | 1.92 | 0.5 | 10 | 888.8765 | 1216.2001 | 1100.1277 | 888876.5309 | 1216200.0841 | 1.1076e-06 | 0.66375 | 1100127.655
6 | 95 | CONCLUIDO | 2.1216 | 47.13 | 42.51 | 43.97 | 0.64 | 58 | 194.86 | 53.44 | 7 | 56 | 39.43 | 24267.28 | 548.17 | 1326.97 | 127.88 | 68.87 | 26630.38 | 0.54 | 0.86 | 5.39 | 1.64 | 0.5 | 10 | 865.8504 | 1184.6947 | 1071.6291 | 865850.4193 | 1184694.7423 | 1.1231e-06 | 0.65458 | 1071629.1389
7 | 95 | CONCLUIDO | 2.1453 | 46.61 | 42.28 | 50.74 | 0.72 | 50 | 196.41 | 53.44 | 8 | 48 | 39.98 | 24458.36 | 540.56 | 1326.98 | 120.53 | 68.87 | 22996.77 | 0.57 | 0.86 | 5.38 | 1.41 | 0.5 | 10 | 846.4548 | 1158.1568 | 1047.6239 | 846454.7981 | 1158156.7977 | 1.1357e-06 | 0.64736 | 1047623.9385
8 | 95 | CONCLUIDO | 2.1636 | 46.22 | 42.11 | 57.43 | 0.81 | 44 | 197.97 | 53.44 | 9 | 42 | 40.53 | 24650.18 | 533.85 | 1327 | 115.05 | 68.87 | 20284.61 | 0.6 | 0.87 | 5.37 | 1.24 | 0.5 | 10 | 830.8786 | 1136.8448 | 1028.3459 | 830878.6388 | 1136844.8093 | 1.1454e-06 | 0.64194 | 1028345.9363
9 | 95 | CONCLUIDO | 2.1786 | 45.9 | 41.98 | 64.59 | 0.89 | 39 | 199.53 | 53.44 | 10 | 37 | 41.1 | 24842.77 | 527.5 | 1326.96 | 110.42 | 68.87 | 17992.9 | 0.62 | 0.87 | 5.37 | 1.11 | 0.5 | 10 | 817.4133 | 1118.4209 | 1011.6804 | 817413.2978 | 1118420.9358 | 1.1533e-06 | 0.6375 | 1011680.4114
10 | 95 | CONCLUIDO | 2.1926 | 45.61 | 41.84 | 71.72 | 0.97 | 35 | 201.1 | 53.44 | 11 | 33 | 41.66 | 25036.12 | 520.21 | 1326.97 | 106.15 | 68.87 | 15880.23 | 0.65 | 0.87 | 5.35 | 0.96 | 0.5 | 10 | 803.4075 | 1099.2575 | 994.3459 | 803407.4613 | 1099257.5323 | 1.1607e-06 | 0.63347 | 994345.9363
11 | 95 | CONCLUIDO | 2.2018 | 45.42 | 41.76 | 78.3 | 1.05 | 32 | 202.67 | 53.44 | 12 | 30 | 42.24 | 25230.25 | 515.77 | 1327.04 | 103.53 | 68.87 | 14582.28 | 0.67 | 0.87 | 5.34 | 0.89 | 0.5 | 10 | 794.7501 | 1087.4122 | 983.6311 | 794750.1277 | 1087412.1867 | 1.1656e-06 | 0.63083 | 983631.0938
12 | 95 | CONCLUIDO | 2.212 | 45.21 | 41.66 | 86.19 | 1.13 | 29 | 204.25 | 53.44 | 13 | 27 | 42.82 | 25425.3 | 508.59 | 1326.96 | 100.13 | 68.87 | 12900.95 | 0.69 | 0.88 | 5.34 | 0.79 | 0.5 | 10 | 782.7072 | 1070.9345 | 968.726 | 782707.1518 | 1070934.4557 | 1.171e-06 | 0.62792 | 968725.9743
13 | 95 | CONCLUIDO | 2.2181 | 45.08 | 41.61 | 92.47 | 1.21 | 27 | 205.84 | 53.44 | 14 | 25 | 43.4 | 25621.03 | 503.26 | 1326.97 | 98.82 | 68.87 | 12255.66 | 0.7 | 0.88 | 5.33 | 0.74 | 0.5 | 10 | 774.4802 | 1059.678 | 958.5438 | 774480.2042 | 1059677.9831 | 1.1742e-06 | 0.62611 | 958543.8037
14 | 95 | CONCLUIDO | 2.2241 | 44.96 | 41.56 | 99.75 | 1.28 | 25 | 207.43 | 53.44 | 15 | 23 | 44 | 25817.56 | 498.83 | 1326.95 | 97.24 | 68.87 | 11474.54 | 0.71 | 0.88 | 5.33 | 0.69 | 0.5 | 10 | 767.3118 | 1049.8699 | 949.6718 | 767311.828 | 1049869.8945 | 1.1774e-06 | 0.62444 | 949671.7852
15 | 95 | CONCLUIDO | 2.2309 | 44.83 | 41.5 | 108.26 | 1.36 | 23 | 209.03 | 53.44 | 16 | 21 | 44.6 | 26014.91 | 491.4 | 1326.95 | 95.2 | 68.87 | 10462.37 | 0.72 | 0.88 | 5.33 | 0.63 | 0.5 | 10 | 756.6047 | 1035.22 | 936.42 | 756604.7461 | 1035219.9927 | 1.181e-06 | 0.62264 | 936420.0495
16 | 95 | CONCLUIDO | 2.2347 | 44.75 | 41.46 | 113.08 | 1.43 | 22 | 210.64 | 53.44 | 17 | 20 | 45.21 | 26213.09 | 486.39 | 1326.95 | 94.05 | 68.87 | 9893.57 | 0.73 | 0.88 | 5.32 | 0.59 | 0.5 | 10 | 749.6866 | 1025.7542 | 927.8577 | 749686.5738 | 1025754.2441 | 1.183e-06 | 0.62153 | 927857.6987
17 | 95 | CONCLUIDO | 2.2376 | 44.69 | 41.44 | 118.4 | 1.51 | 21 | 212.25 | 53.44 | 18 | 19 | 45.82 | 26412.11 | 479.8 | 1326.96 | 92.97 | 68.87 | 9359.85 | 0.74 | 0.88 | 5.33 | 0.57 | 0.5 | 10 | 741.488 | 1014.5366 | 917.7107 | 741488.0039 | 1014536.5991 | 1.1845e-06 | 0.62069 | 917710.65
18 | 95 | CONCLUIDO | 2.2439 | 44.57 | 41.39 | 130.71 | 1.58 | 19 | 213.87 | 53.44 | 19 | 17 | 46.44 | 26611.98 | 474.15 | 1326.95 | 91.46 | 68.87 | 8616.03 | 0.75 | 0.88 | 5.33 | 0.52 | 0.5 | 10 | 733.0574 | 1003.0014 | 907.2764 | 733057.3545 | 1003001.4127 | 1.1879e-06 | 0.61903 | 907276.3656
19 | 95 | CONCLUIDO | 2.2465 | 44.51 | 41.37 | 137.91 | 1.65 | 18 | 215.5 | 53.44 | 20 | 16 | 47.07 | 26812.71 | 469.46 | 1326.95 | 91.08 | 68.87 | 8429.12 | 0.76 | 0.88 | 5.32 | 0.5 | 0.5 | 10 | 727.0557 | 994.7897 | 899.8484 | 727055.7033 | 994789.6887 | 1.1893e-06 | 0.61819 | 899848.357
20 | 95 | CONCLUIDO | 2.2513 | 44.42 | 41.32 | 145.82 | 1.72 | 17 | 217.14 | 53.44 | 21 | 15 | 47.7 | 27014.3 | 461.2 | 1326.96 | 89.11 | 68.87 | 7449.4 | 0.77 | 0.88 | 5.32 | 0.45 | 0.5 | 10 | 716.3725 | 980.1724 | 886.6261 | 716372.4507 | 980172.3912 | 1.1918e-06 | 0.61694 | 886626.1139
21 | 95 | CONCLUIDO | 2.2536 | 44.37 | 41.31 | 154.91 | 1.79 | 16 | 218.78 | 53.44 | 22 | 9 | 48.34 | 27216.79 | 456.95 | 1326.95 | 88.75 | 68.87 | 7275.8 | 0.78 | 0.88 | 5.33 | 0.44 | 0.5 | 10 | 711.029 | 972.8613 | 880.0127 | 711029.0099 | 972861.2597 | 1.193e-06 | 0.61625 | 880012.7465
22 | 95 | CONCLUIDO | 2.2535 | 44.38 | 41.31 | 154.92 | 1.85 | 16 | 220.43 | 53.44 | 23 | 9 | 48.99 | 27420.16 | 455.25 | 1326.95 | 88.8 | 68.87 | 7301.46 | 0.78 | 0.88 | 5.33 | 0.44 | 0.5 | 10 | 709.2363 | 970.4084 | 877.794 | 709236.2796 | 970408.367 | 1.193e-06 | 0.61639 | 877793.9544
23 | 95 | CONCLUIDO | 2.2531 | 44.38 | 41.32 | 154.94 | 1.92 | 16 | 222.08 | 53.44 | 24 | 2 | 49.65 | 27624.44 | 454.71 | 1326.95 | 88.7 | 68.87 | 7250.23 | 0.78 | 0.88 | 5.33 | 0.45 | 0.5 | 10 | 708.8344 | 969.8585 | 877.2965 | 708834.3774 | 969858.4667 | 1.1928e-06 | 0.61639 | 877296.5358
24 | 95 | CONCLUIDO | 2.2568 | 44.31 | 41.28 | 165.13 | 1.99 | 15 | 223.75 | 53.44 | 25 | 0 | 50.31 | 27829.77 | 456.52 | 1326.95 | 87.46 | 68.87 | 6634.09 | 0.79 | 0.88 | 5.34 | 0.41 | 0.5 | 10 | 709.4051 | 970.6394 | 878.0029 | 709405.1292 | 970639.3945 | 1.1947e-06 | 0.61542 | 878002.933

## RESULTADOS_9
Unnamed: 0 | Volume de calda [L] | STATUS | Capacidade operacional [ha/h] | Tempo de missao [h] | Tempo util [h] | Tempo por voo [min] | Autonomia Projetada [h] | N° Voos | MTOW [kg] | Massa Estrutura [kg] | Combustível [kg] | Abastecimentos | Massa gerador | Potência gerador [W] | Combustível consumido [L] | Calda cons [L] | Distância percorrida [km] | Distância Pulverizando [km] | RTL ACUMULADO[m] | EOC [km/km] | EOC [h/h] | Tempo de manobra [h] | Tempo rtl_rtw [h] | V pulv [m/s] | V desloc [m/s] | Preço Total por ha Simples [R$/ha] | Preço Total por ha Presumido [R$/ha] | Preço Total por ha Real [R$/ha] | Preço Total Simples [R$] | Preço Total Presumido [R$] | Prod CAPEX [ha/h/R$] | Dias Trabalhados | Preço Total Real [R$]
0 | 55 | CONCLUIDO | 1.5962 | 62.65 | 51.73 | 8.39 | 0.15 | 370 | 116.05 | 43.4 | 1 | 368 | 16.65 | 14546.17 | 512.24 | 1327.08 | 428.86 | 68.87 | 175557.77 | 0.16 | 0.7 | 5.9 | 10.85 | 0.5 | 10 | 1088.1367 | 1488.8367 | 1346.7442 | 1088136.7406 | 1488836.6937 | 9.1416e-07 | 0.87014 | 1346744.2093
1 | 55 | CONCLUIDO | 1.9459 | 51.39 | 45.48 | 17.06 | 0.3 | 160 | 117.34 | 43.4 | 2 | 158 | 16.94 | 14705.49 | 441.73 | 1327.16 | 224.64 | 68.87 | 74501.28 | 0.31 | 0.8 | 5.56 | 4.61 | 0.5 | 10 | 774.7526 | 1060.0507 | 958.8809 | 774752.6024 | 1060050.6903 | 1.1144e-06 | 0.71375 | 958880.9402
2 | 55 | CONCLUIDO | 2.0725 | 48.25 | 43.75 | 25.99 | 0.45 | 101 | 118.63 | 43.4 | 3 | 99 | 17.23 | 14865.24 | 416.19 | 1326.99 | 168.09 | 68.87 | 46518.76 | 0.41 | 0.83 | 5.47 | 2.88 | 0.5 | 10 | 689.797 | 943.8107 | 853.7348 | 689797.0336 | 943810.7331 | 1.1869e-06 | 0.67014 | 853734.7614
3 | 55 | CONCLUIDO | 2.138 | 46.77 | 42.94 | 35.3 | 0.59 | 73 | 119.93 | 43.4 | 4 | 71 | 17.53 | 15025.44 | 400.54 | 1326.96 | 142.14 | 68.87 | 33683.65 | 0.48 | 0.85 | 5.41 | 2.07 | 0.5 | 10 | 647.4138 | 885.8202 | 801.2787 | 647413.8429 | 885820.1817 | 1.2245e-06 | 0.64958 | 801278.7468
4 | 55 | CONCLUIDO | 2.1779 | 45.92 | 42.47 | 44.7 | 0.73 | 57 | 121.23 | 43.4 | 5 | 55 | 17.83 | 15186.08 | 385.59 | 1326.95 | 126.59 | 68.87 | 25991.49 | 0.54 | 0.86 | 5.39 | 1.6 | 0.5 | 10 | 616.9322 | 844.1138 | 763.5528 | 616932.1709 | 844113.8134 | 1.2473e-06 | 0.63778 | 763552.7758
5 | 55 | CONCLUIDO | 2.2049 | 45.35 | 42.17 | 55 | 0.86 | 46 | 122.54 | 43.4 | 6 | 44 | 18.14 | 15347.16 | 373.96 | 1327.02 | 116.67 | 68.87 | 21083.56 | 0.59 | 0.86 | 5.37 | 1.3 | 0.5 | 10 | 595.3483 | 814.5818 | 736.8393 | 595348.296 | 814581.8035 | 1.2628e-06 | 0.62986 | 736839.2595
6 | 55 | CONCLUIDO | 2.2273 | 44.9 | 41.91 | 66.17 | 1 | 38 | 123.85 | 43.4 | 7 | 36 | 18.45 | 15508.69 | 361.77 | 1327.02 | 108.21 | 68.87 | 16894.25 | 0.64 | 0.87 | 5.36 | 1.03 | 0.5 | 10 | 575.0323 | 786.7845 | 711.6949 | 575032.2751 | 786784.5274 | 1.2756e-06 | 0.62361 | 711694.9164
7 | 55 | CONCLUIDO | 2.2394 | 44.65 | 41.78 | 75.97 | 1.13 | 33 | 125.16 | 43.4 | 8 | 31 | 18.76 | 15670.68 | 350.1 | 1327.04 | 104.27 | 68.87 | 14947.62 | 0.66 | 0.87 | 5.35 | 0.91 | 0.5 | 10 | 558.7786 | 764.5456 | 691.5784 | 558778.6218 | 764545.5619 | 1.2825e-06 | 0.62014 | 691578.4065
8 | 55 | CONCLUIDO | 2.2518 | 44.41 | 41.66 | 89.26 | 1.26 | 28 | 126.48 | 43.4 | 9 | 23 | 19.08 | 15833.12 | 337.47 | 1327.04 | 100.11 | 68.87 | 12895.57 | 0.69 | 0.88 | 5.34 | 0.78 | 0.5 | 10 | 541.6392 | 741.0946 | 670.3656 | 541639.1783 | 741094.6192 | 1.2896e-06 | 0.61681 | 670365.5889
9 | 55 | CONCLUIDO | 2.2571 | 44.3 | 41.6 | 96 | 1.38 | 26 | 127.8 | 43.4 | 10 | 7 | 19.4 | 15996.02 | 330.43 | 1326.96 | 97.59 | 68.87 | 11642.72 | 0.71 | 0.88 | 5.36 | 0.73 | 0.5 | 10 | 532.5747 | 728.6922 | 659.1469 | 532574.7176 | 728692.2242 | 1.2927e-06 | 0.61528 | 659146.861
10 | 55 | CONCLUIDO | 2.2566 | 44.32 | 41.61 | 96.02 | 1.5 | 26 | 129.13 | 43.4 | 11 | 0 | 19.73 | 16159.39 | 331.55 | 1327.04 | 97.69 | 68.87 | 11694.68 | 0.71 | 0.88 | 5.37 | 0.74 | 0.5 | 10 | 533.9353 | 730.5538 | 660.8308 | 533935.2918 | 730553.8218 | 1.2924e-06 | 0.61556 | 660830.7904

## resultados
Unnamed: 0 | Volume de calda [L] | STATUS | Capacidade operacional [ha/h] | Tempo de missao [h] | Tempo util [h] | Tempo por voo [min] | Autonomia Projetada [h] | N° Voos | MTOW [kg] | Massa Estrutura [kg] | Combustível [kg] | Abastecimentos | Massa gerador | Potência gerador [W] | Combustível consumido [L] | Calda cons [L] | Distância percorrida [km] | Distância Pulverizando [km] | RTL ACUMULADO[m] | EOC [km/km] | EOC [h/h] | Tempo de manobra [h] | Tempo rtl_rtw [h] | V pulv [m/s] | V desloc [m/s]
0 | 100 | CONCLUIDO | 1.1891 | 84.1 | 58.56 | 5.93 | 0.09 | 592 | 194.77 | 54.38 | 1 | 590 | 39.4 | 24256.19 | 817.1 | 1327.36 | 652.13 | 68.87 | 286084.21 | 0.11 | 0.62 | 6.27 | 17.68 | 0.5 | 10
1 | 100 | CONCLUIDO | 1.6773 | 59.62 | 47.81 | 12 | 0.18 | 239 | 196.32 | 54.38 | 2 | 237 | 39.95 | 24447.22 | 662.46 | 1327.09 | 300.6 | 68.87 | 112082.28 | 0.23 | 0.76 | 5.69 | 6.94 | 0.5 | 10
2 | 100 | CONCLUIDO | 1.8676 | 53.54 | 45.19 | 18.08 | 0.27 | 150 | 197.88 | 54.38 | 3 | 148 | 40.5 | 24639 | 621.86 | 1327.06 | 215.25 | 68.87 | 69853.12 | 0.32 | 0.81 | 5.54 | 4.32 | 0.5 | 10
3 | 100 | CONCLUIDO | 1.97 | 50.76 | 44.01 | 24.22 | 0.36 | 109 | 199.44 | 54.38 | 4 | 107 | 41.06 | 24831.54 | 601.4 | 1327.07 | 176.74 | 68.87 | 50806.05 | 0.39 | 0.83 | 5.47 | 3.13 | 0.5 | 10
4 | 100 | CONCLUIDO | 2.0331 | 49.19 | 43.33 | 30.23 | 0.44 | 86 | 201.01 | 54.38 | 5 | 84 | 41.63 | 25024.84 | 588.14 | 1327.04 | 154.3 | 68.87 | 39699.6 | 0.45 | 0.84 | 5.44 | 2.45 | 0.5 | 10
5 | 100 | CONCLUIDO | 2.0806 | 48.06 | 42.82 | 36.71 | 0.53 | 70 | 202.58 | 54.38 | 6 | 68 | 42.2 | 25218.93 | 576.6 | 1326.99 | 138.05 | 68.87 | 31655.42 | 0.5 | 0.85 | 5.41 | 1.95 | 0.5 | 10
6 | 100 | CONCLUIDO | 2.1086 | 47.43 | 42.58 | 42.58 | 0.61 | 60 | 204.16 | 54.38 | 7 | 58 | 42.78 | 25413.94 | 569.11 | 1327 | 129.92 | 68.87 | 27641.34 | 0.53 | 0.86 | 5.4 | 1.7 | 0.5 | 10
7 | 100 | CONCLUIDO | 2.1333 | 46.87 | 42.34 | 48.85 | 0.69 | 52 | 205.75 | 54.38 | 8 | 50 | 43.37 | 25609.61 | 561.74 | 1327 | 122.38 | 68.87 | 23908.33 | 0.56 | 0.86 | 5.38 | 1.46 | 0.5 | 10
8 | 100 | CONCLUIDO | 2.1523 | 46.46 | 42.16 | 54.99 | 0.77 | 46 | 207.34 | 54.38 | 9 | 44 | 43.96 | 25806.1 | 555.06 | 1326.95 | 116.76 | 68.87 | 21129.98 | 0.59 | 0.86 | 5.36 | 1.29 | 0.5 | 10
9 | 100 | CONCLUIDO | 2.168 | 46.12 | 42.01 | 61.48 | 0.85 | 41 | 208.94 | 54.38 | 10 | 39 | 44.56 | 26003.41 | 548.93 | 1326.96 | 111.75 | 68.87 | 18651.4 | 0.62 | 0.87 | 5.36 | 1.14 | 0.5 | 10
10 | 100 | CONCLUIDO | 2.1803 | 45.87 | 41.91 | 67.96 | 0.93 | 37 | 210.55 | 54.38 | 11 | 35 | 45.17 | 26201.54 | 543.82 | 1327 | 108.61 | 68.87 | 17101.1 | 0.63 | 0.87 | 5.35 | 1.04 | 0.5 | 10
11 | 100 | CONCLUIDO | 2.1943 | 45.57 | 41.77 | 75.95 | 1 | 33 | 212.16 | 54.38 | 12 | 31 | 45.78 | 26400.51 | 536.6 | 1326.97 | 104.12 | 68.87 | 14874.47 | 0.66 | 0.87 | 5.34 | 0.9 | 0.5 | 10
12 | 100 | CONCLUIDO | 2.2007 | 45.44 | 41.72 | 80.75 | 1.08 | 31 | 213.78 | 54.38 | 13 | 29 | 46.4 | 26600.32 | 532.12 | 1326.97 | 102.32 | 68.87 | 13983.78 | 0.67 | 0.87 | 5.34 | 0.85 | 0.5 | 10
13 | 100 | CONCLUIDO | 2.2096 | 45.26 | 41.65 | 89.25 | 1.15 | 28 | 215.41 | 54.38 | 14 | 26 | 47.03 | 26801 | 525.99 | 1326.96 | 100.34 | 68.87 | 13008.24 | 0.69 | 0.88 | 5.33 | 0.78 | 0.5 | 10
14 | 100 | CONCLUIDO | 2.216 | 45.13 | 41.6 | 96 | 1.23 | 26 | 217.04 | 54.38 | 15 | 24 | 47.66 | 27002.55 | 520.56 | 1326.97 | 98.17 | 68.87 | 11933.72 | 0.7 | 0.88 | 5.34 | 0.73 | 0.5 | 10
15 | 100 | CONCLUIDO | 2.2236 | 44.97 | 41.52 | 103.8 | 1.3 | 24 | 218.68 | 54.38 | 16 | 22 | 48.31 | 27204.98 | 514.3 | 1326.97 | 95.87 | 68.87 | 10793.63 | 0.72 | 0.88 | 5.33 | 0.65 | 0.5 | 10
16 | 100 | CONCLUIDO | 2.2267 | 44.91 | 41.5 | 108.26 | 1.37 | 23 | 220.33 | 54.38 | 17 | 21 | 48.95 | 27408.3 | 511.09 | 1326.95 | 95.04 | 68.87 | 10384.92 | 0.72 | 0.88 | 5.33 | 0.63 | 0.5 | 10
17 | 100 | CONCLUIDO | 2.2302 | 44.84 | 41.47 | 113.09 | 1.44 | 22 | 221.99 | 54.38 | 18 | 20 | 49.61 | 27612.53 | 504.38 | 1326.95 | 94.34 | 68.87 | 10037.18 | 0.73 | 0.88 | 5.32 | 0.6 | 0.5 | 10
18 | 100 | CONCLUIDO | 2.2372 | 44.7 | 41.4 | 124.21 | 1.51 | 20 | 223.65 | 54.38 | 19 | 18 | 50.27 | 27817.81 | 500.73 | 1326.95 | 92 | 68.87 | 8878.38 | 0.75 | 0.88 | 5.33 | 0.53 | 0.5 | 10
19 | 100 | CONCLUIDO | 2.2396 | 44.65 | 41.39 | 130.72 | 1.58 | 19 | 225.32 | 54.38 | 20 | 17 | 50.95 | 28023.89 | 495.92 | 1326.95 | 91.75 | 68.87 | 8758.66 | 0.75 | 0.88 | 5.32 | 0.52 | 0.5 | 10
20 | 100 | CONCLUIDO | 2.2427 | 44.59 | 41.37 | 137.91 | 1.64 | 18 | 227 | 54.38 | 21 | 16 | 51.62 | 28230.92 | 490.72 | 1326.98 | 91.18 | 68.87 | 8482.08 | 0.76 | 0.88 | 5.32 | 0.5 | 0.5 | 10
21 | 100 | CONCLUIDO | 2.2476 | 44.49 | 41.31 | 145.82 | 1.71 | 17 | 228.69 | 54.38 | 22 | 15 | 52.31 | 28438.91 | 483 | 1326.96 | 89.06 | 68.87 | 7426.7 | 0.77 | 0.88 | 5.32 | 0.44 | 0.5 | 10
22 | 100 | CONCLUIDO | 2.2503 | 44.44 | 41.3 | 154.87 | 1.77 | 16 | 230.38 | 54.38 | 23 | 14 | 53 | 28647.87 | 478.51 | 1326.95 | 88.66 | 68.87 | 7229.25 | 0.78 | 0.88 | 5.32 | 0.43 | 0.5 | 10
23 | 100 | CONCLUIDO | 2.2498 | 44.45 | 41.31 | 154.91 | 1.84 | 16 | 232.08 | 54.38 | 24 | 11 | 53.71 | 28857.81 | 473.94 | 1326.98 | 88.72 | 68.87 | 7258.42 | 0.78 | 0.88 | 5.33 | 0.44 | 0.5 | 10
24 | 100 | CONCLUIDO | 2.254 | 44.36 | 41.26 | 165.06 | 1.9 | 15 | 233.79 | 54.38 | 25 | 9 | 54.42 | 29068.74 | 473.17 | 1326.97 | 87.23 | 68.87 | 6517.66 | 0.79 | 0.88 | 5.33 | 0.39 | 0.5 | 10
25 | 100 | CONCLUIDO | 2.2525 | 44.39 | 41.29 | 165.18 | 1.96 | 15 | 235.51 | 54.38 | 26 | 2 | 55.14 | 29280.69 | 472.39 | 1326.96 | 88.02 | 68.87 | 6913.45 | 0.78 | 0.88 | 5.33 | 0.42 | 0.5 | 10
26 | 100 | CONCLUIDO | 2.2524 | 44.4 | 41.3 | 165.19 | 2.02 | 15 | 237.24 | 54.38 | 27 | 1 | 55.86 | 29493.67 | 474.94 | 1326.95 | 88.07 | 68.87 | 6938.02 | 0.78 | 0.88 | 5.33 | 0.43 | 0.5 | 10
27 | 100 | CONCLUIDO | 2.2524 | 44.4 | 41.3 | 165.19 | 2.08 | 15 | 238.97 | 54.38 | 28 | 0 | 56.6 | 29707.68 | 478.05 | 1326.97 | 88.05 | 68.87 | 6927.77 | 0.78 | 0.88 | 5.33 | 0.43 | 0.5 | 10
0 | 40 | CONCLUIDO | 1.7537 | 57.02 | 49.49 | 10.03 | 0.2 | 296 | 89.87 | 37.55 | 1 | 294 | 11.32 | 11317.98 | 409.69 | 1327.09 | 355.69 | 68.87 | 139344.59 | 0.19 | 0.74 | 5.77 | 8.61 | 0.5 | 10
1 | 40 | CONCLUIDO | 2.0421 | 48.97 | 44.57 | 20.57 | 0.39 | 130 | 91.1 | 37.55 | 2 | 128 | 11.54 | 11468.97 | 357.43 | 1327.02 | 195.34 | 68.87 | 59998.4 | 0.35 | 0.82 | 5.5 | 3.7 | 0.5 | 10
2 | 40 | CONCLUIDO | 2.1443 | 46.64 | 43.16 | 31.97 | 0.57 | 81 | 92.32 | 37.55 | 3 | 79 | 11.77 | 11620.34 | 334 | 1326.96 | 149 | 68.87 | 37074.02 | 0.46 | 0.84 | 5.43 | 2.29 | 0.5 | 10
3 | 40 | CONCLUIDO | 2.1959 | 45.54 | 42.5 | 43.97 | 0.75 | 58 | 93.55 | 37.55 | 4 | 56 | 12 | 11772.07 | 316.2 | 1326.98 | 127.54 | 68.87 | 26461.18 | 0.54 | 0.86 | 5.39 | 1.63 | 0.5 | 10
4 | 40 | CONCLUIDO | 2.2276 | 44.89 | 42.12 | 57.44 | 0.93 | 44 | 94.79 | 37.55 | 5 | 42 | 12.23 | 11924.18 | 299.11 | 1326.97 | 115.26 | 68.87 | 20391.26 | 0.6 | 0.87 | 5.37 | 1.25 | 0.5 | 10
5 | 40 | CONCLUIDO | 2.246 | 44.52 | 41.9 | 69.84 | 1.1 | 36 | 96.02 | 37.55 | 6 | 18 | 12.47 | 12076.67 | 285.31 | 1327.03 | 107.46 | 68.87 | 16529.79 | 0.64 | 0.87 | 5.38 | 1.03 | 0.5 | 10
6 | 40 | CONCLUIDO | 2.2466 | 44.51 | 41.91 | 71.85 | 1.27 | 35 | 97.26 | 37.55 | 7 | 1 | 12.71 | 12229.54 | 284.69 | 1327 | 107.28 | 68.87 | 16443.73 | 0.64 | 0.87 | 5.39 | 1.04 | 0.5 | 10
7 | 40 | CONCLUIDO | 2.2465 | 44.51 | 41.91 | 71.85 | 1.43 | 35 | 98.5 | 37.55 | 8 | 0 | 12.95 | 12382.79 | 288.03 | 1327 | 107.34 | 68.87 | 16474.55 | 0.64 | 0.87 | 5.39 | 1.04 | 0.5 | 10
0 | 30 | CONCLUIDO | 1.8696 | 53.49 | 47.88 | 11.87 | 0.24 | 242 | 71.52 | 32.27 | 1 | 240 | 8.25 | 9054.6 | 334.87 | 1327.13 | 303.56 | 68.87 | 113548.45 | 0.23 | 0.76 | 5.67 | 7 | 0.5 | 10
1 | 30 | CONCLUIDO | 2.1108 | 47.38 | 43.88 | 24.84 | 0.48 | 106 | 72.7 | 32.27 | 2 | 104 | 8.43 | 9200.25 | 291.61 | 1326.99 | 172.94 | 68.87 | 48917.76 | 0.4 | 0.83 | 5.46 | 3.01 | 0.5 | 10
2 | 30 | CONCLUIDO | 2.1955 | 45.55 | 42.69 | 39.41 | 0.71 | 65 | 73.88 | 32.27 | 3 | 63 | 8.61 | 9346.23 | 266.48 | 1326.96 | 133.86 | 68.87 | 29583.62 | 0.51 | 0.85 | 5.4 | 1.82 | 0.5 | 10
3 | 30 | CONCLUIDO | 2.2322 | 44.8 | 42.22 | 53.9 | 0.93 | 47 | 75.07 | 32.27 | 4 | 22 | 8.8 | 9492.55 | 247.85 | 1326.98 | 117.76 | 68.87 | 21624.4 | 0.58 | 0.86 | 5.4 | 1.35 | 0.5 | 10
4 | 30 | CONCLUIDO | 2.2334 | 44.78 | 42.22 | 55.06 | 1.15 | 46 | 76.26 | 32.27 | 5 | 1 | 8.99 | 9639.2 | 249.71 | 1326.97 | 116.45 | 68.87 | 20975.18 | 0.59 | 0.86 | 5.43 | 1.35 | 0.5 | 10
5 | 30 | CONCLUIDO | 2.2333 | 44.78 | 42.22 | 55.07 | 1.36 | 46 | 77.45 | 32.27 | 6 | 0 | 9.18 | 9786.19 | 253.28 | 1326.98 | 116.5 | 68.87 | 20998.83 | 0.59 | 0.86 | 5.43 | 1.35 | 0.5 | 10
0 | 15 | CONCLUIDO | 2.0813 | 48.05 | 44.83 | 19.63 | 0.43 | 137 | 39.78 | 19.54 | 1 | 134 | 4.24 | 5140 | 188.78 | 1327.11 | 203.12 | 68.87 | 63856.67 | 0.34 | 0.81 | 5.53 | 3.95 | 0.5 | 10
1 | 15 | CONCLUIDO | 2.1632 | 46.23 | 43.53 | 29.02 | 0.84 | 90 | 40.89 | 19.54 | 2 | 1 | 4.35 | 5277.26 | 172.94 | 1327.07 | 157.58 | 68.87 | 41318.21 | 0.44 | 0.84 | 5.55 | 2.66 | 0.5 | 10
2 | 15 | CONCLUIDO | 2.1632 | 46.23 | 43.53 | 29.02 | 1.22 | 90 | 42.01 | 19.54 | 3 | 0 | 4.46 | 5414.79 | 177.27 | 1326.99 | 157.52 | 68.87 | 41289.57 | 0.44 | 0.84 | 5.56 | 2.66 | 0.5 | 10
0 | 70 | CONCLUIDO | 1.4509 | 68.92 | 53.93 | 7.32 | 0.12 | 442 | 141.81 | 47.83 | 1 | 440 | 22.98 | 17723.39 | 611.43 | 1327.3 | 500.14 | 68.87 | 210841.33 | 0.14 | 0.68 | 6.03 | 13.05 | 0.5 | 10
1 | 70 | CONCLUIDO | 1.855 | 53.91 | 46.28 | 14.85 | 0.25 | 187 | 143.17 | 47.83 | 2 | 185 | 23.34 | 17891.86 | 517.8 | 1327.06 | 250.35 | 68.87 | 87217.51 | 0.28 | 0.79 | 5.61 | 5.4 | 0.5 | 10
2 | 70 | CONCLUIDO | 2.0049 | 49.88 | 44.24 | 22.5 | 0.37 | 118 | 144.54 | 47.83 | 3 | 116 | 23.71 | 18060.85 | 488.39 | 1327 | 184.46 | 68.87 | 54618.59 | 0.37 | 0.82 | 5.48 | 3.37 | 0.5 | 10
3 | 70 | CONCLUIDO | 2.0822 | 48.03 | 43.31 | 30.22 | 0.49 | 86 | 145.92 | 47.83 | 4 | 84 | 24.09 | 18230.35 | 471.78 | 1327.01 | 154.15 | 68.87 | 39623.35 | 0.45 | 0.84 | 5.43 | 2.44 | 0.5 | 10
4 | 70 | CONCLUIDO | 2.1315 | 46.92 | 42.75 | 38.29 | 0.6 | 67 | 147.3 | 47.83 | 5 | 65 | 24.47 | 18400.38 | 458.42 | 1326.95 | 135.85 | 68.87 | 30570.29 | 0.51 | 0.85 | 5.4 | 1.88 | 0.5 | 10
5 | 70 | CONCLUIDO | 2.1621 | 46.25 | 42.43 | 46.29 | 0.71 | 55 | 148.68 | 47.83 | 6 | 53 | 24.85 | 18570.94 | 448.39 | 1326.98 | 125.11 | 68.87 | 25257.95 | 0.55 | 0.86 | 5.39 | 1.56 | 0.5 | 10
6 | 70 | CONCLUIDO | 2.1875 | 45.71 | 42.16 | 54.99 | 0.83 | 46 | 150.07 | 47.83 | 7 | 44 | 25.24 | 18742.03 | 437.77 | 1326.96 | 116.71 | 68.87 | 21106.73 | 0.59 | 0.86 | 5.36 | 1.29 | 0.5 | 10
7 | 70 | CONCLUIDO | 2.2041 | 45.37 | 41.99 | 62.98 | 0.94 | 40 | 151.46 | 47.83 | 8 | 38 | 25.63 | 18913.66 | 429.29 | 1327 | 110.73 | 68.87 | 18142.94 | 0.62 | 0.87 | 5.36 | 1.11 | 0.5 | 10
8 | 70 | CONCLUIDO | 2.2163 | 45.12 | 41.88 | 71.8 | 1.04 | 35 | 152.85 | 47.83 | 9 | 33 | 26.03 | 19085.83 | 420.37 | 1326.97 | 107.29 | 68.87 | 16450.54 | 0.64 | 0.87 | 5.36 | 1.01 | 0.5 | 10
9 | 70 | CONCLUIDO | 2.2298 | 44.85 | 41.72 | 80.76 | 1.15 | 31 | 154.25 | 47.83 | 10 | 29 | 26.43 | 19258.55 | 411.97 | 1326.96 | 102.47 | 68.87 | 14061.83 | 0.67 | 0.87 | 5.34 | 0.85 | 0.5 | 10
10 | 70 | CONCLUIDO | 2.2379 | 44.69 | 41.65 | 89.25 | 1.25 | 28 | 155.66 | 47.83 | 11 | 26 | 26.83 | 19431.82 | 402.08 | 1326.95 | 99.72 | 68.87 | 12701.18 | 0.69 | 0.88 | 5.34 | 0.78 | 0.5 | 10
11 | 70 | CONCLUIDO | 2.2465 | 44.51 | 41.56 | 99.75 | 1.35 | 25 | 157.07 | 47.83 | 12 | 23 | 27.24 | 19605.66 | 393.22 | 1326.95 | 97.17 | 68.87 | 11440.76 | 0.71 | 0.88 | 5.33 | 0.69 | 0.5 | 10
12 | 70 | CONCLUIDO | 2.2526 | 44.39 | 41.5 | 108.26 | 1.45 | 23 | 158.48 | 47.83 | 13 | 17 | 27.65 | 19780.06 | 383.75 | 1326.97 | 94.87 | 68.87 | 10299.26 | 0.73 | 0.88 | 5.34 | 0.63 | 0.5 | 10
13 | 70 | CONCLUIDO | 2.2571 | 44.3 | 41.47 | 118.48 | 1.55 | 21 | 159.9 | 47.83 | 14 | 8 | 28.07 | 19955.16 | 376.61 | 1326.95 | 93.64 | 68.87 | 9693.46 | 0.74 | 0.88 | 5.34 | 0.6 | 0.5 | 10
14 | 70 | CONCLUIDO | 2.2608 | 44.23 | 41.43 | 124.28 | 1.65 | 20 | 161.32 | 47.83 | 15 | 1 | 28.5 | 20130.71 | 375.73 | 1326.95 | 91.99 | 68.87 | 8874.43 | 0.75 | 0.88 | 5.35 | 0.56 | 0.5 | 10
15 | 70 | CONCLUIDO | 2.2609 | 44.23 | 41.42 | 124.28 | 1.74 | 20 | 162.75 | 47.83 | 16 | 0 | 28.92 | 20306.85 | 378.82 | 1326.95 | 91.98 | 68.87 | 8869.51 | 0.75 | 0.88 | 5.35 | 0.56 | 0.5 | 10
0 | 90 | CONCLUIDO | 1.2724 | 78.59 | 56.97 | 6.33 | 0.1 | 540 | 176.73 | 52.44 | 1 | 538 | 33.29 | 22031.19 | 746.54 | 1327.16 | 599.78 | 68.87 | 260169.1 | 0.11 | 0.64 | 6.2 | 16.09 | 0.5 | 10
1 | 90 | CONCLUIDO | 1.7357 | 57.61 | 47.3 | 12.78 | 0.2 | 222 | 178.21 | 52.44 | 2 | 220 | 33.77 | 22213.89 | 614.52 | 1327.14 | 284.2 | 68.87 | 103967.34 | 0.24 | 0.77 | 5.65 | 6.42 | 0.5 | 10
2 | 90 | CONCLUIDO | 1.912 | 52.3 | 44.9 | 19.24 | 0.3 | 140 | 179.7 | 52.44 | 3 | 138 | 34.26 | 22397.24 | 578.4 | 1327.07 | 205.91 | 68.87 | 65235.54 | 0.33 | 0.81 | 5.52 | 4.03 | 0.5 | 10
3 | 90 | CONCLUIDO | 2.0056 | 49.86 | 43.81 | 25.77 | 0.39 | 102 | 181.19 | 52.44 | 4 | 100 | 34.75 | 22581.25 | 559.36 | 1327.1 | 169.79 | 68.87 | 47362.55 | 0.41 | 0.83 | 5.48 | 2.94 | 0.5 | 10
4 | 90 | CONCLUIDO | 2.0668 | 48.38 | 43.12 | 32.34 | 0.49 | 80 | 182.69 | 52.44 | 5 | 78 | 35.25 | 22766.06 | 545.61 | 1326.98 | 147.97 | 68.87 | 36562.69 | 0.47 | 0.85 | 5.42 | 2.25 | 0.5 | 10
5 | 90 | CONCLUIDO | 2.1071 | 47.46 | 42.73 | 39.44 | 0.58 | 65 | 184.19 | 52.44 | 6 | 63 | 35.75 | 22951.43 | 535.56 | 1326.99 | 134.95 | 68.87 | 30128.87 | 0.51 | 0.85 | 5.4 | 1.86 | 0.5 | 10
6 | 90 | CONCLUIDO | 2.1364 | 46.81 | 42.43 | 46.29 | 0.67 | 55 | 185.7 | 52.44 | 7 | 53 | 36.26 | 23137.49 | 527.06 | 1326.96 | 125.17 | 68.87 | 25288.62 | 0.55 | 0.86 | 5.39 | 1.56 | 0.5 | 10
7 | 90 | CONCLUIDO | 2.1575 | 46.35 | 42.22 | 52.78 | 0.76 | 48 | 187.22 | 52.44 | 8 | 46 | 36.78 | 23324.24 | 520.01 | 1326.98 | 118.69 | 68.87 | 22082.96 | 0.58 | 0.86 | 5.37 | 1.35 | 0.5 | 10
8 | 90 | CONCLUIDO | 2.1759 | 45.96 | 42.04 | 60.06 | 0.85 | 42 | 188.74 | 52.44 | 9 | 40 | 37.3 | 23511.69 | 512.42 | 1326.96 | 112.48 | 68.87 | 19011.97 | 0.61 | 0.87 | 5.37 | 1.17 | 0.5 | 10
9 | 90 | CONCLUIDO | 2.1877 | 45.71 | 41.94 | 66.22 | 0.93 | 38 | 190.26 | 52.44 | 10 | 36 | 37.82 | 23699.85 | 503.87 | 1326.98 | 109.21 | 68.87 | 17394.09 | 0.63 | 0.87 | 5.36 | 1.07 | 0.5 | 10
10 | 90 | CONCLUIDO | 2.2013 | 45.43 | 41.8 | 73.76 | 1.02 | 34 | 191.79 | 52.44 | 11 | 32 | 38.35 | 23888.73 | 498.51 | 1326.98 | 104.81 | 68.87 | 15216.44 | 0.66 | 0.87 | 5.35 | 0.93 | 0.5 | 10
11 | 90 | CONCLUIDO | 2.2095 | 45.26 | 41.74 | 80.78 | 1.1 | 31 | 193.33 | 52.44 | 12 | 29 | 38.89 | 24078.33 | 493.51 | 1326.98 | 102.63 | 68.87 | 14138.02 | 0.67 | 0.87 | 5.35 | 0.87 | 0.5 | 10
12 | 90 | CONCLUIDO | 2.2187 | 45.07 | 41.66 | 89.26 | 1.18 | 28 | 194.88 | 52.44 | 13 | 26 | 39.43 | 24268.67 | 486.66 | 1326.99 | 100.17 | 68.87 | 12922.46 | 0.69 | 0.88 | 5.34 | 0.79 | 0.5 | 10
13 | 90 | CONCLUIDO | 2.2256 | 44.93 | 41.59 | 95.97 | 1.27 | 26 | 196.42 | 52.44 | 14 | 24 | 39.98 | 24459.75 | 478.62 | 1326.97 | 97.83 | 68.87 | 11765.61 | 0.7 | 0.88 | 5.34 | 0.72 | 0.5 | 10
14 | 90 | CONCLUIDO | 2.2326 | 44.79 | 41.52 | 103.79 | 1.35 | 24 | 197.98 | 52.44 | 15 | 22 | 40.54 | 24651.58 | 474.08 | 1326.98 | 95.87 | 68.87 | 10793.41 | 0.72 | 0.88 | 5.33 | 0.65 | 0.5 | 10
15 | 90 | CONCLUIDO | 2.2389 | 44.66 | 41.46 | 113.08 | 1.42 | 22 | 199.54 | 52.44 | 16 | 20 | 41.1 | 24844.17 | 467.7 | 1326.95 | 93.92 | 68.87 | 9831.72 | 0.73 | 0.88 | 5.33 | 0.59 | 0.5 | 10
16 | 90 | CONCLUIDO | 2.2409 | 44.62 | 41.46 | 118.45 | 1.5 | 21 | 201.11 | 52.44 | 17 | 19 | 41.67 | 25037.53 | 460.77 | 1327 | 93.87 | 68.87 | 9811.55 | 0.73 | 0.88 | 5.33 | 0.59 | 0.5 | 10
17 | 90 | CONCLUIDO | 2.2483 | 44.48 | 41.38 | 130.68 | 1.58 | 19 | 202.68 | 52.44 | 18 | 17 | 42.24 | 25231.66 | 451.9 | 1326.95 | 91.27 | 68.87 | 8520.56 | 0.75 | 0.88 | 5.32 | 0.51 | 0.5 | 10
18 | 90 | CONCLUIDO | 2.2512 | 44.42 | 41.36 | 137.87 | 1.65 | 18 | 204.26 | 52.44 | 19 | 16 | 42.82 | 25426.72 | 446.66 | 1326.96 | 90.51 | 68.87 | 8145.9 | 0.76 | 0.88 | 5.32 | 0.49 | 0.5 | 10
19 | 90 | CONCLUIDO | 2.2556 | 44.33 | 41.31 | 145.8 | 1.73 | 17 | 205.85 | 52.44 | 20 | 12 | 43.41 | 25622.45 | 438.78 | 1326.96 | 88.93 | 68.87 | 7358.15 | 0.77 | 0.88 | 5.32 | 0.44 | 0.5 | 10
20 | 90 | CONCLUIDO | 2.2539 | 44.37 | 41.34 | 145.92 | 1.8 | 17 | 207.45 | 52.44 | 21 | 7 | 44 | 25818.99 | 436.69 | 1326.96 | 89.59 | 68.87 | 7689.46 | 0.77 | 0.88 | 5.33 | 0.47 | 0.5 | 10
21 | 90 | CONCLUIDO | 2.2571 | 44.31 | 41.32 | 154.94 | 1.87 | 16 | 209.05 | 52.44 | 22 | 2 | 44.6 | 26016.35 | 438.33 | 1326.95 | 88.56 | 68.87 | 7179.6 | 0.78 | 0.88 | 5.34 | 0.45 | 0.5 | 10
22 | 90 | CONCLUIDO | 2.2573 | 44.3 | 41.31 | 154.92 | 1.94 | 16 | 210.65 | 52.44 | 23 | 1 | 45.21 | 26214.54 | 441.4 | 1326.95 | 88.45 | 68.87 | 7123.36 | 0.78 | 0.88 | 5.34 | 0.44 | 0.5 | 10
23 | 90 | CONCLUIDO | 2.2571 | 44.3 | 41.31 | 154.93 | 2.01 | 16 | 212.27 | 52.44 | 24 | 1 | 45.82 | 26413.56 | 444.37 | 1326.95 | 88.49 | 68.87 | 7146.89 | 0.78 | 0.88 | 5.34 | 0.44 | 0.5 | 10
24 | 90 | CONCLUIDO | 2.2571 | 44.31 | 41.32 | 154.93 | 2.08 | 16 | 213.89 | 52.44 | 25 | 0 | 46.44 | 26613.43 | 447.3 | 1326.95 | 88.48 | 68.87 | 7138.55 | 0.78 | 0.88 | 5.34 | 0.45 | 0.5 | 10
0 | 10 | CONCLUIDO | 2.0843 | 47.98 | 44.84 | 20.08 | 0.64 | 134 | 26.11 | 12.1 | 1 | 1 | 3.01 | 3454.41 | 129.55 | 1327.33 | 198.22 | 68.87 | 61420.39 | 0.35 | 0.81 | 5.68 | 3.97 | 0.5 | 10
1 | 10 | CONCLUIDO | 2.0844 | 47.98 | 44.84 | 20.08 | 1.23 | 134 | 27.2 | 12.1 | 2 | 0 | 3.1 | 3588.35 | 134.44 | 1327.32 | 198.08 | 68.87 | 61348.48 | 0.35 | 0.81 | 5.68 | 3.97 | 0.5 | 10
0 | 45 | CONCLUIDO | 1.6983 | 58.88 | 50.28 | 9.37 | 0.18 | 322 | 98.71 | 39.72 | 1 | 320 | 12.99 | 12407.75 | 444.92 | 1327.21 | 381.52 | 68.87 | 152128.84 | 0.18 | 0.73 | 5.81 | 9.4 | 0.5 | 10
1 | 45 | CONCLUIDO | 2.01 | 49.75 | 44.89 | 19.24 | 0.35 | 140 | 99.95 | 39.72 | 2 | 138 | 13.24 | 12561.45 | 386.65 | 1327 | 205.05 | 68.87 | 64806.88 | 0.34 | 0.81 | 5.53 | 4.01 | 0.5 | 10
2 | 45 | CONCLUIDO | 2.1193 | 47.19 | 43.39 | 29.58 | 0.52 | 88 | 101.2 | 39.72 | 3 | 86 | 13.49 | 12715.54 | 363.03 | 1327.04 | 156.44 | 68.87 | 40757.36 | 0.44 | 0.84 | 5.45 | 2.52 | 0.5 | 10
3 | 45 | CONCLUIDO | 2.1765 | 45.95 | 42.66 | 40.63 | 0.69 | 63 | 102.45 | 39.72 | 4 | 61 | 13.74 | 12870.03 | 346.26 | 1326.96 | 132.91 | 68.87 | 29121.62 | 0.52 | 0.85 | 5.4 | 1.79 | 0.5 | 10
4 | 45 | CONCLUIDO | 2.2112 | 45.22 | 42.23 | 51.71 | 0.85 | 49 | 103.71 | 39.72 | 5 | 47 | 14 | 13024.91 | 331.05 | 1326.99 | 118.97 | 68.87 | 22220.39 | 0.58 | 0.86 | 5.37 | 1.36 | 0.5 | 10
5 | 45 | CONCLUIDO | 2.2335 | 44.77 | 41.98 | 64.59 | 1.01 | 39 | 104.97 | 39.72 | 6 | 37 | 14.25 | 13180.19 | 314.92 | 1326.97 | 110.79 | 68.87 | 18179.59 | 0.62 | 0.87 | 5.36 | 1.11 | 0.5 | 10
6 | 45 | CONCLUIDO | 2.2494 | 44.46 | 41.79 | 75.98 | 1.16 | 33 | 106.23 | 39.72 | 7 | 21 | 14.52 | 13335.87 | 302.92 | 1326.98 | 103.86 | 68.87 | 14742.7 | 0.66 | 0.87 | 5.37 | 0.92 | 0.5 | 10
7 | 45 | CONCLUIDO | 2.2524 | 44.4 | 41.77 | 80.85 | 1.31 | 31 | 107.5 | 39.72 | 8 | 1 | 14.78 | 13491.96 | 301.7 | 1327.02 | 102.8 | 68.87 | 14224.41 | 0.67 | 0.87 | 5.38 | 0.9 | 0.5 | 10
8 | 45 | CONCLUIDO | 2.2521 | 44.4 | 41.78 | 80.86 | 1.46 | 31 | 108.77 | 39.72 | 9 | 0 | 15.05 | 13648.58 | 304.58 | 1327.02 | 102.89 | 68.87 | 14271.61 | 0.67 | 0.87 | 5.38 | 0.91 | 0.5 | 10
0 | 60 | CONCLUIDO | 1.5459 | 64.69 | 52.48 | 7.99 | 0.14 | 394 | 124.63 | 45 | 1 | 392 | 18.64 | 15605.44 | 545.72 | 1327.09 | 452.5 | 68.87 | 187258.73 | 0.15 | 0.69 | 5.97 | 11.61 | 0.5 | 10
1 | 60 | CONCLUIDO | 1.9152 | 52.21 | 45.76 | 16.25 | 0.28 | 169 | 125.95 | 45 | 2 | 167 | 18.95 | 15767.7 | 467.64 | 1327.05 | 233.25 | 68.87 | 78760.03 | 0.3 | 0.8 | 5.59 | 4.89 | 0.5 | 10
2 | 60 | CONCLUIDO | 2.05 | 48.78 | 43.91 | 24.63 | 0.42 | 107 | 127.27 | 45 | 3 | 105 | 19.27 | 15930.42 | 441.03 | 1327.01 | 173.71 | 68.87 | 49300 | 0.4 | 0.83 | 5.47 | 3.04 | 0.5 | 10
3 | 60 | CONCLUIDO | 2.1193 | 47.18 | 43.08 | 33.57 | 0.55 | 77 | 128.59 | 45 | 4 | 75 | 19.59 | 16093.6 | 424.16 | 1326.97 | 146.33 | 68.87 | 35761.13 | 0.47 | 0.85 | 5.43 | 2.21 | 0.5 | 10
4 | 60 | CONCLUIDO | 2.1623 | 46.25 | 42.58 | 42.58 | 0.68 | 60 | 129.92 | 45 | 5 | 58 | 19.92 | 16257.24 | 411.99 | 1326.98 | 130.01 | 68.87 | 27684.46 | 0.53 | 0.86 | 5.4 | 1.71 | 0.5 | 10
5 | 60 | CONCLUIDO | 2.1913 | 45.63 | 42.25 | 51.73 | 0.81 | 49 | 131.25 | 45 | 6 | 47 | 20.25 | 16421.36 | 400.28 | 1326.97 | 119.41 | 68.87 | 22437.36 | 0.58 | 0.86 | 5.38 | 1.38 | 0.5 | 10
6 | 60 | CONCLUIDO | 2.2133 | 45.18 | 42 | 61.47 | 0.93 | 41 | 132.58 | 45 | 7 | 39 | 20.59 | 16585.95 | 387.94 | 1326.95 | 111.1 | 68.87 | 18327.15 | 0.62 | 0.87 | 5.37 | 1.13 | 0.5 | 10
7 | 60 | CONCLUIDO | 2.2283 | 44.88 | 41.85 | 71.74 | 1.06 | 35 | 133.92 | 45 | 8 | 33 | 20.93 | 16751.02 | 376.87 | 1326.95 | 106.47 | 68.87 | 16041.63 | 0.65 | 0.87 | 5.35 | 0.98 | 0.5 | 10
8 | 60 | CONCLUIDO | 2.2391 | 44.66 | 41.74 | 80.78 | 1.18 | 31 | 135.27 | 45 | 9 | 29 | 21.27 | 16916.71 | 367.31 | 1326.96 | 102.71 | 68.87 | 14181.28 | 0.67 | 0.87 | 5.35 | 0.87 | 0.5 | 10
9 | 60 | CONCLUIDO | 2.2504 | 44.44 | 41.61 | 92.48 | 1.29 | 27 | 136.61 | 45 | 10 | 23 | 21.61 | 17082.76 | 356.58 | 1326.97 | 98.47 | 68.87 | 12080.49 | 0.7 | 0.88 | 5.35 | 0.74 | 0.5 | 10
10 | 60 | CONCLUIDO | 2.2585 | 44.28 | 41.53 | 103.83 | 1.41 | 24 | 137.96 | 45 | 11 | 14 | 21.96 | 17249.3 | 346.53 | 1327.01 | 95.87 | 68.87 | 10794.3 | 0.72 | 0.88 | 5.34 | 0.66 | 0.5 | 10
11 | 60 | CONCLUIDO | 2.2569 | 44.31 | 41.56 | 103.91 | 1.52 | 24 | 139.32 | 45 | 12 | 3 | 22.32 | 17416.34 | 347.4 | 1326.97 | 96.35 | 68.87 | 11036.53 | 0.71 | 0.88 | 5.36 | 0.69 | 0.5 | 10
12 | 60 | CONCLUIDO | 2.2566 | 44.31 | 41.57 | 103.92 | 1.63 | 24 | 140.67 | 45 | 13 | 0 | 22.68 | 17583.88 | 350.2 | 1327 | 96.35 | 68.87 | 11034.61 | 0.71 | 0.88 | 5.36 | 0.7 | 0.5 | 10
0 | 80 | CONCLUIDO | 1.3581 | 73.63 | 55.48 | 6.78 | 0.11 | 491 | 159.12 | 50.28 | 1 | 489 | 27.84 | 19859.16 | 678.93 | 1327.29 | 550.34 | 68.87 | 235696.76 | 0.13 | 0.66 | 6.14 | 14.6 | 0.5 | 10
1 | 80 | CONCLUIDO | 1.7946 | 55.72 | 46.79 | 13.7 | 0.22 | 205 | 160.54 | 50.28 | 2 | 203 | 28.26 | 20034.4 | 566.62 | 1327.13 | 267.13 | 68.87 | 95518.57 | 0.26 | 0.78 | 5.63 | 5.92 | 0.5 | 10
2 | 80 | CONCLUIDO | 1.9589 | 51.05 | 44.57 | 20.73 | 0.33 | 129 | 161.97 | 50.28 | 3 | 127 | 28.69 | 20210.21 | 533.76 | 1326.99 | 194.95 | 68.87 | 59811.44 | 0.35 | 0.82 | 5.51 | 3.69 | 0.5 | 10
3 | 80 | CONCLUIDO | 2.0458 | 48.88 | 43.53 | 27.78 | 0.43 | 94 | 163.4 | 50.28 | 4 | 92 | 29.12 | 20386.62 | 515.72 | 1327 | 161.11 | 68.87 | 43063.54 | 0.43 | 0.84 | 5.44 | 2.65 | 0.5 | 10
4 | 80 | CONCLUIDO | 2.0976 | 47.67 | 42.96 | 34.84 | 0.54 | 74 | 164.83 | 50.28 | 5 | 72 | 29.55 | 20563.61 | 503.36 | 1326.97 | 142.76 | 68.87 | 33988.36 | 0.48 | 0.85 | 5.42 | 2.09 | 0.5 | 10
5 | 80 | CONCLUIDO | 2.136 | 46.82 | 42.56 | 42.56 | 0.64 | 60 | 166.27 | 50.28 | 6 | 58 | 29.99 | 20741.2 | 492.97 | 1326.95 | 129.8 | 68.87 | 27580.56 | 0.53 | 0.86 | 5.38 | 1.69 | 0.5 | 10
6 | 80 | CONCLUIDO | 2.1606 | 46.28 | 42.31 | 49.78 | 0.74 | 51 | 167.72 | 50.28 | 7 | 49 | 30.44 | 20919.39 | 484.24 | 1326.95 | 121.52 | 68.87 | 23485.74 | 0.57 | 0.86 | 5.38 | 1.44 | 0.5 | 10
7 | 80 | CONCLUIDO | 2.1807 | 45.86 | 42.11 | 57.43 | 0.84 | 44 | 169.17 | 50.28 | 8 | 42 | 30.89 | 21098.19 | 475.47 | 1326.97 | 114.98 | 68.87 | 20248.6 | 0.6 | 0.87 | 5.37 | 1.24 | 0.5 | 10
8 | 80 | CONCLUIDO | 2.1963 | 45.53 | 41.95 | 64.54 | 0.94 | 39 | 170.62 | 50.28 | 9 | 37 | 31.34 | 21277.6 | 467.8 | 1327.03 | 109.68 | 68.87 | 17624.81 | 0.63 | 0.87 | 5.36 | 1.08 | 0.5 | 10
9 | 80 | CONCLUIDO | 2.211 | 45.23 | 41.81 | 73.78 | 1.03 | 34 | 172.08 | 50.28 | 10 | 32 | 31.8 | 21457.64 | 458.68 | 1326.95 | 105.19 | 68.87 | 15405.24 | 0.65 | 0.87 | 5.35 | 0.94 | 0.5 | 10
10 | 80 | CONCLUIDO | 2.2194 | 45.06 | 41.73 | 80.77 | 1.12 | 31 | 173.55 | 50.28 | 11 | 29 | 32.27 | 21638.31 | 453.68 | 1326.95 | 102.45 | 68.87 | 14050.05 | 0.67 | 0.87 | 5.35 | 0.86 | 0.5 | 10
11 | 80 | CONCLUIDO | 2.2291 | 44.86 | 41.63 | 89.21 | 1.22 | 28 | 175.02 | 50.28 | 12 | 26 | 32.74 | 21819.6 | 445.85 | 1326.95 | 99.61 | 68.87 | 12643.98 | 0.69 | 0.88 | 5.34 | 0.76 | 0.5 | 10
12 | 80 | CONCLUIDO | 2.2386 | 44.67 | 41.54 | 99.7 | 1.31 | 25 | 176.49 | 50.28 | 13 | 23 | 33.21 | 22001.54 | 436.06 | 1326.97 | 96.52 | 68.87 | 11115.72 | 0.71 | 0.88 | 5.33 | 0.67 | 0.5 | 10
13 | 80 | CONCLUIDO | 2.2431 | 44.58 | 41.52 | 108.3 | 1.4 | 23 | 177.97 | 50.28 | 14 | 21 | 33.69 | 22184.13 | 429.42 | 1326.95 | 95.52 | 68.87 | 10626.3 | 0.72 | 0.88 | 5.34 | 0.65 | 0.5 | 10
14 | 80 | CONCLUIDO | 2.2471 | 44.5 | 41.47 | 113.1 | 1.48 | 22 | 179.46 | 50.28 | 15 | 20 | 34.18 | 22367.38 | 420.61 | 1326.97 | 94.23 | 68.87 | 9984.47 | 0.73 | 0.88 | 5.33 | 0.6 | 0.5 | 10
15 | 80 | CONCLUIDO | 2.2537 | 44.37 | 41.4 | 124.21 | 1.57 | 20 | 180.95 | 50.28 | 16 | 16 | 34.67 | 22551.28 | 414.93 | 1326.96 | 91.9 | 68.87 | 8831.31 | 0.75 | 0.88 | 5.33 | 0.53 | 0.5 | 10
16 | 80 | CONCLUIDO | 2.2553 | 44.34 | 41.4 | 130.75 | 1.65 | 19 | 182.45 | 50.28 | 17 | 11 | 35.17 | 22735.98 | 408.66 | 1327.01 | 91.72 | 68.87 | 8744.78 | 0.75 | 0.88 | 5.33 | 0.53 | 0.5 | 10
17 | 80 | CONCLUIDO | 2.2581 | 44.29 | 41.38 | 137.94 | 1.74 | 18 | 183.95 | 50.28 | 18 | 4 | 35.67 | 22921.24 | 405.31 | 1326.98 | 90.78 | 68.87 | 8280.94 | 0.76 | 0.88 | 5.34 | 0.51 | 0.5 | 10
18 | 80 | CONCLUIDO | 2.2576 | 44.29 | 41.39 | 137.97 | 1.82 | 18 | 185.46 | 50.28 | 19 | 0 | 36.18 | 23107.19 | 408.71 | 1327.07 | 91 | 68.87 | 8388.08 | 0.76 | 0.88 | 5.34 | 0.52 | 0.5 | 10
0 | 35 | CONCLUIDO | 1.8097 | 55.26 | 48.72 | 10.83 | 0.22 | 270 | 80.84 | 35.1 | 1 | 268 | 9.74 | 10204.21 | 373.33 | 1327.09 | 330.2 | 68.87 | 126729.69 | 0.21 | 0.75 | 5.74 | 7.84 | 0.5 | 10
1 | 35 | CONCLUIDO | 2.0754 | 48.18 | 44.26 | 22.5 | 0.43 | 118 | 82.04 | 35.1 | 2 | 116 | 9.94 | 10352.53 | 326.24 | 1327.14 | 184.47 | 68.87 | 54622.94 | 0.37 | 0.82 | 5.5 | 3.38 | 0.5 | 10
2 | 35 | CONCLUIDO | 2.1673 | 46.14 | 42.97 | 34.84 | 0.63 | 74 | 83.25 | 35.1 | 3 | 72 | 10.15 | 10501.19 | 302.93 | 1326.99 | 143.01 | 68.87 | 34114.49 | 0.48 | 0.85 | 5.42 | 2.1 | 0.5 | 10
3 | 35 | CONCLUIDO | 2.2156 | 45.13 | 42.35 | 48.86 | 0.83 | 52 | 84.46 | 35.1 | 4 | 50 | 10.36 | 10650.22 | 283.08 | 1326.95 | 122.43 | 68.87 | 23936.03 | 0.56 | 0.86 | 5.39 | 1.48 | 0.5 | 10
4 | 35 | CONCLUIDO | 2.2405 | 44.63 | 42.04 | 61.52 | 1.02 | 41 | 85.67 | 35.1 | 5 | 21 | 10.57 | 10799.59 | 266.84 | 1326.95 | 111.85 | 68.87 | 18701.77 | 0.62 | 0.87 | 5.38 | 1.16 | 0.5 | 10
5 | 35 | CONCLUIDO | 2.2442 | 44.56 | 41.99 | 64.61 | 1.21 | 39 | 86.88 | 35.1 | 6 | 0 | 10.78 | 10949.33 | 268.41 | 1326.98 | 109.74 | 68.87 | 17653.42 | 0.63 | 0.87 | 5.4 | 1.12 | 0.5 | 10
0 | 50 | CONCLUIDO | 1.6467 | 60.73 | 51 | 8.84 | 0.16 | 346 | 107.41 | 41.65 | 1 | 344 | 14.77 | 13481.73 | 478.96 | 1327.16 | 404.92 | 68.87 | 163711.23 | 0.17 | 0.72 | 5.86 | 10.12 | 0.5 | 10
1 | 50 | CONCLUIDO | 1.9776 | 50.57 | 45.2 | 18.08 | 0.32 | 150 | 108.68 | 41.65 | 2 | 148 | 15.03 | 13638.32 | 414.84 | 1326.97 | 215.25 | 68.87 | 69853.8 | 0.32 | 0.81 | 5.55 | 4.33 | 0.5 | 10
2 | 50 | CONCLUIDO | 2.0942 | 47.75 | 43.6 | 27.54 | 0.48 | 95 | 109.96 | 41.65 | 3 | 93 | 15.31 | 13795.21 | 390.68 | 1326.98 | 163.38 | 68.87 | 44194.6 | 0.42 | 0.84 | 5.46 | 2.73 | 0.5 | 10
3 | 50 | CONCLUIDO | 2.1579 | 46.34 | 42.79 | 37.76 | 0.63 | 68 | 111.23 | 41.65 | 4 | 66 | 15.58 | 13952.52 | 373.5 | 1326.97 | 137.15 | 68.87 | 31214.18 | 0.5 | 0.85 | 5.41 | 1.92 | 0.5 | 10
4 | 50 | CONCLUIDO | 2.1942 | 45.58 | 42.36 | 47.96 | 0.78 | 53 | 112.51 | 41.65 | 5 | 51 | 15.86 | 14110.24 | 359.14 | 1326.95 | 123 | 68.87 | 24216.24 | 0.56 | 0.86 | 5.39 | 1.49 | 0.5 | 10
5 | 50 | CONCLUIDO | 2.2193 | 45.06 | 42.07 | 58.7 | 0.93 | 43 | 113.79 | 41.65 | 6 | 41 | 16.14 | 14268.39 | 347.06 | 1326.99 | 113.62 | 68.87 | 19576.26 | 0.61 | 0.87 | 5.36 | 1.2 | 0.5 | 10
6 | 50 | CONCLUIDO | 2.2394 | 44.66 | 41.84 | 71.73 | 1.07 | 35 | 115.08 | 41.65 | 7 | 33 | 16.43 | 14426.96 | 331.66 | 1326.99 | 106.1 | 68.87 | 15856.23 | 0.65 | 0.87 | 5.35 | 0.97 | 0.5 | 10
7 | 50 | CONCLUIDO | 2.2512 | 44.42 | 41.72 | 83.43 | 1.21 | 30 | 116.37 | 41.65 | 8 | 22 | 16.72 | 14585.96 | 321.27 | 1326.95 | 101.99 | 68.87 | 13825.22 | 0.68 | 0.87 | 5.35 | 0.85 | 0.5 | 10
8 | 50 | CONCLUIDO | 2.2555 | 44.34 | 41.68 | 89.31 | 1.35 | 28 | 117.66 | 41.65 | 9 | 3 | 17.01 | 14745.39 | 316.7 | 1326.95 | 99.8 | 68.87 | 12739.7 | 0.69 | 0.87 | 5.37 | 0.81 | 0.5 | 10
9 | 50 | CONCLUIDO | 2.2554 | 44.34 | 41.68 | 89.31 | 1.48 | 28 | 118.96 | 41.65 | 10 | 0 | 17.31 | 14905.25 | 319.82 | 1326.97 | 99.91 | 68.87 | 12794.86 | 0.69 | 0.87 | 5.37 | 0.81 | 0.5 | 10
0 | 25 | CONCLUIDO | 1.9304 | 51.8 | 47.06 | 13.32 | 0.28 | 212 | 61.76 | 28.92 | 1 | 210 | 6.84 | 7851.41 | 293.38 | 1327.1 | 275.19 | 68.87 | 99515.56 | 0.25 | 0.77 | 5.68 | 6.19 | 0.5 | 10
1 | 25 | CONCLUIDO | 2.1481 | 46.55 | 43.48 | 28.36 | 0.55 | 92 | 62.92 | 28.92 | 2 | 90 | 7 | 7994.37 | 252.01 | 1327.07 | 159.6 | 68.87 | 42318.4 | 0.43 | 0.84 | 5.44 | 2.61 | 0.5 | 10
2 | 25 | CONCLUIDO | 2.2155 | 45.14 | 42.53 | 44 | 0.81 | 58 | 64.08 | 28.92 | 3 | 32 | 7.16 | 8137.65 | 228.98 | 1326.98 | 127.68 | 68.87 | 26530.06 | 0.54 | 0.86 | 5.42 | 1.66 | 0.5 | 10
3 | 25 | CONCLUIDO | 2.2208 | 45.03 | 42.47 | 46.33 | 1.07 | 55 | 65.25 | 28.92 | 4 | 0 | 7.33 | 8281.25 | 229.06 | 1326.97 | 124.49 | 68.87 | 24948.38 | 0.55 | 0.86 | 5.45 | 1.6 | 0.5 | 10
0 | 85 | CONCLUIDO | 1.316 | 75.99 | 56.16 | 6.54 | 0.11 | 515 | 167.88 | 51.39 | 1 | 513 | 30.49 | 20939.59 | 711.73 | 1327.34 | 574 | 68.87 | 247406.91 | 0.12 | 0.65 | 6.13 | 15.28 | 0.5 | 10
1 | 85 | CONCLUIDO | 1.7657 | 56.64 | 47.04 | 13.25 | 0.21 | 213 | 169.33 | 51.39 | 2 | 211 | 30.94 | 21118.46 | 590.56 | 1327.05 | 274.81 | 68.87 | 99320.61 | 0.25 | 0.78 | 5.67 | 6.17 | 0.5 | 10
2 | 85 | CONCLUIDO | 1.9372 | 51.62 | 44.71 | 20.02 | 0.31 | 134 | 170.79 | 51.39 | 3 | 132 | 31.4 | 21297.94 | 556.02 | 1327.02 | 199.79 | 68.87 | 62205.44 | 0.34 | 0.82 | 5.51 | 3.84 | 0.5 | 10
3 | 85 | CONCLUIDO | 2.0259 | 49.36 | 43.67 | 26.74 | 0.41 | 98 | 172.25 | 51.39 | 4 | 96 | 31.86 | 21478.05 | 537.31 | 1326.95 | 165.67 | 68.87 | 45326.18 | 0.42 | 0.83 | 5.45 | 2.8 | 0.5 | 10
4 | 85 | CONCLUIDO | 2.0816 | 48.04 | 43.06 | 33.55 | 0.51 | 77 | 173.71 | 51.39 | 5 | 75 | 32.32 | 21658.78 | 524.38 | 1326.98 | 145.92 | 68.87 | 35554.77 | 0.47 | 0.85 | 5.42 | 2.19 | 0.5 | 10
5 | 85 | CONCLUIDO | 2.1203 | 47.16 | 42.66 | 40.62 | 0.61 | 63 | 175.18 | 51.39 | 6 | 61 | 32.79 | 21840.16 | 514.54 | 1327.01 | 132.74 | 68.87 | 29033.92 | 0.52 | 0.85 | 5.4 | 1.78 | 0.5 | 10
6 | 85 | CONCLUIDO | 2.1483 | 46.55 | 42.38 | 47.98 | 0.7 | 53 | 176.66 | 51.39 | 7 | 51 | 33.27 | 22022.17 | 506.14 | 1327.02 | 123.49 | 68.87 | 24459.38 | 0.56 | 0.86 | 5.39 | 1.51 | 0.5 | 10
7 | 85 | CONCLUIDO | 2.1696 | 46.09 | 42.16 | 54.99 | 0.8 | 46 | 178.14 | 51.39 | 8 | 44 | 33.75 | 22204.83 | 497.7 | 1326.99 | 116.61 | 68.87 | 21056.87 | 0.59 | 0.86 | 5.37 | 1.29 | 0.5 | 10
8 | 85 | CONCLUIDO | 2.1866 | 45.73 | 42 | 63.01 | 0.89 | 40 | 179.63 | 51.39 | 9 | 38 | 34.24 | 22388.15 | 489.74 | 1326.97 | 111.33 | 68.87 | 18446.19 | 0.62 | 0.87 | 5.36 | 1.13 | 0.5 | 10
9 | 85 | CONCLUIDO | 2.1994 | 45.47 | 41.87 | 69.79 | 0.98 | 36 | 181.12 | 51.39 | 10 | 34 | 34.73 | 22572.13 | 483.71 | 1326.96 | 107.24 | 68.87 | 16420.26 | 0.64 | 0.87 | 5.35 | 1 | 0.5 | 10
10 | 85 | CONCLUIDO | 2.2079 | 45.29 | 41.8 | 76 | 1.07 | 33 | 182.62 | 51.39 | 11 | 31 | 35.22 | 22756.91 | 477.84 | 1326.96 | 104.68 | 68.87 | 15156.34 | 0.66 | 0.87 | 5.36 | 0.93 | 0.5 | 10
11 | 85 | CONCLUIDO | 2.2217 | 45.01 | 41.66 | 86.19 | 1.16 | 29 | 184.12 | 51.39 | 12 | 27 | 35.73 | 22942.24 | 468.53 | 1326.95 | 100.32 | 68.87 | 12995.72 | 0.69 | 0.88 | 5.34 | 0.79 | 0.5 | 10
12 | 85 | CONCLUIDO | 2.2273 | 44.9 | 41.61 | 92.47 | 1.24 | 27 | 185.63 | 51.39 | 13 | 25 | 36.24 | 23128.27 | 462.78 | 1327 | 98.41 | 68.87 | 12048.25 | 0.7 | 0.88 | 5.34 | 0.74 | 0.5 | 10
13 | 85 | CONCLUIDO | 2.2328 | 44.79 | 41.57 | 99.76 | 1.33 | 25 | 187.14 | 51.39 | 14 | 23 | 36.75 | 23314.98 | 455.93 | 1326.99 | 97.34 | 68.87 | 11524.73 | 0.71 | 0.88 | 5.33 | 0.7 | 0.5 | 10
14 | 85 | CONCLUIDO | 2.239 | 44.66 | 41.51 | 108.29 | 1.41 | 23 | 188.66 | 51.39 | 15 | 21 | 37.27 | 23502.4 | 448.7 | 1326.96 | 95.52 | 68.87 | 10626.53 | 0.72 | 0.88 | 5.33 | 0.64 | 0.5 | 10
15 | 85 | CONCLUIDO | 2.2465 | 44.51 | 41.43 | 118.37 | 1.49 | 21 | 190.19 | 51.39 | 16 | 19 | 37.79 | 23690.52 | 441.1 | 1326.95 | 92.92 | 68.87 | 9333.54 | 0.74 | 0.88 | 5.32 | 0.56 | 0.5 | 10
16 | 85 | CONCLUIDO | 2.2499 | 44.45 | 41.4 | 124.19 | 1.57 | 20 | 191.72 | 51.39 | 17 | 18 | 38.33 | 23879.37 | 431.87 | 1326.95 | 91.66 | 68.87 | 8711.25 | 0.75 | 0.88 | 5.33 | 0.53 | 0.5 | 10
17 | 85 | CONCLUIDO | 2.2553 | 44.34 | 41.36 | 137.86 | 1.65 | 18 | 193.26 | 51.39 | 18 | 14 | 38.86 | 24068.93 | 424.59 | 1326.95 | 90.46 | 68.87 | 8117.84 | 0.76 | 0.88 | 5.32 | 0.49 | 0.5 | 10
18 | 85 | CONCLUIDO | 2.2552 | 44.34 | 41.36 | 137.86 | 1.73 | 18 | 194.8 | 51.39 | 19 | 10 | 39.41 | 24259.23 | 421.77 | 1326.95 | 90.33 | 68.87 | 8052.59 | 0.76 | 0.88 | 5.33 | 0.49 | 0.5 | 10
19 | 85 | CONCLUIDO | 2.2584 | 44.28 | 41.33 | 145.87 | 1.81 | 17 | 196.35 | 51.39 | 20 | 2 | 39.96 | 24450.27 | 420.67 | 1326.95 | 89 | 68.87 | 7393.71 | 0.77 | 0.88 | 5.34 | 0.46 | 0.5 | 10
20 | 85 | CONCLUIDO | 2.2582 | 44.28 | 41.34 | 145.89 | 1.88 | 17 | 197.9 | 51.39 | 21 | 0 | 40.51 | 24642.07 | 423.71 | 1326.99 | 89.12 | 68.87 | 7453.4 | 0.77 | 0.88 | 5.34 | 0.46 | 0.5 | 10
0 | 20 | CONCLUIDO | 2.0023 | 49.94 | 46.02 | 15.51 | 0.34 | 178 | 51.33 | 24.83 | 1 | 176 | 5.51 | 6564.78 | 245.86 | 1327.1 | 242.2 | 68.87 | 83187.62 | 0.28 | 0.79 | 5.59 | 5.14 | 0.5 | 10
1 | 20 | CONCLUIDO | 2.1865 | 45.74 | 43.06 | 33.99 | 0.66 | 76 | 52.47 | 24.83 | 2 | 57 | 5.64 | 6705.1 | 206.64 | 1327 | 144.74 | 68.87 | 34970.12 | 0.48 | 0.85 | 5.45 | 2.19 | 0.5 | 10
2 | 20 | CONCLUIDO | 2.1991 | 45.47 | 42.9 | 37.85 | 0.97 | 68 | 53.61 | 24.83 | 3 | 0 | 5.78 | 6845.59 | 204.51 | 1327.07 | 137.94 | 68.87 | 31608.93 | 0.5 | 0.85 | 5.49 | 2.02 | 0.5 | 10
0 | 65 | CONCLUIDO | 1.4981 | 66.75 | 53.19 | 7.64 | 0.13 | 418 | 133.21 | 46.47 | 1 | 416 | 20.75 | 16663.42 | 578.45 | 1327.28 | 475.95 | 68.87 | 198866.6 | 0.14 | 0.69 | 6 | 12.31 | 0.5 | 10
1 | 65 | CONCLUIDO | 1.8859 | 53.03 | 46 | 15.51 | 0.26 | 178 | 134.55 | 46.47 | 2 | 176 | 21.09 | 16828.84 | 492.84 | 1327.08 | 241.3 | 68.87 | 82740.12 | 0.29 | 0.79 | 5.59 | 5.13 | 0.5 | 10
2 | 65 | CONCLUIDO | 2.0285 | 49.3 | 44.07 | 23.61 | 0.39 | 112 | 135.9 | 46.47 | 3 | 110 | 21.43 | 16994.64 | 464.55 | 1327 | 178.52 | 68.87 | 51679.79 | 0.39 | 0.83 | 5.48 | 3.2 | 0.5 | 10
3 | 65 | CONCLUIDO | 2.1003 | 47.61 | 43.2 | 31.61 | 0.52 | 82 | 137.25 | 46.47 | 4 | 80 | 21.78 | 17160.92 | 448.28 | 1327.06 | 150.24 | 68.87 | 37689.26 | 0.46 | 0.84 | 5.43 | 2.33 | 0.5 | 10
4 | 65 | CONCLUIDO | 2.1446 | 46.63 | 42.71 | 40.04 | 0.64 | 64 | 138.6 | 46.47 | 5 | 62 | 22.13 | 17327.69 | 435.65 | 1326.97 | 134.4 | 68.87 | 29859.15 | 0.51 | 0.85 | 5.4 | 1.83 | 0.5 | 10
5 | 65 | CONCLUIDO | 2.1771 | 45.93 | 42.34 | 48.85 | 0.76 | 52 | 139.95 | 46.47 | 6 | 50 | 22.49 | 17494.97 | 424.52 | 1326.95 | 122.09 | 68.87 | 23763.13 | 0.56 | 0.86 | 5.39 | 1.47 | 0.5 | 10
6 | 65 | CONCLUIDO | 2.199 | 45.48 | 42.1 | 57.41 | 0.88 | 44 | 141.31 | 46.47 | 7 | 42 | 22.85 | 17662.75 | 414.44 | 1326.98 | 114.84 | 68.87 | 20181.39 | 0.6 | 0.87 | 5.36 | 1.23 | 0.5 | 10
7 | 65 | CONCLUIDO | 2.2179 | 45.09 | 41.9 | 67.95 | 0.99 | 37 | 142.68 | 46.47 | 8 | 35 | 23.21 | 17831.04 | 402.29 | 1327.03 | 108.02 | 68.87 | 16806.23 | 0.64 | 0.87 | 5.36 | 1.03 | 0.5 | 10
8 | 65 | CONCLUIDO | 2.2294 | 44.86 | 41.78 | 75.96 | 1.11 | 33 | 144.05 | 46.47 | 9 | 31 | 23.58 | 17999.83 | 394.33 | 1326.97 | 104.16 | 68.87 | 14896.46 | 0.66 | 0.87 | 5.35 | 0.91 | 0.5 | 10
9 | 65 | CONCLUIDO | 2.2396 | 44.65 | 41.68 | 86.24 | 1.22 | 29 | 145.42 | 46.47 | 10 | 27 | 23.95 | 18169.15 | 384.76 | 1326.99 | 100.98 | 68.87 | 13324.2 | 0.68 | 0.87 | 5.34 | 0.81 | 0.5 | 10
10 | 65 | CONCLUIDO | 2.2487 | 44.47 | 41.58 | 95.96 | 1.33 | 26 | 146.8 | 46.47 | 11 | 23 | 24.33 | 18338.99 | 373.73 | 1326.95 | 97.77 | 68.87 | 11733.88 | 0.7 | 0.88 | 5.34 | 0.71 | 0.5 | 10
11 | 65 | CONCLUIDO | 2.2563 | 44.32 | 41.51 | 108.3 | 1.43 | 23 | 148.18 | 46.47 | 12 | 16 | 24.71 | 18509.36 | 364.77 | 1326.95 | 95.44 | 68.87 | 10584.65 | 0.72 | 0.88 | 5.34 | 0.64 | 0.5 | 10
12 | 65 | CONCLUIDO | 2.2593 | 44.26 | 41.48 | 113.13 | 1.54 | 22 | 149.56 | 46.47 | 13 | 4 | 25.1 | 18680.25 | 362.43 | 1326.95 | 93.94 | 68.87 | 9838.74 | 0.73 | 0.88 | 5.35 | 0.61 | 0.5 | 10
13 | 65 | CONCLUIDO | 2.2589 | 44.27 | 41.49 | 113.16 | 1.64 | 22 | 150.95 | 46.47 | 14 | 1 | 25.49 | 18851.69 | 365.07 | 1326.95 | 94.15 | 68.87 | 9943.67 | 0.73 | 0.88 | 5.35 | 0.62 | 0.5 | 10
14 | 65 | CONCLUIDO | 2.2588 | 44.27 | 41.49 | 113.16 | 1.74 | 22 | 152.35 | 46.47 | 15 | 1 | 25.88 | 19023.66 | 367.31 | 1326.95 | 94.11 | 68.87 | 9924.59 | 0.73 | 0.88 | 5.35 | 0.62 | 0.5 | 10
15 | 65 | CONCLUIDO | 2.2588 | 44.27 | 41.49 | 113.16 | 1.84 | 22 | 153.75 | 46.47 | 16 | 0 | 26.28 | 19196.18 | 370.19 | 1326.95 | 94.05 | 68.87 | 9893.16 | 0.73 | 0.88 | 5.35 | 0.62 | 0.5 | 10
0 | 75 | CONCLUIDO | 1.4045 | 71.2 | 54.68 | 7.04 | 0.12 | 466 | 150.44 | 49.1 | 1 | 464 | 25.34 | 18787.76 | 644.79 | 1327.23 | 524.79 | 68.87 | 223046.41 | 0.13 | 0.67 | 6.08 | 13.8 | 0.5 | 10
1 | 75 | CONCLUIDO | 1.8248 | 54.8 | 46.53 | 14.25 | 0.23 | 196 | 151.83 | 49.1 | 2 | 194 | 25.73 | 18959.54 | 542.34 | 1327.05 | 258.59 | 68.87 | 91295.6 | 0.27 | 0.78 | 5.63 | 5.66 | 0.5 | 10
2 | 75 | CONCLUIDO | 1.9805 | 50.49 | 44.43 | 21.5 | 0.35 | 124 | 153.23 | 49.1 | 3 | 122 | 26.13 | 19131.85 | 511.6 | 1327.01 | 189.63 | 68.87 | 57173.47 | 0.36 | 0.82 | 5.52 | 3.55 | 0.5 | 10
3 | 75 | CONCLUIDO | 2.064 | 48.45 | 43.42 | 28.95 | 0.46 | 90 | 154.63 | 49.1 | 4 | 88 | 26.53 | 19304.72 | 493.68 | 1327.02 | 157.58 | 68.87 | 41319.66 | 0.44 | 0.84 | 5.44 | 2.55 | 0.5 | 10
4 | 75 | CONCLUIDO | 2.1169 | 47.24 | 42.82 | 36.71 | 0.57 | 70 | 156.03 | 49.1 | 5 | 68 | 26.94 | 19478.15 | 480.52 | 1327.02 | 138.08 | 68.87 | 31669.27 | 0.5 | 0.85 | 5.41 | 1.95 | 0.5 | 10
5 | 75 | CONCLUIDO | 2.1481 | 46.55 | 42.5 | 43.97 | 0.67 | 58 | 157.44 | 49.1 | 6 | 56 | 27.35 | 19652.13 | 470.74 | 1326.97 | 127.92 | 68.87 | 26651 | 0.54 | 0.86 | 5.39 | 1.63 | 0.5 | 10
6 | 75 | CONCLUIDO | 2.1729 | 46.02 | 42.25 | 51.73 | 0.78 | 49 | 158.86 | 49.1 | 7 | 47 | 27.77 | 19826.68 | 461.83 | 1326.97 | 119.37 | 68.87 | 22421.62 | 0.58 | 0.86 | 5.37 | 1.38 | 0.5 | 10
7 | 75 | CONCLUIDO | 2.1921 | 45.62 | 42.06 | 60.08 | 0.88 | 42 | 160.28 | 49.1 | 8 | 40 | 28.19 | 20001.93 | 453.21 | 1327.02 | 112.96 | 68.87 | 19247.78 | 0.61 | 0.87 | 5.37 | 1.19 | 0.5 | 10
8 | 75 | CONCLUIDO | 2.2065 | 45.32 | 41.91 | 67.97 | 0.99 | 37 | 161.71 | 49.1 | 9 | 35 | 28.61 | 20177.64 | 445.16 | 1326.99 | 108.7 | 68.87 | 17144.34 | 0.63 | 0.87 | 5.35 | 1.04 | 0.5 | 10
9 | 75 | CONCLUIDO | 2.2186 | 45.07 | 41.79 | 75.98 | 1.09 | 33 | 163.13 | 49.1 | 10 | 31 | 29.04 | 20353.94 | 436.58 | 1326.99 | 104.38 | 68.87 | 15004.77 | 0.66 | 0.87 | 5.35 | 0.92 | 0.5 | 10
10 | 75 | CONCLUIDO | 2.231 | 44.82 | 41.66 | 86.2 | 1.18 | 29 | 164.57 | 49.1 | 11 | 27 | 29.47 | 20530.82 | 427.46 | 1326.97 | 100.48 | 68.87 | 13073.59 | 0.69 | 0.88 | 5.34 | 0.79 | 0.5 | 10
11 | 75 | CONCLUIDO | 2.2393 | 44.66 | 41.59 | 95.97 | 1.28 | 26 | 166.01 | 49.1 | 12 | 24 | 29.91 | 20708.3 | 417.19 | 1326.97 | 97.95 | 68.87 | 11822.83 | 0.7 | 0.88 | 5.33 | 0.71 | 0.5 | 10
12 | 75 | CONCLUIDO | 2.2459 | 44.53 | 41.52 | 103.79 | 1.38 | 24 | 167.45 | 49.1 | 13 | 22 | 30.36 | 20886.38 | 411.26 | 1326.97 | 95.75 | 68.87 | 10736.96 | 0.72 | 0.88 | 5.33 | 0.65 | 0.5 | 10
13 | 75 | CONCLUIDO | 2.2508 | 44.43 | 41.48 | 113.13 | 1.47 | 22 | 168.9 | 49.1 | 14 | 19 | 30.81 | 21065.06 | 405.28 | 1326.98 | 94.46 | 68.87 | 10099.73 | 0.73 | 0.88 | 5.33 | 0.61 | 0.5 | 10
14 | 75 | CONCLUIDO | 2.2574 | 44.3 | 41.41 | 124.23 | 1.56 | 20 | 170.35 | 49.1 | 15 | 14 | 31.26 | 21244.37 | 394.14 | 1326.97 | 92.12 | 68.87 | 8937.22 | 0.75 | 0.88 | 5.33 | 0.54 | 0.5 | 10
15 | 75 | CONCLUIDO | 2.26 | 44.25 | 41.39 | 130.71 | 1.65 | 19 | 171.81 | 49.1 | 16 | 5 | 31.72 | 21424.29 | 389.31 | 1326.98 | 91.03 | 68.87 | 8401.79 | 0.76 | 0.88 | 5.34 | 0.52 | 0.5 | 10
16 | 75 | CONCLUIDO | 2.2592 | 44.26 | 41.41 | 130.76 | 1.74 | 19 | 173.28 | 49.1 | 17 | 1 | 32.18 | 21604.83 | 392.79 | 1327.02 | 91.42 | 68.87 | 8594.22 | 0.75 | 0.88 | 5.34 | 0.54 | 0.5 | 10
17 | 75 | CONCLUIDO | 2.2591 | 44.26 | 41.41 | 130.76 | 1.83 | 19 | 174.75 | 49.1 | 18 | 0 | 32.65 | 21786.02 | 395.88 | 1327.02 | 91.41 | 68.87 | 8587.58 | 0.75 | 0.88 | 5.35 | 0.54 | 0.5 | 10
0 | 95 | CONCLUIDO | 1.2301 | 81.29 | 57.76 | 6.12 | 0.1 | 566 | 185.69 | 53.44 | 1 | 564 | 36.26 | 23136.14 | 781.48 | 1327.46 | 625.71 | 68.87 | 273006.51 | 0.11 | 0.63 | 6.23 | 16.87 | 0.5 | 10
1 | 95 | CONCLUIDO | 1.7054 | 58.64 | 47.57 | 12.36 | 0.19 | 231 | 187.21 | 53.44 | 2 | 229 | 36.77 | 23322.88 | 638.71 | 1327.2 | 292.52 | 68.87 | 108083.38 | 0.24 | 0.77 | 5.68 | 6.7 | 0.5 | 10
2 | 95 | CONCLUIDO | 1.8906 | 52.89 | 45.03 | 18.63 | 0.28 | 145 | 188.73 | 53.44 | 3 | 143 | 37.29 | 23510.33 | 599.93 | 1327.08 | 209.67 | 68.87 | 67091.96 | 0.33 | 0.81 | 5.54 | 4.15 | 0.5 | 10
3 | 95 | CONCLUIDO | 1.9898 | 50.26 | 43.88 | 25.07 | 0.37 | 105 | 190.25 | 53.44 | 4 | 103 | 37.82 | 23698.48 | 580.08 | 1327.06 | 172.52 | 68.87 | 48713.47 | 0.4 | 0.83 | 5.47 | 3.01 | 0.5 | 10
4 | 95 | CONCLUIDO | 2.0485 | 48.82 | 43.26 | 31.27 | 0.46 | 83 | 191.78 | 53.44 | 5 | 81 | 38.35 | 23887.36 | 567.23 | 1327.01 | 152.12 | 68.87 | 38625.57 | 0.45 | 0.84 | 5.44 | 2.39 | 0.5 | 10
5 | 95 | CONCLUIDO | 2.0923 | 47.79 | 42.79 | 37.76 | 0.55 | 68 | 193.32 | 53.44 | 6 | 66 | 38.89 | 24076.95 | 556.25 | 1326.99 | 137.19 | 68.87 | 31232.89 | 0.5 | 0.85 | 5.4 | 1.92 | 0.5 | 10
6 | 95 | CONCLUIDO | 2.1216 | 47.13 | 42.51 | 43.97 | 0.64 | 58 | 194.86 | 53.44 | 7 | 56 | 39.43 | 24267.28 | 548.17 | 1326.97 | 127.88 | 68.87 | 26630.38 | 0.54 | 0.86 | 5.39 | 1.64 | 0.5 | 10
7 | 95 | CONCLUIDO | 2.1453 | 46.61 | 42.28 | 50.74 | 0.72 | 50 | 196.41 | 53.44 | 8 | 48 | 39.98 | 24458.36 | 540.56 | 1326.98 | 120.53 | 68.87 | 22996.77 | 0.57 | 0.86 | 5.38 | 1.41 | 0.5 | 10
8 | 95 | CONCLUIDO | 2.1636 | 46.22 | 42.11 | 57.43 | 0.81 | 44 | 197.97 | 53.44 | 9 | 42 | 40.53 | 24650.18 | 533.85 | 1327 | 115.05 | 68.87 | 20284.61 | 0.6 | 0.87 | 5.37 | 1.24 | 0.5 | 10
9 | 95 | CONCLUIDO | 2.1786 | 45.9 | 41.98 | 64.59 | 0.89 | 39 | 199.53 | 53.44 | 10 | 37 | 41.1 | 24842.77 | 527.5 | 1326.96 | 110.42 | 68.87 | 17992.9 | 0.62 | 0.87 | 5.37 | 1.11 | 0.5 | 10
10 | 95 | CONCLUIDO | 2.1926 | 45.61 | 41.84 | 71.72 | 0.97 | 35 | 201.1 | 53.44 | 11 | 33 | 41.66 | 25036.12 | 520.21 | 1326.97 | 106.15 | 68.87 | 15880.23 | 0.65 | 0.87 | 5.35 | 0.96 | 0.5 | 10
11 | 95 | CONCLUIDO | 2.2018 | 45.42 | 41.76 | 78.3 | 1.05 | 32 | 202.67 | 53.44 | 12 | 30 | 42.24 | 25230.25 | 515.77 | 1327.04 | 103.53 | 68.87 | 14582.28 | 0.67 | 0.87 | 5.34 | 0.89 | 0.5 | 10
12 | 95 | CONCLUIDO | 2.212 | 45.21 | 41.66 | 86.19 | 1.13 | 29 | 204.25 | 53.44 | 13 | 27 | 42.82 | 25425.3 | 508.59 | 1326.96 | 100.13 | 68.87 | 12900.95 | 0.69 | 0.88 | 5.34 | 0.79 | 0.5 | 10
13 | 95 | CONCLUIDO | 2.2181 | 45.08 | 41.61 | 92.47 | 1.21 | 27 | 205.84 | 53.44 | 14 | 25 | 43.4 | 25621.03 | 503.26 | 1326.97 | 98.82 | 68.87 | 12255.66 | 0.7 | 0.88 | 5.33 | 0.74 | 0.5 | 10
14 | 95 | CONCLUIDO | 2.2241 | 44.96 | 41.56 | 99.75 | 1.28 | 25 | 207.43 | 53.44 | 15 | 23 | 44 | 25817.56 | 498.83 | 1326.95 | 97.24 | 68.87 | 11474.54 | 0.71 | 0.88 | 5.33 | 0.69 | 0.5 | 10
15 | 95 | CONCLUIDO | 2.2309 | 44.83 | 41.5 | 108.26 | 1.36 | 23 | 209.03 | 53.44 | 16 | 21 | 44.6 | 26014.91 | 491.4 | 1326.95 | 95.2 | 68.87 | 10462.37 | 0.72 | 0.88 | 5.33 | 0.63 | 0.5 | 10
16 | 95 | CONCLUIDO | 2.2347 | 44.75 | 41.46 | 113.08 | 1.43 | 22 | 210.64 | 53.44 | 17 | 20 | 45.21 | 26213.09 | 486.39 | 1326.95 | 94.05 | 68.87 | 9893.57 | 0.73 | 0.88 | 5.32 | 0.59 | 0.5 | 10
17 | 95 | CONCLUIDO | 2.2376 | 44.69 | 41.44 | 118.4 | 1.51 | 21 | 212.25 | 53.44 | 18 | 19 | 45.82 | 26412.11 | 479.8 | 1326.96 | 92.97 | 68.87 | 9359.85 | 0.74 | 0.88 | 5.33 | 0.57 | 0.5 | 10
18 | 95 | CONCLUIDO | 2.2439 | 44.57 | 41.39 | 130.71 | 1.58 | 19 | 213.87 | 53.44 | 19 | 17 | 46.44 | 26611.98 | 474.15 | 1326.95 | 91.46 | 68.87 | 8616.03 | 0.75 | 0.88 | 5.33 | 0.52 | 0.5 | 10
19 | 95 | CONCLUIDO | 2.2465 | 44.51 | 41.37 | 137.91 | 1.65 | 18 | 215.5 | 53.44 | 20 | 16 | 47.07 | 26812.71 | 469.46 | 1326.95 | 91.08 | 68.87 | 8429.12 | 0.76 | 0.88 | 5.32 | 0.5 | 0.5 | 10
20 | 95 | CONCLUIDO | 2.2513 | 44.42 | 41.32 | 145.82 | 1.72 | 17 | 217.14 | 53.44 | 21 | 15 | 47.7 | 27014.3 | 461.2 | 1326.96 | 89.11 | 68.87 | 7449.4 | 0.77 | 0.88 | 5.32 | 0.45 | 0.5 | 10
21 | 95 | CONCLUIDO | 2.2536 | 44.37 | 41.31 | 154.91 | 1.79 | 16 | 218.78 | 53.44 | 22 | 9 | 48.34 | 27216.79 | 456.95 | 1326.95 | 88.75 | 68.87 | 7275.8 | 0.78 | 0.88 | 5.33 | 0.44 | 0.5 | 10
22 | 95 | CONCLUIDO | 2.2535 | 44.38 | 41.31 | 154.92 | 1.85 | 16 | 220.43 | 53.44 | 23 | 9 | 48.99 | 27420.16 | 455.25 | 1326.95 | 88.8 | 68.87 | 7301.46 | 0.78 | 0.88 | 5.33 | 0.44 | 0.5 | 10
23 | 95 | CONCLUIDO | 2.2531 | 44.38 | 41.32 | 154.94 | 1.92 | 16 | 222.08 | 53.44 | 24 | 2 | 49.65 | 27624.44 | 454.71 | 1326.95 | 88.7 | 68.87 | 7250.23 | 0.78 | 0.88 | 5.33 | 0.45 | 0.5 | 10
24 | 95 | CONCLUIDO | 2.2568 | 44.31 | 41.28 | 165.13 | 1.99 | 15 | 223.75 | 53.44 | 25 | 0 | 50.31 | 27829.77 | 456.52 | 1326.95 | 87.46 | 68.87 | 6634.09 | 0.79 | 0.88 | 5.34 | 0.41 | 0.5 | 10
0 | 55 | CONCLUIDO | 1.5962 | 62.65 | 51.73 | 8.39 | 0.15 | 370 | 116.05 | 43.4 | 1 | 368 | 16.65 | 14546.17 | 512.24 | 1327.08 | 428.86 | 68.87 | 175557.77 | 0.16 | 0.7 | 5.9 | 10.85 | 0.5 | 10
1 | 55 | CONCLUIDO | 1.9459 | 51.39 | 45.48 | 17.06 | 0.3 | 160 | 117.34 | 43.4 | 2 | 158 | 16.94 | 14705.49 | 441.73 | 1327.16 | 224.64 | 68.87 | 74501.28 | 0.31 | 0.8 | 5.56 | 4.61 | 0.5 | 10
2 | 55 | CONCLUIDO | 2.0725 | 48.25 | 43.75 | 25.99 | 0.45 | 101 | 118.63 | 43.4 | 3 | 99 | 17.23 | 14865.24 | 416.19 | 1326.99 | 168.09 | 68.87 | 46518.76 | 0.41 | 0.83 | 5.47 | 2.88 | 0.5 | 10
3 | 55 | CONCLUIDO | 2.138 | 46.77 | 42.94 | 35.3 | 0.59 | 73 | 119.93 | 43.4 | 4 | 71 | 17.53 | 15025.44 | 400.54 | 1326.96 | 142.14 | 68.87 | 33683.65 | 0.48 | 0.85 | 5.41 | 2.07 | 0.5 | 10
4 | 55 | CONCLUIDO | 2.1779 | 45.92 | 42.47 | 44.7 | 0.73 | 57 | 121.23 | 43.4 | 5 | 55 | 17.83 | 15186.08 | 385.59 | 1326.95 | 126.59 | 68.87 | 25991.49 | 0.54 | 0.86 | 5.39 | 1.6 | 0.5 | 10
5 | 55 | CONCLUIDO | 2.2049 | 45.35 | 42.17 | 55 | 0.86 | 46 | 122.54 | 43.4 | 6 | 44 | 18.14 | 15347.16 | 373.96 | 1327.02 | 116.67 | 68.87 | 21083.56 | 0.59 | 0.86 | 5.37 | 1.3 | 0.5 | 10
6 | 55 | CONCLUIDO | 2.2273 | 44.9 | 41.91 | 66.17 | 1 | 38 | 123.85 | 43.4 | 7 | 36 | 18.45 | 15508.69 | 361.77 | 1327.02 | 108.21 | 68.87 | 16894.25 | 0.64 | 0.87 | 5.36 | 1.03 | 0.5 | 10
7 | 55 | CONCLUIDO | 2.2394 | 44.65 | 41.78 | 75.97 | 1.13 | 33 | 125.16 | 43.4 | 8 | 31 | 18.76 | 15670.68 | 350.1 | 1327.04 | 104.27 | 68.87 | 14947.62 | 0.66 | 0.87 | 5.35 | 0.91 | 0.5 | 10
8 | 55 | CONCLUIDO | 2.2518 | 44.41 | 41.66 | 89.26 | 1.26 | 28 | 126.48 | 43.4 | 9 | 23 | 19.08 | 15833.12 | 337.47 | 1327.04 | 100.11 | 68.87 | 12895.57 | 0.69 | 0.88 | 5.34 | 0.78 | 0.5 | 10
9 | 55 | CONCLUIDO | 2.2571 | 44.3 | 41.6 | 96 | 1.38 | 26 | 127.8 | 43.4 | 10 | 7 | 19.4 | 15996.02 | 330.43 | 1326.96 | 97.59 | 68.87 | 11642.72 | 0.71 | 0.88 | 5.36 | 0.73 | 0.5 | 10
10 | 55 | CONCLUIDO | 2.2566 | 44.32 | 41.61 | 96.02 | 1.5 | 26 | 129.13 | 43.4 | 11 | 0 | 19.73 | 16159.39 | 331.55 | 1327.04 | 97.69 | 68.87 | 11694.68 | 0.71 | 0.88 | 5.37 | 0.74 | 0.5 | 10

## gráficos
Selecione o eixo X:
Selecione o eixo Y:
Selecione o eixo Z:
Eixo X | Eixo Y | Eixo Z

## hidden (hidden)
Unnamed: 0
Volume de calda [L]
STATUS
Capacidade operacional [ha/h]
Tempo de missao [h]
Tempo util [h]
Tempo por voo [min]
Autonomia Projetada [h]
N° Voos
MTOW [kg]
Massa Estrutura [kg]
Combustível [kg]
Abastecimentos
Massa gerador
Potência gerador [W]
Combustível consumido [L]
Calda cons [L]
Distância percorrida [km]
Distância Pulverizando [km]
RTL ACUMULADO[m]
EOC [km/km]
EOC [h/h]
Tempo de manobra [h]
Tempo rtl_rtw [h]
V pulv [m/s]
V desloc [m/s]