## RESULTADOS_18
Unnamed: 0 | Volume de calda [L] | STATUS | Capacidade operacional [ha/h] | Tempo de missao [h] | Tempo util [h] | Tempo por voo [min] | Autonomia Projetada [h] | N° Voos | MTOW [kg] | Massa Estrutura [kg] | Combustível [kg] | Abastecimentos | Massa gerador | Potência gerador [W] | Combustível consumido [L] | Calda cons [L] | Distância percorrida [km] | Distância Pulverizando [km] | RTL ACUMULADO[m] | EOC [km/km] | EOC [h/h] | Tempo de manobra [h] | Tempo rtl_rtw [h] | V pulv [m/s] | V desloc [m/s] | Preço Total por ha Simples [R$/ha] | Preço Total por ha Presumido [R$/ha] | Preço Total por ha Real [R$/ha] | Preço Total Simples [R$] | Preço Total Presumido [R$] | Prod CAPEX [ha/h/R$] | Dias Trabalhados | Preço Total Real [R$]
0 | 100 | CONCLUIDO | 1.357 | 73.69 | 51.22 | 5.99 | 0.09 | 513 | 194.77 | 54.38 | 1 | 511 | 39.4 | 24256.19 | 701.08 | 3769.22 | 743.05 | 54.2 | 342333 | 0.07 | 0.6 | 0.93 | 20.51 | 0.5 | 10 | 964.4698 | 1319.6301 | 1193.6865 | 964469.793 | 1319630.1201 | 1.267e-06 | 1.0235 | 1193686.4736
1 | 100 | CONCLUIDO | 2.1293 | 46.96 | 37.48 | 12.56 | 0.18 | 179 | 196.32 | 54.38 | 2 | 177 | 39.95 | 24447.22 | 493.48 | 3768.5 | 281.42 | 54.2 | 113185.59 | 0.19 | 0.82 | 0.39 | 6.78 | 0.5 | 10 | 438.7551 | 600.3241 | 543.03 | 438755.139 | 600324.1377 | 1.988e-06 | 0.65222 | 543030.0446
2 | 100 | CONCLUIDO | 2.4232 | 41.27 | 34.63 | 19.6 | 0.27 | 106 | 197.88 | 54.38 | 3 | 104 | 40.5 | 24639 | 437.08 | 3768.39 | 185.52 | 54.2 | 65600.9 | 0.29 | 0.88 | 0.27 | 3.92 | 0.5 | 10 | 346.0811 | 473.5234 | 428.331 | 346081.0664 | 473523.3831 | 2.2624e-06 | 0.57319 | 428330.976
3 | 100 | CONCLUIDO | 2.5739 | 38.85 | 33.46 | 27.13 | 0.36 | 74 | 199.44 | 54.38 | 4 | 72 | 41.06 | 24831.54 | 402.64 | 3768.43 | 146.38 | 54.2 | 46190.11 | 0.37 | 0.91 | 0.23 | 2.75 | 0.5 | 10 | 304.6208 | 416.7956 | 377.0172 | 304620.8112 | 416795.6328 | 2.4031e-06 | 0.53958 | 377017.2425
4 | 100 | CONCLUIDO | 2.6759 | 37.37 | 32.72 | 35.69 | 0.44 | 55 | 201.01 | 54.38 | 5 | 53 | 41.63 | 25024.84 | 372.17 | 3768.36 | 121.62 | 54.2 | 33905.53 | 0.45 | 0.93 | 0.2 | 2.01 | 0.5 | 10 | 275.7007 | 377.2259 | 341.224 | 275700.7096 | 377225.8739 | 2.4984e-06 | 0.51903 | 341223.9659
5 | 100 | CONCLUIDO | 2.7504 | 36.36 | 32.21 | 46.01 | 0.53 | 42 | 202.58 | 54.38 | 6 | 36 | 42.2 | 25218.93 | 341.45 | 3768.37 | 104.48 | 54.2 | 25399.58 | 0.52 | 0.95 | 0.18 | 1.5 | 0.5 | 10 | 251.8214 | 344.5532 | 311.6695 | 251821.4159 | 344553.1708 | 2.5679e-06 | 0.505 | 311669.4998
6 | 100 | CONCLUIDO | 2.7614 | 36.21 | 32.18 | 49.51 | 0.61 | 39 | 204.16 | 54.38 | 7 | 0 | 42.78 | 25413.94 | 335.06 | 3768.35 | 102.13 | 54.2 | 24241.47 | 0.53 | 0.95 | 0.22 | 1.48 | 0.5 | 10 | 247.6025 | 338.7807 | 306.4479 | 247602.4935 | 338780.655 | 2.5782e-06 | 0.50292 | 306447.9048

## RESULTADOS_6
Unnamed: 0 | Volume de calda [L] | STATUS | Capacidade operacional [ha/h] | Tempo de missao [h] | Tempo util [h] | Tempo por voo [min] | Autonomia Projetada [h] | N° Voos | MTOW [kg] | Massa Estrutura [kg] | Combustível [kg] | Abastecimentos | Massa gerador | Potência gerador [W] | Combustível consumido [L] | Calda cons [L] | Distância percorrida [km] | Distância Pulverizando [km] | RTL ACUMULADO[m] | EOC [km/km] | EOC [h/h] | Tempo de manobra [h] | Tempo rtl_rtw [h] | V pulv [m/s] | V desloc [m/s] | Preço Total por ha Simples [R$/ha] | Preço Total por ha Presumido [R$/ha] | Preço Total por ha Real [R$/ha] | Preço Total Simples [R$] | Preço Total Presumido [R$] | Prod CAPEX [ha/h/R$] | Dias Trabalhados | Preço Total Real [R$]
0 | 40 | CONCLUIDO | 2.2307 | 44.83 | 38.87 | 10.95 | 0.2 | 213 | 89.87 | 37.55 | 1 | 211 | 11.32 | 11317.98 | 293.29 | 3768.75 | 327.58 | 54.2 | 136097.78 | 0.17 | 0.79 | 0.45 | 8.16 | 0.5 | 10 | 264.1966 | 361.4855 | 326.9858 | 264196.6072 | 361485.4535 | 2.3658e-06 | 0.62264 | 326985.7892
1 | 40 | CONCLUIDO | 2.621 | 38.15 | 34.4 | 21.5 | 0.39 | 96 | 91.1 | 37.55 | 2 | 0 | 11.54 | 11468.97 | 224.61 | 3768.42 | 173.56 | 54.2 | 59673.43 | 0.31 | 0.89 | 0.39 | 3.69 | 0.5 | 10 | 181.4393 | 248.2533 | 224.5603 | 181439.2972 | 248253.251 | 2.7798e-06 | 0.52986 | 224560.3091

## RESULTADOS_4
Unnamed: 0 | Volume de calda [L] | STATUS | Capacidade operacional [ha/h] | Tempo de missao [h] | Tempo util [h] | Tempo por voo [min] | Autonomia Projetada [h] | N° Voos | MTOW [kg] | Massa Estrutura [kg] | Combustível [kg] | Abastecimentos | Massa gerador | Potência gerador [W] | Combustível consumido [L] | Calda cons [L] | Distância percorrida [km] | Distância Pulverizando [km] | RTL ACUMULADO[m] | EOC [km/km] | EOC [h/h] | Tempo de manobra [h] | Tempo rtl_rtw [h] | V pulv [m/s] | V desloc [m/s] | Preço Total por ha Simples [R$/ha] | Preço Total por ha Presumido [R$/ha] | Preço Total por ha Real [R$/ha] | Preço Total Simples [R$] | Preço Total Presumido [R$] | Prod CAPEX [ha/h/R$] | Dias Trabalhados | Preço Total Real [R$]
0 | 30 | CONCLUIDO | 2.4359 | 41.05 | 36.73 | 13.86 | 0.24 | 159 | 71.52 | 32.27 | 1 | 152 | 8.25 | 9054.6 | 218.93 | 3768.62 | 255.78 | 54.2 | 100464.89 | 0.21 | 0.83 | 0.37 | 6.03 | 0.5 | 10 | 188.6101 | 258.0647 | 233.4354 | 188610.1452 | 258064.7216 | 2.6725e-06 | 0.57014 | 233435.3868
1 | 30 | CONCLUIDO | 2.5379 | 39.4 | 35.58 | 16.81 | 0.48 | 127 | 72.7 | 32.27 | 2 | 0 | 8.43 | 9200.25 | 204.18 | 3768.55 | 211.95 | 54.2 | 78708.97 | 0.26 | 0.86 | 0.47 | 4.88 | 0.5 | 10 | 171.2938 | 234.3717 | 212.0036 | 171293.7624 | 234371.6826 | 2.7844e-06 | 0.54722 | 212003.5782

## RESULTADOS_1
Unnamed: 0 | Volume de calda [L] | STATUS | Capacidade operacional [ha/h] | Tempo de missao [h] | Tempo util [h] | Tempo por voo [min] | Autonomia Projetada [h] | N° Voos | MTOW [kg] | Massa Estrutura [kg] | Combustível [kg] | Abastecimentos | Massa gerador | Potência gerador [W] | Combustível consumido [L] | Calda cons [L] | Distância percorrida [km] | Distância Pulverizando [km] | RTL ACUMULADO[m] | EOC [km/km] | EOC [h/h] | Tempo de manobra [h] | Tempo rtl_rtw [h] | V pulv [m/s] | V desloc [m/s] | Preço Total por ha Simples [R$/ha] | Preço Total por ha Presumido [R$/ha] | Preço Total por ha Real [R$/ha] | Preço Total Simples [R$] | Preço Total Presumido [R$] | Prod CAPEX [ha/h/R$] | Dias Trabalhados | Preço Total Real [R$]
0 | 15 | CONCLUIDO | 2.2272 | 44.9 | 40.4 | 9.62 | 0.43 | 252 | 39.78 | 19.54 | 1 | 0 | 4.24 | 5140 | 157.96 | 3769 | 366.98 | 54.2 | 155598.86 | 0.15 | 0.76 | 0.84 | 9.69 | 0.5 | 10 | 157.1608 | 215.0344 | 194.5118 | 157160.8257 | 215034.3752 | 2.6226e-06 | 0.62361 | 194511.7962

## RESULTADOS_12
Unnamed: 0 | Volume de calda [L] | STATUS | Capacidade operacional [ha/h] | Tempo de missao [h] | Tempo util [h] | Tempo por voo [min] | Autonomia Projetada [h] | N° Voos | MTOW [kg] | Massa Estrutura [kg] | Combustível [kg] | Abastecimentos | Massa gerador | Potência gerador [W] | Combustível consumido [L] | Calda cons [L] | Distância percorrida [km] | Distância Pulverizando [km] | RTL ACUMULADO[m] | EOC [km/km] | EOC [h/h] | Tempo de manobra [h] | Tempo rtl_rtw [h] | V pulv [m/s] | V desloc [m/s] | Preço Total por ha Simples [R$/ha] | Preço Total por ha Presumido [R$/ha] | Preço Total por ha Real [R$/ha] | Preço Total Simples [R$] | Preço Total Presumido [R$] | Prod CAPEX [ha/h/R$] | Dias Trabalhados | Preço Total Real [R$]
0 | 70 | CONCLUIDO | 1.7498 | 57.15 | 44.64 | 7.52 | 0.12 | 356 | 141.81 | 47.83 | 1 | 354 | 22.98 | 17723.39 | 488.24 | 3768.93 | 521.31 | 54.2 | 232244.96 | 0.1 | 0.68 | 0.68 | 13.93 | 0.5 | 10 | 533.9273 | 730.5428 | 660.8209 | 533927.2629 | 730542.8363 | 1.7231e-06 | 0.79375 | 660820.8534
1 | 70 | CONCLUIDO | 2.3966 | 41.73 | 35.68 | 16.22 | 0.25 | 132 | 143.17 | 47.83 | 2 | 130 | 23.34 | 17891.86 | 362.94 | 3768.51 | 220.9 | 54.2 | 83159.01 | 0.25 | 0.86 | 0.32 | 4.98 | 0.5 | 10 | 297.1401 | 406.5602 | 367.7587 | 297140.12 | 406560.2211 | 2.3601e-06 | 0.57958 | 367758.6842
2 | 70 | CONCLUIDO | 2.6351 | 37.95 | 33.53 | 26.47 | 0.37 | 76 | 144.54 | 47.83 | 3 | 74 | 23.71 | 18060.85 | 310.97 | 3768.42 | 148.76 | 54.2 | 47373.09 | 0.36 | 0.91 | 0.23 | 2.82 | 0.5 | 10 | 238.7607 | 326.6829 | 295.5047 | 238760.6874 | 326682.9058 | 2.595e-06 | 0.52708 | 295504.7478
3 | 70 | CONCLUIDO | 2.7326 | 36.59 | 32.78 | 35.76 | 0.49 | 55 | 145.92 | 47.83 | 4 | 3 | 24.09 | 18230.35 | 280.03 | 3768.51 | 121.32 | 54.2 | 33753.74 | 0.45 | 0.93 | 0.26 | 2.07 | 0.5 | 10 | 213.2803 | 291.8195 | 263.9686 | 213280.2731 | 291819.4789 | 2.691e-06 | 0.50819 | 263968.6374
4 | 70 | CONCLUIDO | 2.732 | 36.6 | 32.79 | 35.77 | 0.6 | 55 | 147.3 | 47.83 | 5 | 0 | 24.47 | 18400.38 | 282.7 | 3768.38 | 121.47 | 54.2 | 33831.88 | 0.45 | 0.93 | 0.27 | 2.08 | 0.5 | 10 | 214.678 | 293.7319 | 265.6985 | 214677.9974 | 293731.907 | 2.6904e-06 | 0.50833 | 265698.546

## RESULTADOS_16
Unnamed: 0 | Volume de calda [L] | STATUS | Capacidade operacional [ha/h] | Tempo de missao [h] | Tempo util [h] | Tempo por voo [min] | Autonomia Projetada [h] | N° Voos | MTOW [kg] | Massa Estrutura [kg] | Combustível [kg] | Abastecimentos | Massa gerador | Potência gerador [W] | Combustível consumido [L] | Calda cons [L] | Distância percorrida [km] | Distância Pulverizando [km] | RTL ACUMULADO[m] | EOC [km/km] | EOC [h/h] | Tempo de manobra [h] | Tempo rtl_rtw [h] | V pulv [m/s] | V desloc [m/s] | Preço Total por ha Simples [R$/ha] | Preço Total por ha Presumido [R$/ha] | Preço Total por ha Real [R$/ha] | Preço Total Simples [R$] | Preço Total Presumido [R$] | Prod CAPEX [ha/h/R$] | Dias Trabalhados | Preço Total Real [R$]
0 | 90 | CONCLUIDO | 1.4812 | 67.51 | 48.84 | 6.41 | 0.1 | 457 | 176.73 | 52.44 | 1 | 455 | 33.29 | 22031.19 | 625.17 | 3768.77 | 663.17 | 54.2 | 302669.04 | 0.08 | 0.63 | 0.83 | 18.14 | 0.5 | 10 | 793.7206 | 1086.0036 | 982.3569 | 793720.6484 | 1086003.6076 | 1.4056e-06 | 0.93764 | 982356.9475
1 | 90 | CONCLUIDO | 2.2139 | 45.17 | 36.92 | 13.51 | 0.2 | 164 | 178.21 | 52.44 | 2 | 162 | 33.77 | 22213.89 | 450.8 | 3768.57 | 262.17 | 54.2 | 103633.79 | 0.21 | 0.83 | 0.37 | 6.21 | 0.5 | 10 | 389.357 | 532.7355 | 481.8919 | 389357.0187 | 532735.4502 | 2.1009e-06 | 0.62736 | 481891.9266
2 | 90 | CONCLUIDO | 2.4868 | 40.21 | 34.34 | 21.24 | 0.3 | 97 | 179.7 | 52.44 | 3 | 95 | 34.26 | 22397.24 | 398.32 | 3768.64 | 176.04 | 54.2 | 60905.12 | 0.31 | 0.89 | 0.26 | 3.63 | 0.5 | 10 | 311.3406 | 425.99 | 385.3341 | 311340.6273 | 425989.9816 | 2.3599e-06 | 0.55847 | 385334.0956
3 | 90 | CONCLUIDO | 2.6395 | 37.89 | 33.12 | 30.11 | 0.39 | 66 | 181.19 | 52.44 | 4 | 64 | 34.75 | 22581.25 | 360.88 | 3768.6 | 135.14 | 54.2 | 40610.35 | 0.4 | 0.92 | 0.21 | 2.41 | 0.5 | 10 | 271.1157 | 370.9525 | 335.5493 | 271115.7117 | 370952.4775 | 2.5048e-06 | 0.52625 | 335549.2937
4 | 90 | CONCLUIDO | 2.7343 | 36.57 | 32.45 | 40.56 | 0.49 | 48 | 182.69 | 52.44 | 5 | 41 | 35.25 | 22766.06 | 327.12 | 3768.41 | 112.28 | 54.2 | 29271.29 | 0.48 | 0.94 | 0.19 | 1.74 | 0.5 | 10 | 243.3787 | 333.0015 | 301.2203 | 243378.6973 | 333001.4708 | 2.5947e-06 | 0.50792 | 301220.2778
5 | 90 | CONCLUIDO | 2.7584 | 36.25 | 32.3 | 45.08 | 0.58 | 43 | 184.19 | 52.44 | 6 | 0 | 35.75 | 22951.43 | 316.04 | 3768.39 | 105.9 | 54.2 | 26108.18 | 0.51 | 0.95 | 0.23 | 1.6 | 0.5 | 10 | 235.4476 | 322.1497 | 291.4042 | 235447.5612 | 322149.7404 | 2.6176e-06 | 0.50347 | 291404.2213

## RESULTADOS_0
Unnamed: 0 | Volume de calda [L] | STATUS | Capacidade operacional [ha/h] | Tempo de missao [h] | Tempo util [h] | Tempo por voo [min] | Autonomia Projetada [h] | N° Voos | MTOW [kg] | Massa Estrutura [kg] | Combustível [kg] | Abastecimentos | Massa gerador | Potência gerador [W] | Combustível consumido [L] | Calda cons [L] | Distância percorrida [km] | Distância Pulverizando [km] | RTL ACUMULADO[m] | EOC [km/km] | EOC [h/h] | Tempo de manobra [h] | Tempo rtl_rtw [h] | V pulv [m/s] | V desloc [m/s] | Preço Total por ha Simples [R$/ha] | Preço Total por ha Presumido [R$/ha] | Preço Total por ha Real [R$/ha] | Preço Total Simples [R$] | Preço Total Presumido [R$] | Prod CAPEX [ha/h/R$] | Dias Trabalhados | Preço Total Real [R$]
0 | 10 | CONCLUIDO | 1.9557 | 51.13 | 45.29 | 7.19 | 0.64 | 378 | 26.11 | 12.1 | 1 | 0 | 3.01 | 3454.41 | 131.5 | 3769.22 | 524.48 | 54.2 | 233721.14 | 0.1 | 0.68 | 1.21 | 14.57 | 0.5 | 10 | 157.1412 | 215.0075 | 194.4875 | 157141.1773 | 215007.4914 | 2.3847e-06 | 0.71014 | 194487.4782

## RESULTADOS_7
Unnamed: 0 | Volume de calda [L] | STATUS | Capacidade operacional [ha/h] | Tempo de missao [h] | Tempo util [h] | Tempo por voo [min] | Autonomia Projetada [h] | N° Voos | MTOW [kg] | Massa Estrutura [kg] | Combustível [kg] | Abastecimentos | Massa gerador | Potência gerador [W] | Combustível consumido [L] | Calda cons [L] | Distância percorrida [km] | Distância Pulverizando [km] | RTL ACUMULADO[m] | EOC [km/km] | EOC [h/h] | Tempo de manobra [h] | Tempo rtl_rtw [h] | V pulv [m/s] | V desloc [m/s] | Preço Total por ha Simples [R$/ha] | Preço Total por ha Presumido [R$/ha] | Preço Total por ha Real [R$/ha] | Preço Total Simples [R$] | Preço Total Presumido [R$] | Prod CAPEX [ha/h/R$] | Dias Trabalhados | Preço Total Real [R$]
0 | 45 | CONCLUIDO | 2.1389 | 46.75 | 39.87 | 10.05 | 0.18 | 238 | 98.71 | 39.72 | 1 | 236 | 12.99 | 12407.75 | 327.42 | 3768.58 | 361.16 | 54.2 | 152758.48 | 0.15 | 0.77 | 0.49 | 9.16 | 0.5 | 10 | 303.6561 | 415.4757 | 375.8232 | 303656.0842 | 415475.6507 | 2.2354e-06 | 0.64931 | 375823.2377
1 | 45 | CONCLUIDO | 2.6443 | 37.82 | 34.02 | 23.2 | 0.35 | 88 | 99.95 | 39.72 | 2 | 40 | 13.24 | 12561.45 | 235.79 | 3768.34 | 163.25 | 54.2 | 54556.28 | 0.33 | 0.9 | 0.31 | 3.31 | 0.5 | 10 | 187.8941 | 257.0849 | 232.5491 | 187894.0629 | 257084.9462 | 2.7636e-06 | 0.52528 | 232549.1197
2 | 45 | CONCLUIDO | 2.6542 | 37.68 | 33.94 | 23.96 | 0.52 | 85 | 101.2 | 39.72 | 3 | 0 | 13.49 | 12715.54 | 235.76 | 3768.34 | 158.84 | 54.2 | 52366.88 | 0.34 | 0.9 | 0.35 | 3.24 | 0.5 | 10 | 187.0356 | 255.9103 | 231.4866 | 187035.5715 | 255910.3203 | 2.774e-06 | 0.52333 | 231486.5985

## RESULTADOS_10
Unnamed: 0 | Volume de calda [L] | STATUS | Capacidade operacional [ha/h] | Tempo de missao [h] | Tempo util [h] | Tempo por voo [min] | Autonomia Projetada [h] | N° Voos | MTOW [kg] | Massa Estrutura [kg] | Combustível [kg] | Abastecimentos | Massa gerador | Potência gerador [W] | Combustível consumido [L] | Calda cons [L] | Distância percorrida [km] | Distância Pulverizando [km] | RTL ACUMULADO[m] | EOC [km/km] | EOC [h/h] | Tempo de manobra [h] | Tempo rtl_rtw [h] | V pulv [m/s] | V desloc [m/s] | Preço Total por ha Simples [R$/ha] | Preço Total por ha Presumido [R$/ha] | Preço Total por ha Real [R$/ha] | Preço Total Simples [R$] | Preço Total Presumido [R$] | Prod CAPEX [ha/h/R$] | Dias Trabalhados | Preço Total Real [R$]
0 | 60 | CONCLUIDO | 1.899 | 52.66 | 42.66 | 8.31 | 0.14 | 308 | 124.63 | 45 | 1 | 306 | 18.64 | 15605.44 | 423.32 | 3768.78 | 454.76 | 54.2 | 199210.08 | 0.12 | 0.72 | 0.6 | 11.95 | 0.5 | 10 | 431.4427 | 590.3189 | 533.9797 | 431442.658 | 590318.8785 | 1.9108e-06 | 0.73139 | 533979.6733
1 | 60 | CONCLUIDO | 2.4939 | 40.1 | 35.03 | 18.27 | 0.28 | 115 | 125.95 | 45 | 2 | 113 | 18.95 | 15767.7 | 315.5 | 3768.54 | 198.85 | 54.2 | 72222.3 | 0.27 | 0.87 | 0.29 | 4.32 | 0.5 | 10 | 253.1776 | 346.4088 | 313.348 | 253177.5981 | 346408.7592 | 2.5094e-06 | 0.55694 | 313347.9934
2 | 60 | CONCLUIDO | 2.7024 | 37 | 33.19 | 30.17 | 0.42 | 66 | 127.27 | 45 | 3 | 29 | 19.27 | 15930.42 | 263.94 | 3768.32 | 135.81 | 54.2 | 40943.96 | 0.4 | 0.92 | 0.26 | 2.48 | 0.5 | 10 | 204.0473 | 279.1865 | 252.5413 | 204047.2794 | 279186.4896 | 2.7192e-06 | 0.51389 | 252541.3229
3 | 60 | CONCLUIDO | 2.7092 | 36.91 | 33.14 | 31.07 | 0.55 | 64 | 128.59 | 45 | 4 | 0 | 19.59 | 16093.6 | 263.58 | 3768.45 | 133.05 | 54.2 | 39577.59 | 0.41 | 0.92 | 0.29 | 2.44 | 0.5 | 10 | 203.2565 | 278.1045 | 251.5626 | 203256.5102 | 278104.5243 | 2.7261e-06 | 0.51264 | 251562.6188

## RESULTADOS_14
Unnamed: 0 | Volume de calda [L] | STATUS | Capacidade operacional [ha/h] | Tempo de missao [h] | Tempo util [h] | Tempo por voo [min] | Autonomia Projetada [h] | N° Voos | MTOW [kg] | Massa Estrutura [kg] | Combustível [kg] | Abastecimentos | Massa gerador | Potência gerador [W] | Combustível consumido [L] | Calda cons [L] | Distância percorrida [km] | Distância Pulverizando [km] | RTL ACUMULADO[m] | EOC [km/km] | EOC [h/h] | Tempo de manobra [h] | Tempo rtl_rtw [h] | V pulv [m/s] | V desloc [m/s] | Preço Total por ha Simples [R$/ha] | Preço Total por ha Presumido [R$/ha] | Preço Total por ha Real [R$/ha] | Preço Total Simples [R$] | Preço Total Presumido [R$] | Prod CAPEX [ha/h/R$] | Dias Trabalhados | Preço Total Real [R$]
0 | 80 | CONCLUIDO | 1.6118 | 62.04 | 46.67 | 6.91 | 0.11 | 405 | 159.12 | 50.28 | 1 | 403 | 27.84 | 19859.16 | 554.76 | 3768.68 | 589.58 | 54.2 | 266135.79 | 0.09 | 0.65 | 0.76 | 15.96 | 0.5 | 10 | 652.5425 | 892.8374 | 807.6263 | 652542.481 | 892837.4107 | 1.5568e-06 | 0.86167 | 807626.2613
1 | 80 | CONCLUIDO | 2.3049 | 43.39 | 36.29 | 14.71 | 0.22 | 148 | 160.54 | 50.28 | 2 | 146 | 28.26 | 20034.4 | 407.27 | 3768.52 | 241.21 | 54.2 | 93238.06 | 0.22 | 0.84 | 0.34 | 5.59 | 0.5 | 10 | 341.784 | 467.644 | 423.0127 | 341784.0239 | 467643.98 | 2.2262e-06 | 0.60264 | 423012.6949
2 | 80 | CONCLUIDO | 2.5651 | 38.98 | 33.89 | 23.64 | 0.33 | 86 | 161.97 | 50.28 | 3 | 84 | 28.69 | 20210.21 | 355.26 | 3768.35 | 160.69 | 54.2 | 53286.08 | 0.34 | 0.9 | 0.25 | 3.18 | 0.5 | 10 | 273.8832 | 374.7391 | 338.9746 | 273883.2365 | 374739.127 | 2.4775e-06 | 0.54139 | 338974.5507
3 | 80 | CONCLUIDO | 2.7009 | 37.02 | 32.83 | 33.96 | 0.43 | 58 | 163.4 | 50.28 | 4 | 55 | 29.12 | 20386.62 | 315.88 | 3768.29 | 125.58 | 54.2 | 35871.18 | 0.43 | 0.93 | 0.2 | 2.13 | 0.5 | 10 | 237.9209 | 325.5339 | 294.4654 | 237920.8912 | 325533.8597 | 2.6087e-06 | 0.51417 | 294465.365
4 | 80 | CONCLUIDO | 2.7401 | 36.49 | 32.59 | 39.91 | 0.54 | 49 | 164.83 | 50.28 | 5 | 0 | 29.55 | 20563.61 | 298.64 | 3768.37 | 115.38 | 54.2 | 30813.81 | 0.47 | 0.94 | 0.25 | 1.89 | 0.5 | 10 | 225.4367 | 308.4525 | 279.0142 | 225436.7219 | 308452.4684 | 2.6465e-06 | 0.50681 | 279014.1977

## RESULTADOS_5
Unnamed: 0 | Volume de calda [L] | STATUS | Capacidade operacional [ha/h] | Tempo de missao [h] | Tempo util [h] | Tempo por voo [min] | Autonomia Projetada [h] | N° Voos | MTOW [kg] | Massa Estrutura [kg] | Combustível [kg] | Abastecimentos | Massa gerador | Potência gerador [W] | Combustível consumido [L] | Calda cons [L] | Distância percorrida [km] | Distância Pulverizando [km] | RTL ACUMULADO[m] | EOC [km/km] | EOC [h/h] | Tempo de manobra [h] | Tempo rtl_rtw [h] | V pulv [m/s] | V desloc [m/s] | Preço Total por ha Simples [R$/ha] | Preço Total por ha Presumido [R$/ha] | Preço Total por ha Real [R$/ha] | Preço Total Simples [R$] | Preço Total Presumido [R$] | Prod CAPEX [ha/h/R$] | Dias Trabalhados | Preço Total Real [R$]
0 | 35 | CONCLUIDO | 2.3286 | 42.94 | 37.83 | 12.14 | 0.22 | 187 | 80.84 | 35.1 | 1 | 185 | 9.74 | 10204.21 | 257.65 | 3768.61 | 292.61 | 54.2 | 118739.4 | 0.19 | 0.81 | 0.41 | 7.13 | 0.5 | 10 | 226.2104 | 309.5111 | 279.9718 | 226210.4266 | 309511.0853 | 2.5097e-06 | 0.59639 | 279971.7818
1 | 35 | CONCLUIDO | 2.5872 | 38.65 | 34.88 | 19.2 | 0.43 | 109 | 82.04 | 35.1 | 2 | 0 | 9.94 | 10352.53 | 214.51 | 3768.51 | 188.93 | 54.2 | 67293.09 | 0.29 | 0.88 | 0.43 | 4.18 | 0.5 | 10 | 176.0045 | 240.8171 | 217.8339 | 176004.5052 | 240817.1289 | 2.7884e-06 | 0.53681 | 217833.8801

## RESULTADOS_8
Unnamed: 0 | Volume de calda [L] | STATUS | Capacidade operacional [ha/h] | Tempo de missao [h] | Tempo util [h] | Tempo por voo [min] | Autonomia Projetada [h] | N° Voos | MTOW [kg] | Massa Estrutura [kg] | Combustível [kg] | Abastecimentos | Massa gerador | Potência gerador [W] | Combustível consumido [L] | Calda cons [L] | Distância percorrida [km] | Distância Pulverizando [km] | RTL ACUMULADO[m] | EOC [km/km] | EOC [h/h] | Tempo de manobra [h] | Tempo rtl_rtw [h] | V pulv [m/s] | V desloc [m/s] | Preço Total por ha Simples [R$/ha] | Preço Total por ha Presumido [R$/ha] | Preço Total por ha Real [R$/ha] | Preço Total Simples [R$] | Preço Total Presumido [R$] | Prod CAPEX [ha/h/R$] | Dias Trabalhados | Preço Total Real [R$]
0 | 50 | CONCLUIDO | 2.0578 | 48.59 | 40.76 | 9.37 | 0.16 | 261 | 107.41 | 41.65 | 1 | 259 | 14.77 | 13481.73 | 359.19 | 3768.79 | 391.33 | 54.2 | 167728.93 | 0.14 | 0.75 | 0.52 | 10.05 | 0.5 | 10 | 342.9541 | 469.245 | 424.4609 | 342954.1249 | 469244.9638 | 2.1217e-06 | 0.67486 | 424460.8831
1 | 50 | CONCLUIDO | 2.6047 | 38.39 | 34.25 | 21.63 | 0.32 | 95 | 108.68 | 41.65 | 2 | 93 | 15.03 | 13638.32 | 261.43 | 3768.37 | 172.54 | 54.2 | 59168 | 0.31 | 0.89 | 0.27 | 3.54 | 0.5 | 10 | 207.3848 | 283.7531 | 256.6721 | 207384.8439 | 283753.0926 | 2.6856e-06 | 0.53319 | 256672.0957
2 | 50 | CONCLUIDO | 2.6737 | 37.4 | 33.65 | 26.22 | 0.48 | 77 | 109.96 | 41.65 | 3 | 0 | 15.31 | 13795.21 | 244.74 | 3768.53 | 149.66 | 54.2 | 47817.54 | 0.36 | 0.91 | 0.33 | 2.95 | 0.5 | 10 | 192.4295 | 263.2905 | 238.1625 | 192429.5031 | 263290.5355 | 2.7567e-06 | 0.51944 | 238162.4563

## RESULTADOS_3
Unnamed: 0 | Volume de calda [L] | STATUS | Capacidade operacional [ha/h] | Tempo de missao [h] | Tempo util [h] | Tempo por voo [min] | Autonomia Projetada [h] | N° Voos | MTOW [kg] | Massa Estrutura [kg] | Combustível [kg] | Abastecimentos | Massa gerador | Potência gerador [W] | Combustível consumido [L] | Calda cons [L] | Distância percorrida [km] | Distância Pulverizando [km] | RTL ACUMULADO[m] | EOC [km/km] | EOC [h/h] | Tempo de manobra [h] | Tempo rtl_rtw [h] | V pulv [m/s] | V desloc [m/s] | Preço Total por ha Simples [R$/ha] | Preço Total por ha Presumido [R$/ha] | Preço Total por ha Real [R$/ha] | Preço Total Simples [R$] | Preço Total Presumido [R$] | Prod CAPEX [ha/h/R$] | Dias Trabalhados | Preço Total Real [R$]
0 | 25 | CONCLUIDO | 2.4688 | 40.51 | 36.58 | 14.35 | 0.28 | 153 | 61.76 | 28.92 | 1 | 13 | 6.84 | 7851.41 | 189.5 | 3768.49 | 244.59 | 54.2 | 94901.71 | 0.22 | 0.84 | 0.54 | 5.88 | 0.5 | 10 | 165.2232 | 226.0657 | 204.4903 | 165223.2017 | 226065.6737 | 2.7634e-06 | 0.56264 | 204490.2831
1 | 25 | CONCLUIDO | 2.4727 | 40.44 | 36.53 | 14.42 | 0.55 | 152 | 62.92 | 28.92 | 2 | 0 | 7 | 7994.37 | 192.64 | 3768.51 | 242.28 | 54.2 | 93748.73 | 0.22 | 0.84 | 0.55 | 5.83 | 0.5 | 10 | 166.614 | 227.9687 | 206.2117 | 166614.0308 | 227968.6674 | 2.7678e-06 | 0.56167 | 206211.6577

## RESULTADOS_15
Unnamed: 0 | Volume de calda [L] | STATUS | Capacidade operacional [ha/h] | Tempo de missao [h] | Tempo util [h] | Tempo por voo [min] | Autonomia Projetada [h] | N° Voos | MTOW [kg] | Massa Estrutura [kg] | Combustível [kg] | Abastecimentos | Massa gerador | Potência gerador [W] | Combustível consumido [L] | Calda cons [L] | Distância percorrida [km] | Distância Pulverizando [km] | RTL ACUMULADO[m] | EOC [km/km] | EOC [h/h] | Tempo de manobra [h] | Tempo rtl_rtw [h] | V pulv [m/s] | V desloc [m/s] | Preço Total por ha Simples [R$/ha] | Preço Total por ha Presumido [R$/ha] | Preço Total por ha Real [R$/ha] | Preço Total Simples [R$] | Preço Total Presumido [R$] | Prod CAPEX [ha/h/R$] | Dias Trabalhados | Preço Total Real [R$]
0 | 85 | CONCLUIDO | 1.5471 | 64.64 | 47.69 | 6.65 | 0.11 | 430 | 167.88 | 51.39 | 1 | 428 | 30.49 | 20939.59 | 588.86 | 3768.83 | 624.3 | 54.2 | 283371.53 | 0.09 | 0.64 | 0.79 | 16.98 | 0.5 | 10 | 718.6099 | 983.2337 | 889.3953 | 718609.8559 | 983233.7077 | 1.4809e-06 | 0.89778 | 889395.2626
1 | 85 | CONCLUIDO | 2.2595 | 44.26 | 36.6 | 14.08 | 0.21 | 156 | 169.33 | 51.39 | 2 | 154 | 30.94 | 21118.46 | 429.28 | 3768.49 | 251.6 | 54.2 | 98391.03 | 0.22 | 0.84 | 0.35 | 5.89 | 0.5 | 10 | 365.2311 | 499.7253 | 452.0322 | 365231.0701 | 499725.263 | 2.1628e-06 | 0.61472 | 452032.1853
2 | 85 | CONCLUIDO | 2.5232 | 39.63 | 34.14 | 22.27 | 0.31 | 92 | 170.79 | 51.39 | 3 | 90 | 31.4 | 21297.94 | 377.4 | 3768.63 | 169.24 | 54.2 | 57532.98 | 0.32 | 0.9 | 0.25 | 3.44 | 0.5 | 10 | 293.0532 | 400.9683 | 362.7004 | 293053.1644 | 400968.2681 | 2.4152e-06 | 0.55042 | 362700.4193
3 | 85 | CONCLUIDO | 2.6695 | 37.46 | 32.99 | 31.92 | 0.41 | 62 | 172.25 | 51.39 | 4 | 60 | 31.86 | 21478.05 | 338.99 | 3768.43 | 130.5 | 54.2 | 38311.44 | 0.42 | 0.93 | 0.21 | 2.28 | 0.5 | 10 | 254.7652 | 348.581 | 315.3129 | 254765.2064 | 348580.9948 | 2.5552e-06 | 0.52028 | 315312.9139
4 | 85 | CONCLUIDO | 2.7448 | 36.43 | 32.47 | 41.45 | 0.51 | 47 | 173.71 | 51.39 | 5 | 20 | 32.32 | 21658.78 | 307.92 | 3768.37 | 112.18 | 54.2 | 29225.11 | 0.48 | 0.94 | 0.22 | 1.76 | 0.5 | 10 | 231.2149 | 316.3584 | 286.1656 | 231214.8872 | 316358.4091 | 2.6273e-06 | 0.50597 | 286165.6066
5 | 85 | CONCLUIDO | 2.7482 | 36.39 | 32.46 | 42.33 | 0.61 | 46 | 175.18 | 51.39 | 6 | 0 | 32.79 | 21840.16 | 308.17 | 3768.4 | 111.01 | 54.2 | 28648.34 | 0.49 | 0.94 | 0.24 | 1.75 | 0.5 | 10 | 231.0317 | 316.1078 | 285.9389 | 231031.6917 | 316107.753 | 2.6305e-06 | 0.50542 | 285938.8727

## RESULTADOS_2
Unnamed: 0 | Volume de calda [L] | STATUS | Capacidade operacional [ha/h] | Tempo de missao [h] | Tempo util [h] | Tempo por voo [min] | Autonomia Projetada [h] | N° Voos | MTOW [kg] | Massa Estrutura [kg] | Combustível [kg] | Abastecimentos | Massa gerador | Potência gerador [W] | Combustível consumido [L] | Calda cons [L] | Distância percorrida [km] | Distância Pulverizando [km] | RTL ACUMULADO[m] | EOC [km/km] | EOC [h/h] | Tempo de manobra [h] | Tempo rtl_rtw [h] | V pulv [m/s] | V desloc [m/s] | Preço Total por ha Simples [R$/ha] | Preço Total por ha Presumido [R$/ha] | Preço Total por ha Real [R$/ha] | Preço Total Simples [R$] | Preço Total Presumido [R$] | Prod CAPEX [ha/h/R$] | Dias Trabalhados | Preço Total Real [R$]
0 | 20 | CONCLUIDO | 2.3756 | 42.09 | 38.02 | 12.01 | 0.34 | 190 | 51.33 | 24.83 | 1 | 0 | 5.51 | 6564.78 | 175.82 | 3768.75 | 290.45 | 54.2 | 117645.8 | 0.19 | 0.8 | 0.66 | 7.32 | 0.5 | 10 | 160.7735 | 219.9774 | 198.983 | 160773.4894 | 219977.381 | 2.7213e-06 | 0.58458 | 198983.0485

## RESULTADOS_11
Unnamed: 0 | Volume de calda [L] | STATUS | Capacidade operacional [ha/h] | Tempo de missao [h] | Tempo util [h] | Tempo por voo [min] | Autonomia Projetada [h] | N° Voos | MTOW [kg] | Massa Estrutura [kg] | Combustível [kg] | Abastecimentos | Massa gerador | Potência gerador [W] | Combustível consumido [L] | Calda cons [L] | Distância percorrida [km] | Distância Pulverizando [km] | RTL ACUMULADO[m] | EOC [km/km] | EOC [h/h] | Tempo de manobra [h] | Tempo rtl_rtw [h] | V pulv [m/s] | V desloc [m/s] | Preço Total por ha Simples [R$/ha] | Preço Total por ha Presumido [R$/ha] | Preço Total por ha Real [R$/ha] | Preço Total Simples [R$] | Preço Total Presumido [R$] | Prod CAPEX [ha/h/R$] | Dias Trabalhados | Preço Total Real [R$]
0 | 65 | CONCLUIDO | 1.8226 | 54.87 | 43.65 | 7.89 | 0.13 | 332 | 133.21 | 46.47 | 1 | 330 | 20.75 | 16663.42 | 455.66 | 3768.76 | 488.03 | 54.2 | 215726.47 | 0.11 | 0.7 | 0.63 | 12.94 | 0.5 | 10 | 480.975 | 658.0913 | 595.284 | 480975.0312 | 658091.2569 | 1.8137e-06 | 0.76208 | 595283.9509
1 | 65 | CONCLUIDO | 2.4482 | 40.85 | 35.32 | 17.23 | 0.26 | 123 | 134.55 | 46.47 | 2 | 121 | 21.09 | 16828.84 | 338.92 | 3768.54 | 208.61 | 54.2 | 77058.55 | 0.26 | 0.87 | 0.3 | 4.61 | 0.5 | 10 | 274.1798 | 375.145 | 339.3417 | 274179.8469 | 375144.9625 | 2.4363e-06 | 0.56736 | 339341.6538
2 | 65 | CONCLUIDO | 2.6745 | 37.39 | 33.3 | 28.55 | 0.39 | 70 | 135.9 | 46.47 | 3 | 61 | 21.43 | 16994.64 | 285.67 | 3768.36 | 141.08 | 54.2 | 43561.23 | 0.38 | 0.92 | 0.23 | 2.6 | 0.5 | 10 | 219.717 | 300.6265 | 271.9351 | 219716.9819 | 300626.4679 | 2.6615e-06 | 0.51931 | 271935.0997
3 | 65 | CONCLUIDO | 2.7219 | 36.74 | 32.95 | 33.51 | 0.52 | 59 | 137.25 | 46.47 | 4 | 0 | 21.78 | 17160.92 | 270.94 | 3768.33 | 126.96 | 54.2 | 36556.43 | 0.43 | 0.93 | 0.28 | 2.25 | 0.5 | 10 | 207.8223 | 284.3517 | 257.2136 | 207822.3272 | 284351.6766 | 2.7087e-06 | 0.51028 | 257213.5517

## RESULTADOS_13
Unnamed: 0 | Volume de calda [L] | STATUS | Capacidade operacional [ha/h] | Tempo de missao [h] | Tempo util [h] | Tempo por voo [min] | Autonomia Projetada [h] | N° Voos | MTOW [kg] | Massa Estrutura [kg] | Combustível [kg] | Abastecimentos | Massa gerador | Potência gerador [W] | Combustível consumido [L] | Calda cons [L] | Distância percorrida [km] | Distância Pulverizando [km] | RTL ACUMULADO[m] | EOC [km/km] | EOC [h/h] | Tempo de manobra [h] | Tempo rtl_rtw [h] | V pulv [m/s] | V desloc [m/s] | Preço Total por ha Simples [R$/ha] | Preço Total por ha Presumido [R$/ha] | Preço Total por ha Real [R$/ha] | Preço Total Simples [R$] | Preço Total Presumido [R$] | Prod CAPEX [ha/h/R$] | Dias Trabalhados | Preço Total Real [R$]
0 | 75 | CONCLUIDO | 1.6805 | 59.51 | 45.62 | 7.2 | 0.12 | 380 | 150.44 | 49.1 | 1 | 378 | 25.34 | 18787.76 | 520.95 | 3768.73 | 554.47 | 54.2 | 248706.32 | 0.1 | 0.67 | 0.71 | 14.91 | 0.5 | 10 | 590.3245 | 807.708 | 730.6215 | 590324.4865 | 807708.0057 | 1.6385e-06 | 0.82653 | 730621.4872
1 | 75 | CONCLUIDO | 2.3508 | 42.54 | 35.98 | 15.42 | 0.23 | 140 | 151.83 | 49.1 | 2 | 138 | 25.73 | 18959.54 | 385.24 | 3768.61 | 230.98 | 54.2 | 88160.44 | 0.23 | 0.85 | 0.33 | 5.28 | 0.5 | 10 | 319.1139 | 436.6257 | 394.9548 | 319113.9122 | 436625.7329 | 2.2921e-06 | 0.59083 | 394954.7858
2 | 75 | CONCLUIDO | 2.6007 | 38.45 | 33.7 | 24.96 | 0.35 | 81 | 153.23 | 49.1 | 3 | 79 | 26.13 | 19131.85 | 333.65 | 3768.4 | 154.51 | 54.2 | 50219.67 | 0.35 | 0.91 | 0.24 | 2.99 | 0.5 | 10 | 256.3146 | 350.7009 | 317.2305 | 256314.5672 | 350700.8986 | 2.5358e-06 | 0.53403 | 317230.497
3 | 75 | CONCLUIDO | 2.731 | 36.62 | 32.69 | 36.32 | 0.46 | 54 | 154.63 | 49.1 | 4 | 35 | 26.53 | 19304.72 | 292.58 | 3768.36 | 119.87 | 54.2 | 33035.28 | 0.45 | 0.93 | 0.22 | 1.99 | 0.5 | 10 | 221.4661 | 303.0197 | 274.1 | 221466.1302 | 303019.7297 | 2.6628e-06 | 0.50861 | 274099.952
4 | 75 | CONCLUIDO | 2.7372 | 36.53 | 32.67 | 37.69 | 0.57 | 52 | 156.03 | 49.1 | 5 | 0 | 26.94 | 19478.15 | 290.58 | 3768.35 | 117.88 | 54.2 | 32052.19 | 0.46 | 0.94 | 0.25 | 1.96 | 0.5 | 10 | 219.9296 | 300.9174 | 272.1982 | 219929.5846 | 300917.3603 | 2.6689e-06 | 0.50736 | 272198.2297

## RESULTADOS_17
Unnamed: 0 | Volume de calda [L] | STATUS | Capacidade operacional [ha/h] | Tempo de missao [h] | Tempo util [h] | Tempo por voo [min] | Autonomia Projetada [h] | N° Voos | MTOW [kg] | Massa Estrutura [kg] | Combustível [kg] | Abastecimentos | Massa gerador | Potência gerador [W] | Combustível consumido [L] | Calda cons [L] | Distância percorrida [km] | Distância Pulverizando [km] | RTL ACUMULADO[m] | EOC [km/km] | EOC [h/h] | Tempo de manobra [h] | Tempo rtl_rtw [h] | V pulv [m/s] | V desloc [m/s] | Preço Total por ha Simples [R$/ha] | Preço Total por ha Presumido [R$/ha] | Preço Total por ha Real [R$/ha] | Preço Total Simples [R$] | Preço Total Presumido [R$] | Prod CAPEX [ha/h/R$] | Dias Trabalhados | Preço Total Real [R$]
0 | 95 | CONCLUIDO | 1.4191 | 70.47 | 49.98 | 6.2 | 0.1 | 484 | 185.69 | 53.44 | 1 | 482 | 36.26 | 23136.14 | 661.95 | 3769.19 | 701.13 | 54.2 | 321516.84 | 0.08 | 0.61 | 0.88 | 19.27 | 0.5 | 10 | 873.9586 | 1195.7887 | 1081.6643 | 873958.6172 | 1195788.7364 | 1.3355e-06 | 0.97875 | 1081664.3377
1 | 95 | CONCLUIDO | 2.1688 | 46.11 | 37.24 | 12.99 | 0.19 | 172 | 187.21 | 53.44 | 2 | 170 | 36.77 | 23322.88 | 472.85 | 3768.78 | 272.73 | 54.2 | 108877.85 | 0.2 | 0.82 | 0.39 | 6.53 | 0.5 | 10 | 414.6952 | 567.4043 | 513.252 | 414695.1932 | 567404.2584 | 2.0411e-06 | 0.64042 | 513251.9924
2 | 95 | CONCLUIDO | 2.4568 | 40.7 | 34.47 | 20.48 | 0.28 | 101 | 188.73 | 53.44 | 3 | 99 | 37.29 | 23510.33 | 417.5 | 3768.32 | 180.2 | 54.2 | 62966.9 | 0.3 | 0.89 | 0.28 | 3.77 | 0.5 | 10 | 328.1179 | 448.9454 | 406.0987 | 328117.8893 | 448945.3716 | 2.3122e-06 | 0.56528 | 406098.6555
3 | 95 | CONCLUIDO | 2.6046 | 38.39 | 33.32 | 28.56 | 0.37 | 70 | 190.25 | 53.44 | 4 | 68 | 37.82 | 23698.48 | 382.82 | 3768.46 | 141.85 | 54.2 | 43944.72 | 0.38 | 0.92 | 0.22 | 2.61 | 0.5 | 10 | 288.5376 | 394.7898 | 357.1116 | 288537.5729 | 394789.8366 | 2.4513e-06 | 0.53319 | 357111.6487
4 | 95 | CONCLUIDO | 2.7092 | 36.91 | 32.54 | 38.29 | 0.46 | 51 | 191.78 | 53.44 | 5 | 49 | 38.35 | 23887.36 | 348.38 | 3768.33 | 116.08 | 54.2 | 31157.92 | 0.47 | 0.94 | 0.18 | 1.84 | 0.5 | 10 | 258.2493 | 353.3481 | 319.625 | 258249.2914 | 353348.0736 | 2.5497e-06 | 0.51264 | 319625.0294
5 | 95 | CONCLUIDO | 2.7532 | 36.32 | 32.29 | 46.13 | 0.55 | 42 | 193.32 | 53.44 | 6 | 13 | 38.89 | 24076.95 | 325.12 | 3768.38 | 106.13 | 54.2 | 26227.67 | 0.51 | 0.95 | 0.21 | 1.58 | 0.5 | 10 | 242.0499 | 331.1834 | 299.5757 | 242049.8995 | 331183.351 | 2.5911e-06 | 0.50444 | 299575.6768
6 | 95 | CONCLUIDO | 2.7591 | 36.24 | 32.25 | 47.19 | 0.64 | 41 | 194.86 | 53.44 | 7 | 0 | 39.43 | 24267.28 | 326.69 | 3768.37 | 104.26 | 54.2 | 25295.9 | 0.52 | 0.95 | 0.23 | 1.54 | 0.5 | 10 | 242.2133 | 331.407 | 299.778 | 242213.3447 | 331406.9839 | 2.5967e-06 | 0.50333 | 299777.9665

## RESULTADOS_9
Unnamed: 0 | Volume de calda [L] | STATUS | Capacidade operacional [ha/h] | Tempo de missao [h] | Tempo util [h] | Tempo por voo [min] | Autonomia Projetada [h] | N° Voos | MTOW [kg] | Massa Estrutura [kg] | Combustível [kg] | Abastecimentos | Massa gerador | Potência gerador [W] | Combustível consumido [L] | Calda cons [L] | Distância percorrida [km] | Distância Pulverizando [km] | RTL ACUMULADO[m] | EOC [km/km] | EOC [h/h] | Tempo de manobra [h] | Tempo rtl_rtw [h] | V pulv [m/s] | V desloc [m/s] | Preço Total por ha Simples [R$/ha] | Preço Total por ha Presumido [R$/ha] | Preço Total por ha Real [R$/ha] | Preço Total Simples [R$] | Preço Total Presumido [R$] | Prod CAPEX [ha/h/R$] | Dias Trabalhados | Preço Total Real [R$]
0 | 55 | CONCLUIDO | 1.9752 | 50.63 | 41.73 | 8.79 | 0.15 | 285 | 116.05 | 43.4 | 1 | 283 | 16.65 | 14546.17 | 391.69 | 3768.55 | 423.96 | 54.2 | 183923.62 | 0.13 | 0.73 | 0.56 | 11.03 | 0.5 | 10 | 386.4172 | 528.7131 | 478.2535 | 386417.2267 | 528713.0971 | 2.0111e-06 | 0.70319 | 478253.4611
1 | 55 | CONCLUIDO | 2.5495 | 39.22 | 34.63 | 19.79 | 0.3 | 105 | 117.34 | 43.4 | 2 | 103 | 16.94 | 14705.49 | 289.07 | 3768.6 | 185.81 | 54.2 | 65751.04 | 0.29 | 0.88 | 0.27 | 3.92 | 0.5 | 10 | 230.1104 | 314.8472 | 284.7986 | 230110.4057 | 314847.2089 | 2.5958e-06 | 0.54472 | 284798.6332
2 | 55 | CONCLUIDO | 2.6944 | 37.11 | 33.36 | 28.59 | 0.45 | 70 | 118.63 | 43.4 | 3 | 0 | 17.23 | 14865.24 | 253.16 | 3768.39 | 140.05 | 54.2 | 43044.15 | 0.39 | 0.92 | 0.31 | 2.65 | 0.5 | 10 | 197.1745 | 269.7828 | 244.0352 | 197174.4996 | 269782.8491 | 2.7433e-06 | 0.51542 | 244035.1526

## resultados
Unnamed: 0 | Volume de calda [L] | STATUS | Capacidade operacional [ha/h] | Tempo de missao [h] | Tempo util [h] | Tempo por voo [min] | Autonomia Projetada [h] | N° Voos | MTOW [kg] | Massa Estrutura [kg] | Combustível [kg] | Abastecimentos | Massa gerador | Potência gerador [W] | Combustível consumido [L] | Calda cons [L] | Distância percorrida [km] | Distância Pulverizando [km] | RTL ACUMULADO[m] | EOC [km/km] | EOC [h/h] | Tempo de manobra [h] | Tempo rtl_rtw [h] | V pulv [m/s] | V desloc [m/s]
0 | 100 | CONCLUIDO | 1.357 | 73.69 | 51.22 | 5.99 | 0.09 | 513 | 194.77 | 54.38 | 1 | 511 | 39.4 | 24256.19 | 701.08 | 3769.22 | 743.05 | 54.2 | 342333 | 0.07 | 0.6 | 0.93 | 20.51 | 0.5 | 10
1 | 100 | CONCLUIDO | 2.1293 | 46.96 | 37.48 | 12.56 | 0.18 | 179 | 196.32 | 54.38 | 2 | 177 | 39.95 | 24447.22 | 493.48 | 3768.5 | 281.42 | 54.2 | 113185.59 | 0.19 | 0.82 | 0.39 | 6.78 | 0.5 | 10
2 | 100 | CONCLUIDO | 2.4232 | 41.27 | 34.63 | 19.6 | 0.27 | 106 | 197.88 | 54.38 | 3 | 104 | 40.5 | 24639 | 437.08 | 3768.39 | 185.52 | 54.2 | 65600.9 | 0.29 | 0.88 | 0.27 | 3.92 | 0.5 | 10
3 | 100 | CONCLUIDO | 2.5739 | 38.85 | 33.46 | 27.13 | 0.36 | 74 | 199.44 | 54.38 | 4 | 72 | 41.06 | 24831.54 | 402.64 | 3768.43 | 146.38 | 54.2 | 46190.11 | 0.37 | 0.91 | 0.23 | 2.75 | 0.5 | 10
4 | 100 | CONCLUIDO | 2.6759 | 37.37 | 32.72 | 35.69 | 0.44 | 55 | 201.01 | 54.38 | 5 | 53 | 41.63 | 25024.84 | 372.17 | 3768.36 | 121.62 | 54.2 | 33905.53 | 0.45 | 0.93 | 0.2 | 2.01 | 0.5 | 10
5 | 100 | CONCLUIDO | 2.7504 | 36.36 | 32.21 | 46.01 | 0.53 | 42 | 202.58 | 54.38 | 6 | 36 | 42.2 | 25218.93 | 341.45 | 3768.37 | 104.48 | 54.2 | 25399.58 | 0.52 | 0.95 | 0.18 | 1.5 | 0.5 | 10
6 | 100 | CONCLUIDO | 2.7614 | 36.21 | 32.18 | 49.51 | 0.61 | 39 | 204.16 | 54.38 | 7 | 0 | 42.78 | 25413.94 | 335.06 | 3768.35 | 102.13 | 54.2 | 24241.47 | 0.53 | 0.95 | 0.22 | 1.48 | 0.5 | 10
0 | 40 | CONCLUIDO | 2.2307 | 44.83 | 38.87 | 10.95 | 0.2 | 213 | 89.87 | 37.55 | 1 | 211 | 11.32 | 11317.98 | 293.29 | 3768.75 | 327.58 | 54.2 | 136097.78 | 0.17 | 0.79 | 0.45 | 8.16 | 0.5 | 10
1 | 40 | CONCLUIDO | 2.621 | 38.15 | 34.4 | 21.5 | 0.39 | 96 | 91.1 | 37.55 | 2 | 0 | 11.54 | 11468.97 | 224.61 | 3768.42 | 173.56 | 54.2 | 59673.43 | 0.31 | 0.89 | 0.39 | 3.69 | 0.5 | 10
0 | 30 | CONCLUIDO | 2.4359 | 41.05 | 36.73 | 13.86 | 0.24 | 159 | 71.52 | 32.27 | 1 | 152 | 8.25 | 9054.6 | 218.93 | 3768.62 | 255.78 | 54.2 | 100464.89 | 0.21 | 0.83 | 0.37 | 6.03 | 0.5 | 10
1 | 30 | CONCLUIDO | 2.5379 | 39.4 | 35.58 | 16.81 | 0.48 | 127 | 72.7 | 32.27 | 2 | 0 | 8.43 | 9200.25 | 204.18 | 3768.55 | 211.95 | 54.2 | 78708.97 | 0.26 | 0.86 | 0.47 | 4.88 | 0.5 | 10
0 | 15 | CONCLUIDO | 2.2272 | 44.9 | 40.4 | 9.62 | 0.43 | 252 | 39.78 | 19.54 | 1 | 0 | 4.24 | 5140 | 157.96 | 3769 | 366.98 | 54.2 | 155598.86 | 0.15 | 0.76 | 0.84 | 9.69 | 0.5 | 10
0 | 70 | CONCLUIDO | 1.7498 | 57.15 | 44.64 | 7.52 | 0.12 | 356 | 141.81 | 47.83 | 1 | 354 | 22.98 | 17723.39 | 488.24 | 3768.93 | 521.31 | 54.2 | 232244.96 | 0.1 | 0.68 | 0.68 | 13.93 | 0.5 | 10
1 | 70 | CONCLUIDO | 2.3966 | 41.73 | 35.68 | 16.22 | 0.25 | 132 | 143.17 | 47.83 | 2 | 130 | 23.34 | 17891.86 | 362.94 | 3768.51 | 220.9 | 54.2 | 83159.01 | 0.25 | 0.86 | 0.32 | 4.98 | 0.5 | 10
2 | 70 | CONCLUIDO | 2.6351 | 37.95 | 33.53 | 26.47 | 0.37 | 76 | 144.54 | 47.83 | 3 | 74 | 23.71 | 18060.85 | 310.97 | 3768.42 | 148.76 | 54.2 | 47373.09 | 0.36 | 0.91 | 0.23 | 2.82 | 0.5 | 10
3 | 70 | CONCLUIDO | 2.7326 | 36.59 | 32.78 | 35.76 | 0.49 | 55 | 145.92 | 47.83 | 4 | 3 | 24.09 | 18230.35 | 280.03 | 3768.51 | 121.32 | 54.2 | 33753.74 | 0.45 | 0.93 | 0.26 | 2.07 | 0.5 | 10
4 | 70 | CONCLUIDO | 2.732 | 36.6 | 32.79 | 35.77 | 0.6 | 55 | 147.3 | 47.83 | 5 | 0 | 24.47 | 18400.38 | 282.7 | 3768.38 | 121.47 | 54.2 | 33831.88 | 0.45 | 0.93 | 0.27 | 2.08 | 0.5 | 10
0 | 90 | CONCLUIDO | 1.4812 | 67.51 | 48.84 | 6.41 | 0.1 | 457 | 176.73 | 52.44 | 1 | 455 | 33.29 | 22031.19 | 625.17 | 3768.77 | 663.17 | 54.2 | 302669.04 | 0.08 | 0.63 | 0.83 | 18.14 | 0.5 | 10
1 | 90 | CONCLUIDO | 2.2139 | 45.17 | 36.92 | 13.51 | 0.2 | 164 | 178.21 | 52.44 | 2 | 162 | 33.77 | 22213.89 | 450.8 | 3768.57 | 262.17 | 54.2 | 103633.79 | 0.21 | 0.83 | 0.37 | 6.21 | 0.5 | 10
2 | 90 | CONCLUIDO | 2.4868 | 40.21 | 34.34 | 21.24 | 0.3 | 97 | 179.7 | 52.44 | 3 | 95 | 34.26 | 22397.24 | 398.32 | 3768.64 | 176.04 | 54.2 | 60905.12 | 0.31 | 0.89 | 0.26 | 3.63 | 0.5 | 10
3 | 90 | CONCLUIDO | 2.6395 | 37.89 | 33.12 | 30.11 | 0.39 | 66 | 181.19 | 52.44 | 4 | 64 | 34.75 | 22581.25 | 360.88 | 3768.6 | 135.14 | 54.2 | 40610.35 | 0.4 | 0.92 | 0.21 | 2.41 | 0.5 | 10
4 | 90 | CONCLUIDO | 2.7343 | 36.57 | 32.45 | 40.56 | 0.49 | 48 | 182.69 | 52.44 | 5 | 41 | 35.25 | 22766.06 | 327.12 | 3768.41 | 112.28 | 54.2 | 29271.29 | 0.48 | 0.94 | 0.19 | 1.74 | 0.5 | 10
5 | 90 | CONCLUIDO | 2.7584 | 36.25 | 32.3 | 45.08 | 0.58 | 43 | 184.19 | 52.44 | 6 | 0 | 35.75 | 22951.43 | 316.04 | 3768.39 | 105.9 | 54.2 | 26108.18 | 0.51 | 0.95 | 0.23 | 1.6 | 0.5 | 10
0 | 10 | CONCLUIDO | 1.9557 | 51.13 | 45.29 | 7.19 | 0.64 | 378 | 26.11 | 12.1 | 1 | 0 | 3.01 | 3454.41 | 131.5 | 3769.22 | 524.48 | 54.2 | 233721.14 | 0.1 | 0.68 | 1.21 | 14.57 | 0.5 | 10
0 | 45 | CONCLUIDO | 2.1389 | 46.75 | 39.87 | 10.05 | 0.18 | 238 | 98.71 | 39.72 | 1 | 236 | 12.99 | 12407.75 | 327.42 | 3768.58 | 361.16 | 54.2 | 152758.48 | 0.15 | 0.77 | 0.49 | 9.16 | 0.5 | 10
1 | 45 | CONCLUIDO | 2.6443 | 37.82 | 34.02 | 23.2 | 0.35 | 88 | 99.95 | 39.72 | 2 | 40 | 13.24 | 12561.45 | 235.79 | 3768.34 | 163.25 | 54.2 | 54556.28 | 0.33 | 0.9 | 0.31 | 3.31 | 0.5 | 10
2 | 45 | CONCLUIDO | 2.6542 | 37.68 | 33.94 | 23.96 | 0.52 | 85 | 101.2 | 39.72 | 3 | 0 | 13.49 | 12715.54 | 235.76 | 3768.34 | 158.84 | 54.2 | 52366.88 | 0.34 | 0.9 | 0.35 | 3.24 | 0.5 | 10
0 | 60 | CONCLUIDO | 1.899 | 52.66 | 42.66 | 8.31 | 0.14 | 308 | 124.63 | 45 | 1 | 306 | 18.64 | 15605.44 | 423.32 | 3768.78 | 454.76 | 54.2 | 199210.08 | 0.12 | 0.72 | 0.6 | 11.95 | 0.5 | 10
1 | 60 | CONCLUIDO | 2.4939 | 40.1 | 35.03 | 18.27 | 0.28 | 115 | 125.95 | 45 | 2 | 113 | 18.95 | 15767.7 | 315.5 | 3768.54 | 198.85 | 54.2 | 72222.3 | 0.27 | 0.87 | 0.29 | 4.32 | 0.5 | 10
2 | 60 | CONCLUIDO | 2.7024 | 37 | 33.19 | 30.17 | 0.42 | 66 | 127.27 | 45 | 3 | 29 | 19.27 | 15930.42 | 263.94 | 3768.32 | 135.81 | 54.2 | 40943.96 | 0.4 | 0.92 | 0.26 | 2.48 | 0.5 | 10
3 | 60 | CONCLUIDO | 2.7092 | 36.91 | 33.14 | 31.07 | 0.55 | 64 | 128.59 | 45 | 4 | 0 | 19.59 | 16093.6 | 263.58 | 3768.45 | 133.05 | 54.2 | 39577.59 | 0.41 | 0.92 | 0.29 | 2.44 | 0.5 | 10
0 | 80 | CONCLUIDO | 1.6118 | 62.04 | 46.67 | 6.91 | 0.11 | 405 | 159.12 | 50.28 | 1 | 403 | 27.84 | 19859.16 | 554.76 | 3768.68 | 589.58 | 54.2 | 266135.79 | 0.09 | 0.65 | 0.76 | 15.96 | 0.5 | 10
1 | 80 | CONCLUIDO | 2.3049 | 43.39 | 36.29 | 14.71 | 0.22 | 148 | 160.54 | 50.28 | 2 | 146 | 28.26 | 20034.4 | 407.27 | 3768.52 | 241.21 | 54.2 | 93238.06 | 0.22 | 0.84 | 0.34 | 5.59 | 0.5 | 10
2 | 80 | CONCLUIDO | 2.5651 | 38.98 | 33.89 | 23.64 | 0.33 | 86 | 161.97 | 50.28 | 3 | 84 | 28.69 | 20210.21 | 355.26 | 3768.35 | 160.69 | 54.2 | 53286.08 | 0.34 | 0.9 | 0.25 | 3.18 | 0.5 | 10
3 | 80 | CONCLUIDO | 2.7009 | 37.02 | 32.83 | 33.96 | 0.43 | 58 | 163.4 | 50.28 | 4 | 55 | 29.12 | 20386.62 | 315.88 | 3768.29 | 125.58 | 54.2 | 35871.18 | 0.43 | 0.93 | 0.2 | 2.13 | 0.5 | 10
4 | 80 | CONCLUIDO | 2.7401 | 36.49 | 32.59 | 39.91 | 0.54 | 49 | 164.83 | 50.28 | 5 | 0 | 29.55 | 20563.61 | 298.64 | 3768.37 | 115.38 | 54.2 | 30813.81 | 0.47 | 0.94 | 0.25 | 1.89 | 0.5 | 10
0 | 35 | CONCLUIDO | 2.3286 | 42.94 | 37.83 | 12.14 | 0.22 | 187 | 80.84 | 35.1 | 1 | 185 | 9.74 | 10204.21 | 257.65 | 3768.61 | 292.61 | 54.2 | 118739.4 | 0.19 | 0.81 | 0.41 | 7.13 | 0.5 | 10
1 | 35 | CONCLUIDO | 2.5872 | 38.65 | 34.88 | 19.2 | 0.43 | 109 | 82.04 | 35.1 | 2 | 0 | 9.94 | 10352.53 | 214.51 | 3768.51 | 188.93 | 54.2 | 67293.09 | 0.29 | 0.88 | 0.43 | 4.18 | 0.5 | 10
0 | 50 | CONCLUIDO | 2.0578 | 48.59 | 40.76 | 9.37 | 0.16 | 261 | 107.41 | 41.65 | 1 | 259 | 14.77 | 13481.73 | 359.19 | 3768.79 | 391.33 | 54.2 | 167728.93 | 0.14 | 0.75 | 0.52 | 10.05 | 0.5 | 10
1 | 50 | CONCLUIDO | 2.6047 | 38.39 | 34.25 | 21.63 | 0.32 | 95 | 108.68 | 41.65 | 2 | 93 | 15.03 | 13638.32 | 261.43 | 3768.37 | 172.54 | 54.2 | 59168 | 0.31 | 0.89 | 0.27 | 3.54 | 0.5 | 10
2 | 50 | CONCLUIDO | 2.6737 | 37.4 | 33.65 | 26.22 | 0.48 | 77 | 109.96 | 41.65 | 3 | 0 | 15.31 | 13795.21 | 244.74 | 3768.53 | 149.66 | 54.2 | 47817.54 | 0.36 | 0.91 | 0.33 | 2.95 | 0.5 | 10
0 | 25 | CONCLUIDO | 2.4688 | 40.51 | 36.58 | 14.35 | 0.28 | 153 | 61.76 | 28.92 | 1 | 13 | 6.84 | 7851.41 | 189.5 | 3768.49 | 244.59 | 54.2 | 94901.71 | 0.22 | 0.84 | 0.54 | 5.88 | 0.5 | 10
1 | 25 | CONCLUIDO | 2.4727 | 40.44 | 36.53 | 14.42 | 0.55 | 152 | 62.92 | 28.92 | 2 | 0 | 7 | 7994.37 | 192.64 | 3768.51 | 242.28 | 54.2 | 93748.73 | 0.22 | 0.84 | 0.55 | 5.83 | 0.5 | 10
0 | 85 | CONCLUIDO | 1.5471 | 64.64 | 47.69 | 6.65 | 0.11 | 430 | 167.88 | 51.39 | 1 | 428 | 30.49 | 20939.59 | 588.86 | 3768.83 | 624.3 | 54.2 | 283371.53 | 0.09 | 0.64 | 0.79 | 16.98 | 0.5 | 10
1 | 85 | CONCLUIDO | 2.2595 | 44.26 | 36.6 | 14.08 | 0.21 | 156 | 169.33 | 51.39 | 2 | 154 | 30.94 | 21118.46 | 429.28 | 3768.49 | 251.6 | 54.2 | 98391.03 | 0.22 | 0.84 | 0.35 | 5.89 | 0.5 | 10
2 | 85 | CONCLUIDO | 2.5232 | 39.63 | 34.14 | 22.27 | 0.31 | 92 | 170.79 | 51.39 | 3 | 90 | 31.4 | 21297.94 | 377.4 | 3768.63 | 169.24 | 54.2 | 57532.98 | 0.32 | 0.9 | 0.25 | 3.44 | 0.5 | 10
3 | 85 | CONCLUIDO | 2.6695 | 37.46 | 32.99 | 31.92 | 0.41 | 62 | 172.25 | 51.39 | 4 | 60 | 31.86 | 21478.05 | 338.99 | 3768.43 | 130.5 | 54.2 | 38311.44 | 0.42 | 0.93 | 0.21 | 2.28 | 0.5 | 10
4 | 85 | CONCLUIDO | 2.7448 | 36.43 | 32.47 | 41.45 | 0.51 | 47 | 173.71 | 51.39 | 5 | 20 | 32.32 | 21658.78 | 307.92 | 3768.37 | 112.18 | 54.2 | 29225.11 | 0.48 | 0.94 | 0.22 | 1.76 | 0.5 | 10
5 | 85 | CONCLUIDO | 2.7482 | 36.39 | 32.46 | 42.33 | 0.61 | 46 | 175.18 | 51.39 | 6 | 0 | 32.79 | 21840.16 | 308.17 | 3768.4 | 111.01 | 54.2 | 28648.34 | 0.49 | 0.94 | 0.24 | 1.75 | 0.5 | 10
0 | 20 | CONCLUIDO | 2.3756 | 42.09 | 38.02 | 12.01 | 0.34 | 190 | 51.33 | 24.83 | 1 | 0 | 5.51 | 6564.78 | 175.82 | 3768.75 | 290.45 | 54.2 | 117645.8 | 0.19 | 0.8 | 0.66 | 7.32 | 0.5 | 10
0 | 65 | CONCLUIDO | 1.8226 | 54.87 | 43.65 | 7.89 | 0.13 | 332 | 133.21 | 46.47 | 1 | 330 | 20.75 | 16663.42 | 455.66 | 3768.76 | 488.03 | 54.2 | 215726.47 | 0.11 | 0.7 | 0.63 | 12.94 | 0.5 | 10
1 | 65 | CONCLUIDO | 2.4482 | 40.85 | 35.32 | 17.23 | 0.26 | 123 | 134.55 | 46.47 | 2 | 121 | 21.09 | 16828.84 | 338.92 | 3768.54 | 208.61 | 54.2 | 77058.55 | 0.26 | 0.87 | 0.3 | 4.61 | 0.5 | 10
2 | 65 | CONCLUIDO | 2.6745 | 37.39 | 33.3 | 28.55 | 0.39 | 70 | 135.9 | 46.47 | 3 | 61 | 21.43 | 16994.64 | 285.67 | 3768.36 | 141.08 | 54.2 | 43561.23 | 0.38 | 0.92 | 0.23 | 2.6 | 0.5 | 10
3 | 65 | CONCLUIDO | 2.7219 | 36.74 | 32.95 | 33.51 | 0.52 | 59 | 137.25 | 46.47 | 4 | 0 | 21.78 | 17160.92 | 270.94 | 3768.33 | 126.96 | 54.2 | 36556.43 | 0.43 | 0.93 | 0.28 | 2.25 | 0.5 | 10
0 | 75 | CONCLUIDO | 1.6805 | 59.51 | 45.62 | 7.2 | 0.12 | 380 | 150.44 | 49.1 | 1 | 378 | 25.34 | 18787.76 | 520.95 | 3768.73 | 554.47 | 54.2 | 248706.32 | 0.1 | 0.67 | 0.71 | 14.91 | 0.5 | 10
1 | 75 | CONCLUIDO | 2.3508 | 42.54 | 35.98 | 15.42 | 0.23 | 140 | 151.83 | 49.1 | 2 | 138 | 25.73 | 18959.54 | 385.24 | 3768.61 | 230.98 | 54.2 | 88160.44 | 0.23 | 0.85 | 0.33 | 5.28 | 0.5 | 10
2 | 75 | CONCLUIDO | 2.6007 | 38.45 | 33.7 | 24.96 | 0.35 | 81 | 153.23 | 49.1 | 3 | 79 | 26.13 | 19131.85 | 333.65 | 3768.4 | 154.51 | 54.2 | 50219.67 | 0.35 | 0.91 | 0.24 | 2.99 | 0.5 | 10
3 | 75 | CONCLUIDO | 2.731 | 36.62 | 32.69 | 36.32 | 0.46 | 54 | 154.63 | 49.1 | 4 | 35 | 26.53 | 19304.72 | 292.58 | 3768.36 | 119.87 | 54.2 | 33035.28 | 0.45 | 0.93 | 0.22 | 1.99 | 0.5 | 10
4 | 75 | CONCLUIDO | 2.7372 | 36.53 | 32.67 | 37.69 | 0.57 | 52 | 156.03 | 49.1 | 5 | 0 | 26.94 | 19478.15 | 290.58 | 3768.35 | 117.88 | 54.2 | 32052.19 | 0.46 | 0.94 | 0.25 | 1.96 | 0.5 | 10
0 | 95 | CONCLUIDO | 1.4191 | 70.47 | 49.98 | 6.2 | 0.1 | 484 | 185.69 | 53.44 | 1 | 482 | 36.26 | 23136.14 | 661.95 | 3769.19 | 701.13 | 54.2 | 321516.84 | 0.08 | 0.61 | 0.88 | 19.27 | 0.5 | 10
1 | 95 | CONCLUIDO | 2.1688 | 46.11 | 37.24 | 12.99 | 0.19 | 172 | 187.21 | 53.44 | 2 | 170 | 36.77 | 23322.88 | 472.85 | 3768.78 | 272.73 | 54.2 | 108877.85 | 0.2 | 0.82 | 0.39 | 6.53 | 0.5 | 10
2 | 95 | CONCLUIDO | 2.4568 | 40.7 | 34.47 | 20.48 | 0.28 | 101 | 188.73 | 53.44 | 3 | 99 | 37.29 | 23510.33 | 417.5 | 3768.32 | 180.2 | 54.2 | 62966.9 | 0.3 | 0.89 | 0.28 | 3.77 | 0.5 | 10
3 | 95 | CONCLUIDO | 2.6046 | 38.39 | 33.32 | 28.56 | 0.37 | 70 | 190.25 | 53.44 | 4 | 68 | 37.82 | 23698.48 | 382.82 | 3768.46 | 141.85 | 54.2 | 43944.72 | 0.38 | 0.92 | 0.22 | 2.61 | 0.5 | 10
4 | 95 | CONCLUIDO | 2.7092 | 36.91 | 32.54 | 38.29 | 0.46 | 51 | 191.78 | 53.44 | 5 | 49 | 38.35 | 23887.36 | 348.38 | 3768.33 | 116.08 | 54.2 | 31157.92 | 0.47 | 0.94 | 0.18 | 1.84 | 0.5 | 10
5 | 95 | CONCLUIDO | 2.7532 | 36.32 | 32.29 | 46.13 | 0.55 | 42 | 193.32 | 53.44 | 6 | 13 | 38.89 | 24076.95 | 325.12 | 3768.38 | 106.13 | 54.2 | 26227.67 | 0.51 | 0.95 | 0.21 | 1.58 | 0.5 | 10
6 | 95 | CONCLUIDO | 2.7591 | 36.24 | 32.25 | 47.19 | 0.64 | 41 | 194.86 | 53.44 | 7 | 0 | 39.43 | 24267.28 | 326.69 | 3768.37 | 104.26 | 54.2 | 25295.9 | 0.52 | 0.95 | 0.23 | 1.54 | 0.5 | 10
0 | 55 | CONCLUIDO | 1.9752 | 50.63 | 41.73 | 8.79 | 0.15 | 285 | 116.05 | 43.4 | 1 | 283 | 16.65 | 14546.17 | 391.69 | 3768.55 | 423.96 | 54.2 | 183923.62 | 0.13 | 0.73 | 0.56 | 11.03 | 0.5 | 10
1 | 55 | CONCLUIDO | 2.5495 | 39.22 | 34.63 | 19.79 | 0.3 | 105 | 117.34 | 43.4 | 2 | 103 | 16.94 | 14705.49 | 289.07 | 3768.6 | 185.81 | 54.2 | 65751.04 | 0.29 | 0.88 | 0.27 | 3.92 | 0.5 | 10
2 | 55 | CONCLUIDO | 2.6944 | 37.11 | 33.36 | 28.59 | 0.45 | 70 | 118.63 | 43.4 | 3 | 0 | 17.23 | 14865.24 | 253.16 | 3768.39 | 140.05 | 54.2 | 43044.15 | 0.39 | 0.92 | 0.31 | 2.65 | 0.5 | 10

## gráficos
Selecione o eixo X:
Selecione o eixo Y:
Selecione o eixo Z:
Eixo X | Eixo Y | Eixo Z

## hidden (hidden)
Unnamed: 0
Volume de calda [L]
STATUS
Capacidade operacional [ha/h]
Tempo de missao [h]
Tempo util [h]
Tempo por voo [min]
Autonomia Projetada [h]
N° Voos
MTOW [kg]
Massa Estrutura [kg]
Combustível [kg]
Abastecimentos
Massa gerador
Potência gerador [W]
Combustível consumido [L]
Calda cons [L]
Distância percorrida [km]
Distância Pulverizando [km]
RTL ACUMULADO[m]
EOC [km/km]
EOC [h/h]
Tempo de manobra [h]
Tempo rtl_rtw [h]
V pulv [m/s]
V desloc [m/s]