## RESULTADOS_18
Unnamed: 0 | Volume de calda [L] | STATUS | Capacidade operacional [ha/h] | Tempo de missao [h] | Tempo util [h] | Tempo por voo [min] | Autonomia Projetada [h] | N° Voos | MTOW [kg] | Massa Estrutura [kg] | Combustível [kg] | Abastecimentos | Massa gerador | Potência gerador [W] | Combustível consumido [L] | Calda cons [L] | Distância percorrida [km] | Distância Pulverizando [km] | RTL ACUMULADO[m] | EOC [km/km] | EOC [h/h] | Tempo de manobra [h] | Tempo rtl_rtw [h] | V pulv [m/s] | V desloc [m/s] | Preço Total por ha Simples [R$/ha] | Preço Total por ha Presumido [R$/ha] | Preço Total por ha Real [R$/ha] | Preço Total Simples [R$] | Preço Total Presumido [R$] | Prod CAPEX [ha/h/R$] | Dias Trabalhados | Preço Total Real [R$]
0 | 100 | CONCLUIDO | 0.7748 | 129.06 | 90.81 | 5.93 | 0.09 | 919 | 194.77 | 54.38 | 1 | 917 | 39.4 | 24256.19 | 1257.88 | 3759.71 | 1334.82 | 98.13 | 609815.55 | 0.07 | 0.54 | 5.88 | 36.64 | 0.5 | 10 | 3013.0527 | 4122.5916 | 3729.1372 | 3013052.6777 | 4122591.6001 | 7.234e-07 | 1.7925 | 3729137.2439
1 | 100 | CONCLUIDO | 1.2215 | 81.87 | 66.6 | 12.18 | 0.18 | 328 | 196.32 | 54.38 | 2 | 326 | 39.95 | 24447.22 | 904.94 | 3758.96 | 522.48 | 98.13 | 206601.14 | 0.19 | 0.74 | 4.92 | 12.44 | 0.5 | 10 | 1383.8932 | 1893.5038 | 1712.7904 | 1383893.2387 | 1893503.7822 | 1.1405e-06 | 1.1371 | 1712790.4388
2 | 100 | CONCLUIDO | 1.3925 | 71.81 | 61.6 | 18.67 | 0.27 | 198 | 197.88 | 54.38 | 3 | 196 | 40.5 | 24639 | 820.94 | 3758.77 | 355.38 | 98.13 | 123700.26 | 0.28 | 0.8 | 4.7 | 7.44 | 0.5 | 10 | 1107.6817 | 1515.579 | 1370.9343 | 1107681.7239 | 1515579.0021 | 1.3001e-06 | 0.99736 | 1370934.2692
3 | 100 | CONCLUIDO | 1.4857 | 67.31 | 59.35 | 25.44 | 0.36 | 140 | 199.44 | 54.38 | 4 | 138 | 41.06 | 24831.54 | 774.52 | 3758.62 | 280.13 | 98.13 | 86367.21 | 0.35 | 0.83 | 4.61 | 5.2 | 0.5 | 10 | 985.4991 | 1348.4033 | 1219.7136 | 985499.074 | 1348403.3101 | 1.3871e-06 | 0.93486 | 1219713.5907
4 | 100 | CONCLUIDO | 1.5416 | 64.87 | 58.15 | 32.31 | 0.44 | 108 | 201.01 | 54.38 | 5 | 106 | 41.63 | 25024.84 | 743.75 | 3758.72 | 240.44 | 98.13 | 66679.82 | 0.41 | 0.84 | 4.54 | 4 | 0.5 | 10 | 917.3785 | 1255.1977 | 1135.4034 | 917378.4931 | 1255197.7261 | 1.4393e-06 | 0.90097 | 1135403.4168
5 | 100 | CONCLUIDO | 1.5804 | 63.27 | 57.37 | 39.57 | 0.53 | 87 | 202.58 | 54.38 | 6 | 85 | 42.2 | 25218.93 | 715.78 | 3758.65 | 213.93 | 98.13 | 53529.31 | 0.46 | 0.85 | 4.53 | 3.22 | 0.5 | 10 | 867.4641 | 1186.9027 | 1073.6263 | 867464.1013 | 1186902.6532 | 1.4756e-06 | 0.87875 | 1073626.3298
6 | 100 | CONCLUIDO | 1.6104 | 62.09 | 56.78 | 47.32 | 0.61 | 72 | 204.16 | 54.38 | 7 | 70 | 42.78 | 25413.94 | 691.74 | 3758.65 | 194.47 | 98.13 | 43873.16 | 0.5 | 0.86 | 4.5 | 2.63 | 0.5 | 10 | 828.5356 | 1133.639 | 1025.4461 | 828535.6152 | 1133638.9812 | 1.5036e-06 | 0.86236 | 1025446.0679
7 | 100 | CONCLUIDO | 1.6323 | 61.26 | 56.38 | 55.45 | 0.69 | 61 | 205.75 | 54.38 | 8 | 59 | 43.37 | 25609.61 | 669.55 | 3758.61 | 181.07 | 98.13 | 37227.71 | 0.54 | 0.87 | 4.47 | 2.23 | 0.5 | 10 | 797.2814 | 1090.8755 | 986.7639 | 797281.3606 | 1090875.5311 | 1.524e-06 | 0.85083 | 986763.9015
8 | 100 | CONCLUIDO | 1.6486 | 60.66 | 56.08 | 63.49 | 0.77 | 53 | 207.34 | 54.38 | 9 | 51 | 43.96 | 25806.1 | 643.42 | 3758.59 | 170.94 | 98.13 | 32203.41 | 0.57 | 0.87 | 4.47 | 1.93 | 0.5 | 10 | 766.6148 | 1048.9163 | 948.8092 | 766614.8483 | 1048916.2561 | 1.5392e-06 | 0.8425 | 948809.1608
9 | 100 | CONCLUIDO | 1.6631 | 60.13 | 55.82 | 72.81 | 0.85 | 46 | 208.94 | 54.38 | 10 | 42 | 44.56 | 26003.41 | 621.08 | 3758.55 | 162.44 | 98.13 | 27991.73 | 0.6 | 0.88 | 4.46 | 1.68 | 0.5 | 10 | 740.6077 | 1013.3322 | 916.6212 | 740607.7278 | 1013332.1665 | 1.5528e-06 | 0.83514 | 916621.1668
10 | 100 | CONCLUIDO | 1.6728 | 59.78 | 55.67 | 81.47 | 0.93 | 41 | 210.55 | 54.38 | 11 | 25 | 45.17 | 26201.54 | 600.99 | 3758.57 | 156.88 | 98.13 | 25237.04 | 0.63 | 0.88 | 4.46 | 1.52 | 0.5 | 10 | 719.3741 | 984.2793 | 890.3411 | 719374.0527 | 984279.3155 | 1.5618e-06 | 0.83028 | 890341.079
11 | 100 | CONCLUIDO | 1.6776 | 59.61 | 55.58 | 85.5 | 1 | 39 | 212.16 | 54.38 | 12 | 6 | 45.78 | 26400.51 | 594.4 | 3758.58 | 153.39 | 98.13 | 23497.91 | 0.64 | 0.88 | 4.47 | 1.43 | 0.5 | 10 | 711.6116 | 973.6584 | 880.7338 | 711611.6072 | 973658.3951 | 1.5663e-06 | 0.82792 | 880733.8044
12 | 100 | CONCLUIDO | 1.6765 | 59.65 | 55.62 | 85.56 | 1.08 | 39 | 213.78 | 54.38 | 13 | 0 | 46.4 | 26600.32 | 599.32 | 3758.6 | 154.21 | 98.13 | 23910.14 | 0.64 | 0.88 | 4.49 | 1.47 | 0.5 | 10 | 716.2322 | 979.9805 | 886.4526 | 716232.226 | 979980.5296 | 1.5653e-06 | 0.82847 | 886452.5632

## RESULTADOS_6
Unnamed: 0 | Volume de calda [L] | STATUS | Capacidade operacional [ha/h] | Tempo de missao [h] | Tempo util [h] | Tempo por voo [min] | Autonomia Projetada [h] | N° Voos | MTOW [kg] | Massa Estrutura [kg] | Combustível [kg] | Abastecimentos | Massa gerador | Potência gerador [W] | Combustível consumido [L] | Calda cons [L] | Distância percorrida [km] | Distância Pulverizando [km] | RTL ACUMULADO[m] | EOC [km/km] | EOC [h/h] | Tempo de manobra [h] | Tempo rtl_rtw [h] | V pulv [m/s] | V desloc [m/s] | Preço Total por ha Simples [R$/ha] | Preço Total por ha Presumido [R$/ha] | Preço Total por ha Real [R$/ha] | Preço Total Simples [R$] | Preço Total Presumido [R$] | Prod CAPEX [ha/h/R$] | Dias Trabalhados | Preço Total Real [R$]
0 | 40 | CONCLUIDO | 1.2623 | 79.22 | 69.65 | 10.34 | 0.2 | 404 | 89.87 | 37.55 | 1 | 402 | 11.32 | 11317.98 | 557.74 | 3758.97 | 624.03 | 98.13 | 256993.1 | 0.16 | 0.7 | 5.07 | 15.5 | 0.5 | 10 | 865.1464 | 1183.7315 | 1070.7578 | 865146.4295 | 1183731.5123 | 1.3388e-06 | 1.1003 | 1070757.8382
1 | 40 | CONCLUIDO | 1.537 | 65.06 | 60.12 | 22.69 | 0.39 | 159 | 91.1 | 37.55 | 2 | 157 | 11.54 | 11468.97 | 439.69 | 3758.69 | 305.64 | 98.13 | 99023.88 | 0.32 | 0.82 | 4.65 | 5.97 | 0.5 | 10 | 577.2074 | 789.7607 | 714.387 | 577207.4389 | 789760.6825 | 1.6301e-06 | 0.90361 | 714387.0314
2 | 40 | CONCLUIDO | 1.6209 | 61.7 | 57.88 | 35.08 | 0.57 | 99 | 92.32 | 37.55 | 3 | 34 | 11.77 | 11620.34 | 385.13 | 3758.57 | 228.57 | 98.13 | 60789.89 | 0.43 | 0.85 | 4.62 | 3.74 | 0.5 | 10 | 495.1316 | 677.4609 | 612.805 | 495131.632 | 677460.9426 | 1.7191e-06 | 0.85694 | 612805.021
3 | 40 | CONCLUIDO | 1.6258 | 61.51 | 57.77 | 36.49 | 0.75 | 95 | 93.55 | 37.55 | 4 | 0 | 12 | 11772.07 | 385.04 | 3758.62 | 223.55 | 98.13 | 58298.03 | 0.44 | 0.85 | 4.66 | 3.63 | 0.5 | 10 | 493.2511 | 674.8879 | 610.4776 | 493251.0939 | 674887.9074 | 1.7243e-06 | 0.85431 | 610477.5527

## RESULTADOS_4
Unnamed: 0 | Volume de calda [L] | STATUS | Capacidade operacional [ha/h] | Tempo de missao [h] | Tempo util [h] | Tempo por voo [min] | Autonomia Projetada [h] | N° Voos | MTOW [kg] | Massa Estrutura [kg] | Combustível [kg] | Abastecimentos | Massa gerador | Potência gerador [W] | Combustível consumido [L] | Calda cons [L] | Distância percorrida [km] | Distância Pulverizando [km] | RTL ACUMULADO[m] | EOC [km/km] | EOC [h/h] | Tempo de manobra [h] | Tempo rtl_rtw [h] | V pulv [m/s] | V desloc [m/s] | Preço Total por ha Simples [R$/ha] | Preço Total por ha Presumido [R$/ha] | Preço Total por ha Real [R$/ha] | Preço Total Simples [R$] | Preço Total Presumido [R$] | Prod CAPEX [ha/h/R$] | Dias Trabalhados | Preço Total Real [R$]
0 | 30 | CONCLUIDO | 1.3689 | 73.05 | 66.26 | 12.5 | 0.24 | 318 | 71.52 | 32.27 | 1 | 316 | 8.25 | 9054.6 | 438.61 | 3759.03 | 510.58 | 98.13 | 200698.61 | 0.19 | 0.74 | 4.92 | 12.11 | 0.5 | 10 | 642.8776 | 879.6134 | 795.6644 | 642877.5578 | 879613.4364 | 1.5018e-06 | 1.0146 | 795664.3646
1 | 30 | CONCLUIDO | 1.5851 | 63.09 | 59.17 | 26.7 | 0.48 | 133 | 72.7 | 32.27 | 2 | 46 | 8.43 | 9200.25 | 342.75 | 3758.65 | 271.03 | 98.13 | 81849.6 | 0.36 | 0.83 | 4.7 | 5.03 | 0.5 | 10 | 454.4366 | 621.7802 | 562.4384 | 454436.6037 | 621780.2095 | 1.739e-06 | 0.87625 | 562438.379
2 | 30 | CONCLUIDO | 1.5922 | 62.81 | 58.99 | 27.87 | 0.71 | 127 | 73.88 | 32.27 | 3 | 0 | 8.61 | 9346.23 | 342.84 | 3758.75 | 262.49 | 98.13 | 77608.7 | 0.37 | 0.83 | 4.75 | 4.84 | 0.5 | 10 | 452.0217 | 618.4761 | 559.4496 | 452021.7162 | 618476.0538 | 1.7468e-06 | 0.87236 | 559449.5673

## RESULTADOS_1
Unnamed: 0 | Volume de calda [L] | STATUS | Capacidade operacional [ha/h] | Tempo de missao [h] | Tempo util [h] | Tempo por voo [min] | Autonomia Projetada [h] | N° Voos | MTOW [kg] | Massa Estrutura [kg] | Combustível [kg] | Abastecimentos | Massa gerador | Potência gerador [W] | Combustível consumido [L] | Calda cons [L] | Distância percorrida [km] | Distância Pulverizando [km] | RTL ACUMULADO[m] | EOC [km/km] | EOC [h/h] | Tempo de manobra [h] | Tempo rtl_rtw [h] | V pulv [m/s] | V desloc [m/s] | Preço Total por ha Simples [R$/ha] | Preço Total por ha Presumido [R$/ha] | Preço Total por ha Real [R$/ha] | Preço Total Simples [R$] | Preço Total Presumido [R$] | Prod CAPEX [ha/h/R$] | Dias Trabalhados | Preço Total Real [R$]
0 | 15 | CONCLUIDO | 1.4652 | 68.25 | 63.75 | 15.18 | 0.43 | 252 | 39.78 | 19.54 | 1 | 4 | 4.24 | 5140 | 249.86 | 3758.94 | 416.83 | 98.13 | 154155.09 | 0.24 | 0.77 | 5.09 | 9.6 | 0.5 | 10 | 373.7581 | 511.3923 | 462.5858 | 373758.0969 | 511392.3172 | 1.7253e-06 | 0.94792 | 462585.7522
1 | 15 | CONCLUIDO | 1.4651 | 68.25 | 63.77 | 15.24 | 0.84 | 251 | 40.89 | 19.54 | 2 | 0 | 4.35 | 5277.26 | 256.12 | 3759.01 | 416.07 | 98.13 | 153778.12 | 0.24 | 0.77 | 5.12 | 9.61 | 0.5 | 10 | 379.6395 | 519.4395 | 469.8649 | 379639.5022 | 519439.5154 | 1.7252e-06 | 0.94792 | 469864.9371

## RESULTADOS_12
Unnamed: 0 | Volume de calda [L] | STATUS | Capacidade operacional [ha/h] | Tempo de missao [h] | Tempo util [h] | Tempo por voo [min] | Autonomia Projetada [h] | N° Voos | MTOW [kg] | Massa Estrutura [kg] | Combustível [kg] | Abastecimentos | Massa gerador | Potência gerador [W] | Combustível consumido [L] | Calda cons [L] | Distância percorrida [km] | Distância Pulverizando [km] | RTL ACUMULADO[m] | EOC [km/km] | EOC [h/h] | Tempo de manobra [h] | Tempo rtl_rtw [h] | V pulv [m/s] | V desloc [m/s] | Preço Total por ha Simples [R$/ha] | Preço Total por ha Presumido [R$/ha] | Preço Total por ha Real [R$/ha] | Preço Total Simples [R$] | Preço Total Presumido [R$] | Prod CAPEX [ha/h/R$] | Dias Trabalhados | Preço Total Real [R$]
0 | 70 | CONCLUIDO | 0.9973 | 100.27 | 79.38 | 7.37 | 0.12 | 646 | 141.81 | 47.83 | 1 | 644 | 22.98 | 17723.39 | 887.84 | 3758.94 | 949.87 | 98.13 | 418702.94 | 0.1 | 0.62 | 5.46 | 25.22 | 0.5 | 10 | 1685.6752 | 2306.4152 | 2086.2942 | 1685675.2188 | 2306415.2011 | 9.8211e-07 | 1.3926 | 2086294.1714
1 | 70 | CONCLUIDO | 1.3717 | 72.9 | 63.51 | 15.36 | 0.25 | 248 | 143.17 | 47.83 | 2 | 246 | 23.34 | 17891.86 | 685.81 | 3758.97 | 419.12 | 98.13 | 155318.43 | 0.23 | 0.77 | 4.78 | 9.35 | 0.5 | 10 | 957.5599 | 1310.1757 | 1185.1344 | 957559.9102 | 1310175.7137 | 1.3508e-06 | 1.0125 | 1185134.3824
2 | 70 | CONCLUIDO | 1.5082 | 66.31 | 59.74 | 23.9 | 0.37 | 150 | 144.54 | 47.83 | 3 | 148 | 23.71 | 18060.85 | 620.99 | 3758.57 | 292.87 | 98.13 | 92685.31 | 0.34 | 0.82 | 4.64 | 5.6 | 0.5 | 10 | 797.8624 | 1091.6705 | 987.483 | 797862.3607 | 1091670.4811 | 1.4852e-06 | 0.92097 | 987482.9826
3 | 70 | CONCLUIDO | 1.5793 | 63.32 | 58.06 | 33.17 | 0.49 | 105 | 145.92 | 47.83 | 4 | 103 | 24.09 | 18230.35 | 578.59 | 3758.58 | 236.64 | 98.13 | 64796.69 | 0.41 | 0.84 | 4.56 | 3.91 | 0.5 | 10 | 719.2305 | 984.0829 | 890.1634 | 719230.4728 | 984082.863 | 1.5552e-06 | 0.87944 | 890163.3758
4 | 70 | CONCLUIDO | 1.6245 | 61.56 | 57.05 | 43.33 | 0.6 | 79 | 147.3 | 47.83 | 5 | 77 | 24.47 | 18400.38 | 540.8 | 3758.57 | 203.78 | 98.13 | 48496.16 | 0.48 | 0.86 | 4.5 | 2.9 | 0.5 | 10 | 663.957 | 908.4553 | 821.7536 | 663957.0035 | 908455.2639 | 1.5998e-06 | 0.855 | 821753.5685
5 | 70 | CONCLUIDO | 1.654 | 60.46 | 56.44 | 54.62 | 0.71 | 62 | 148.68 | 47.83 | 6 | 51 | 24.85 | 18570.94 | 506.02 | 3758.7 | 182.77 | 98.13 | 38077.38 | 0.54 | 0.87 | 4.49 | 2.29 | 0.5 | 10 | 621.3656 | 850.1798 | 769.0398 | 621365.5754 | 850179.793 | 1.6288e-06 | 0.83972 | 769039.8268
6 | 70 | CONCLUIDO | 1.6637 | 60.11 | 56.26 | 60.28 | 0.83 | 56 | 150.07 | 47.83 | 7 | 6 | 25.24 | 18742.03 | 488.27 | 3758.66 | 174.82 | 98.13 | 34127.74 | 0.56 | 0.87 | 4.54 | 2.11 | 0.5 | 10 | 602.6007 | 824.5048 | 745.8152 | 602600.6768 | 824504.8308 | 1.6384e-06 | 0.83486 | 745815.247
7 | 70 | CONCLUIDO | 1.6657 | 60.03 | 56.22 | 61.33 | 0.94 | 55 | 151.46 | 47.83 | 8 | 0 | 25.63 | 18913.66 | 493.28 | 3758.59 | 173.65 | 98.13 | 33547.88 | 0.57 | 0.87 | 4.53 | 2.07 | 0.5 | 10 | 605.8294 | 828.9226 | 749.8114 | 605829.4371 | 828922.5631 | 1.6403e-06 | 0.83375 | 749811.3571

## RESULTADOS_16
Unnamed: 0 | Volume de calda [L] | STATUS | Capacidade operacional [ha/h] | Tempo de missao [h] | Tempo util [h] | Tempo por voo [min] | Autonomia Projetada [h] | N° Voos | MTOW [kg] | Massa Estrutura [kg] | Combustível [kg] | Abastecimentos | Massa gerador | Potência gerador [W] | Combustível consumido [L] | Calda cons [L] | Distância percorrida [km] | Distância Pulverizando [km] | RTL ACUMULADO[m] | EOC [km/km] | EOC [h/h] | Tempo de manobra [h] | Tempo rtl_rtw [h] | V pulv [m/s] | V desloc [m/s] | Preço Total por ha Simples [R$/ha] | Preço Total por ha Presumido [R$/ha] | Preço Total por ha Real [R$/ha] | Preço Total Simples [R$] | Preço Total Presumido [R$] | Prod CAPEX [ha/h/R$] | Dias Trabalhados | Preço Total Real [R$]
0 | 90 | CONCLUIDO | 0.8447 | 118.39 | 86.74 | 6.33 | 0.1 | 822 | 176.73 | 52.44 | 1 | 820 | 33.29 | 22031.19 | 1126.67 | 3759.36 | 1197.07 | 98.13 | 541424.11 | 0.08 | 0.57 | 5.77 | 32.58 | 0.5 | 10 | 2490.6776 | 3407.855 | 3082.6141 | 2490677.6109 | 3407854.9882 | 8.0158e-07 | 1.6443 | 3082614.091
1 | 90 | CONCLUIDO | 1.269 | 78.8 | 65.64 | 13.04 | 0.2 | 302 | 178.21 | 52.44 | 2 | 300 | 33.77 | 22213.89 | 833.3 | 3758.91 | 489.69 | 98.13 | 190337 | 0.2 | 0.75 | 4.9 | 11.49 | 0.5 | 10 | 1235.5257 | 1690.5008 | 1529.1618 | 1235525.7182 | 1690500.7953 | 1.2042e-06 | 1.0944 | 1529161.772
2 | 90 | CONCLUIDO | 1.4316 | 69.85 | 60.96 | 20.1 | 0.3 | 182 | 179.7 | 52.44 | 3 | 180 | 34.26 | 22397.24 | 755.18 | 3758.64 | 333.87 | 98.13 | 113027.32 | 0.29 | 0.8 | 4.68 | 6.81 | 0.5 | 10 | 999.8515 | 1368.041 | 1237.4771 | 999851.5331 | 1368040.9779 | 1.3585e-06 | 0.97014 | 1237477.067
3 | 90 | CONCLUIDO | 1.5164 | 65.95 | 58.94 | 27.41 | 0.39 | 129 | 181.19 | 52.44 | 4 | 127 | 34.75 | 22581.25 | 712.37 | 3758.62 | 266.29 | 98.13 | 79501.82 | 0.37 | 0.83 | 4.6 | 4.79 | 0.5 | 10 | 896.9457 | 1227.2407 | 1110.1145 | 896945.6861 | 1227240.6582 | 1.439e-06 | 0.91597 | 1110114.5322
4 | 90 | CONCLUIDO | 1.5684 | 63.76 | 57.82 | 35.04 | 0.49 | 99 | 182.69 | 52.44 | 5 | 97 | 35.25 | 22766.06 | 679.68 | 3758.69 | 228.94 | 98.13 | 60977.24 | 0.43 | 0.85 | 4.54 | 3.67 | 0.5 | 10 | 834.2544 | 1141.4637 | 1032.524 | 834254.4208 | 1141463.7032 | 1.4883e-06 | 0.88556 | 1032524.0094
5 | 90 | CONCLUIDO | 1.6054 | 62.29 | 57.06 | 43.34 | 0.58 | 79 | 184.19 | 52.44 | 6 | 77 | 35.75 | 22951.43 | 650.02 | 3758.64 | 203.68 | 98.13 | 48443.78 | 0.48 | 0.86 | 4.51 | 2.91 | 0.5 | 10 | 786.8465 | 1076.5981 | 973.8491 | 786846.4867 | 1076598.0763 | 1.5234e-06 | 0.86514 | 973849.067
6 | 90 | CONCLUIDO | 1.6318 | 61.28 | 56.55 | 52.2 | 0.67 | 65 | 185.7 | 52.44 | 7 | 63 | 36.26 | 23137.49 | 625.5 | 3758.56 | 186.77 | 98.13 | 40059.57 | 0.53 | 0.87 | 4.49 | 2.4 | 0.5 | 10 | 751.6642 | 1028.4602 | 930.3054 | 751664.2238 | 1028460.1522 | 1.5485e-06 | 0.85111 | 930305.3587
7 | 90 | CONCLUIDO | 1.6527 | 60.51 | 56.13 | 61.23 | 0.76 | 55 | 187.22 | 52.44 | 8 | 52 | 36.78 | 23324.24 | 597.32 | 3758.57 | 172.99 | 98.13 | 33218.73 | 0.57 | 0.87 | 4.46 | 1.98 | 0.5 | 10 | 717.327 | 981.4784 | 887.8075 | 717326.9898 | 981478.4337 | 1.5683e-06 | 0.84042 | 887807.5095
8 | 90 | CONCLUIDO | 1.668 | 59.95 | 55.86 | 71.31 | 0.85 | 47 | 188.74 | 52.44 | 9 | 37 | 37.3 | 23511.69 | 572.13 | 3758.56 | 163.62 | 98.13 | 28573.96 | 0.6 | 0.88 | 4.46 | 1.71 | 0.5 | 10 | 689.1617 | 942.9415 | 852.9485 | 689161.7461 | 942941.5047 | 1.5829e-06 | 0.83264 | 852948.4909
9 | 90 | CONCLUIDO | 1.6725 | 59.79 | 55.81 | 76.1 | 0.93 | 44 | 190.26 | 52.44 | 10 | 10 | 37.82 | 23699.85 | 562.83 | 3758.58 | 160.71 | 98.13 | 27133.98 | 0.61 | 0.88 | 4.49 | 1.66 | 0.5 | 10 | 679.5522 | 929.7933 | 841.0551 | 679552.2031 | 929793.3041 | 1.5871e-06 | 0.83042 | 841055.1361
10 | 90 | CONCLUIDO | 1.675 | 59.7 | 55.75 | 77.8 | 1.02 | 43 | 191.79 | 52.44 | 11 | 0 | 38.35 | 23888.73 | 561.78 | 3758.61 | 158.55 | 98.13 | 26058.18 | 0.62 | 0.88 | 4.5 | 1.61 | 0.5 | 10 | 677.4542 | 926.9227 | 838.4585 | 677454.2183 | 926922.7487 | 1.5895e-06 | 0.82917 | 838458.5425

## RESULTADOS_0
Unnamed: 0 | Volume de calda [L] | STATUS | Capacidade operacional [ha/h] | Tempo de missao [h] | Tempo util [h] | Tempo por voo [min] | Autonomia Projetada [h] | N° Voos | MTOW [kg] | Massa Estrutura [kg] | Combustível [kg] | Abastecimentos | Massa gerador | Potência gerador [W] | Combustível consumido [L] | Calda cons [L] | Distância percorrida [km] | Distância Pulverizando [km] | RTL ACUMULADO[m] | EOC [km/km] | EOC [h/h] | Tempo de manobra [h] | Tempo rtl_rtw [h] | V pulv [m/s] | V desloc [m/s] | Preço Total por ha Simples [R$/ha] | Preço Total por ha Presumido [R$/ha] | Preço Total por ha Real [R$/ha] | Preço Total Simples [R$] | Preço Total Presumido [R$] | Prod CAPEX [ha/h/R$] | Dias Trabalhados | Preço Total Real [R$]
0 | 10 | CONCLUIDO | 1.3438 | 74.41 | 68.59 | 10.94 | 0.64 | 376 | 26.11 | 12.1 | 1 | 0 | 3.01 | 3454.41 | 198.99 | 3759.16 | 571.86 | 98.13 | 231051.34 | 0.17 | 0.71 | 5.48 | 14.43 | 0.5 | 10 | 342.8239 | 469.0667 | 424.2997 | 342823.8726 | 469066.7468 | 1.6386e-06 | 1.0335 | 424299.6748

## RESULTADOS_7
Unnamed: 0 | Volume de calda [L] | STATUS | Capacidade operacional [ha/h] | Tempo de missao [h] | Tempo util [h] | Tempo por voo [min] | Autonomia Projetada [h] | N° Voos | MTOW [kg] | Massa Estrutura [kg] | Combustível [kg] | Abastecimentos | Massa gerador | Potência gerador [W] | Combustível consumido [L] | Calda cons [L] | Distância percorrida [km] | Distância Pulverizando [km] | RTL ACUMULADO[m] | EOC [km/km] | EOC [h/h] | Tempo de manobra [h] | Tempo rtl_rtw [h] | V pulv [m/s] | V desloc [m/s] | Preço Total por ha Simples [R$/ha] | Preço Total por ha Presumido [R$/ha] | Preço Total por ha Real [R$/ha] | Preço Total Simples [R$] | Preço Total Presumido [R$] | Prod CAPEX [ha/h/R$] | Dias Trabalhados | Preço Total Real [R$]
0 | 45 | CONCLUIDO | 1.2123 | 82.49 | 71.33 | 9.6 | 0.18 | 446 | 98.71 | 39.72 | 1 | 444 | 12.99 | 12407.75 | 614.42 | 3758.93 | 679.88 | 98.13 | 284708.31 | 0.14 | 0.69 | 5.14 | 17.18 | 0.5 | 10 | 984.3682 | 1346.8559 | 1218.3139 | 984368.1523 | 1346855.9332 | 1.267e-06 | 1.1457 | 1218313.8932
1 | 45 | CONCLUIDO | 1.5067 | 66.37 | 60.76 | 20.72 | 0.35 | 176 | 99.95 | 39.72 | 2 | 174 | 13.24 | 12561.45 | 485.67 | 3758.63 | 327.27 | 98.13 | 109755.26 | 0.3 | 0.81 | 4.67 | 6.61 | 0.5 | 10 | 641.5474 | 877.7935 | 794.0181 | 641547.4322 | 877793.4998 | 1.5747e-06 | 0.92181 | 794018.1201
2 | 45 | CONCLUIDO | 1.611 | 62.07 | 57.97 | 33.77 | 0.52 | 103 | 101.2 | 39.72 | 3 | 85 | 13.49 | 12715.54 | 422.73 | 3758.66 | 233.28 | 98.13 | 63126.92 | 0.42 | 0.85 | 4.57 | 3.82 | 0.5 | 10 | 538.4371 | 736.7134 | 666.4025 | 538437.1253 | 736713.429 | 1.6837e-06 | 0.86208 | 666402.5333
3 | 45 | CONCLUIDO | 1.6362 | 61.12 | 57.38 | 40.51 | 0.69 | 85 | 102.45 | 39.72 | 4 | 3 | 13.74 | 12870.03 | 402.63 | 3758.65 | 210.79 | 98.13 | 51968.29 | 0.47 | 0.85 | 4.63 | 3.23 | 0.5 | 10 | 511.6812 | 700.1047 | 633.2877 | 511681.1633 | 700104.7413 | 1.71e-06 | 0.84889 | 633287.7274
4 | 45 | CONCLUIDO | 1.6364 | 61.11 | 57.37 | 40.5 | 0.85 | 85 | 103.71 | 39.72 | 5 | 0 | 14 | 13024.91 | 406.99 | 3758.62 | 210.54 | 98.13 | 51845.45 | 0.47 | 0.85 | 4.63 | 3.23 | 0.5 | 10 | 515.2135 | 704.9378 | 637.6596 | 515213.4961 | 704937.835 | 1.7102e-06 | 0.84875 | 637659.5574

## RESULTADOS_10
Unnamed: 0 | Volume de calda [L] | STATUS | Capacidade operacional [ha/h] | Tempo de missao [h] | Tempo util [h] | Tempo por voo [min] | Autonomia Projetada [h] | N° Voos | MTOW [kg] | Massa Estrutura [kg] | Combustível [kg] | Abastecimentos | Massa gerador | Potência gerador [W] | Combustível consumido [L] | Calda cons [L] | Distância percorrida [km] | Distância Pulverizando [km] | RTL ACUMULADO[m] | EOC [km/km] | EOC [h/h] | Tempo de manobra [h] | Tempo rtl_rtw [h] | V pulv [m/s] | V desloc [m/s] | Preço Total por ha Simples [R$/ha] | Preço Total por ha Presumido [R$/ha] | Preço Total por ha Real [R$/ha] | Preço Total Simples [R$] | Preço Total Presumido [R$] | Prod CAPEX [ha/h/R$] | Dias Trabalhados | Preço Total Real [R$]
0 | 60 | CONCLUIDO | 1.0791 | 92.67 | 76.1 | 8.08 | 0.14 | 565 | 124.63 | 45 | 1 | 563 | 18.64 | 15605.44 | 777.41 | 3759.18 | 840.69 | 98.13 | 364518.52 | 0.12 | 0.64 | 5.31 | 21.94 | 0.5 | 10 | 1375.8023 | 1882.4333 | 1702.7765 | 1375802.2523 | 1882433.3378 | 1.0858e-06 | 1.2871 | 1702776.542
1 | 60 | CONCLUIDO | 1.423 | 70.28 | 62.5 | 16.97 | 0.28 | 221 | 125.95 | 45 | 2 | 219 | 18.95 | 15767.7 | 610.54 | 3758.72 | 384.24 | 98.13 | 138015.87 | 0.26 | 0.78 | 4.77 | 8.34 | 0.5 | 10 | 831.3126 | 1137.4386 | 1028.883 | 831312.6017 | 1137438.5765 | 1.4319e-06 | 0.97611 | 1028883.0352
2 | 60 | CONCLUIDO | 1.5469 | 64.64 | 59.11 | 26.67 | 0.42 | 133 | 127.27 | 45 | 3 | 131 | 19.27 | 15930.42 | 548.28 | 3758.6 | 272.2 | 98.13 | 82436.55 | 0.36 | 0.83 | 4.6 | 4.96 | 0.5 | 10 | 697.9823 | 955.0101 | 863.8653 | 697982.2717 | 955010.137 | 1.5565e-06 | 0.89778 | 863865.3099
3 | 60 | CONCLUIDO | 1.6136 | 61.97 | 57.52 | 37.92 | 0.55 | 91 | 128.59 | 45 | 4 | 89 | 19.59 | 16093.6 | 501.83 | 3758.59 | 218.82 | 98.13 | 55954.42 | 0.45 | 0.85 | 4.53 | 3.37 | 0.5 | 10 | 624.5851 | 854.5848 | 773.0245 | 624585.0614 | 854584.8358 | 1.6236e-06 | 0.86069 | 773024.4585
4 | 60 | CONCLUIDO | 1.6501 | 60.6 | 56.71 | 49.31 | 0.68 | 69 | 129.92 | 45 | 5 | 44 | 19.92 | 16257.24 | 463.91 | 3758.59 | 190.91 | 98.13 | 42109.88 | 0.51 | 0.86 | 4.53 | 2.56 | 0.5 | 10 | 576.8263 | 789.2392 | 713.9153 | 576826.301 | 789239.1928 | 1.6604e-06 | 0.84167 | 713915.312
5 | 60 | CONCLUIDO | 1.6578 | 60.32 | 56.55 | 53.02 | 0.81 | 64 | 131.25 | 45 | 6 | 1 | 20.25 | 16421.36 | 456.42 | 3758.56 | 184.36 | 98.13 | 38862.61 | 0.53 | 0.87 | 4.56 | 2.41 | 0.5 | 10 | 567.4743 | 776.4434 | 702.3407 | 567474.3026 | 776443.376 | 1.6681e-06 | 0.83778 | 702340.7099
6 | 60 | CONCLUIDO | 1.6578 | 60.32 | 56.55 | 53.02 | 0.93 | 64 | 132.58 | 45 | 7 | 0 | 20.59 | 16585.95 | 460.81 | 3758.56 | 184.31 | 98.13 | 38835 | 0.53 | 0.87 | 4.56 | 2.41 | 0.5 | 10 | 571.077 | 781.3727 | 706.7996 | 571076.9986 | 781372.7437 | 1.6681e-06 | 0.83778 | 706799.6257

## RESULTADOS_14
Unnamed: 0 | Volume de calda [L] | STATUS | Capacidade operacional [ha/h] | Tempo de missao [h] | Tempo util [h] | Tempo por voo [min] | Autonomia Projetada [h] | N° Voos | MTOW [kg] | Massa Estrutura [kg] | Combustível [kg] | Abastecimentos | Massa gerador | Potência gerador [W] | Combustível consumido [L] | Calda cons [L] | Distância percorrida [km] | Distância Pulverizando [km] | RTL ACUMULADO[m] | EOC [km/km] | EOC [h/h] | Tempo de manobra [h] | Tempo rtl_rtw [h] | V pulv [m/s] | V desloc [m/s] | Preço Total por ha Simples [R$/ha] | Preço Total por ha Presumido [R$/ha] | Preço Total por ha Real [R$/ha] | Preço Total Simples [R$] | Preço Total Presumido [R$] | Prod CAPEX [ha/h/R$] | Dias Trabalhados | Preço Total Real [R$]
0 | 80 | CONCLUIDO | 0.9184 | 108.89 | 82.97 | 6.8 | 0.11 | 732 | 159.12 | 50.28 | 1 | 730 | 27.84 | 19859.16 | 1004.33 | 3759.46 | 1070.5 | 98.13 | 478590.42 | 0.09 | 0.59 | 5.61 | 28.81 | 0.5 | 10 | 2055.6018 | 2812.5651 | 2544.1378 | 2055601.8262 | 2812565.1053 | 8.8704e-07 | 1.5124 | 2544137.8391
1 | 80 | CONCLUIDO | 1.3199 | 75.76 | 64.58 | 14.09 | 0.22 | 275 | 160.54 | 50.28 | 2 | 273 | 28.26 | 20034.4 | 759.85 | 3758.9 | 454.72 | 98.13 | 172983.05 | 0.22 | 0.76 | 4.84 | 10.43 | 0.5 | 10 | 1092.16 | 1494.3414 | 1351.7236 | 1092159.966 | 1494341.4481 | 1.2748e-06 | 1.0522 | 1351723.5976
2 | 80 | CONCLUIDO | 1.4687 | 68.09 | 60.38 | 21.69 | 0.33 | 167 | 161.97 | 50.28 | 3 | 165 | 28.69 | 20210.21 | 690.11 | 3758.78 | 314.68 | 98.13 | 103503.52 | 0.31 | 0.81 | 4.65 | 6.23 | 0.5 | 10 | 899.3131 | 1230.4799 | 1113.0446 | 899313.1051 | 1230479.8653 | 1.4186e-06 | 0.94569 | 1113044.5939
3 | 80 | CONCLUIDO | 1.5483 | 64.59 | 58.49 | 30 | 0.43 | 117 | 163.4 | 50.28 | 4 | 115 | 29.12 | 20386.62 | 646.58 | 3758.62 | 251.83 | 98.13 | 72331.42 | 0.39 | 0.84 | 4.56 | 4.34 | 0.5 | 10 | 807.3316 | 1104.6267 | 999.2026 | 807331.558 | 1104626.6546 | 1.4954e-06 | 0.89708 | 999202.637
4 | 80 | CONCLUIDO | 1.597 | 62.62 | 57.43 | 38.71 | 0.54 | 89 | 164.83 | 50.28 | 5 | 87 | 29.55 | 20563.61 | 613 | 3758.52 | 215.85 | 98.13 | 54479.24 | 0.45 | 0.85 | 4.53 | 3.28 | 0.5 | 10 | 750.033 | 1026.2282 | 928.2865 | 750033.0031 | 1026228.2439 | 1.5425e-06 | 0.86972 | 928286.4606
5 | 80 | CONCLUIDO | 1.6285 | 61.41 | 56.79 | 47.99 | 0.64 | 71 | 166.27 | 50.28 | 6 | 69 | 29.99 | 20741.2 | 579.92 | 3758.65 | 195.11 | 98.13 | 44199.48 | 0.5 | 0.86 | 4.49 | 2.64 | 0.5 | 10 | 705.4803 | 965.2692 | 873.1453 | 705480.2556 | 965269.2094 | 1.5729e-06 | 0.85292 | 873145.2708
6 | 80 | CONCLUIDO | 1.6556 | 60.4 | 56.24 | 59.2 | 0.74 | 57 | 167.72 | 50.28 | 7 | 53 | 30.44 | 20919.39 | 547.33 | 3758.54 | 176.38 | 98.13 | 34903.92 | 0.56 | 0.87 | 4.48 | 2.09 | 0.5 | 10 | 665.115 | 910.0397 | 823.1868 | 665115.0163 | 910039.7081 | 1.5991e-06 | 0.83889 | 823186.7956
7 | 80 | CONCLUIDO | 1.6677 | 59.96 | 56.03 | 67.23 | 0.84 | 50 | 169.17 | 50.28 | 8 | 23 | 30.89 | 21098.19 | 528.72 | 3758.62 | 168.03 | 98.13 | 30765.02 | 0.58 | 0.87 | 4.5 | 1.88 | 0.5 | 10 | 644.3372 | 881.6106 | 797.4709 | 644337.2028 | 881610.5871 | 1.6108e-06 | 0.83278 | 797470.91
8 | 80 | CONCLUIDO | 1.671 | 59.84 | 55.97 | 69.97 | 0.94 | 48 | 170.62 | 50.28 | 9 | 1 | 31.34 | 21277.6 | 526.17 | 3758.73 | 165.42 | 98.13 | 29470.94 | 0.59 | 0.88 | 4.52 | 1.82 | 0.5 | 10 | 640.7687 | 876.728 | 793.0544 | 640768.7311 | 876728.0467 | 1.6139e-06 | 0.83111 | 793054.3524
9 | 80 | CONCLUIDO | 1.6716 | 59.82 | 55.95 | 69.94 | 1.03 | 48 | 172.08 | 50.28 | 10 | 0 | 31.8 | 21457.64 | 530.28 | 3758.67 | 164.98 | 98.13 | 29251.79 | 0.59 | 0.88 | 4.52 | 1.8 | 0.5 | 10 | 643.8102 | 880.8895 | 796.8186 | 643810.1501 | 880889.4503 | 1.6145e-06 | 0.83083 | 796818.5975

## RESULTADOS_5
Unnamed: 0 | Volume de calda [L] | STATUS | Capacidade operacional [ha/h] | Tempo de missao [h] | Tempo util [h] | Tempo por voo [min] | Autonomia Projetada [h] | N° Voos | MTOW [kg] | Massa Estrutura [kg] | Combustível [kg] | Abastecimentos | Massa gerador | Potência gerador [W] | Combustível consumido [L] | Calda cons [L] | Distância percorrida [km] | Distância Pulverizando [km] | RTL ACUMULADO[m] | EOC [km/km] | EOC [h/h] | Tempo de manobra [h] | Tempo rtl_rtw [h] | V pulv [m/s] | V desloc [m/s] | Preço Total por ha Simples [R$/ha] | Preço Total por ha Presumido [R$/ha] | Preço Total por ha Real [R$/ha] | Preço Total Simples [R$] | Preço Total Presumido [R$] | Prod CAPEX [ha/h/R$] | Dias Trabalhados | Preço Total Real [R$]
0 | 35 | CONCLUIDO | 1.3131 | 76.16 | 68.01 | 11.24 | 0.22 | 363 | 80.84 | 35.1 | 1 | 361 | 9.74 | 10204.21 | 500.38 | 3759.04 | 570.04 | 98.13 | 230202.93 | 0.17 | 0.72 | 4.97 | 13.86 | 0.5 | 10 | 753.6441 | 1031.1692 | 932.7558 | 753644.1499 | 1031169.1743 | 1.4152e-06 | 1.0578 | 932755.8356
1 | 35 | CONCLUIDO | 1.5688 | 63.74 | 59.42 | 25.29 | 0.43 | 141 | 82.04 | 35.1 | 2 | 126 | 9.94 | 10352.53 | 386.94 | 3758.78 | 282.13 | 98.13 | 87361.11 | 0.35 | 0.82 | 4.62 | 5.27 | 0.5 | 10 | 508.3332 | 695.5239 | 629.144 | 508333.1699 | 695523.8691 | 1.6908e-06 | 0.88528 | 629144.0472
2 | 35 | CONCLUIDO | 1.6113 | 62.06 | 58.29 | 32.09 | 0.63 | 109 | 83.25 | 35.1 | 3 | 0 | 10.15 | 10501.19 | 363.13 | 3758.62 | 240.42 | 98.13 | 66665.31 | 0.41 | 0.84 | 4.69 | 4.15 | 0.5 | 10 | 471.7442 | 645.4613 | 583.8594 | 471744.2385 | 645461.279 | 1.7366e-06 | 0.86194 | 583859.3604

## RESULTADOS_8
Unnamed: 0 | Volume de calda [L] | STATUS | Capacidade operacional [ha/h] | Tempo de missao [h] | Tempo util [h] | Tempo por voo [min] | Autonomia Projetada [h] | N° Voos | MTOW [kg] | Massa Estrutura [kg] | Combustível [kg] | Abastecimentos | Massa gerador | Potência gerador [W] | Combustível consumido [L] | Calda cons [L] | Distância percorrida [km] | Distância Pulverizando [km] | RTL ACUMULADO[m] | EOC [km/km] | EOC [h/h] | Tempo de manobra [h] | Tempo rtl_rtw [h] | V pulv [m/s] | V desloc [m/s] | Preço Total por ha Simples [R$/ha] | Preço Total por ha Presumido [R$/ha] | Preço Total por ha Real [R$/ha] | Preço Total Simples [R$] | Preço Total Presumido [R$] | Prod CAPEX [ha/h/R$] | Dias Trabalhados | Preço Total Real [R$]
0 | 50 | CONCLUIDO | 1.167 | 85.69 | 72.88 | 9.02 | 0.16 | 485 | 107.41 | 41.65 | 1 | 483 | 14.77 | 13481.73 | 668.38 | 3759.15 | 732.32 | 98.13 | 310735.16 | 0.13 | 0.67 | 5.19 | 18.72 | 0.5 | 10 | 1105.3598 | 1512.402 | 1368.0605 | 1105359.7558 | 1512401.9829 | 1.2032e-06 | 1.1901 | 1368060.4603
1 | 50 | CONCLUIDO | 1.4781 | 67.65 | 61.35 | 19.17 | 0.32 | 192 | 108.68 | 41.65 | 2 | 190 | 15.03 | 13638.32 | 530.22 | 3758.86 | 346.79 | 98.13 | 119435.49 | 0.28 | 0.8 | 4.69 | 7.2 | 0.5 | 10 | 705.81 | 965.7204 | 873.5534 | 705809.9878 | 965720.3634 | 1.524e-06 | 0.93958 | 873553.3673
2 | 50 | CONCLUIDO | 1.5902 | 62.88 | 58.34 | 30.98 | 0.48 | 113 | 109.96 | 41.65 | 3 | 111 | 15.31 | 13795.21 | 467.02 | 3758.65 | 246.52 | 98.13 | 69697.11 | 0.4 | 0.84 | 4.56 | 4.19 | 0.5 | 10 | 592.3738 | 810.512 | 733.1578 | 592373.7932 | 810511.9576 | 1.6396e-06 | 0.87333 | 733157.8339
3 | 50 | CONCLUIDO | 1.6402 | 60.97 | 57.15 | 42.87 | 0.63 | 80 | 111.23 | 41.65 | 4 | 36 | 15.58 | 13952.52 | 423.96 | 3758.63 | 205.08 | 98.13 | 49142.29 | 0.48 | 0.86 | 4.57 | 3.01 | 0.5 | 10 | 534.9215 | 731.9031 | 662.0513 | 534921.4666 | 731903.1497 | 1.6911e-06 | 0.84681 | 662051.3403
4 | 50 | CONCLUIDO | 1.6444 | 60.81 | 57.07 | 44.47 | 0.78 | 77 | 112.51 | 41.65 | 5 | 0 | 15.86 | 14110.24 | 420.22 | 3758.71 | 201.07 | 98.13 | 47149.73 | 0.49 | 0.86 | 4.59 | 2.92 | 0.5 | 10 | 530.215 | 725.4635 | 656.2263 | 530214.9638 | 725463.505 | 1.6955e-06 | 0.84458 | 656226.2862

## RESULTADOS_3
Unnamed: 0 | Volume de calda [L] | STATUS | Capacidade operacional [ha/h] | Tempo de missao [h] | Tempo util [h] | Tempo por voo [min] | Autonomia Projetada [h] | N° Voos | MTOW [kg] | Massa Estrutura [kg] | Combustível [kg] | Abastecimentos | Massa gerador | Potência gerador [W] | Combustível consumido [L] | Calda cons [L] | Distância percorrida [km] | Distância Pulverizando [km] | RTL ACUMULADO[m] | EOC [km/km] | EOC [h/h] | Tempo de manobra [h] | Tempo rtl_rtw [h] | V pulv [m/s] | V desloc [m/s] | Preço Total por ha Simples [R$/ha] | Preço Total por ha Presumido [R$/ha] | Preço Total por ha Real [R$/ha] | Preço Total Simples [R$] | Preço Total Presumido [R$] | Prod CAPEX [ha/h/R$] | Dias Trabalhados | Preço Total Real [R$]
0 | 25 | CONCLUIDO | 1.4305 | 69.91 | 64.38 | 14.36 | 0.28 | 269 | 61.76 | 28.92 | 1 | 266 | 6.84 | 7851.41 | 371.52 | 3758.77 | 447.14 | 98.13 | 169226.88 | 0.22 | 0.76 | 4.85 | 10.22 | 0.5 | 10 | 532.5678 | 728.6827 | 659.1383 | 532567.7783 | 728682.7295 | 1.6012e-06 | 0.97097 | 659138.2725
1 | 25 | CONCLUIDO | 1.5655 | 63.88 | 59.97 | 23.67 | 0.55 | 152 | 62.92 | 28.92 | 2 | 2 | 7 | 7994.37 | 314.52 | 3758.84 | 294.37 | 98.13 | 93425.04 | 0.33 | 0.82 | 4.83 | 5.82 | 0.5 | 10 | 426.3042 | 583.2882 | 527.62 | 426304.1587 | 583288.1571 | 1.7523e-06 | 0.88722 | 527619.954
2 | 25 | CONCLUIDO | 1.5653 | 63.89 | 59.98 | 23.68 | 0.81 | 152 | 64.08 | 28.92 | 3 | 0 | 7.16 | 8137.65 | 320.53 | 3759 | 294.45 | 98.13 | 93463.41 | 0.33 | 0.82 | 4.83 | 5.83 | 0.5 | 10 | 431.6069 | 590.5437 | 534.183 | 431606.9362 | 590543.6513 | 1.7521e-06 | 0.88736 | 534182.9941

## RESULTADOS_15
Unnamed: 0 | Volume de calda [L] | STATUS | Capacidade operacional [ha/h] | Tempo de missao [h] | Tempo util [h] | Tempo por voo [min] | Autonomia Projetada [h] | N° Voos | MTOW [kg] | Massa Estrutura [kg] | Combustível [kg] | Abastecimentos | Massa gerador | Potência gerador [W] | Combustível consumido [L] | Calda cons [L] | Distância percorrida [km] | Distância Pulverizando [km] | RTL ACUMULADO[m] | EOC [km/km] | EOC [h/h] | Tempo de manobra [h] | Tempo rtl_rtw [h] | V pulv [m/s] | V desloc [m/s] | Preço Total por ha Simples [R$/ha] | Preço Total por ha Presumido [R$/ha] | Preço Total por ha Real [R$/ha] | Preço Total Simples [R$] | Preço Total Presumido [R$] | Prod CAPEX [ha/h/R$] | Dias Trabalhados | Preço Total Real [R$]
0 | 85 | CONCLUIDO | 0.8813 | 113.47 | 84.8 | 6.56 | 0.11 | 776 | 167.88 | 51.39 | 1 | 774 | 30.49 | 20939.59 | 1064.22 | 3759.12 | 1132.08 | 98.13 | 509162.25 | 0.09 | 0.58 | 5.68 | 30.64 | 0.5 | 10 | 2262.2478 | 3095.3073 | 2799.8955 | 2262247.8129 | 3095307.2609 | 8.4356e-07 | 1.576 | 2799895.4802
1 | 85 | CONCLUIDO | 1.2958 | 77.17 | 65.04 | 13.55 | 0.21 | 288 | 169.33 | 51.39 | 2 | 286 | 30.94 | 21118.46 | 796.22 | 3758.74 | 469.59 | 98.13 | 180354.43 | 0.21 | 0.75 | 4.87 | 10.89 | 0.5 | 10 | 1160.5797 | 1587.9563 | 1436.404 | 1160579.6747 | 1587956.3121 | 1.2403e-06 | 1.0718 | 1436403.9903
2 | 85 | CONCLUIDO | 1.4512 | 68.91 | 60.64 | 20.91 | 0.31 | 174 | 170.79 | 51.39 | 3 | 172 | 31.4 | 21297.94 | 722.42 | 3758.7 | 323.4 | 98.13 | 107830.73 | 0.3 | 0.81 | 4.66 | 6.49 | 0.5 | 10 | 947.9926 | 1297.0853 | 1173.2933 | 947992.6181 | 1297085.3226 | 1.3891e-06 | 0.95708 | 1173293.3199
3 | 85 | CONCLUIDO | 1.5316 | 65.29 | 58.75 | 28.66 | 0.41 | 123 | 172.25 | 51.39 | 4 | 121 | 31.86 | 21478.05 | 679.37 | 3758.64 | 259.96 | 98.13 | 76363.44 | 0.38 | 0.83 | 4.59 | 4.6 | 0.5 | 10 | 852.2204 | 1166.0455 | 1054.7598 | 852220.3746 | 1166045.5139 | 1.466e-06 | 0.90681 | 1054759.7666
4 | 85 | CONCLUIDO | 1.5826 | 63.19 | 57.63 | 36.78 | 0.51 | 94 | 173.71 | 51.39 | 5 | 92 | 32.32 | 21658.78 | 646.37 | 3758.57 | 222.34 | 98.13 | 57698.83 | 0.44 | 0.85 | 4.54 | 3.48 | 0.5 | 10 | 791.9375 | 1083.5639 | 980.15 | 791937.523 | 1083563.8568 | 1.5148e-06 | 0.87764 | 980150.0431
5 | 85 | CONCLUIDO | 1.6179 | 61.81 | 56.89 | 45.52 | 0.61 | 75 | 175.18 | 51.39 | 6 | 73 | 32.79 | 21840.16 | 617.15 | 3758.54 | 198.34 | 98.13 | 45794.98 | 0.49 | 0.86 | 4.5 | 2.75 | 0.5 | 10 | 747.2124 | 1022.3689 | 924.7955 | 747212.3828 | 1022368.9468 | 1.5486e-06 | 0.85847 | 924795.4895
6 | 85 | CONCLUIDO | 1.643 | 60.86 | 56.39 | 54.57 | 0.7 | 62 | 176.66 | 51.39 | 7 | 60 | 33.27 | 22022.17 | 587.89 | 3758.59 | 181.63 | 98.13 | 37505.76 | 0.54 | 0.87 | 4.48 | 2.24 | 0.5 | 10 | 709.6564 | 970.9832 | 878.3139 | 709656.4097 | 970983.2076 | 1.5727e-06 | 0.84528 | 878313.9331
7 | 85 | CONCLUIDO | 1.6614 | 60.19 | 56.06 | 64.68 | 0.8 | 52 | 178.14 | 51.39 | 8 | 44 | 33.75 | 22204.83 | 560.45 | 3758.64 | 170 | 98.13 | 31739.61 | 0.58 | 0.87 | 4.47 | 1.91 | 0.5 | 10 | 678.081 | 927.7804 | 839.2343 | 678081.0392 | 927780.3927 | 1.5903e-06 | 0.83597 | 839234.3341
8 | 85 | CONCLUIDO | 1.6728 | 59.78 | 55.85 | 72.85 | 0.89 | 46 | 179.63 | 51.39 | 9 | 13 | 34.24 | 22388.15 | 540.03 | 3758.56 | 162.28 | 98.13 | 27908.48 | 0.6 | 0.88 | 4.49 | 1.7 | 0.5 | 10 | 656.0646 | 897.6565 | 811.9854 | 656064.5652 | 897656.4817 | 1.6012e-06 | 0.83028 | 811985.4069
9 | 85 | CONCLUIDO | 1.6722 | 59.8 | 55.87 | 72.87 | 0.98 | 46 | 181.12 | 51.39 | 10 | 1 | 34.73 | 22572.13 | 543.46 | 3758.56 | 162.23 | 98.13 | 27886.94 | 0.6 | 0.88 | 4.51 | 1.72 | 0.5 | 10 | 659.1661 | 901.9001 | 815.824 | 659166.054 | 901900.0754 | 1.6006e-06 | 0.83056 | 815823.998
10 | 85 | CONCLUIDO | 1.6716 | 59.82 | 55.89 | 72.9 | 1.07 | 46 | 182.62 | 51.39 | 11 | 0 | 35.22 | 22756.91 | 547.51 | 3758.56 | 162.58 | 98.13 | 28062.28 | 0.6 | 0.88 | 4.52 | 1.74 | 0.5 | 10 | 662.7744 | 906.8371 | 820.2899 | 662774.3771 | 906837.1422 | 1.6e-06 | 0.83083 | 820289.8781

## RESULTADOS_2
Unnamed: 0 | Volume de calda [L] | STATUS | Capacidade operacional [ha/h] | Tempo de missao [h] | Tempo util [h] | Tempo por voo [min] | Autonomia Projetada [h] | N° Voos | MTOW [kg] | Massa Estrutura [kg] | Combustível [kg] | Abastecimentos | Massa gerador | Potência gerador [W] | Combustível consumido [L] | Calda cons [L] | Distância percorrida [km] | Distância Pulverizando [km] | RTL ACUMULADO[m] | EOC [km/km] | EOC [h/h] | Tempo de manobra [h] | Tempo rtl_rtw [h] | V pulv [m/s] | V desloc [m/s] | Preço Total por ha Simples [R$/ha] | Preço Total por ha Presumido [R$/ha] | Preço Total por ha Real [R$/ha] | Preço Total Simples [R$] | Preço Total Presumido [R$] | Prod CAPEX [ha/h/R$] | Dias Trabalhados | Preço Total Real [R$]
0 | 20 | CONCLUIDO | 1.4895 | 67.14 | 62.65 | 16.78 | 0.34 | 224 | 51.33 | 24.83 | 1 | 149 | 5.51 | 6564.78 | 300.71 | 3758.89 | 387.17 | 98.13 | 139464.28 | 0.25 | 0.78 | 4.84 | 8.5 | 0.5 | 10 | 428.2262 | 585.918 | 529.9988 | 428226.1912 | 585917.9667 | 1.7062e-06 | 0.9325 | 529998.7783
1 | 20 | CONCLUIDO | 1.5282 | 65.44 | 61.38 | 19.49 | 0.66 | 189 | 52.47 | 24.83 | 2 | 0 | 5.64 | 6705.1 | 288.98 | 3758.63 | 339.48 | 98.13 | 115795.23 | 0.29 | 0.8 | 4.93 | 7.23 | 0.5 | 10 | 404.03 | 552.8117 | 500.0521 | 404030.0237 | 552811.7029 | 1.7506e-06 | 0.90889 | 500052.1299

## RESULTADOS_11
Unnamed: 0 | Volume de calda [L] | STATUS | Capacidade operacional [ha/h] | Tempo de missao [h] | Tempo util [h] | Tempo por voo [min] | Autonomia Projetada [h] | N° Voos | MTOW [kg] | Massa Estrutura [kg] | Combustível [kg] | Abastecimentos | Massa gerador | Potência gerador [W] | Combustível consumido [L] | Calda cons [L] | Distância percorrida [km] | Distância Pulverizando [km] | RTL ACUMULADO[m] | EOC [km/km] | EOC [h/h] | Tempo de manobra [h] | Tempo rtl_rtw [h] | V pulv [m/s] | V desloc [m/s] | Preço Total por ha Simples [R$/ha] | Preço Total por ha Presumido [R$/ha] | Preço Total por ha Real [R$/ha] | Preço Total Simples [R$] | Preço Total Presumido [R$] | Prod CAPEX [ha/h/R$] | Dias Trabalhados | Preço Total Real [R$]
0 | 65 | CONCLUIDO | 1.0367 | 96.46 | 77.78 | 7.7 | 0.13 | 606 | 133.21 | 46.47 | 1 | 604 | 20.75 | 16663.42 | 832.92 | 3759.34 | 896.47 | 98.13 | 392206.77 | 0.11 | 0.63 | 5.39 | 23.62 | 0.5 | 10 | 1527.4721 | 2089.9547 | 1890.4924 | 1527472.1195 | 2089954.7412 | 1.0317e-06 | 1.3397 | 1890492.3939
1 | 65 | CONCLUIDO | 1.397 | 71.58 | 63.01 | 16.09 | 0.26 | 235 | 134.55 | 46.47 | 2 | 233 | 21.09 | 16828.84 | 649.11 | 3758.62 | 401.71 | 98.13 | 146679.68 | 0.24 | 0.78 | 4.78 | 8.86 | 0.5 | 10 | 894.5522 | 1223.9658 | 1107.1522 | 894552.1808 | 1223965.7587 | 1.3902e-06 | 0.99417 | 1107152.1845
2 | 65 | CONCLUIDO | 1.5269 | 65.49 | 59.45 | 25.12 | 0.39 | 142 | 135.9 | 46.47 | 3 | 140 | 21.43 | 16994.64 | 586.02 | 3758.7 | 283.24 | 98.13 | 87911.38 | 0.35 | 0.82 | 4.62 | 5.3 | 0.5 | 10 | 749.0573 | 1024.8932 | 927.0788 | 749057.2808 | 1024893.2177 | 1.5195e-06 | 0.90958 | 927078.8475
3 | 65 | CONCLUIDO | 1.5974 | 62.6 | 57.75 | 35.36 | 0.52 | 98 | 137.25 | 46.47 | 4 | 96 | 21.78 | 17160.92 | 540.02 | 3758.61 | 226.85 | 98.13 | 59936.94 | 0.43 | 0.85 | 4.54 | 3.6 | 0.5 | 10 | 670.8143 | 917.8377 | 830.2406 | 670814.3105 | 917837.7338 | 1.5896e-06 | 0.86944 | 830240.5887
4 | 65 | CONCLUIDO | 1.6391 | 61.01 | 56.84 | 46.72 | 0.64 | 73 | 138.6 | 46.47 | 5 | 69 | 22.13 | 17327.69 | 500.23 | 3758.61 | 196.22 | 98.13 | 44745.7 | 0.5 | 0.86 | 4.51 | 2.69 | 0.5 | 10 | 617.5925 | 845.0172 | 764.37 | 617592.4531 | 845017.2406 | 1.6311e-06 | 0.84736 | 764369.9812
5 | 65 | CONCLUIDO | 1.6599 | 60.24 | 56.4 | 55.48 | 0.76 | 61 | 139.95 | 46.47 | 6 | 20 | 22.49 | 17494.97 | 478.03 | 3758.54 | 180.3 | 98.13 | 36844.39 | 0.54 | 0.87 | 4.53 | 2.26 | 0.5 | 10 | 590.1641 | 807.4886 | 730.423 | 590164.1416 | 807488.6147 | 1.6518e-06 | 0.83667 | 730423.0346
6 | 65 | CONCLUIDO | 1.6616 | 60.18 | 56.4 | 57.35 | 0.88 | 59 | 141.31 | 46.47 | 7 | 0 | 22.85 | 17662.75 | 475.35 | 3758.69 | 178.9 | 98.13 | 36154.77 | 0.55 | 0.87 | 4.56 | 2.25 | 0.5 | 10 | 587.3677 | 803.6625 | 726.962 | 587367.7432 | 803662.4591 | 1.6535e-06 | 0.83583 | 726962.042

## RESULTADOS_13
Unnamed: 0 | Volume de calda [L] | STATUS | Capacidade operacional [ha/h] | Tempo de missao [h] | Tempo util [h] | Tempo por voo [min] | Autonomia Projetada [h] | N° Voos | MTOW [kg] | Massa Estrutura [kg] | Combustível [kg] | Abastecimentos | Massa gerador | Potência gerador [W] | Combustível consumido [L] | Calda cons [L] | Distância percorrida [km] | Distância Pulverizando [km] | RTL ACUMULADO[m] | EOC [km/km] | EOC [h/h] | Tempo de manobra [h] | Tempo rtl_rtw [h] | V pulv [m/s] | V desloc [m/s] | Preço Total por ha Simples [R$/ha] | Preço Total por ha Presumido [R$/ha] | Preço Total por ha Real [R$/ha] | Preço Total Simples [R$] | Preço Total Presumido [R$] | Prod CAPEX [ha/h/R$] | Dias Trabalhados | Preço Total Real [R$]
0 | 75 | CONCLUIDO | 0.9567 | 104.52 | 81.19 | 7.07 | 0.12 | 689 | 150.44 | 49.1 | 1 | 687 | 25.34 | 18787.76 | 945.85 | 3759.04 | 1011.11 | 98.13 | 449108.9 | 0.1 | 0.6 | 5.54 | 27.04 | 0.5 | 10 | 1864.9069 | 2551.6479 | 2308.1222 | 1864906.9032 | 2551647.8989 | 9.3281e-07 | 1.4517 | 2308122.2047
1 | 75 | CONCLUIDO | 1.3456 | 74.32 | 64.03 | 14.66 | 0.23 | 262 | 151.83 | 49.1 | 2 | 260 | 25.73 | 18959.54 | 723.1 | 3758.71 | 436.15 | 98.13 | 163766.38 | 0.22 | 0.77 | 4.82 | 9.88 | 0.5 | 10 | 1024.0126 | 1401.0992 | 1267.3803 | 1024012.602 | 1401099.2183 | 1.312e-06 | 1.0322 | 1267380.2754
2 | 75 | CONCLUIDO | 1.4892 | 67.15 | 60.04 | 22.8 | 0.35 | 158 | 153.23 | 49.1 | 3 | 156 | 26.13 | 19131.85 | 655.71 | 3758.58 | 303.28 | 98.13 | 97851.11 | 0.32 | 0.82 | 4.64 | 5.89 | 0.5 | 10 | 847.6494 | 1159.7914 | 1049.1025 | 847649.449 | 1159791.3718 | 1.452e-06 | 0.93264 | 1049102.5111
3 | 75 | CONCLUIDO | 1.5643 | 63.93 | 58.26 | 31.49 | 0.46 | 111 | 154.63 | 49.1 | 4 | 109 | 26.53 | 19304.72 | 613.06 | 3758.61 | 243.76 | 98.13 | 68324.65 | 0.4 | 0.84 | 4.56 | 4.11 | 0.5 | 10 | 763.0551 | 1044.0457 | 944.4035 | 763055.1479 | 1044045.717 | 1.5252e-06 | 0.88792 | 944403.4591
4 | 75 | CONCLUIDO | 1.61 | 62.11 | 57.27 | 40.91 | 0.57 | 84 | 156.03 | 49.1 | 5 | 82 | 26.94 | 19478.15 | 578.89 | 3758.56 | 210.54 | 98.13 | 51851.21 | 0.47 | 0.86 | 4.53 | 3.12 | 0.5 | 10 | 708.8467 | 969.8753 | 877.3118 | 708846.7018 | 969875.3295 | 1.5698e-06 | 0.86264 | 877311.7893
5 | 75 | CONCLUIDO | 1.6434 | 60.85 | 56.56 | 51.41 | 0.67 | 66 | 157.44 | 49.1 | 6 | 64 | 27.35 | 19652.13 | 543.69 | 3758.63 | 187.26 | 98.13 | 40298.27 | 0.52 | 0.87 | 4.48 | 2.41 | 0.5 | 10 | 662.7191 | 906.7615 | 820.2215 | 662719.1208 | 906761.5382 | 1.6024e-06 | 0.84514 | 820221.4896
6 | 75 | CONCLUIDO | 1.6624 | 60.15 | 56.2 | 61.3 | 0.78 | 55 | 158.86 | 49.1 | 7 | 35 | 27.77 | 19826.68 | 516.24 | 3758.55 | 174.18 | 98.13 | 33815.88 | 0.56 | 0.87 | 4.5 | 2.05 | 0.5 | 10 | 631.3881 | 863.893 | 781.4443 | 631388.0913 | 863893.0414 | 1.6209e-06 | 0.83542 | 781444.302
7 | 75 | CONCLUIDO | 1.6672 | 59.98 | 56.11 | 64.75 | 0.88 | 52 | 160.28 | 49.1 | 8 | 2 | 28.19 | 20001.93 | 507.51 | 3758.61 | 170.56 | 98.13 | 32021.38 | 0.58 | 0.87 | 4.52 | 1.97 | 0.5 | 10 | 622.1245 | 851.2182 | 769.9791 | 622124.5166 | 851218.2099 | 1.6256e-06 | 0.83306 | 769979.1386
8 | 75 | CONCLUIDO | 1.6674 | 59.97 | 56.11 | 64.74 | 0.99 | 52 | 161.71 | 49.1 | 9 | 0 | 28.61 | 20177.64 | 511.5 | 3758.56 | 170.03 | 98.13 | 31757.54 | 0.58 | 0.87 | 4.53 | 1.96 | 0.5 | 10 | 625.3055 | 855.5706 | 773.9162 | 625305.5435 | 855570.6312 | 1.6258e-06 | 0.83292 | 773916.171

## RESULTADOS_17
Unnamed: 0 | Volume de calda [L] | STATUS | Capacidade operacional [ha/h] | Tempo de missao [h] | Tempo util [h] | Tempo por voo [min] | Autonomia Projetada [h] | N° Voos | MTOW [kg] | Massa Estrutura [kg] | Combustível [kg] | Abastecimentos | Massa gerador | Potência gerador [W] | Combustível consumido [L] | Calda cons [L] | Distância percorrida [km] | Distância Pulverizando [km] | RTL ACUMULADO[m] | EOC [km/km] | EOC [h/h] | Tempo de manobra [h] | Tempo rtl_rtw [h] | V pulv [m/s] | V desloc [m/s] | Preço Total por ha Simples [R$/ha] | Preço Total por ha Presumido [R$/ha] | Preço Total por ha Real [R$/ha] | Preço Total Simples [R$] | Preço Total Presumido [R$] | Prod CAPEX [ha/h/R$] | Dias Trabalhados | Preço Total Real [R$]
0 | 95 | CONCLUIDO | 0.8091 | 123.6 | 88.75 | 6.12 | 0.1 | 870 | 185.69 | 53.44 | 1 | 868 | 36.26 | 23136.14 | 1191.2 | 3759.23 | 1265.11 | 98.13 | 575203.05 | 0.08 | 0.55 | 5.82 | 34.58 | 0.5 | 10 | 2740.668 | 3749.9028 | 3392.0174 | 2740667.9699 | 3749902.8261 | 7.6146e-07 | 1.7167 | 3392017.3634
1 | 95 | CONCLUIDO | 1.245 | 80.32 | 66.13 | 12.6 | 0.19 | 315 | 187.21 | 53.44 | 2 | 313 | 36.77 | 23322.88 | 869.38 | 3758.85 | 506.54 | 98.13 | 198693.41 | 0.19 | 0.74 | 4.9 | 11.97 | 0.5 | 10 | 1308.9584 | 1790.9746 | 1620.0465 | 1308958.3823 | 1790974.6058 | 1.1717e-06 | 1.1156 | 1620046.5031
2 | 95 | CONCLUIDO | 1.4126 | 70.79 | 61.25 | 19.34 | 0.28 | 190 | 188.73 | 53.44 | 3 | 188 | 37.29 | 23510.33 | 788.1 | 3758.78 | 343.83 | 98.13 | 117964.97 | 0.29 | 0.8 | 4.69 | 7.1 | 0.5 | 10 | 1052.5727 | 1440.1765 | 1302.728 | 1052572.7436 | 1440176.4641 | 1.3294e-06 | 0.98319 | 1302728.0436
3 | 95 | CONCLUIDO | 1.4996 | 66.68 | 59.19 | 26.31 | 0.37 | 135 | 190.25 | 53.44 | 4 | 133 | 37.82 | 23698.48 | 744.07 | 3758.62 | 274.59 | 98.13 | 83621.37 | 0.36 | 0.83 | 4.61 | 5.04 | 0.5 | 10 | 942.5127 | 1289.5875 | 1166.5111 | 942512.7279 | 1289587.495 | 1.4113e-06 | 0.92611 | 1166511.0744
4 | 95 | CONCLUIDO | 1.5538 | 64.36 | 58.02 | 33.47 | 0.46 | 104 | 191.78 | 53.44 | 5 | 102 | 38.35 | 23887.36 | 712.6 | 3758.66 | 236.37 | 98.13 | 64667.35 | 0.42 | 0.84 | 4.54 | 3.87 | 0.5 | 10 | 877.1262 | 1200.1228 | 1085.5848 | 877126.2211 | 1200122.7917 | 1.4623e-06 | 0.89389 | 1085584.7569
5 | 95 | CONCLUIDO | 1.5927 | 62.79 | 57.23 | 41.37 | 0.55 | 83 | 193.32 | 53.44 | 6 | 81 | 38.89 | 24076.95 | 683.62 | 3758.53 | 209.59 | 98.13 | 51382.12 | 0.47 | 0.86 | 4.51 | 3.08 | 0.5 | 10 | 827.687 | 1132.4778 | 1024.3957 | 827686.9721 | 1132477.8301 | 1.4989e-06 | 0.87208 | 1024395.7355
6 | 95 | CONCLUIDO | 1.6211 | 61.69 | 56.65 | 49.26 | 0.64 | 69 | 194.86 | 53.44 | 7 | 67 | 39.43 | 24267.28 | 656.18 | 3758.53 | 190.16 | 98.13 | 41734.15 | 0.52 | 0.87 | 4.49 | 2.5 | 0.5 | 10 | 787.8052 | 1077.9098 | 975.0356 | 787805.2038 | 1077909.8353 | 1.5257e-06 | 0.85681 | 975035.6335
7 | 95 | CONCLUIDO | 1.6418 | 60.91 | 56.28 | 58.22 | 0.72 | 58 | 196.41 | 53.44 | 8 | 56 | 39.98 | 24458.36 | 630.85 | 3758.55 | 177.93 | 98.13 | 35675.15 | 0.55 | 0.87 | 4.47 | 2.13 | 0.5 | 10 | 755.403 | 1033.5757 | 934.9327 | 755403.0157 | 1033575.7321 | 1.5451e-06 | 0.84597 | 934932.7149
8 | 95 | CONCLUIDO | 1.6579 | 60.32 | 55.99 | 67.19 | 0.81 | 50 | 197.97 | 53.44 | 9 | 47 | 40.53 | 24650.18 | 606.85 | 3758.57 | 167.95 | 98.13 | 30724.02 | 0.58 | 0.88 | 4.46 | 1.84 | 0.5 | 10 | 727.2242 | 995.0203 | 900.0569 | 727224.2254 | 995020.2681 | 1.5603e-06 | 0.83778 | 900056.9302
9 | 95 | CONCLUIDO | 1.6703 | 59.87 | 55.76 | 76.04 | 0.89 | 44 | 199.53 | 53.44 | 10 | 33 | 41.1 | 24842.77 | 586.31 | 3758.55 | 159.87 | 98.13 | 26714.51 | 0.61 | 0.88 | 4.47 | 1.61 | 0.5 | 10 | 704.1907 | 963.5048 | 871.5493 | 704190.7139 | 963504.8014 | 1.572e-06 | 0.83153 | 871549.2555
10 | 95 | CONCLUIDO | 1.6759 | 59.67 | 55.67 | 81.47 | 0.97 | 41 | 201.1 | 53.44 | 11 | 5 | 41.66 | 25036.12 | 574.73 | 3758.64 | 155.9 | 98.13 | 24744.99 | 0.63 | 0.88 | 4.5 | 1.53 | 0.5 | 10 | 692.0851 | 946.9413 | 856.5666 | 692085.0735 | 946941.3302 | 1.5772e-06 | 0.82875 | 856566.5787
11 | 95 | CONCLUIDO | 1.6758 | 59.67 | 55.68 | 81.48 | 1.05 | 41 | 202.67 | 53.44 | 12 | 0 | 42.24 | 25230.25 | 578.09 | 3758.64 | 155.86 | 98.13 | 24725.05 | 0.63 | 0.88 | 4.5 | 1.53 | 0.5 | 10 | 694.8936 | 950.7841 | 860.0426 | 694893.6266 | 950784.1165 | 1.5771e-06 | 0.82875 | 860042.6148

## RESULTADOS_9
Unnamed: 0 | Volume de calda [L] | STATUS | Capacidade operacional [ha/h] | Tempo de missao [h] | Tempo util [h] | Tempo por voo [min] | Autonomia Projetada [h] | N° Voos | MTOW [kg] | Massa Estrutura [kg] | Combustível [kg] | Abastecimentos | Massa gerador | Potência gerador [W] | Combustível consumido [L] | Calda cons [L] | Distância percorrida [km] | Distância Pulverizando [km] | RTL ACUMULADO[m] | EOC [km/km] | EOC [h/h] | Tempo de manobra [h] | Tempo rtl_rtw [h] | V pulv [m/s] | V desloc [m/s] | Preço Total por ha Simples [R$/ha] | Preço Total por ha Presumido [R$/ha] | Preço Total por ha Real [R$/ha] | Preço Total Simples [R$] | Preço Total Presumido [R$] | Prod CAPEX [ha/h/R$] | Dias Trabalhados | Preço Total Real [R$]
0 | 55 | CONCLUIDO | 1.1225 | 89.09 | 74.46 | 8.51 | 0.15 | 525 | 116.05 | 43.4 | 1 | 523 | 16.65 | 14546.17 | 722.78 | 3759.25 | 786.09 | 98.13 | 337422.49 | 0.12 | 0.66 | 5.23 | 20.3 | 0.5 | 10 | 1235.6851 | 1690.7189 | 1529.359 | 1235685.0962 | 1690718.8631 | 1.1429e-06 | 1.2374 | 1529359.0278
1 | 55 | CONCLUIDO | 1.4499 | 68.97 | 61.94 | 17.95 | 0.3 | 207 | 117.34 | 43.4 | 2 | 205 | 16.94 | 14705.49 | 571.52 | 3758.92 | 366.43 | 98.13 | 129178.21 | 0.27 | 0.79 | 4.72 | 7.79 | 0.5 | 10 | 768.9883 | 1052.1637 | 951.7467 | 768988.2726 | 1052163.68 | 1.4762e-06 | 0.95792 | 951746.6551
2 | 55 | CONCLUIDO | 1.5696 | 63.71 | 58.69 | 28.63 | 0.45 | 123 | 118.63 | 43.4 | 3 | 121 | 17.23 | 14865.24 | 509.04 | 3758.67 | 258.71 | 98.13 | 75738.44 | 0.38 | 0.84 | 4.56 | 4.54 | 0.5 | 10 | 645.2572 | 882.8693 | 798.6095 | 645257.1568 | 882869.3087 | 1.5981e-06 | 0.88486 | 798609.501
3 | 55 | CONCLUIDO | 1.6298 | 61.36 | 57.27 | 40.91 | 0.59 | 84 | 119.93 | 43.4 | 4 | 78 | 17.53 | 15025.44 | 461.67 | 3758.58 | 210.4 | 98.13 | 51779.02 | 0.47 | 0.86 | 4.53 | 3.12 | 0.5 | 10 | 577.2893 | 789.8727 | 714.4883 | 577289.2723 | 789872.6506 | 1.6594e-06 | 0.85222 | 714488.3134
4 | 55 | CONCLUIDO | 1.6526 | 60.51 | 56.76 | 48.65 | 0.73 | 70 | 121.23 | 43.4 | 5 | 5 | 17.83 | 15186.08 | 436.61 | 3758.66 | 191.11 | 98.13 | 42206.76 | 0.51 | 0.86 | 4.57 | 2.61 | 0.5 | 10 | 547.069 | 748.5239 | 677.0858 | 547068.9574 | 748523.8825 | 1.6826e-06 | 0.84042 | 677085.8137
5 | 55 | CONCLUIDO | 1.6527 | 60.51 | 56.75 | 48.64 | 0.86 | 70 | 122.54 | 43.4 | 6 | 0 | 18.14 | 15347.16 | 440.77 | 3758.72 | 190.52 | 98.13 | 41909.83 | 0.52 | 0.86 | 4.58 | 2.6 | 0.5 | 10 | 550.4283 | 753.1203 | 681.2435 | 550428.2864 | 753120.2646 | 1.6827e-06 | 0.84042 | 681243.5235

## resultados
Unnamed: 0 | Volume de calda [L] | STATUS | Capacidade operacional [ha/h] | Tempo de missao [h] | Tempo util [h] | Tempo por voo [min] | Autonomia Projetada [h] | N° Voos | MTOW [kg] | Massa Estrutura [kg] | Combustível [kg] | Abastecimentos | Massa gerador | Potência gerador [W] | Combustível consumido [L] | Calda cons [L] | Distância percorrida [km] | Distância Pulverizando [km] | RTL ACUMULADO[m] | EOC [km/km] | EOC [h/h] | Tempo de manobra [h] | Tempo rtl_rtw [h] | V pulv [m/s] | V desloc [m/s]
0 | 100 | CONCLUIDO | 0.7748 | 129.06 | 90.81 | 5.93 | 0.09 | 919 | 194.77 | 54.38 | 1 | 917 | 39.4 | 24256.19 | 1257.88 | 3759.71 | 1334.82 | 98.13 | 609815.55 | 0.07 | 0.54 | 5.88 | 36.64 | 0.5 | 10
1 | 100 | CONCLUIDO | 1.2215 | 81.87 | 66.6 | 12.18 | 0.18 | 328 | 196.32 | 54.38 | 2 | 326 | 39.95 | 24447.22 | 904.94 | 3758.96 | 522.48 | 98.13 | 206601.14 | 0.19 | 0.74 | 4.92 | 12.44 | 0.5 | 10
2 | 100 | CONCLUIDO | 1.3925 | 71.81 | 61.6 | 18.67 | 0.27 | 198 | 197.88 | 54.38 | 3 | 196 | 40.5 | 24639 | 820.94 | 3758.77 | 355.38 | 98.13 | 123700.26 | 0.28 | 0.8 | 4.7 | 7.44 | 0.5 | 10
3 | 100 | CONCLUIDO | 1.4857 | 67.31 | 59.35 | 25.44 | 0.36 | 140 | 199.44 | 54.38 | 4 | 138 | 41.06 | 24831.54 | 774.52 | 3758.62 | 280.13 | 98.13 | 86367.21 | 0.35 | 0.83 | 4.61 | 5.2 | 0.5 | 10
4 | 100 | CONCLUIDO | 1.5416 | 64.87 | 58.15 | 32.31 | 0.44 | 108 | 201.01 | 54.38 | 5 | 106 | 41.63 | 25024.84 | 743.75 | 3758.72 | 240.44 | 98.13 | 66679.82 | 0.41 | 0.84 | 4.54 | 4 | 0.5 | 10
5 | 100 | CONCLUIDO | 1.5804 | 63.27 | 57.37 | 39.57 | 0.53 | 87 | 202.58 | 54.38 | 6 | 85 | 42.2 | 25218.93 | 715.78 | 3758.65 | 213.93 | 98.13 | 53529.31 | 0.46 | 0.85 | 4.53 | 3.22 | 0.5 | 10
6 | 100 | CONCLUIDO | 1.6104 | 62.09 | 56.78 | 47.32 | 0.61 | 72 | 204.16 | 54.38 | 7 | 70 | 42.78 | 25413.94 | 691.74 | 3758.65 | 194.47 | 98.13 | 43873.16 | 0.5 | 0.86 | 4.5 | 2.63 | 0.5 | 10
7 | 100 | CONCLUIDO | 1.6323 | 61.26 | 56.38 | 55.45 | 0.69 | 61 | 205.75 | 54.38 | 8 | 59 | 43.37 | 25609.61 | 669.55 | 3758.61 | 181.07 | 98.13 | 37227.71 | 0.54 | 0.87 | 4.47 | 2.23 | 0.5 | 10
8 | 100 | CONCLUIDO | 1.6486 | 60.66 | 56.08 | 63.49 | 0.77 | 53 | 207.34 | 54.38 | 9 | 51 | 43.96 | 25806.1 | 643.42 | 3758.59 | 170.94 | 98.13 | 32203.41 | 0.57 | 0.87 | 4.47 | 1.93 | 0.5 | 10
9 | 100 | CONCLUIDO | 1.6631 | 60.13 | 55.82 | 72.81 | 0.85 | 46 | 208.94 | 54.38 | 10 | 42 | 44.56 | 26003.41 | 621.08 | 3758.55 | 162.44 | 98.13 | 27991.73 | 0.6 | 0.88 | 4.46 | 1.68 | 0.5 | 10
10 | 100 | CONCLUIDO | 1.6728 | 59.78 | 55.67 | 81.47 | 0.93 | 41 | 210.55 | 54.38 | 11 | 25 | 45.17 | 26201.54 | 600.99 | 3758.57 | 156.88 | 98.13 | 25237.04 | 0.63 | 0.88 | 4.46 | 1.52 | 0.5 | 10
11 | 100 | CONCLUIDO | 1.6776 | 59.61 | 55.58 | 85.5 | 1 | 39 | 212.16 | 54.38 | 12 | 6 | 45.78 | 26400.51 | 594.4 | 3758.58 | 153.39 | 98.13 | 23497.91 | 0.64 | 0.88 | 4.47 | 1.43 | 0.5 | 10
12 | 100 | CONCLUIDO | 1.6765 | 59.65 | 55.62 | 85.56 | 1.08 | 39 | 213.78 | 54.38 | 13 | 0 | 46.4 | 26600.32 | 599.32 | 3758.6 | 154.21 | 98.13 | 23910.14 | 0.64 | 0.88 | 4.49 | 1.47 | 0.5 | 10
0 | 40 | CONCLUIDO | 1.2623 | 79.22 | 69.65 | 10.34 | 0.2 | 404 | 89.87 | 37.55 | 1 | 402 | 11.32 | 11317.98 | 557.74 | 3758.97 | 624.03 | 98.13 | 256993.1 | 0.16 | 0.7 | 5.07 | 15.5 | 0.5 | 10
1 | 40 | CONCLUIDO | 1.537 | 65.06 | 60.12 | 22.69 | 0.39 | 159 | 91.1 | 37.55 | 2 | 157 | 11.54 | 11468.97 | 439.69 | 3758.69 | 305.64 | 98.13 | 99023.88 | 0.32 | 0.82 | 4.65 | 5.97 | 0.5 | 10
2 | 40 | CONCLUIDO | 1.6209 | 61.7 | 57.88 | 35.08 | 0.57 | 99 | 92.32 | 37.55 | 3 | 34 | 11.77 | 11620.34 | 385.13 | 3758.57 | 228.57 | 98.13 | 60789.89 | 0.43 | 0.85 | 4.62 | 3.74 | 0.5 | 10
3 | 40 | CONCLUIDO | 1.6258 | 61.51 | 57.77 | 36.49 | 0.75 | 95 | 93.55 | 37.55 | 4 | 0 | 12 | 11772.07 | 385.04 | 3758.62 | 223.55 | 98.13 | 58298.03 | 0.44 | 0.85 | 4.66 | 3.63 | 0.5 | 10
0 | 30 | CONCLUIDO | 1.3689 | 73.05 | 66.26 | 12.5 | 0.24 | 318 | 71.52 | 32.27 | 1 | 316 | 8.25 | 9054.6 | 438.61 | 3759.03 | 510.58 | 98.13 | 200698.61 | 0.19 | 0.74 | 4.92 | 12.11 | 0.5 | 10
1 | 30 | CONCLUIDO | 1.5851 | 63.09 | 59.17 | 26.7 | 0.48 | 133 | 72.7 | 32.27 | 2 | 46 | 8.43 | 9200.25 | 342.75 | 3758.65 | 271.03 | 98.13 | 81849.6 | 0.36 | 0.83 | 4.7 | 5.03 | 0.5 | 10
2 | 30 | CONCLUIDO | 1.5922 | 62.81 | 58.99 | 27.87 | 0.71 | 127 | 73.88 | 32.27 | 3 | 0 | 8.61 | 9346.23 | 342.84 | 3758.75 | 262.49 | 98.13 | 77608.7 | 0.37 | 0.83 | 4.75 | 4.84 | 0.5 | 10
0 | 15 | CONCLUIDO | 1.4652 | 68.25 | 63.75 | 15.18 | 0.43 | 252 | 39.78 | 19.54 | 1 | 4 | 4.24 | 5140 | 249.86 | 3758.94 | 416.83 | 98.13 | 154155.09 | 0.24 | 0.77 | 5.09 | 9.6 | 0.5 | 10
1 | 15 | CONCLUIDO | 1.4651 | 68.25 | 63.77 | 15.24 | 0.84 | 251 | 40.89 | 19.54 | 2 | 0 | 4.35 | 5277.26 | 256.12 | 3759.01 | 416.07 | 98.13 | 153778.12 | 0.24 | 0.77 | 5.12 | 9.61 | 0.5 | 10
0 | 70 | CONCLUIDO | 0.9973 | 100.27 | 79.38 | 7.37 | 0.12 | 646 | 141.81 | 47.83 | 1 | 644 | 22.98 | 17723.39 | 887.84 | 3758.94 | 949.87 | 98.13 | 418702.94 | 0.1 | 0.62 | 5.46 | 25.22 | 0.5 | 10
1 | 70 | CONCLUIDO | 1.3717 | 72.9 | 63.51 | 15.36 | 0.25 | 248 | 143.17 | 47.83 | 2 | 246 | 23.34 | 17891.86 | 685.81 | 3758.97 | 419.12 | 98.13 | 155318.43 | 0.23 | 0.77 | 4.78 | 9.35 | 0.5 | 10
2 | 70 | CONCLUIDO | 1.5082 | 66.31 | 59.74 | 23.9 | 0.37 | 150 | 144.54 | 47.83 | 3 | 148 | 23.71 | 18060.85 | 620.99 | 3758.57 | 292.87 | 98.13 | 92685.31 | 0.34 | 0.82 | 4.64 | 5.6 | 0.5 | 10
3 | 70 | CONCLUIDO | 1.5793 | 63.32 | 58.06 | 33.17 | 0.49 | 105 | 145.92 | 47.83 | 4 | 103 | 24.09 | 18230.35 | 578.59 | 3758.58 | 236.64 | 98.13 | 64796.69 | 0.41 | 0.84 | 4.56 | 3.91 | 0.5 | 10
4 | 70 | CONCLUIDO | 1.6245 | 61.56 | 57.05 | 43.33 | 0.6 | 79 | 147.3 | 47.83 | 5 | 77 | 24.47 | 18400.38 | 540.8 | 3758.57 | 203.78 | 98.13 | 48496.16 | 0.48 | 0.86 | 4.5 | 2.9 | 0.5 | 10
5 | 70 | CONCLUIDO | 1.654 | 60.46 | 56.44 | 54.62 | 0.71 | 62 | 148.68 | 47.83 | 6 | 51 | 24.85 | 18570.94 | 506.02 | 3758.7 | 182.77 | 98.13 | 38077.38 | 0.54 | 0.87 | 4.49 | 2.29 | 0.5 | 10
6 | 70 | CONCLUIDO | 1.6637 | 60.11 | 56.26 | 60.28 | 0.83 | 56 | 150.07 | 47.83 | 7 | 6 | 25.24 | 18742.03 | 488.27 | 3758.66 | 174.82 | 98.13 | 34127.74 | 0.56 | 0.87 | 4.54 | 2.11 | 0.5 | 10
7 | 70 | CONCLUIDO | 1.6657 | 60.03 | 56.22 | 61.33 | 0.94 | 55 | 151.46 | 47.83 | 8 | 0 | 25.63 | 18913.66 | 493.28 | 3758.59 | 173.65 | 98.13 | 33547.88 | 0.57 | 0.87 | 4.53 | 2.07 | 0.5 | 10
0 | 90 | CONCLUIDO | 0.8447 | 118.39 | 86.74 | 6.33 | 0.1 | 822 | 176.73 | 52.44 | 1 | 820 | 33.29 | 22031.19 | 1126.67 | 3759.36 | 1197.07 | 98.13 | 541424.11 | 0.08 | 0.57 | 5.77 | 32.58 | 0.5 | 10
1 | 90 | CONCLUIDO | 1.269 | 78.8 | 65.64 | 13.04 | 0.2 | 302 | 178.21 | 52.44 | 2 | 300 | 33.77 | 22213.89 | 833.3 | 3758.91 | 489.69 | 98.13 | 190337 | 0.2 | 0.75 | 4.9 | 11.49 | 0.5 | 10
2 | 90 | CONCLUIDO | 1.4316 | 69.85 | 60.96 | 20.1 | 0.3 | 182 | 179.7 | 52.44 | 3 | 180 | 34.26 | 22397.24 | 755.18 | 3758.64 | 333.87 | 98.13 | 113027.32 | 0.29 | 0.8 | 4.68 | 6.81 | 0.5 | 10
3 | 90 | CONCLUIDO | 1.5164 | 65.95 | 58.94 | 27.41 | 0.39 | 129 | 181.19 | 52.44 | 4 | 127 | 34.75 | 22581.25 | 712.37 | 3758.62 | 266.29 | 98.13 | 79501.82 | 0.37 | 0.83 | 4.6 | 4.79 | 0.5 | 10
4 | 90 | CONCLUIDO | 1.5684 | 63.76 | 57.82 | 35.04 | 0.49 | 99 | 182.69 | 52.44 | 5 | 97 | 35.25 | 22766.06 | 679.68 | 3758.69 | 228.94 | 98.13 | 60977.24 | 0.43 | 0.85 | 4.54 | 3.67 | 0.5 | 10
5 | 90 | CONCLUIDO | 1.6054 | 62.29 | 57.06 | 43.34 | 0.58 | 79 | 184.19 | 52.44 | 6 | 77 | 35.75 | 22951.43 | 650.02 | 3758.64 | 203.68 | 98.13 | 48443.78 | 0.48 | 0.86 | 4.51 | 2.91 | 0.5 | 10
6 | 90 | CONCLUIDO | 1.6318 | 61.28 | 56.55 | 52.2 | 0.67 | 65 | 185.7 | 52.44 | 7 | 63 | 36.26 | 23137.49 | 625.5 | 3758.56 | 186.77 | 98.13 | 40059.57 | 0.53 | 0.87 | 4.49 | 2.4 | 0.5 | 10
7 | 90 | CONCLUIDO | 1.6527 | 60.51 | 56.13 | 61.23 | 0.76 | 55 | 187.22 | 52.44 | 8 | 52 | 36.78 | 23324.24 | 597.32 | 3758.57 | 172.99 | 98.13 | 33218.73 | 0.57 | 0.87 | 4.46 | 1.98 | 0.5 | 10
8 | 90 | CONCLUIDO | 1.668 | 59.95 | 55.86 | 71.31 | 0.85 | 47 | 188.74 | 52.44 | 9 | 37 | 37.3 | 23511.69 | 572.13 | 3758.56 | 163.62 | 98.13 | 28573.96 | 0.6 | 0.88 | 4.46 | 1.71 | 0.5 | 10
9 | 90 | CONCLUIDO | 1.6725 | 59.79 | 55.81 | 76.1 | 0.93 | 44 | 190.26 | 52.44 | 10 | 10 | 37.82 | 23699.85 | 562.83 | 3758.58 | 160.71 | 98.13 | 27133.98 | 0.61 | 0.88 | 4.49 | 1.66 | 0.5 | 10
10 | 90 | CONCLUIDO | 1.675 | 59.7 | 55.75 | 77.8 | 1.02 | 43 | 191.79 | 52.44 | 11 | 0 | 38.35 | 23888.73 | 561.78 | 3758.61 | 158.55 | 98.13 | 26058.18 | 0.62 | 0.88 | 4.5 | 1.61 | 0.5 | 10
0 | 10 | CONCLUIDO | 1.3438 | 74.41 | 68.59 | 10.94 | 0.64 | 376 | 26.11 | 12.1 | 1 | 0 | 3.01 | 3454.41 | 198.99 | 3759.16 | 571.86 | 98.13 | 231051.34 | 0.17 | 0.71 | 5.48 | 14.43 | 0.5 | 10
0 | 45 | CONCLUIDO | 1.2123 | 82.49 | 71.33 | 9.6 | 0.18 | 446 | 98.71 | 39.72 | 1 | 444 | 12.99 | 12407.75 | 614.42 | 3758.93 | 679.88 | 98.13 | 284708.31 | 0.14 | 0.69 | 5.14 | 17.18 | 0.5 | 10
1 | 45 | CONCLUIDO | 1.5067 | 66.37 | 60.76 | 20.72 | 0.35 | 176 | 99.95 | 39.72 | 2 | 174 | 13.24 | 12561.45 | 485.67 | 3758.63 | 327.27 | 98.13 | 109755.26 | 0.3 | 0.81 | 4.67 | 6.61 | 0.5 | 10
2 | 45 | CONCLUIDO | 1.611 | 62.07 | 57.97 | 33.77 | 0.52 | 103 | 101.2 | 39.72 | 3 | 85 | 13.49 | 12715.54 | 422.73 | 3758.66 | 233.28 | 98.13 | 63126.92 | 0.42 | 0.85 | 4.57 | 3.82 | 0.5 | 10
3 | 45 | CONCLUIDO | 1.6362 | 61.12 | 57.38 | 40.51 | 0.69 | 85 | 102.45 | 39.72 | 4 | 3 | 13.74 | 12870.03 | 402.63 | 3758.65 | 210.79 | 98.13 | 51968.29 | 0.47 | 0.85 | 4.63 | 3.23 | 0.5 | 10
4 | 45 | CONCLUIDO | 1.6364 | 61.11 | 57.37 | 40.5 | 0.85 | 85 | 103.71 | 39.72 | 5 | 0 | 14 | 13024.91 | 406.99 | 3758.62 | 210.54 | 98.13 | 51845.45 | 0.47 | 0.85 | 4.63 | 3.23 | 0.5 | 10
0 | 60 | CONCLUIDO | 1.0791 | 92.67 | 76.1 | 8.08 | 0.14 | 565 | 124.63 | 45 | 1 | 563 | 18.64 | 15605.44 | 777.41 | 3759.18 | 840.69 | 98.13 | 364518.52 | 0.12 | 0.64 | 5.31 | 21.94 | 0.5 | 10
1 | 60 | CONCLUIDO | 1.423 | 70.28 | 62.5 | 16.97 | 0.28 | 221 | 125.95 | 45 | 2 | 219 | 18.95 | 15767.7 | 610.54 | 3758.72 | 384.24 | 98.13 | 138015.87 | 0.26 | 0.78 | 4.77 | 8.34 | 0.5 | 10
2 | 60 | CONCLUIDO | 1.5469 | 64.64 | 59.11 | 26.67 | 0.42 | 133 | 127.27 | 45 | 3 | 131 | 19.27 | 15930.42 | 548.28 | 3758.6 | 272.2 | 98.13 | 82436.55 | 0.36 | 0.83 | 4.6 | 4.96 | 0.5 | 10
3 | 60 | CONCLUIDO | 1.6136 | 61.97 | 57.52 | 37.92 | 0.55 | 91 | 128.59 | 45 | 4 | 89 | 19.59 | 16093.6 | 501.83 | 3758.59 | 218.82 | 98.13 | 55954.42 | 0.45 | 0.85 | 4.53 | 3.37 | 0.5 | 10
4 | 60 | CONCLUIDO | 1.6501 | 60.6 | 56.71 | 49.31 | 0.68 | 69 | 129.92 | 45 | 5 | 44 | 19.92 | 16257.24 | 463.91 | 3758.59 | 190.91 | 98.13 | 42109.88 | 0.51 | 0.86 | 4.53 | 2.56 | 0.5 | 10
5 | 60 | CONCLUIDO | 1.6578 | 60.32 | 56.55 | 53.02 | 0.81 | 64 | 131.25 | 45 | 6 | 1 | 20.25 | 16421.36 | 456.42 | 3758.56 | 184.36 | 98.13 | 38862.61 | 0.53 | 0.87 | 4.56 | 2.41 | 0.5 | 10
6 | 60 | CONCLUIDO | 1.6578 | 60.32 | 56.55 | 53.02 | 0.93 | 64 | 132.58 | 45 | 7 | 0 | 20.59 | 16585.95 | 460.81 | 3758.56 | 184.31 | 98.13 | 38835 | 0.53 | 0.87 | 4.56 | 2.41 | 0.5 | 10
0 | 80 | CONCLUIDO | 0.9184 | 108.89 | 82.97 | 6.8 | 0.11 | 732 | 159.12 | 50.28 | 1 | 730 | 27.84 | 19859.16 | 1004.33 | 3759.46 | 1070.5 | 98.13 | 478590.42 | 0.09 | 0.59 | 5.61 | 28.81 | 0.5 | 10
1 | 80 | CONCLUIDO | 1.3199 | 75.76 | 64.58 | 14.09 | 0.22 | 275 | 160.54 | 50.28 | 2 | 273 | 28.26 | 20034.4 | 759.85 | 3758.9 | 454.72 | 98.13 | 172983.05 | 0.22 | 0.76 | 4.84 | 10.43 | 0.5 | 10
2 | 80 | CONCLUIDO | 1.4687 | 68.09 | 60.38 | 21.69 | 0.33 | 167 | 161.97 | 50.28 | 3 | 165 | 28.69 | 20210.21 | 690.11 | 3758.78 | 314.68 | 98.13 | 103503.52 | 0.31 | 0.81 | 4.65 | 6.23 | 0.5 | 10
3 | 80 | CONCLUIDO | 1.5483 | 64.59 | 58.49 | 30 | 0.43 | 117 | 163.4 | 50.28 | 4 | 115 | 29.12 | 20386.62 | 646.58 | 3758.62 | 251.83 | 98.13 | 72331.42 | 0.39 | 0.84 | 4.56 | 4.34 | 0.5 | 10
4 | 80 | CONCLUIDO | 1.597 | 62.62 | 57.43 | 38.71 | 0.54 | 89 | 164.83 | 50.28 | 5 | 87 | 29.55 | 20563.61 | 613 | 3758.52 | 215.85 | 98.13 | 54479.24 | 0.45 | 0.85 | 4.53 | 3.28 | 0.5 | 10
5 | 80 | CONCLUIDO | 1.6285 | 61.41 | 56.79 | 47.99 | 0.64 | 71 | 166.27 | 50.28 | 6 | 69 | 29.99 | 20741.2 | 579.92 | 3758.65 | 195.11 | 98.13 | 44199.48 | 0.5 | 0.86 | 4.49 | 2.64 | 0.5 | 10
6 | 80 | CONCLUIDO | 1.6556 | 60.4 | 56.24 | 59.2 | 0.74 | 57 | 167.72 | 50.28 | 7 | 53 | 30.44 | 20919.39 | 547.33 | 3758.54 | 176.38 | 98.13 | 34903.92 | 0.56 | 0.87 | 4.48 | 2.09 | 0.5 | 10
7 | 80 | CONCLUIDO | 1.6677 | 59.96 | 56.03 | 67.23 | 0.84 | 50 | 169.17 | 50.28 | 8 | 23 | 30.89 | 21098.19 | 528.72 | 3758.62 | 168.03 | 98.13 | 30765.02 | 0.58 | 0.87 | 4.5 | 1.88 | 0.5 | 10
8 | 80 | CONCLUIDO | 1.671 | 59.84 | 55.97 | 69.97 | 0.94 | 48 | 170.62 | 50.28 | 9 | 1 | 31.34 | 21277.6 | 526.17 | 3758.73 | 165.42 | 98.13 | 29470.94 | 0.59 | 0.88 | 4.52 | 1.82 | 0.5 | 10
9 | 80 | CONCLUIDO | 1.6716 | 59.82 | 55.95 | 69.94 | 1.03 | 48 | 172.08 | 50.28 | 10 | 0 | 31.8 | 21457.64 | 530.28 | 3758.67 | 164.98 | 98.13 | 29251.79 | 0.59 | 0.88 | 4.52 | 1.8 | 0.5 | 10
0 | 35 | CONCLUIDO | 1.3131 | 76.16 | 68.01 | 11.24 | 0.22 | 363 | 80.84 | 35.1 | 1 | 361 | 9.74 | 10204.21 | 500.38 | 3759.04 | 570.04 | 98.13 | 230202.93 | 0.17 | 0.72 | 4.97 | 13.86 | 0.5 | 10
1 | 35 | CONCLUIDO | 1.5688 | 63.74 | 59.42 | 25.29 | 0.43 | 141 | 82.04 | 35.1 | 2 | 126 | 9.94 | 10352.53 | 386.94 | 3758.78 | 282.13 | 98.13 | 87361.11 | 0.35 | 0.82 | 4.62 | 5.27 | 0.5 | 10
2 | 35 | CONCLUIDO | 1.6113 | 62.06 | 58.29 | 32.09 | 0.63 | 109 | 83.25 | 35.1 | 3 | 0 | 10.15 | 10501.19 | 363.13 | 3758.62 | 240.42 | 98.13 | 66665.31 | 0.41 | 0.84 | 4.69 | 4.15 | 0.5 | 10
0 | 50 | CONCLUIDO | 1.167 | 85.69 | 72.88 | 9.02 | 0.16 | 485 | 107.41 | 41.65 | 1 | 483 | 14.77 | 13481.73 | 668.38 | 3759.15 | 732.32 | 98.13 | 310735.16 | 0.13 | 0.67 | 5.19 | 18.72 | 0.5 | 10
1 | 50 | CONCLUIDO | 1.4781 | 67.65 | 61.35 | 19.17 | 0.32 | 192 | 108.68 | 41.65 | 2 | 190 | 15.03 | 13638.32 | 530.22 | 3758.86 | 346.79 | 98.13 | 119435.49 | 0.28 | 0.8 | 4.69 | 7.2 | 0.5 | 10
2 | 50 | CONCLUIDO | 1.5902 | 62.88 | 58.34 | 30.98 | 0.48 | 113 | 109.96 | 41.65 | 3 | 111 | 15.31 | 13795.21 | 467.02 | 3758.65 | 246.52 | 98.13 | 69697.11 | 0.4 | 0.84 | 4.56 | 4.19 | 0.5 | 10
3 | 50 | CONCLUIDO | 1.6402 | 60.97 | 57.15 | 42.87 | 0.63 | 80 | 111.23 | 41.65 | 4 | 36 | 15.58 | 13952.52 | 423.96 | 3758.63 | 205.08 | 98.13 | 49142.29 | 0.48 | 0.86 | 4.57 | 3.01 | 0.5 | 10
4 | 50 | CONCLUIDO | 1.6444 | 60.81 | 57.07 | 44.47 | 0.78 | 77 | 112.51 | 41.65 | 5 | 0 | 15.86 | 14110.24 | 420.22 | 3758.71 | 201.07 | 98.13 | 47149.73 | 0.49 | 0.86 | 4.59 | 2.92 | 0.5 | 10
0 | 25 | CONCLUIDO | 1.4305 | 69.91 | 64.38 | 14.36 | 0.28 | 269 | 61.76 | 28.92 | 1 | 266 | 6.84 | 7851.41 | 371.52 | 3758.77 | 447.14 | 98.13 | 169226.88 | 0.22 | 0.76 | 4.85 | 10.22 | 0.5 | 10
1 | 25 | CONCLUIDO | 1.5655 | 63.88 | 59.97 | 23.67 | 0.55 | 152 | 62.92 | 28.92 | 2 | 2 | 7 | 7994.37 | 314.52 | 3758.84 | 294.37 | 98.13 | 93425.04 | 0.33 | 0.82 | 4.83 | 5.82 | 0.5 | 10
2 | 25 | CONCLUIDO | 1.5653 | 63.89 | 59.98 | 23.68 | 0.81 | 152 | 64.08 | 28.92 | 3 | 0 | 7.16 | 8137.65 | 320.53 | 3759 | 294.45 | 98.13 | 93463.41 | 0.33 | 0.82 | 4.83 | 5.83 | 0.5 | 10
0 | 85 | CONCLUIDO | 0.8813 | 113.47 | 84.8 | 6.56 | 0.11 | 776 | 167.88 | 51.39 | 1 | 774 | 30.49 | 20939.59 | 1064.22 | 3759.12 | 1132.08 | 98.13 | 509162.25 | 0.09 | 0.58 | 5.68 | 30.64 | 0.5 | 10
1 | 85 | CONCLUIDO | 1.2958 | 77.17 | 65.04 | 13.55 | 0.21 | 288 | 169.33 | 51.39 | 2 | 286 | 30.94 | 21118.46 | 796.22 | 3758.74 | 469.59 | 98.13 | 180354.43 | 0.21 | 0.75 | 4.87 | 10.89 | 0.5 | 10
2 | 85 | CONCLUIDO | 1.4512 | 68.91 | 60.64 | 20.91 | 0.31 | 174 | 170.79 | 51.39 | 3 | 172 | 31.4 | 21297.94 | 722.42 | 3758.7 | 323.4 | 98.13 | 107830.73 | 0.3 | 0.81 | 4.66 | 6.49 | 0.5 | 10
3 | 85 | CONCLUIDO | 1.5316 | 65.29 | 58.75 | 28.66 | 0.41 | 123 | 172.25 | 51.39 | 4 | 121 | 31.86 | 21478.05 | 679.37 | 3758.64 | 259.96 | 98.13 | 76363.44 | 0.38 | 0.83 | 4.59 | 4.6 | 0.5 | 10
4 | 85 | CONCLUIDO | 1.5826 | 63.19 | 57.63 | 36.78 | 0.51 | 94 | 173.71 | 51.39 | 5 | 92 | 32.32 | 21658.78 | 646.37 | 3758.57 | 222.34 | 98.13 | 57698.83 | 0.44 | 0.85 | 4.54 | 3.48 | 0.5 | 10
5 | 85 | CONCLUIDO | 1.6179 | 61.81 | 56.89 | 45.52 | 0.61 | 75 | 175.18 | 51.39 | 6 | 73 | 32.79 | 21840.16 | 617.15 | 3758.54 | 198.34 | 98.13 | 45794.98 | 0.49 | 0.86 | 4.5 | 2.75 | 0.5 | 10
6 | 85 | CONCLUIDO | 1.643 | 60.86 | 56.39 | 54.57 | 0.7 | 62 | 176.66 | 51.39 | 7 | 60 | 33.27 | 22022.17 | 587.89 | 3758.59 | 181.63 | 98.13 | 37505.76 | 0.54 | 0.87 | 4.48 | 2.24 | 0.5 | 10
7 | 85 | CONCLUIDO | 1.6614 | 60.19 | 56.06 | 64.68 | 0.8 | 52 | 178.14 | 51.39 | 8 | 44 | 33.75 | 22204.83 | 560.45 | 3758.64 | 170 | 98.13 | 31739.61 | 0.58 | 0.87 | 4.47 | 1.91 | 0.5 | 10
8 | 85 | CONCLUIDO | 1.6728 | 59.78 | 55.85 | 72.85 | 0.89 | 46 | 179.63 | 51.39 | 9 | 13 | 34.24 | 22388.15 | 540.03 | 3758.56 | 162.28 | 98.13 | 27908.48 | 0.6 | 0.88 | 4.49 | 1.7 | 0.5 | 10
9 | 85 | CONCLUIDO | 1.6722 | 59.8 | 55.87 | 72.87 | 0.98 | 46 | 181.12 | 51.39 | 10 | 1 | 34.73 | 22572.13 | 543.46 | 3758.56 | 162.23 | 98.13 | 27886.94 | 0.6 | 0.88 | 4.51 | 1.72 | 0.5 | 10
10 | 85 | CONCLUIDO | 1.6716 | 59.82 | 55.89 | 72.9 | 1.07 | 46 | 182.62 | 51.39 | 11 | 0 | 35.22 | 22756.91 | 547.51 | 3758.56 | 162.58 | 98.13 | 28062.28 | 0.6 | 0.88 | 4.52 | 1.74 | 0.5 | 10
0 | 20 | CONCLUIDO | 1.4895 | 67.14 | 62.65 | 16.78 | 0.34 | 224 | 51.33 | 24.83 | 1 | 149 | 5.51 | 6564.78 | 300.71 | 3758.89 | 387.17 | 98.13 | 139464.28 | 0.25 | 0.78 | 4.84 | 8.5 | 0.5 | 10
1 | 20 | CONCLUIDO | 1.5282 | 65.44 | 61.38 | 19.49 | 0.66 | 189 | 52.47 | 24.83 | 2 | 0 | 5.64 | 6705.1 | 288.98 | 3758.63 | 339.48 | 98.13 | 115795.23 | 0.29 | 0.8 | 4.93 | 7.23 | 0.5 | 10
0 | 65 | CONCLUIDO | 1.0367 | 96.46 | 77.78 | 7.7 | 0.13 | 606 | 133.21 | 46.47 | 1 | 604 | 20.75 | 16663.42 | 832.92 | 3759.34 | 896.47 | 98.13 | 392206.77 | 0.11 | 0.63 | 5.39 | 23.62 | 0.5 | 10
1 | 65 | CONCLUIDO | 1.397 | 71.58 | 63.01 | 16.09 | 0.26 | 235 | 134.55 | 46.47 | 2 | 233 | 21.09 | 16828.84 | 649.11 | 3758.62 | 401.71 | 98.13 | 146679.68 | 0.24 | 0.78 | 4.78 | 8.86 | 0.5 | 10
2 | 65 | CONCLUIDO | 1.5269 | 65.49 | 59.45 | 25.12 | 0.39 | 142 | 135.9 | 46.47 | 3 | 140 | 21.43 | 16994.64 | 586.02 | 3758.7 | 283.24 | 98.13 | 87911.38 | 0.35 | 0.82 | 4.62 | 5.3 | 0.5 | 10
3 | 65 | CONCLUIDO | 1.5974 | 62.6 | 57.75 | 35.36 | 0.52 | 98 | 137.25 | 46.47 | 4 | 96 | 21.78 | 17160.92 | 540.02 | 3758.61 | 226.85 | 98.13 | 59936.94 | 0.43 | 0.85 | 4.54 | 3.6 | 0.5 | 10
4 | 65 | CONCLUIDO | 1.6391 | 61.01 | 56.84 | 46.72 | 0.64 | 73 | 138.6 | 46.47 | 5 | 69 | 22.13 | 17327.69 | 500.23 | 3758.61 | 196.22 | 98.13 | 44745.7 | 0.5 | 0.86 | 4.51 | 2.69 | 0.5 | 10
5 | 65 | CONCLUIDO | 1.6599 | 60.24 | 56.4 | 55.48 | 0.76 | 61 | 139.95 | 46.47 | 6 | 20 | 22.49 | 17494.97 | 478.03 | 3758.54 | 180.3 | 98.13 | 36844.39 | 0.54 | 0.87 | 4.53 | 2.26 | 0.5 | 10
6 | 65 | CONCLUIDO | 1.6616 | 60.18 | 56.4 | 57.35 | 0.88 | 59 | 141.31 | 46.47 | 7 | 0 | 22.85 | 17662.75 | 475.35 | 3758.69 | 178.9 | 98.13 | 36154.77 | 0.55 | 0.87 | 4.56 | 2.25 | 0.5 | 10
0 | 75 | CONCLUIDO | 0.9567 | 104.52 | 81.19 | 7.07 | 0.12 | 689 | 150.44 | 49.1 | 1 | 687 | 25.34 | 18787.76 | 945.85 | 3759.04 | 1011.11 | 98.13 | 449108.9 | 0.1 | 0.6 | 5.54 | 27.04 | 0.5 | 10
1 | 75 | CONCLUIDO | 1.3456 | 74.32 | 64.03 | 14.66 | 0.23 | 262 | 151.83 | 49.1 | 2 | 260 | 25.73 | 18959.54 | 723.1 | 3758.71 | 436.15 | 98.13 | 163766.38 | 0.22 | 0.77 | 4.82 | 9.88 | 0.5 | 10
2 | 75 | CONCLUIDO | 1.4892 | 67.15 | 60.04 | 22.8 | 0.35 | 158 | 153.23 | 49.1 | 3 | 156 | 26.13 | 19131.85 | 655.71 | 3758.58 | 303.28 | 98.13 | 97851.11 | 0.32 | 0.82 | 4.64 | 5.89 | 0.5 | 10
3 | 75 | CONCLUIDO | 1.5643 | 63.93 | 58.26 | 31.49 | 0.46 | 111 | 154.63 | 49.1 | 4 | 109 | 26.53 | 19304.72 | 613.06 | 3758.61 | 243.76 | 98.13 | 68324.65 | 0.4 | 0.84 | 4.56 | 4.11 | 0.5 | 10
4 | 75 | CONCLUIDO | 1.61 | 62.11 | 57.27 | 40.91 | 0.57 | 84 | 156.03 | 49.1 | 5 | 82 | 26.94 | 19478.15 | 578.89 | 3758.56 | 210.54 | 98.13 | 51851.21 | 0.47 | 0.86 | 4.53 | 3.12 | 0.5 | 10
5 | 75 | CONCLUIDO | 1.6434 | 60.85 | 56.56 | 51.41 | 0.67 | 66 | 157.44 | 49.1 | 6 | 64 | 27.35 | 19652.13 | 543.69 | 3758.63 | 187.26 | 98.13 | 40298.27 | 0.52 | 0.87 | 4.48 | 2.41 | 0.5 | 10
6 | 75 | CONCLUIDO | 1.6624 | 60.15 | 56.2 | 61.3 | 0.78 | 55 | 158.86 | 49.1 | 7 | 35 | 27.77 | 19826.68 | 516.24 | 3758.55 | 174.18 | 98.13 | 33815.88 | 0.56 | 0.87 | 4.5 | 2.05 | 0.5 | 10
7 | 75 | CONCLUIDO | 1.6672 | 59.98 | 56.11 | 64.75 | 0.88 | 52 | 160.28 | 49.1 | 8 | 2 | 28.19 | 20001.93 | 507.51 | 3758.61 | 170.56 | 98.13 | 32021.38 | 0.58 | 0.87 | 4.52 | 1.97 | 0.5 | 10
8 | 75 | CONCLUIDO | 1.6674 | 59.97 | 56.11 | 64.74 | 0.99 | 52 | 161.71 | 49.1 | 9 | 0 | 28.61 | 20177.64 | 511.5 | 3758.56 | 170.03 | 98.13 | 31757.54 | 0.58 | 0.87 | 4.53 | 1.96 | 0.5 | 10
0 | 95 | CONCLUIDO | 0.8091 | 123.6 | 88.75 | 6.12 | 0.1 | 870 | 185.69 | 53.44 | 1 | 868 | 36.26 | 23136.14 | 1191.2 | 3759.23 | 1265.11 | 98.13 | 575203.05 | 0.08 | 0.55 | 5.82 | 34.58 | 0.5 | 10
1 | 95 | CONCLUIDO | 1.245 | 80.32 | 66.13 | 12.6 | 0.19 | 315 | 187.21 | 53.44 | 2 | 313 | 36.77 | 23322.88 | 869.38 | 3758.85 | 506.54 | 98.13 | 198693.41 | 0.19 | 0.74 | 4.9 | 11.97 | 0.5 | 10
2 | 95 | CONCLUIDO | 1.4126 | 70.79 | 61.25 | 19.34 | 0.28 | 190 | 188.73 | 53.44 | 3 | 188 | 37.29 | 23510.33 | 788.1 | 3758.78 | 343.83 | 98.13 | 117964.97 | 0.29 | 0.8 | 4.69 | 7.1 | 0.5 | 10
3 | 95 | CONCLUIDO | 1.4996 | 66.68 | 59.19 | 26.31 | 0.37 | 135 | 190.25 | 53.44 | 4 | 133 | 37.82 | 23698.48 | 744.07 | 3758.62 | 274.59 | 98.13 | 83621.37 | 0.36 | 0.83 | 4.61 | 5.04 | 0.5 | 10
4 | 95 | CONCLUIDO | 1.5538 | 64.36 | 58.02 | 33.47 | 0.46 | 104 | 191.78 | 53.44 | 5 | 102 | 38.35 | 23887.36 | 712.6 | 3758.66 | 236.37 | 98.13 | 64667.35 | 0.42 | 0.84 | 4.54 | 3.87 | 0.5 | 10
5 | 95 | CONCLUIDO | 1.5927 | 62.79 | 57.23 | 41.37 | 0.55 | 83 | 193.32 | 53.44 | 6 | 81 | 38.89 | 24076.95 | 683.62 | 3758.53 | 209.59 | 98.13 | 51382.12 | 0.47 | 0.86 | 4.51 | 3.08 | 0.5 | 10
6 | 95 | CONCLUIDO | 1.6211 | 61.69 | 56.65 | 49.26 | 0.64 | 69 | 194.86 | 53.44 | 7 | 67 | 39.43 | 24267.28 | 656.18 | 3758.53 | 190.16 | 98.13 | 41734.15 | 0.52 | 0.87 | 4.49 | 2.5 | 0.5 | 10
7 | 95 | CONCLUIDO | 1.6418 | 60.91 | 56.28 | 58.22 | 0.72 | 58 | 196.41 | 53.44 | 8 | 56 | 39.98 | 24458.36 | 630.85 | 3758.55 | 177.93 | 98.13 | 35675.15 | 0.55 | 0.87 | 4.47 | 2.13 | 0.5 | 10
8 | 95 | CONCLUIDO | 1.6579 | 60.32 | 55.99 | 67.19 | 0.81 | 50 | 197.97 | 53.44 | 9 | 47 | 40.53 | 24650.18 | 606.85 | 3758.57 | 167.95 | 98.13 | 30724.02 | 0.58 | 0.88 | 4.46 | 1.84 | 0.5 | 10
9 | 95 | CONCLUIDO | 1.6703 | 59.87 | 55.76 | 76.04 | 0.89 | 44 | 199.53 | 53.44 | 10 | 33 | 41.1 | 24842.77 | 586.31 | 3758.55 | 159.87 | 98.13 | 26714.51 | 0.61 | 0.88 | 4.47 | 1.61 | 0.5 | 10
10 | 95 | CONCLUIDO | 1.6759 | 59.67 | 55.67 | 81.47 | 0.97 | 41 | 201.1 | 53.44 | 11 | 5 | 41.66 | 25036.12 | 574.73 | 3758.64 | 155.9 | 98.13 | 24744.99 | 0.63 | 0.88 | 4.5 | 1.53 | 0.5 | 10
11 | 95 | CONCLUIDO | 1.6758 | 59.67 | 55.68 | 81.48 | 1.05 | 41 | 202.67 | 53.44 | 12 | 0 | 42.24 | 25230.25 | 578.09 | 3758.64 | 155.86 | 98.13 | 24725.05 | 0.63 | 0.88 | 4.5 | 1.53 | 0.5 | 10
0 | 55 | CONCLUIDO | 1.1225 | 89.09 | 74.46 | 8.51 | 0.15 | 525 | 116.05 | 43.4 | 1 | 523 | 16.65 | 14546.17 | 722.78 | 3759.25 | 786.09 | 98.13 | 337422.49 | 0.12 | 0.66 | 5.23 | 20.3 | 0.5 | 10
1 | 55 | CONCLUIDO | 1.4499 | 68.97 | 61.94 | 17.95 | 0.3 | 207 | 117.34 | 43.4 | 2 | 205 | 16.94 | 14705.49 | 571.52 | 3758.92 | 366.43 | 98.13 | 129178.21 | 0.27 | 0.79 | 4.72 | 7.79 | 0.5 | 10
2 | 55 | CONCLUIDO | 1.5696 | 63.71 | 58.69 | 28.63 | 0.45 | 123 | 118.63 | 43.4 | 3 | 121 | 17.23 | 14865.24 | 509.04 | 3758.67 | 258.71 | 98.13 | 75738.44 | 0.38 | 0.84 | 4.56 | 4.54 | 0.5 | 10
3 | 55 | CONCLUIDO | 1.6298 | 61.36 | 57.27 | 40.91 | 0.59 | 84 | 119.93 | 43.4 | 4 | 78 | 17.53 | 15025.44 | 461.67 | 3758.58 | 210.4 | 98.13 | 51779.02 | 0.47 | 0.86 | 4.53 | 3.12 | 0.5 | 10
4 | 55 | CONCLUIDO | 1.6526 | 60.51 | 56.76 | 48.65 | 0.73 | 70 | 121.23 | 43.4 | 5 | 5 | 17.83 | 15186.08 | 436.61 | 3758.66 | 191.11 | 98.13 | 42206.76 | 0.51 | 0.86 | 4.57 | 2.61 | 0.5 | 10
5 | 55 | CONCLUIDO | 1.6527 | 60.51 | 56.75 | 48.64 | 0.86 | 70 | 122.54 | 43.4 | 6 | 0 | 18.14 | 15347.16 | 440.77 | 3758.72 | 190.52 | 98.13 | 41909.83 | 0.52 | 0.86 | 4.58 | 2.6 | 0.5 | 10

## gráficos
Selecione o eixo X:
Selecione o eixo Y:
Selecione o eixo Z:
Eixo X | Eixo Y | Eixo Z

## hidden (hidden)
Unnamed: 0
Volume de calda [L]
STATUS
Capacidade operacional [ha/h]
Tempo de missao [h]
Tempo util [h]
Tempo por voo [min]
Autonomia Projetada [h]
N° Voos
MTOW [kg]
Massa Estrutura [kg]
Combustível [kg]
Abastecimentos
Massa gerador
Potência gerador [W]
Combustível consumido [L]
Calda cons [L]
Distância percorrida [km]
Distância Pulverizando [km]
RTL ACUMULADO[m]
EOC [km/km]
EOC [h/h]
Tempo de manobra [h]
Tempo rtl_rtw [h]
V pulv [m/s]
V desloc [m/s]