## RESULTADOS_18
Unnamed: 0 | Volume de calda [L] | STATUS | Capacidade operacional [ha/h] | Tempo de missao [h] | Tempo util [h] | Tempo por voo [min] | Autonomia Projetada [h] | N° Voos | MTOW [kg] | Massa Estrutura [kg] | Combustível [kg] | Abastecimentos | Massa gerador | Potência gerador [W] | Combustível consumido [L] | Calda cons [L] | Distância percorrida [km] | Distância Pulverizando [km] | RTL ACUMULADO[m] | EOC [km/km] | EOC [h/h] | Tempo de manobra [h] | Tempo rtl_rtw [h] | V pulv [m/s] | V desloc [m/s]
0 | 100 | CONCLUIDO | 0.7405 | 135.05 | 95.32 | 5.98 | 0.09 | 957 | 194.77 | 54.38 | 1 | 955 | 39.4 | 24256.19 | 1310.35 | 6503.79 | 1388.95 | 104.88 | 633944.81 | 0.08 | 0.55 | 6.37 | 38.13 | 0.5 | 10
1 | 100 | CONCLUIDO | 1.17 | 85.47 | 69.88 | 12.48 | 0.18 | 336 | 196.32 | 54.38 | 2 | 334 | 39.95 | 24447.22 | 928.31 | 6502.24 | 537.18 | 104.88 | 211164.16 | 0.2 | 0.75 | 5.3 | 12.71 | 0.5 | 10
2 | 100 | CONCLUIDO | 1.3335 | 74.99 | 64.7 | 19.41 | 0.27 | 200 | 197.88 | 54.38 | 3 | 198 | 40.5 | 24639 | 827.78 | 6502.58 | 362.88 | 104.88 | 124692.36 | 0.29 | 0.81 | 5.1 | 7.52 | 0.5 | 10
3 | 100 | CONCLUIDO | 1.4229 | 70.28 | 62.36 | 26.92 | 0.36 | 139 | 199.44 | 54.38 | 4 | 137 | 41.06 | 24831.54 | 766.14 | 6502.14 | 285.31 | 104.88 | 86214.54 | 0.37 | 0.84 | 5 | 5.18 | 0.5 | 10
4 | 100 | CONCLUIDO | 1.4796 | 67.58 | 61.02 | 35.21 | 0.44 | 104 | 201.01 | 54.38 | 5 | 102 | 41.63 | 25024.84 | 713.42 | 6502.04 | 240.63 | 104.88 | 64051.71 | 0.44 | 0.86 | 4.94 | 3.85 | 0.5 | 10
5 | 100 | CONCLUIDO | 1.5194 | 65.81 | 60.15 | 44.55 | 0.53 | 81 | 202.58 | 54.38 | 6 | 75 | 42.2 | 25218.93 | 662.82 | 6502.02 | 211.12 | 104.88 | 49411.94 | 0.5 | 0.87 | 4.91 | 2.97 | 0.5 | 10
6 | 100 | CONCLUIDO | 1.5391 | 64.97 | 59.77 | 51.98 | 0.61 | 69 | 204.16 | 54.38 | 7 | 21 | 42.78 | 25413.94 | 631.35 | 6502.04 | 196.99 | 104.88 | 42403.7 | 0.53 | 0.88 | 4.94 | 2.6 | 0.5 | 10
7 | 100 | CONCLUIDO | 1.5424 | 64.83 | 59.71 | 53.47 | 0.69 | 67 | 205.75 | 54.38 | 8 | 1 | 43.37 | 25609.61 | 626.92 | 6502.07 | 194.01 | 104.88 | 40925.74 | 0.54 | 0.88 | 4.97 | 2.54 | 0.5 | 10
8 | 100 | CONCLUIDO | 1.5445 | 64.74 | 59.66 | 54.24 | 0.77 | 66 | 207.34 | 54.38 | 9 | 0 | 43.96 | 25806.1 | 629.8 | 6502.07 | 192.49 | 104.88 | 40170.11 | 0.54 | 0.88 | 4.96 | 2.49 | 0.5 | 10

## RESULTADOS_6
Unnamed: 0 | Volume de calda [L] | STATUS | Capacidade operacional [ha/h] | Tempo de missao [h] | Tempo util [h] | Tempo por voo [min] | Autonomia Projetada [h] | N° Voos | MTOW [kg] | Massa Estrutura [kg] | Combustível [kg] | Abastecimentos | Massa gerador | Potência gerador [W] | Combustível consumido [L] | Calda cons [L] | Distância percorrida [km] | Distância Pulverizando [km] | RTL ACUMULADO[m] | EOC [km/km] | EOC [h/h] | Tempo de manobra [h] | Tempo rtl_rtw [h] | V pulv [m/s] | V desloc [m/s]
0 | 40 | CONCLUIDO | 1.2176 | 82.13 | 72.58 | 10.81 | 0.2 | 403 | 89.87 | 37.55 | 1 | 401 | 11.32 | 11317.98 | 556.8 | 6502.37 | 627.08 | 104.88 | 255777.59 | 0.17 | 0.72 | 5.42 | 15.4 | 0.5 | 10
1 | 40 | CONCLUIDO | 1.4543 | 68.76 | 63.63 | 22.59 | 0.39 | 169 | 91.1 | 37.55 | 2 | 43 | 11.54 | 11468.97 | 421.71 | 6502.39 | 321.7 | 104.88 | 104258.01 | 0.33 | 0.83 | 5.22 | 6.45 | 0.5 | 10
2 | 40 | CONCLUIDO | 1.4601 | 68.49 | 63.45 | 23.21 | 0.57 | 164 | 92.32 | 37.55 | 3 | 0 | 11.77 | 11620.34 | 422.83 | 6502.72 | 314.65 | 104.88 | 100759.97 | 0.33 | 0.83 | 5.24 | 6.27 | 0.5 | 10

## RESULTADOS_4
Unnamed: 0 | Volume de calda [L] | STATUS | Capacidade operacional [ha/h] | Tempo de missao [h] | Tempo util [h] | Tempo por voo [min] | Autonomia Projetada [h] | N° Voos | MTOW [kg] | Massa Estrutura [kg] | Combustível [kg] | Abastecimentos | Massa gerador | Potência gerador [W] | Combustível consumido [L] | Calda cons [L] | Distância percorrida [km] | Distância Pulverizando [km] | RTL ACUMULADO[m] | EOC [km/km] | EOC [h/h] | Tempo de manobra [h] | Tempo rtl_rtw [h] | V pulv [m/s] | V desloc [m/s]
0 | 30 | CONCLUIDO | 1.3263 | 75.4 | 68.8 | 13.49 | 0.24 | 306 | 71.52 | 32.27 | 1 | 270 | 8.25 | 9054.6 | 420.49 | 6502.37 | 498.64 | 104.88 | 192042.34 | 0.21 | 0.76 | 5.32 | 11.62 | 0.5 | 10
1 | 30 | CONCLUIDO | 1.4128 | 70.78 | 65.55 | 18.04 | 0.48 | 218 | 72.7 | 32.27 | 2 | 0 | 8.43 | 9200.25 | 378.24 | 6502.28 | 382.15 | 104.88 | 134240.23 | 0.27 | 0.8 | 5.41 | 8.37 | 0.5 | 10

## RESULTADOS_1
Unnamed: 0 | Volume de calda [L] | STATUS | Capacidade operacional [ha/h] | Tempo de missao [h] | Tempo util [h] | Tempo por voo [min] | Autonomia Projetada [h] | N° Voos | MTOW [kg] | Massa Estrutura [kg] | Combustível [kg] | Abastecimentos | Massa gerador | Potência gerador [W] | Combustível consumido [L] | Calda cons [L] | Distância percorrida [km] | Distância Pulverizando [km] | RTL ACUMULADO[m] | EOC [km/km] | EOC [h/h] | Tempo de manobra [h] | Tempo rtl_rtw [h] | V pulv [m/s] | V desloc [m/s]
0 | 15 | CONCLUIDO | 1.2445 | 80.36 | 73.85 | 10.23 | 0.43 | 433 | 39.78 | 19.54 | 1 | 0 | 4.24 | 5140 | 289.45 | 6503.26 | 649.01 | 104.88 | 266593.29 | 0.16 | 0.71 | 6.04 | 16.67 | 0.5 | 10

## RESULTADOS_12
Unnamed: 0 | Volume de calda [L] | STATUS | Capacidade operacional [ha/h] | Tempo de missao [h] | Tempo util [h] | Tempo por voo [min] | Autonomia Projetada [h] | N° Voos | MTOW [kg] | Massa Estrutura [kg] | Combustível [kg] | Abastecimentos | Massa gerador | Potência gerador [W] | Combustível consumido [L] | Calda cons [L] | Distância percorrida [km] | Distância Pulverizando [km] | RTL ACUMULADO[m] | EOC [km/km] | EOC [h/h] | Tempo de manobra [h] | Tempo rtl_rtw [h] | V pulv [m/s] | V desloc [m/s]
0 | 70 | CONCLUIDO | 0.9561 | 104.59 | 83.12 | 7.49 | 0.12 | 666 | 141.81 | 47.83 | 1 | 664 | 22.98 | 17723.39 | 915.62 | 6503.07 | 980.48 | 104.88 | 431163.14 | 0.11 | 0.63 | 5.85 | 25.94 | 0.5 | 10
1 | 70 | CONCLUIDO | 1.3179 | 75.88 | 66.49 | 16.09 | 0.25 | 248 | 143.17 | 47.83 | 2 | 246 | 23.34 | 17891.86 | 686.34 | 6502.29 | 423.51 | 104.88 | 154767.33 | 0.25 | 0.79 | 5.16 | 9.31 | 0.5 | 10
2 | 70 | CONCLUIDO | 1.4504 | 68.94 | 62.56 | 26.06 | 0.37 | 144 | 144.54 | 47.83 | 3 | 141 | 23.71 | 18060.85 | 595.36 | 6502.09 | 291.73 | 104.88 | 89400.43 | 0.36 | 0.84 | 5.01 | 5.38 | 0.5 | 10
3 | 70 | CONCLUIDO | 1.5118 | 66.15 | 61 | 36.24 | 0.49 | 101 | 145.92 | 47.83 | 4 | 53 | 24.09 | 18230.35 | 536.48 | 6502.12 | 237.57 | 104.88 | 62536.04 | 0.44 | 0.86 | 5.01 | 3.83 | 0.5 | 10
4 | 70 | CONCLUIDO | 1.522 | 65.7 | 60.76 | 38.78 | 0.6 | 94 | 147.3 | 47.83 | 5 | 1 | 24.47 | 18400.38 | 525.94 | 6502.16 | 227.89 | 104.88 | 57728.7 | 0.46 | 0.86 | 5.04 | 3.58 | 0.5 | 10
5 | 70 | CONCLUIDO | 1.5218 | 65.71 | 60.77 | 38.79 | 0.71 | 94 | 148.68 | 47.83 | 6 | 0 | 24.85 | 18570.94 | 530.65 | 6502.21 | 228.15 | 104.88 | 57858.23 | 0.46 | 0.86 | 5.04 | 3.59 | 0.5 | 10

## RESULTADOS_16
Unnamed: 0 | Volume de calda [L] | STATUS | Capacidade operacional [ha/h] | Tempo de missao [h] | Tempo util [h] | Tempo por voo [min] | Autonomia Projetada [h] | N° Voos | MTOW [kg] | Massa Estrutura [kg] | Combustível [kg] | Abastecimentos | Massa gerador | Potência gerador [W] | Combustível consumido [L] | Calda cons [L] | Distância percorrida [km] | Distância Pulverizando [km] | RTL ACUMULADO[m] | EOC [km/km] | EOC [h/h] | Tempo de manobra [h] | Tempo rtl_rtw [h] | V pulv [m/s] | V desloc [m/s]
0 | 90 | CONCLUIDO | 0.8086 | 123.66 | 90.91 | 6.39 | 0.1 | 853 | 176.73 | 52.44 | 1 | 851 | 33.29 | 22031.19 | 1169.83 | 6503.38 | 1240.84 | 104.88 | 560410.59 | 0.08 | 0.58 | 6.2 | 33.73 | 0.5 | 10
1 | 90 | CONCLUIDO | 1.2185 | 82.07 | 68.73 | 13.43 | 0.2 | 307 | 178.21 | 52.44 | 2 | 305 | 33.77 | 22213.89 | 848.59 | 6502.16 | 498.44 | 104.88 | 191939.86 | 0.21 | 0.76 | 5.25 | 11.55 | 0.5 | 10
2 | 90 | CONCLUIDO | 1.372 | 72.89 | 63.99 | 21.1 | 0.3 | 182 | 179.7 | 52.44 | 3 | 180 | 34.26 | 22397.24 | 753.77 | 6502.25 | 339.4 | 104.88 | 113042.78 | 0.31 | 0.82 | 5.08 | 6.82 | 0.5 | 10
3 | 90 | CONCLUIDO | 1.4563 | 68.67 | 61.8 | 29.66 | 0.39 | 125 | 181.19 | 52.44 | 4 | 123 | 34.75 | 22581.25 | 690.68 | 6502.07 | 266.73 | 104.88 | 76992.38 | 0.39 | 0.85 | 4.97 | 4.63 | 0.5 | 10
4 | 90 | CONCLUIDO | 1.5095 | 66.25 | 60.56 | 39.49 | 0.49 | 92 | 182.69 | 52.44 | 5 | 87 | 35.25 | 22766.06 | 632.38 | 6501.98 | 224.6 | 104.88 | 56094.93 | 0.47 | 0.87 | 4.93 | 3.38 | 0.5 | 10
5 | 90 | CONCLUIDO | 1.5348 | 65.16 | 60.03 | 47.4 | 0.58 | 76 | 184.19 | 52.44 | 6 | 30 | 35.75 | 22951.43 | 598.91 | 6502.13 | 205.98 | 104.88 | 46866.57 | 0.51 | 0.88 | 4.94 | 2.86 | 0.5 | 10
6 | 90 | CONCLUIDO | 1.5378 | 65.03 | 59.98 | 48.63 | 0.67 | 74 | 185.7 | 52.44 | 7 | 2 | 36.26 | 23137.49 | 594.81 | 6502.08 | 202.33 | 104.88 | 45049.42 | 0.52 | 0.88 | 4.99 | 2.8 | 0.5 | 10
7 | 90 | CONCLUIDO | 1.5379 | 65.03 | 59.97 | 48.63 | 0.76 | 74 | 187.22 | 52.44 | 8 | 0 | 36.78 | 23324.24 | 599.4 | 6502.09 | 202.5 | 104.88 | 45136.66 | 0.52 | 0.88 | 4.98 | 2.8 | 0.5 | 10

## RESULTADOS_0
Unnamed: 0 | Volume de calda [L] | STATUS | Capacidade operacional [ha/h] | Tempo de missao [h] | Tempo util [h] | Tempo por voo [min] | Autonomia Projetada [h] | N° Voos | MTOW [kg] | Massa Estrutura [kg] | Combustível [kg] | Abastecimentos | Massa gerador | Potência gerador [W] | Combustível consumido [L] | Calda cons [L] | Distância percorrida [km] | Distância Pulverizando [km] | RTL ACUMULADO[m] | EOC [km/km] | EOC [h/h] | Tempo de manobra [h] | Tempo rtl_rtw [h] | V pulv [m/s] | V desloc [m/s]
0 | 10 | CONCLUIDO | 1.0982 | 91.06 | 82.2 | 7.6 | 0.64 | 649 | 26.11 | 12.1 | 1 | 0 | 3.01 | 3454.41 | 238.68 | 6503.78 | 918.17 | 104.88 | 400093.79 | 0.11 | 0.64 | 6.67 | 25.02 | 0.5 | 10

## RESULTADOS_7
Unnamed: 0 | Volume de calda [L] | STATUS | Capacidade operacional [ha/h] | Tempo de missao [h] | Tempo util [h] | Tempo por voo [min] | Autonomia Projetada [h] | N° Voos | MTOW [kg] | Massa Estrutura [kg] | Combustível [kg] | Abastecimentos | Massa gerador | Potência gerador [W] | Combustível consumido [L] | Calda cons [L] | Distância percorrida [km] | Distância Pulverizando [km] | RTL ACUMULADO[m] | EOC [km/km] | EOC [h/h] | Tempo de manobra [h] | Tempo rtl_rtw [h] | V pulv [m/s] | V desloc [m/s]
0 | 45 | CONCLUIDO | 1.1686 | 85.57 | 74.37 | 9.96 | 0.18 | 448 | 98.71 | 39.72 | 1 | 446 | 12.99 | 12407.75 | 618.23 | 6502.52 | 686.79 | 104.88 | 285410.22 | 0.15 | 0.71 | 5.5 | 17.19 | 0.5 | 10
1 | 45 | CONCLUIDO | 1.449 | 69.01 | 63.55 | 22.56 | 0.35 | 169 | 99.95 | 39.72 | 2 | 119 | 13.24 | 12561.45 | 456.23 | 6502.15 | 322.85 | 104.88 | 104834.48 | 0.32 | 0.83 | 5.11 | 6.38 | 0.5 | 10
2 | 45 | CONCLUIDO | 1.4763 | 67.74 | 62.75 | 25.79 | 0.52 | 146 | 101.2 | 39.72 | 3 | 1 | 13.49 | 12715.54 | 438.71 | 6502.24 | 291.9 | 104.88 | 89475.16 | 0.36 | 0.84 | 5.19 | 5.57 | 0.5 | 10
3 | 45 | CONCLUIDO | 1.4762 | 67.74 | 62.75 | 25.79 | 0.69 | 146 | 102.45 | 39.72 | 4 | 0 | 13.74 | 12870.03 | 443.89 | 6502.31 | 291.95 | 104.88 | 89497.32 | 0.36 | 0.84 | 5.19 | 5.58 | 0.5 | 10

## RESULTADOS_10
Unnamed: 0 | Volume de calda [L] | STATUS | Capacidade operacional [ha/h] | Tempo de missao [h] | Tempo util [h] | Tempo por voo [min] | Autonomia Projetada [h] | N° Voos | MTOW [kg] | Massa Estrutura [kg] | Combustível [kg] | Abastecimentos | Massa gerador | Potência gerador [W] | Combustível consumido [L] | Calda cons [L] | Distância percorrida [km] | Distância Pulverizando [km] | RTL ACUMULADO[m] | EOC [km/km] | EOC [h/h] | Tempo de manobra [h] | Tempo rtl_rtw [h] | V pulv [m/s] | V desloc [m/s]
0 | 60 | CONCLUIDO | 1.0359 | 96.53 | 79.61 | 8.25 | 0.14 | 579 | 124.63 | 45 | 1 | 577 | 18.64 | 15605.44 | 796.83 | 6502.79 | 861.81 | 104.88 | 372265.87 | 0.12 | 0.66 | 5.73 | 22.42 | 0.5 | 10
1 | 60 | CONCLUIDO | 1.37 | 72.99 | 65.32 | 18.06 | 0.28 | 217 | 125.95 | 45 | 2 | 215 | 18.95 | 15767.7 | 600.49 | 6502.2 | 383.44 | 104.88 | 134891.51 | 0.27 | 0.8 | 5.14 | 8.14 | 0.5 | 10
2 | 60 | CONCLUIDO | 1.4876 | 67.22 | 61.87 | 29.46 | 0.42 | 126 | 127.27 | 45 | 3 | 92 | 19.27 | 15930.42 | 511.08 | 6502.18 | 267.52 | 104.88 | 77382.81 | 0.39 | 0.85 | 5.02 | 4.7 | 0.5 | 10
3 | 60 | CONCLUIDO | 1.5077 | 66.32 | 61.38 | 33.48 | 0.55 | 110 | 128.59 | 45 | 4 | 2 | 19.59 | 16093.6 | 490.9 | 6502.32 | 247.65 | 104.88 | 67531.97 | 0.42 | 0.86 | 5.09 | 4.21 | 0.5 | 10
4 | 60 | CONCLUIDO | 1.5076 | 66.33 | 61.39 | 33.48 | 0.68 | 110 | 129.92 | 45 | 5 | 0 | 19.92 | 16257.24 | 495.69 | 6502.3 | 247.76 | 104.88 | 67584.93 | 0.42 | 0.86 | 5.1 | 4.21 | 0.5 | 10

## RESULTADOS_14
Unnamed: 0 | Volume de calda [L] | STATUS | Capacidade operacional [ha/h] | Tempo de missao [h] | Tempo util [h] | Tempo por voo [min] | Autonomia Projetada [h] | N° Voos | MTOW [kg] | Massa Estrutura [kg] | Combustível [kg] | Abastecimentos | Massa gerador | Potência gerador [W] | Combustível consumido [L] | Calda cons [L] | Distância percorrida [km] | Distância Pulverizando [km] | RTL ACUMULADO[m] | EOC [km/km] | EOC [h/h] | Tempo de manobra [h] | Tempo rtl_rtw [h] | V pulv [m/s] | V desloc [m/s]
0 | 80 | CONCLUIDO | 0.8801 | 113.63 | 86.91 | 6.89 | 0.11 | 757 | 159.12 | 50.28 | 1 | 755 | 27.84 | 19859.16 | 1039.58 | 6503.13 | 1105.59 | 104.88 | 493262.47 | 0.09 | 0.6 | 6.06 | 29.73 | 0.5 | 10
1 | 80 | CONCLUIDO | 1.2657 | 79.01 | 67.73 | 14.62 | 0.22 | 278 | 160.54 | 50.28 | 2 | 276 | 28.26 | 20034.4 | 769.69 | 6502.31 | 463.4 | 104.88 | 174565.17 | 0.23 | 0.78 | 5.25 | 10.55 | 0.5 | 10
2 | 80 | CONCLUIDO | 1.412 | 70.82 | 63.25 | 23.28 | 0.33 | 163 | 161.97 | 50.28 | 3 | 161 | 28.69 | 20210.21 | 676.91 | 6502.09 | 314.87 | 104.88 | 100876.38 | 0.33 | 0.83 | 5.03 | 6.07 | 0.5 | 10
3 | 80 | CONCLUIDO | 1.4886 | 67.18 | 61.27 | 33.12 | 0.43 | 111 | 163.4 | 50.28 | 4 | 108 | 29.12 | 20386.62 | 611.8 | 6502.1 | 248.78 | 104.88 | 68090.81 | 0.42 | 0.86 | 4.96 | 4.1 | 0.5 | 10
4 | 80 | CONCLUIDO | 1.5265 | 65.51 | 60.41 | 42.15 | 0.54 | 86 | 164.83 | 50.28 | 5 | 31 | 29.55 | 20563.61 | 564.86 | 6502.04 | 217.93 | 104.88 | 52792.08 | 0.48 | 0.87 | 4.98 | 3.24 | 0.5 | 10
5 | 80 | CONCLUIDO | 1.5309 | 65.32 | 60.32 | 43.61 | 0.64 | 83 | 166.27 | 50.28 | 6 | 1 | 29.99 | 20741.2 | 561.33 | 6502 | 214.18 | 104.88 | 50929.04 | 0.49 | 0.87 | 5 | 3.15 | 0.5 | 10
6 | 80 | CONCLUIDO | 1.5308 | 65.33 | 60.33 | 43.61 | 0.74 | 83 | 167.72 | 50.28 | 7 | 0 | 30.44 | 20919.39 | 566.04 | 6502 | 214.18 | 104.88 | 50928.84 | 0.49 | 0.87 | 5 | 3.15 | 0.5 | 10

## RESULTADOS_5
Unnamed: 0 | Volume de calda [L] | STATUS | Capacidade operacional [ha/h] | Tempo de missao [h] | Tempo util [h] | Tempo por voo [min] | Autonomia Projetada [h] | N° Voos | MTOW [kg] | Massa Estrutura [kg] | Combustível [kg] | Abastecimentos | Massa gerador | Potência gerador [W] | Combustível consumido [L] | Calda cons [L] | Distância percorrida [km] | Distância Pulverizando [km] | RTL ACUMULADO[m] | EOC [km/km] | EOC [h/h] | Tempo de manobra [h] | Tempo rtl_rtw [h] | V pulv [m/s] | V desloc [m/s]
0 | 35 | CONCLUIDO | 1.271 | 78.68 | 70.67 | 11.94 | 0.22 | 355 | 80.84 | 35.1 | 1 | 352 | 9.74 | 10204.21 | 490.25 | 6502.43 | 563.51 | 104.88 | 224232.41 | 0.19 | 0.74 | 5.34 | 13.49 | 0.5 | 10
1 | 35 | CONCLUIDO | 1.4399 | 69.45 | 64.34 | 20.64 | 0.43 | 187 | 82.04 | 35.1 | 2 | 5 | 9.94 | 10352.53 | 397.84 | 6502.54 | 343.3 | 104.88 | 114969.61 | 0.31 | 0.82 | 5.31 | 7.16 | 0.5 | 10
2 | 35 | CONCLUIDO | 1.4392 | 69.48 | 64.37 | 20.65 | 0.63 | 187 | 83.25 | 35.1 | 3 | 0 | 10.15 | 10501.19 | 403.73 | 6502.44 | 343.68 | 104.88 | 115159.23 | 0.31 | 0.82 | 5.33 | 7.19 | 0.5 | 10

## RESULTADOS_8
Unnamed: 0 | Volume de calda [L] | STATUS | Capacidade operacional [ha/h] | Tempo de missao [h] | Tempo util [h] | Tempo por voo [min] | Autonomia Projetada [h] | N° Voos | MTOW [kg] | Massa Estrutura [kg] | Combustível [kg] | Abastecimentos | Massa gerador | Potência gerador [W] | Combustível consumido [L] | Calda cons [L] | Distância percorrida [km] | Distância Pulverizando [km] | RTL ACUMULADO[m] | EOC [km/km] | EOC [h/h] | Tempo de manobra [h] | Tempo rtl_rtw [h] | V pulv [m/s] | V desloc [m/s]
0 | 50 | CONCLUIDO | 1.1225 | 89.08 | 76.12 | 9.28 | 0.16 | 492 | 107.41 | 41.65 | 1 | 490 | 14.77 | 13481.73 | 678.36 | 6502.7 | 745.25 | 104.88 | 314419.75 | 0.14 | 0.69 | 5.58 | 18.94 | 0.5 | 10
1 | 50 | CONCLUIDO | 1.4256 | 70.14 | 64.04 | 21 | 0.32 | 183 | 108.68 | 41.65 | 2 | 172 | 15.03 | 13638.32 | 504.21 | 6502.16 | 341 | 104.88 | 113839.93 | 0.31 | 0.82 | 5.08 | 6.86 | 0.5 | 10
2 | 50 | CONCLUIDO | 1.4885 | 67.18 | 62.21 | 28.28 | 0.48 | 132 | 109.96 | 41.65 | 3 | 6 | 15.31 | 13795.21 | 458.68 | 6502.29 | 275.02 | 104.88 | 81106.75 | 0.38 | 0.84 | 5.14 | 5.04 | 0.5 | 10
3 | 50 | CONCLUIDO | 1.4898 | 67.12 | 62.18 | 28.48 | 0.63 | 131 | 111.23 | 41.65 | 4 | 0 | 15.58 | 13952.52 | 458.52 | 6502.09 | 273.71 | 104.88 | 80452.33 | 0.38 | 0.85 | 5.14 | 5 | 0.5 | 10

## RESULTADOS_3
Unnamed: 0 | Volume de calda [L] | STATUS | Capacidade operacional [ha/h] | Tempo de missao [h] | Tempo util [h] | Tempo por voo [min] | Autonomia Projetada [h] | N° Voos | MTOW [kg] | Massa Estrutura [kg] | Combustível [kg] | Abastecimentos | Massa gerador | Potência gerador [W] | Combustível consumido [L] | Calda cons [L] | Distância percorrida [km] | Distância Pulverizando [km] | RTL ACUMULADO[m] | EOC [km/km] | EOC [h/h] | Tempo de manobra [h] | Tempo rtl_rtw [h] | V pulv [m/s] | V desloc [m/s]
0 | 25 | CONCLUIDO | 1.3585 | 73.61 | 67.9 | 14.45 | 0.28 | 282 | 61.76 | 28.92 | 1 | 112 | 6.84 | 7851.41 | 360.11 | 6502.56 | 463.46 | 104.88 | 174574.91 | 0.23 | 0.77 | 5.43 | 10.72 | 0.5 | 10
1 | 25 | CONCLUIDO | 1.3764 | 72.66 | 67.23 | 15.46 | 0.55 | 261 | 62.92 | 28.92 | 2 | 0 | 7 | 7994.37 | 357.03 | 6502.47 | 435.51 | 104.88 | 160702.91 | 0.24 | 0.78 | 5.56 | 10.06 | 0.5 | 10

## RESULTADOS_15
Unnamed: 0 | Volume de calda [L] | STATUS | Capacidade operacional [ha/h] | Tempo de missao [h] | Tempo util [h] | Tempo por voo [min] | Autonomia Projetada [h] | N° Voos | MTOW [kg] | Massa Estrutura [kg] | Combustível [kg] | Abastecimentos | Massa gerador | Potência gerador [W] | Combustível consumido [L] | Calda cons [L] | Distância percorrida [km] | Distância Pulverizando [km] | RTL ACUMULADO[m] | EOC [km/km] | EOC [h/h] | Tempo de manobra [h] | Tempo rtl_rtw [h] | V pulv [m/s] | V desloc [m/s]
0 | 85 | CONCLUIDO | 0.8441 | 118.47 | 88.85 | 6.63 | 0.11 | 804 | 167.88 | 51.39 | 1 | 802 | 30.49 | 20939.59 | 1103.23 | 6503.43 | 1172.75 | 104.88 | 526609.56 | 0.09 | 0.59 | 6.08 | 31.66 | 0.5 | 10
1 | 85 | CONCLUIDO | 1.2413 | 80.56 | 68.26 | 13.98 | 0.21 | 293 | 169.33 | 51.39 | 2 | 291 | 30.94 | 21118.46 | 809.79 | 6502.51 | 482.16 | 104.88 | 183868.53 | 0.22 | 0.77 | 5.25 | 11.08 | 0.5 | 10
2 | 85 | CONCLUIDO | 1.3916 | 71.86 | 63.62 | 22.07 | 0.31 | 173 | 170.79 | 51.39 | 3 | 171 | 31.4 | 21297.94 | 715.3 | 6502.1 | 327.41 | 104.88 | 107095.99 | 0.32 | 0.83 | 5.05 | 6.45 | 0.5 | 10
3 | 85 | CONCLUIDO | 1.4722 | 67.93 | 61.55 | 31.3 | 0.41 | 118 | 172.25 | 51.39 | 4 | 115 | 31.86 | 21478.05 | 652.31 | 6502.08 | 258.16 | 104.88 | 72743.67 | 0.41 | 0.85 | 4.97 | 4.38 | 0.5 | 10
4 | 85 | CONCLUIDO | 1.5204 | 65.77 | 60.42 | 41.19 | 0.51 | 88 | 173.71 | 51.39 | 5 | 68 | 32.32 | 21658.78 | 596.75 | 6502.13 | 219.64 | 104.88 | 53635.79 | 0.48 | 0.87 | 4.93 | 3.24 | 0.5 | 10
5 | 85 | CONCLUIDO | 1.5333 | 65.22 | 60.17 | 45.7 | 0.61 | 79 | 175.18 | 51.39 | 6 | 8 | 32.79 | 21840.16 | 577.97 | 6502.2 | 208.65 | 104.88 | 48183.15 | 0.5 | 0.87 | 5 | 2.99 | 0.5 | 10
6 | 85 | CONCLUIDO | 1.5346 | 65.16 | 60.15 | 46.27 | 0.7 | 78 | 176.66 | 51.39 | 7 | 0 | 33.27 | 22022.17 | 579.33 | 6502.07 | 208.1 | 104.88 | 47914.41 | 0.5 | 0.87 | 5 | 2.97 | 0.5 | 10

## RESULTADOS_2
Unnamed: 0 | Volume de calda [L] | STATUS | Capacidade operacional [ha/h] | Tempo de missao [h] | Tempo util [h] | Tempo por voo [min] | Autonomia Projetada [h] | N° Voos | MTOW [kg] | Massa Estrutura [kg] | Combustível [kg] | Abastecimentos | Massa gerador | Potência gerador [W] | Combustível consumido [L] | Calda cons [L] | Distância percorrida [km] | Distância Pulverizando [km] | RTL ACUMULADO[m] | EOC [km/km] | EOC [h/h] | Tempo de manobra [h] | Tempo rtl_rtw [h] | V pulv [m/s] | V desloc [m/s]
0 | 20 | CONCLUIDO | 1.3229 | 75.59 | 69.83 | 12.77 | 0.34 | 328 | 51.33 | 24.83 | 1 | 17 | 5.51 | 6564.78 | 324.33 | 6502.77 | 519.56 | 104.88 | 202396.4 | 0.2 | 0.75 | 5.74 | 12.66 | 0.5 | 10
1 | 20 | CONCLUIDO | 1.3241 | 75.53 | 69.79 | 12.85 | 0.66 | 326 | 52.47 | 24.83 | 2 | 0 | 5.64 | 6705.1 | 329.44 | 6502.93 | 517.32 | 104.88 | 201285.94 | 0.2 | 0.75 | 5.77 | 12.61 | 0.5 | 10

## RESULTADOS_11
Unnamed: 0 | Volume de calda [L] | STATUS | Capacidade operacional [ha/h] | Tempo de missao [h] | Tempo util [h] | Tempo por voo [min] | Autonomia Projetada [h] | N° Voos | MTOW [kg] | Massa Estrutura [kg] | Combustível [kg] | Abastecimentos | Massa gerador | Potência gerador [W] | Combustível consumido [L] | Calda cons [L] | Distância percorrida [km] | Distância Pulverizando [km] | RTL ACUMULADO[m] | EOC [km/km] | EOC [h/h] | Tempo de manobra [h] | Tempo rtl_rtw [h] | V pulv [m/s] | V desloc [m/s]
0 | 65 | CONCLUIDO | 0.9952 | 100.48 | 81.37 | 7.85 | 0.13 | 622 | 133.21 | 46.47 | 1 | 620 | 20.75 | 16663.42 | 855.89 | 6502.93 | 921.03 | 104.88 | 401658.03 | 0.11 | 0.65 | 5.8 | 24.19 | 0.5 | 10
1 | 65 | CONCLUIDO | 1.3429 | 74.47 | 65.94 | 16.98 | 0.26 | 233 | 134.55 | 46.47 | 2 | 231 | 21.09 | 16828.84 | 644.23 | 6502.41 | 404.83 | 104.88 | 145503.99 | 0.26 | 0.8 | 5.15 | 8.77 | 0.5 | 10
2 | 65 | CONCLUIDO | 1.4721 | 67.93 | 62.13 | 28.03 | 0.39 | 133 | 135.9 | 46.47 | 3 | 123 | 21.43 | 16994.64 | 550.77 | 6502.2 | 276.85 | 104.88 | 82013.37 | 0.38 | 0.85 | 5.01 | 4.96 | 0.5 | 10
3 | 65 | CONCLUIDO | 1.5136 | 66.07 | 61.08 | 35.58 | 0.52 | 103 | 137.25 | 46.47 | 4 | 15 | 21.78 | 17160.92 | 510.62 | 6502.09 | 238.92 | 104.88 | 63198.79 | 0.44 | 0.86 | 5.05 | 3.91 | 0.5 | 10
4 | 65 | CONCLUIDO | 1.5157 | 65.98 | 61.05 | 36.27 | 0.64 | 101 | 138.6 | 46.47 | 5 | 0 | 22.13 | 17327.69 | 513.23 | 6502.06 | 237.04 | 104.88 | 62269.33 | 0.44 | 0.86 | 5.07 | 3.87 | 0.5 | 10

## RESULTADOS_13
Unnamed: 0 | Volume de calda [L] | STATUS | Capacidade operacional [ha/h] | Tempo de missao [h] | Tempo util [h] | Tempo por voo [min] | Autonomia Projetada [h] | N° Voos | MTOW [kg] | Massa Estrutura [kg] | Combustível [kg] | Abastecimentos | Massa gerador | Potência gerador [W] | Combustível consumido [L] | Calda cons [L] | Distância percorrida [km] | Distância Pulverizando [km] | RTL ACUMULADO[m] | EOC [km/km] | EOC [h/h] | Tempo de manobra [h] | Tempo rtl_rtw [h] | V pulv [m/s] | V desloc [m/s]
0 | 75 | CONCLUIDO | 0.9173 | 109.01 | 85.01 | 7.17 | 0.12 | 711 | 150.44 | 49.1 | 1 | 709 | 25.34 | 18787.76 | 977.03 | 6503.08 | 1042.94 | 104.88 | 462167.48 | 0.1 | 0.62 | 5.95 | 27.82 | 0.5 | 10
1 | 75 | CONCLUIDO | 1.2905 | 77.49 | 67.15 | 15.26 | 0.23 | 264 | 151.83 | 49.1 | 2 | 262 | 25.73 | 18959.54 | 728.97 | 6502.26 | 444.55 | 104.88 | 165208.86 | 0.24 | 0.78 | 5.22 | 9.97 | 0.5 | 10
2 | 75 | CONCLUIDO | 1.4307 | 69.9 | 62.91 | 24.51 | 0.35 | 154 | 153.23 | 49.1 | 3 | 152 | 26.13 | 19131.85 | 637.95 | 6502.16 | 303.92 | 104.88 | 95442.13 | 0.35 | 0.84 | 5.01 | 5.74 | 0.5 | 10
3 | 75 | CONCLUIDO | 1.5032 | 66.53 | 61.07 | 35.23 | 0.46 | 104 | 154.63 | 49.1 | 4 | 88 | 26.53 | 19304.72 | 570.08 | 6502.21 | 241.4 | 104.88 | 64436.66 | 0.43 | 0.86 | 4.96 | 3.9 | 0.5 | 10
4 | 75 | CONCLUIDO | 1.5263 | 65.52 | 60.52 | 40.8 | 0.57 | 89 | 156.03 | 49.1 | 5 | 11 | 26.94 | 19478.15 | 544.78 | 6502.12 | 220.7 | 104.88 | 54161.16 | 0.48 | 0.87 | 5.01 | 3.35 | 0.5 | 10
5 | 75 | CONCLUIDO | 1.5263 | 65.52 | 60.55 | 41.29 | 0.67 | 88 | 157.44 | 49.1 | 6 | 0 | 27.35 | 19652.13 | 545.38 | 6502.27 | 220.93 | 104.88 | 54279.42 | 0.47 | 0.87 | 5.03 | 3.38 | 0.5 | 10

## RESULTADOS_17
Unnamed: 0 | Volume de calda [L] | STATUS | Capacidade operacional [ha/h] | Tempo de missao [h] | Tempo util [h] | Tempo por voo [min] | Autonomia Projetada [h] | N° Voos | MTOW [kg] | Massa Estrutura [kg] | Combustível [kg] | Abastecimentos | Massa gerador | Potência gerador [W] | Combustível consumido [L] | Calda cons [L] | Distância percorrida [km] | Distância Pulverizando [km] | RTL ACUMULADO[m] | EOC [km/km] | EOC [h/h] | Tempo de manobra [h] | Tempo rtl_rtw [h] | V pulv [m/s] | V desloc [m/s]
0 | 95 | CONCLUIDO | 0.7742 | 129.16 | 93.04 | 6.18 | 0.1 | 904 | 185.69 | 53.44 | 1 | 902 | 36.26 | 23136.14 | 1238.46 | 6503.75 | 1313.18 | 104.88 | 596322.62 | 0.08 | 0.56 | 6.26 | 35.85 | 0.5 | 10
1 | 95 | CONCLUIDO | 1.1925 | 83.86 | 69.4 | 12.93 | 0.19 | 322 | 187.21 | 53.44 | 2 | 320 | 36.77 | 23322.88 | 889.58 | 6502.34 | 520.03 | 104.88 | 202658.25 | 0.2 | 0.76 | 5.32 | 12.23 | 0.5 | 10
2 | 95 | CONCLUIDO | 1.3535 | 73.88 | 64.3 | 20.2 | 0.28 | 191 | 188.73 | 53.44 | 3 | 189 | 37.29 | 23510.33 | 790.18 | 6502.46 | 350.42 | 104.88 | 118510.6 | 0.3 | 0.82 | 5.07 | 7.13 | 0.5 | 10
3 | 95 | CONCLUIDO | 1.4399 | 69.45 | 62.07 | 28.21 | 0.37 | 132 | 190.25 | 53.44 | 4 | 130 | 37.82 | 23698.48 | 727.84 | 6502.15 | 275.29 | 104.88 | 81241.44 | 0.38 | 0.85 | 4.99 | 4.89 | 0.5 | 10
4 | 95 | CONCLUIDO | 1.4949 | 66.9 | 60.78 | 37.21 | 0.46 | 98 | 191.78 | 53.44 | 5 | 96 | 38.35 | 23887.36 | 673.25 | 6502.1 | 232.67 | 104.88 | 60101.59 | 0.45 | 0.86 | 4.92 | 3.6 | 0.5 | 10
5 | 95 | CONCLUIDO | 1.5293 | 65.39 | 60.05 | 46.79 | 0.55 | 77 | 193.32 | 53.44 | 6 | 54 | 38.89 | 24076.95 | 626.46 | 6502.04 | 207.48 | 104.88 | 47609.7 | 0.51 | 0.88 | 4.92 | 2.88 | 0.5 | 10
6 | 95 | CONCLUIDO | 1.5416 | 64.87 | 59.79 | 51.25 | 0.64 | 70 | 194.86 | 53.44 | 7 | 5 | 39.43 | 24267.28 | 611.79 | 6501.97 | 196.96 | 104.88 | 42386.36 | 0.53 | 0.88 | 4.96 | 2.62 | 0.5 | 10
7 | 95 | CONCLUIDO | 1.5416 | 64.87 | 59.79 | 51.25 | 0.72 | 70 | 196.41 | 53.44 | 8 | 1 | 39.98 | 24458.36 | 615.88 | 6502.05 | 196.16 | 104.88 | 41984.81 | 0.53 | 0.88 | 4.98 | 2.62 | 0.5 | 10
8 | 95 | CONCLUIDO | 1.5416 | 64.87 | 59.79 | 51.25 | 0.81 | 70 | 197.97 | 53.44 | 9 | 0 | 40.53 | 24650.18 | 620.63 | 6502.13 | 196.14 | 104.88 | 41973.88 | 0.53 | 0.88 | 4.98 | 2.62 | 0.5 | 10

## RESULTADOS_9
Unnamed: 0 | Volume de calda [L] | STATUS | Capacidade operacional [ha/h] | Tempo de missao [h] | Tempo util [h] | Tempo por voo [min] | Autonomia Projetada [h] | N° Voos | MTOW [kg] | Massa Estrutura [kg] | Combustível [kg] | Abastecimentos | Massa gerador | Potência gerador [W] | Combustível consumido [L] | Calda cons [L] | Distância percorrida [km] | Distância Pulverizando [km] | RTL ACUMULADO[m] | EOC [km/km] | EOC [h/h] | Tempo de manobra [h] | Tempo rtl_rtw [h] | V pulv [m/s] | V desloc [m/s]
0 | 55 | CONCLUIDO | 1.0777 | 92.79 | 77.9 | 8.72 | 0.15 | 536 | 116.05 | 43.4 | 1 | 534 | 16.65 | 14546.17 | 738 | 6502.85 | 804.75 | 104.88 | 343948.88 | 0.13 | 0.67 | 5.66 | 20.72 | 0.5 | 10
1 | 55 | CONCLUIDO | 1.3975 | 71.56 | 64.69 | 19.41 | 0.3 | 200 | 117.34 | 43.4 | 2 | 198 | 16.94 | 14705.49 | 552.96 | 6502.38 | 362.89 | 104.88 | 124701.97 | 0.29 | 0.81 | 5.1 | 7.52 | 0.5 | 10
2 | 55 | CONCLUIDO | 1.4946 | 66.91 | 61.86 | 29.93 | 0.45 | 124 | 118.63 | 43.4 | 3 | 41 | 17.23 | 14865.24 | 476.75 | 6502.14 | 264.89 | 104.88 | 76077.98 | 0.4 | 0.85 | 5.08 | 4.69 | 0.5 | 10
3 | 55 | CONCLUIDO | 1.4988 | 66.72 | 61.77 | 30.88 | 0.59 | 120 | 119.93 | 43.4 | 4 | 0 | 17.53 | 15025.44 | 476.24 | 6502.18 | 260.53 | 104.88 | 73921.16 | 0.4 | 0.85 | 5.12 | 4.59 | 0.5 | 10

## resultados
Unnamed: 0 | Volume de calda [L] | STATUS | Capacidade operacional [ha/h] | Tempo de missao [h] | Tempo util [h] | Tempo por voo [min] | Autonomia Projetada [h] | N° Voos | MTOW [kg] | Massa Estrutura [kg] | Combustível [kg] | Abastecimentos | Massa gerador | Potência gerador [W] | Combustível consumido [L] | Calda cons [L] | Distância percorrida [km] | Distância Pulverizando [km] | RTL ACUMULADO[m] | EOC [km/km] | EOC [h/h] | Tempo de manobra [h] | Tempo rtl_rtw [h] | V pulv [m/s] | V desloc [m/s]
0 | 100 | CONCLUIDO | 0.7405 | 135.05 | 95.32 | 5.98 | 0.09 | 957 | 194.77 | 54.38 | 1 | 955 | 39.4 | 24256.19 | 1310.35 | 6503.79 | 1388.95 | 104.88 | 633944.81 | 0.08 | 0.55 | 6.37 | 38.13 | 0.5 | 10
1 | 100 | CONCLUIDO | 1.17 | 85.47 | 69.88 | 12.48 | 0.18 | 336 | 196.32 | 54.38 | 2 | 334 | 39.95 | 24447.22 | 928.31 | 6502.24 | 537.18 | 104.88 | 211164.16 | 0.2 | 0.75 | 5.3 | 12.71 | 0.5 | 10
2 | 100 | CONCLUIDO | 1.3335 | 74.99 | 64.7 | 19.41 | 0.27 | 200 | 197.88 | 54.38 | 3 | 198 | 40.5 | 24639 | 827.78 | 6502.58 | 362.88 | 104.88 | 124692.36 | 0.29 | 0.81 | 5.1 | 7.52 | 0.5 | 10
3 | 100 | CONCLUIDO | 1.4229 | 70.28 | 62.36 | 26.92 | 0.36 | 139 | 199.44 | 54.38 | 4 | 137 | 41.06 | 24831.54 | 766.14 | 6502.14 | 285.31 | 104.88 | 86214.54 | 0.37 | 0.84 | 5 | 5.18 | 0.5 | 10
4 | 100 | CONCLUIDO | 1.4796 | 67.58 | 61.02 | 35.21 | 0.44 | 104 | 201.01 | 54.38 | 5 | 102 | 41.63 | 25024.84 | 713.42 | 6502.04 | 240.63 | 104.88 | 64051.71 | 0.44 | 0.86 | 4.94 | 3.85 | 0.5 | 10
5 | 100 | CONCLUIDO | 1.5194 | 65.81 | 60.15 | 44.55 | 0.53 | 81 | 202.58 | 54.38 | 6 | 75 | 42.2 | 25218.93 | 662.82 | 6502.02 | 211.12 | 104.88 | 49411.94 | 0.5 | 0.87 | 4.91 | 2.97 | 0.5 | 10
6 | 100 | CONCLUIDO | 1.5391 | 64.97 | 59.77 | 51.98 | 0.61 | 69 | 204.16 | 54.38 | 7 | 21 | 42.78 | 25413.94 | 631.35 | 6502.04 | 196.99 | 104.88 | 42403.7 | 0.53 | 0.88 | 4.94 | 2.6 | 0.5 | 10
7 | 100 | CONCLUIDO | 1.5424 | 64.83 | 59.71 | 53.47 | 0.69 | 67 | 205.75 | 54.38 | 8 | 1 | 43.37 | 25609.61 | 626.92 | 6502.07 | 194.01 | 104.88 | 40925.74 | 0.54 | 0.88 | 4.97 | 2.54 | 0.5 | 10
8 | 100 | CONCLUIDO | 1.5445 | 64.74 | 59.66 | 54.24 | 0.77 | 66 | 207.34 | 54.38 | 9 | 0 | 43.96 | 25806.1 | 629.8 | 6502.07 | 192.49 | 104.88 | 40170.11 | 0.54 | 0.88 | 4.96 | 2.49 | 0.5 | 10
0 | 40 | CONCLUIDO | 1.2176 | 82.13 | 72.58 | 10.81 | 0.2 | 403 | 89.87 | 37.55 | 1 | 401 | 11.32 | 11317.98 | 556.8 | 6502.37 | 627.08 | 104.88 | 255777.59 | 0.17 | 0.72 | 5.42 | 15.4 | 0.5 | 10
1 | 40 | CONCLUIDO | 1.4543 | 68.76 | 63.63 | 22.59 | 0.39 | 169 | 91.1 | 37.55 | 2 | 43 | 11.54 | 11468.97 | 421.71 | 6502.39 | 321.7 | 104.88 | 104258.01 | 0.33 | 0.83 | 5.22 | 6.45 | 0.5 | 10
2 | 40 | CONCLUIDO | 1.4601 | 68.49 | 63.45 | 23.21 | 0.57 | 164 | 92.32 | 37.55 | 3 | 0 | 11.77 | 11620.34 | 422.83 | 6502.72 | 314.65 | 104.88 | 100759.97 | 0.33 | 0.83 | 5.24 | 6.27 | 0.5 | 10
0 | 30 | CONCLUIDO | 1.3263 | 75.4 | 68.8 | 13.49 | 0.24 | 306 | 71.52 | 32.27 | 1 | 270 | 8.25 | 9054.6 | 420.49 | 6502.37 | 498.64 | 104.88 | 192042.34 | 0.21 | 0.76 | 5.32 | 11.62 | 0.5 | 10
1 | 30 | CONCLUIDO | 1.4128 | 70.78 | 65.55 | 18.04 | 0.48 | 218 | 72.7 | 32.27 | 2 | 0 | 8.43 | 9200.25 | 378.24 | 6502.28 | 382.15 | 104.88 | 134240.23 | 0.27 | 0.8 | 5.41 | 8.37 | 0.5 | 10
0 | 15 | CONCLUIDO | 1.2445 | 80.36 | 73.85 | 10.23 | 0.43 | 433 | 39.78 | 19.54 | 1 | 0 | 4.24 | 5140 | 289.45 | 6503.26 | 649.01 | 104.88 | 266593.29 | 0.16 | 0.71 | 6.04 | 16.67 | 0.5 | 10
0 | 70 | CONCLUIDO | 0.9561 | 104.59 | 83.12 | 7.49 | 0.12 | 666 | 141.81 | 47.83 | 1 | 664 | 22.98 | 17723.39 | 915.62 | 6503.07 | 980.48 | 104.88 | 431163.14 | 0.11 | 0.63 | 5.85 | 25.94 | 0.5 | 10
1 | 70 | CONCLUIDO | 1.3179 | 75.88 | 66.49 | 16.09 | 0.25 | 248 | 143.17 | 47.83 | 2 | 246 | 23.34 | 17891.86 | 686.34 | 6502.29 | 423.51 | 104.88 | 154767.33 | 0.25 | 0.79 | 5.16 | 9.31 | 0.5 | 10
2 | 70 | CONCLUIDO | 1.4504 | 68.94 | 62.56 | 26.06 | 0.37 | 144 | 144.54 | 47.83 | 3 | 141 | 23.71 | 18060.85 | 595.36 | 6502.09 | 291.73 | 104.88 | 89400.43 | 0.36 | 0.84 | 5.01 | 5.38 | 0.5 | 10
3 | 70 | CONCLUIDO | 1.5118 | 66.15 | 61 | 36.24 | 0.49 | 101 | 145.92 | 47.83 | 4 | 53 | 24.09 | 18230.35 | 536.48 | 6502.12 | 237.57 | 104.88 | 62536.04 | 0.44 | 0.86 | 5.01 | 3.83 | 0.5 | 10
4 | 70 | CONCLUIDO | 1.522 | 65.7 | 60.76 | 38.78 | 0.6 | 94 | 147.3 | 47.83 | 5 | 1 | 24.47 | 18400.38 | 525.94 | 6502.16 | 227.89 | 104.88 | 57728.7 | 0.46 | 0.86 | 5.04 | 3.58 | 0.5 | 10
5 | 70 | CONCLUIDO | 1.5218 | 65.71 | 60.77 | 38.79 | 0.71 | 94 | 148.68 | 47.83 | 6 | 0 | 24.85 | 18570.94 | 530.65 | 6502.21 | 228.15 | 104.88 | 57858.23 | 0.46 | 0.86 | 5.04 | 3.59 | 0.5 | 10
0 | 90 | CONCLUIDO | 0.8086 | 123.66 | 90.91 | 6.39 | 0.1 | 853 | 176.73 | 52.44 | 1 | 851 | 33.29 | 22031.19 | 1169.83 | 6503.38 | 1240.84 | 104.88 | 560410.59 | 0.08 | 0.58 | 6.2 | 33.73 | 0.5 | 10
1 | 90 | CONCLUIDO | 1.2185 | 82.07 | 68.73 | 13.43 | 0.2 | 307 | 178.21 | 52.44 | 2 | 305 | 33.77 | 22213.89 | 848.59 | 6502.16 | 498.44 | 104.88 | 191939.86 | 0.21 | 0.76 | 5.25 | 11.55 | 0.5 | 10
2 | 90 | CONCLUIDO | 1.372 | 72.89 | 63.99 | 21.1 | 0.3 | 182 | 179.7 | 52.44 | 3 | 180 | 34.26 | 22397.24 | 753.77 | 6502.25 | 339.4 | 104.88 | 113042.78 | 0.31 | 0.82 | 5.08 | 6.82 | 0.5 | 10
3 | 90 | CONCLUIDO | 1.4563 | 68.67 | 61.8 | 29.66 | 0.39 | 125 | 181.19 | 52.44 | 4 | 123 | 34.75 | 22581.25 | 690.68 | 6502.07 | 266.73 | 104.88 | 76992.38 | 0.39 | 0.85 | 4.97 | 4.63 | 0.5 | 10
4 | 90 | CONCLUIDO | 1.5095 | 66.25 | 60.56 | 39.49 | 0.49 | 92 | 182.69 | 52.44 | 5 | 87 | 35.25 | 22766.06 | 632.38 | 6501.98 | 224.6 | 104.88 | 56094.93 | 0.47 | 0.87 | 4.93 | 3.38 | 0.5 | 10
5 | 90 | CONCLUIDO | 1.5348 | 65.16 | 60.03 | 47.4 | 0.58 | 76 | 184.19 | 52.44 | 6 | 30 | 35.75 | 22951.43 | 598.91 | 6502.13 | 205.98 | 104.88 | 46866.57 | 0.51 | 0.88 | 4.94 | 2.86 | 0.5 | 10
6 | 90 | CONCLUIDO | 1.5378 | 65.03 | 59.98 | 48.63 | 0.67 | 74 | 185.7 | 52.44 | 7 | 2 | 36.26 | 23137.49 | 594.81 | 6502.08 | 202.33 | 104.88 | 45049.42 | 0.52 | 0.88 | 4.99 | 2.8 | 0.5 | 10
7 | 90 | CONCLUIDO | 1.5379 | 65.03 | 59.97 | 48.63 | 0.76 | 74 | 187.22 | 52.44 | 8 | 0 | 36.78 | 23324.24 | 599.4 | 6502.09 | 202.5 | 104.88 | 45136.66 | 0.52 | 0.88 | 4.98 | 2.8 | 0.5 | 10
0 | 10 | CONCLUIDO | 1.0982 | 91.06 | 82.2 | 7.6 | 0.64 | 649 | 26.11 | 12.1 | 1 | 0 | 3.01 | 3454.41 | 238.68 | 6503.78 | 918.17 | 104.88 | 400093.79 | 0.11 | 0.64 | 6.67 | 25.02 | 0.5 | 10
0 | 45 | CONCLUIDO | 1.1686 | 85.57 | 74.37 | 9.96 | 0.18 | 448 | 98.71 | 39.72 | 1 | 446 | 12.99 | 12407.75 | 618.23 | 6502.52 | 686.79 | 104.88 | 285410.22 | 0.15 | 0.71 | 5.5 | 17.19 | 0.5 | 10
1 | 45 | CONCLUIDO | 1.449 | 69.01 | 63.55 | 22.56 | 0.35 | 169 | 99.95 | 39.72 | 2 | 119 | 13.24 | 12561.45 | 456.23 | 6502.15 | 322.85 | 104.88 | 104834.48 | 0.32 | 0.83 | 5.11 | 6.38 | 0.5 | 10
2 | 45 | CONCLUIDO | 1.4763 | 67.74 | 62.75 | 25.79 | 0.52 | 146 | 101.2 | 39.72 | 3 | 1 | 13.49 | 12715.54 | 438.71 | 6502.24 | 291.9 | 104.88 | 89475.16 | 0.36 | 0.84 | 5.19 | 5.57 | 0.5 | 10
3 | 45 | CONCLUIDO | 1.4762 | 67.74 | 62.75 | 25.79 | 0.69 | 146 | 102.45 | 39.72 | 4 | 0 | 13.74 | 12870.03 | 443.89 | 6502.31 | 291.95 | 104.88 | 89497.32 | 0.36 | 0.84 | 5.19 | 5.58 | 0.5 | 10
0 | 60 | CONCLUIDO | 1.0359 | 96.53 | 79.61 | 8.25 | 0.14 | 579 | 124.63 | 45 | 1 | 577 | 18.64 | 15605.44 | 796.83 | 6502.79 | 861.81 | 104.88 | 372265.87 | 0.12 | 0.66 | 5.73 | 22.42 | 0.5 | 10
1 | 60 | CONCLUIDO | 1.37 | 72.99 | 65.32 | 18.06 | 0.28 | 217 | 125.95 | 45 | 2 | 215 | 18.95 | 15767.7 | 600.49 | 6502.2 | 383.44 | 104.88 | 134891.51 | 0.27 | 0.8 | 5.14 | 8.14 | 0.5 | 10
2 | 60 | CONCLUIDO | 1.4876 | 67.22 | 61.87 | 29.46 | 0.42 | 126 | 127.27 | 45 | 3 | 92 | 19.27 | 15930.42 | 511.08 | 6502.18 | 267.52 | 104.88 | 77382.81 | 0.39 | 0.85 | 5.02 | 4.7 | 0.5 | 10
3 | 60 | CONCLUIDO | 1.5077 | 66.32 | 61.38 | 33.48 | 0.55 | 110 | 128.59 | 45 | 4 | 2 | 19.59 | 16093.6 | 490.9 | 6502.32 | 247.65 | 104.88 | 67531.97 | 0.42 | 0.86 | 5.09 | 4.21 | 0.5 | 10
4 | 60 | CONCLUIDO | 1.5076 | 66.33 | 61.39 | 33.48 | 0.68 | 110 | 129.92 | 45 | 5 | 0 | 19.92 | 16257.24 | 495.69 | 6502.3 | 247.76 | 104.88 | 67584.93 | 0.42 | 0.86 | 5.1 | 4.21 | 0.5 | 10
0 | 80 | CONCLUIDO | 0.8801 | 113.63 | 86.91 | 6.89 | 0.11 | 757 | 159.12 | 50.28 | 1 | 755 | 27.84 | 19859.16 | 1039.58 | 6503.13 | 1105.59 | 104.88 | 493262.47 | 0.09 | 0.6 | 6.06 | 29.73 | 0.5 | 10
1 | 80 | CONCLUIDO | 1.2657 | 79.01 | 67.73 | 14.62 | 0.22 | 278 | 160.54 | 50.28 | 2 | 276 | 28.26 | 20034.4 | 769.69 | 6502.31 | 463.4 | 104.88 | 174565.17 | 0.23 | 0.78 | 5.25 | 10.55 | 0.5 | 10
2 | 80 | CONCLUIDO | 1.412 | 70.82 | 63.25 | 23.28 | 0.33 | 163 | 161.97 | 50.28 | 3 | 161 | 28.69 | 20210.21 | 676.91 | 6502.09 | 314.87 | 104.88 | 100876.38 | 0.33 | 0.83 | 5.03 | 6.07 | 0.5 | 10
3 | 80 | CONCLUIDO | 1.4886 | 67.18 | 61.27 | 33.12 | 0.43 | 111 | 163.4 | 50.28 | 4 | 108 | 29.12 | 20386.62 | 611.8 | 6502.1 | 248.78 | 104.88 | 68090.81 | 0.42 | 0.86 | 4.96 | 4.1 | 0.5 | 10
4 | 80 | CONCLUIDO | 1.5265 | 65.51 | 60.41 | 42.15 | 0.54 | 86 | 164.83 | 50.28 | 5 | 31 | 29.55 | 20563.61 | 564.86 | 6502.04 | 217.93 | 104.88 | 52792.08 | 0.48 | 0.87 | 4.98 | 3.24 | 0.5 | 10
5 | 80 | CONCLUIDO | 1.5309 | 65.32 | 60.32 | 43.61 | 0.64 | 83 | 166.27 | 50.28 | 6 | 1 | 29.99 | 20741.2 | 561.33 | 6502 | 214.18 | 104.88 | 50929.04 | 0.49 | 0.87 | 5 | 3.15 | 0.5 | 10
6 | 80 | CONCLUIDO | 1.5308 | 65.33 | 60.33 | 43.61 | 0.74 | 83 | 167.72 | 50.28 | 7 | 0 | 30.44 | 20919.39 | 566.04 | 6502 | 214.18 | 104.88 | 50928.84 | 0.49 | 0.87 | 5 | 3.15 | 0.5 | 10
0 | 35 | CONCLUIDO | 1.271 | 78.68 | 70.67 | 11.94 | 0.22 | 355 | 80.84 | 35.1 | 1 | 352 | 9.74 | 10204.21 | 490.25 | 6502.43 | 563.51 | 104.88 | 224232.41 | 0.19 | 0.74 | 5.34 | 13.49 | 0.5 | 10
1 | 35 | CONCLUIDO | 1.4399 | 69.45 | 64.34 | 20.64 | 0.43 | 187 | 82.04 | 35.1 | 2 | 5 | 9.94 | 10352.53 | 397.84 | 6502.54 | 343.3 | 104.88 | 114969.61 | 0.31 | 0.82 | 5.31 | 7.16 | 0.5 | 10
2 | 35 | CONCLUIDO | 1.4392 | 69.48 | 64.37 | 20.65 | 0.63 | 187 | 83.25 | 35.1 | 3 | 0 | 10.15 | 10501.19 | 403.73 | 6502.44 | 343.68 | 104.88 | 115159.23 | 0.31 | 0.82 | 5.33 | 7.19 | 0.5 | 10
0 | 50 | CONCLUIDO | 1.1225 | 89.08 | 76.12 | 9.28 | 0.16 | 492 | 107.41 | 41.65 | 1 | 490 | 14.77 | 13481.73 | 678.36 | 6502.7 | 745.25 | 104.88 | 314419.75 | 0.14 | 0.69 | 5.58 | 18.94 | 0.5 | 10
1 | 50 | CONCLUIDO | 1.4256 | 70.14 | 64.04 | 21 | 0.32 | 183 | 108.68 | 41.65 | 2 | 172 | 15.03 | 13638.32 | 504.21 | 6502.16 | 341 | 104.88 | 113839.93 | 0.31 | 0.82 | 5.08 | 6.86 | 0.5 | 10
2 | 50 | CONCLUIDO | 1.4885 | 67.18 | 62.21 | 28.28 | 0.48 | 132 | 109.96 | 41.65 | 3 | 6 | 15.31 | 13795.21 | 458.68 | 6502.29 | 275.02 | 104.88 | 81106.75 | 0.38 | 0.84 | 5.14 | 5.04 | 0.5 | 10
3 | 50 | CONCLUIDO | 1.4898 | 67.12 | 62.18 | 28.48 | 0.63 | 131 | 111.23 | 41.65 | 4 | 0 | 15.58 | 13952.52 | 458.52 | 6502.09 | 273.71 | 104.88 | 80452.33 | 0.38 | 0.85 | 5.14 | 5 | 0.5 | 10
0 | 25 | CONCLUIDO | 1.3585 | 73.61 | 67.9 | 14.45 | 0.28 | 282 | 61.76 | 28.92 | 1 | 112 | 6.84 | 7851.41 | 360.11 | 6502.56 | 463.46 | 104.88 | 174574.91 | 0.23 | 0.77 | 5.43 | 10.72 | 0.5 | 10
1 | 25 | CONCLUIDO | 1.3764 | 72.66 | 67.23 | 15.46 | 0.55 | 261 | 62.92 | 28.92 | 2 | 0 | 7 | 7994.37 | 357.03 | 6502.47 | 435.51 | 104.88 | 160702.91 | 0.24 | 0.78 | 5.56 | 10.06 | 0.5 | 10
0 | 85 | CONCLUIDO | 0.8441 | 118.47 | 88.85 | 6.63 | 0.11 | 804 | 167.88 | 51.39 | 1 | 802 | 30.49 | 20939.59 | 1103.23 | 6503.43 | 1172.75 | 104.88 | 526609.56 | 0.09 | 0.59 | 6.08 | 31.66 | 0.5 | 10
1 | 85 | CONCLUIDO | 1.2413 | 80.56 | 68.26 | 13.98 | 0.21 | 293 | 169.33 | 51.39 | 2 | 291 | 30.94 | 21118.46 | 809.79 | 6502.51 | 482.16 | 104.88 | 183868.53 | 0.22 | 0.77 | 5.25 | 11.08 | 0.5 | 10
2 | 85 | CONCLUIDO | 1.3916 | 71.86 | 63.62 | 22.07 | 0.31 | 173 | 170.79 | 51.39 | 3 | 171 | 31.4 | 21297.94 | 715.3 | 6502.1 | 327.41 | 104.88 | 107095.99 | 0.32 | 0.83 | 5.05 | 6.45 | 0.5 | 10
3 | 85 | CONCLUIDO | 1.4722 | 67.93 | 61.55 | 31.3 | 0.41 | 118 | 172.25 | 51.39 | 4 | 115 | 31.86 | 21478.05 | 652.31 | 6502.08 | 258.16 | 104.88 | 72743.67 | 0.41 | 0.85 | 4.97 | 4.38 | 0.5 | 10
4 | 85 | CONCLUIDO | 1.5204 | 65.77 | 60.42 | 41.19 | 0.51 | 88 | 173.71 | 51.39 | 5 | 68 | 32.32 | 21658.78 | 596.75 | 6502.13 | 219.64 | 104.88 | 53635.79 | 0.48 | 0.87 | 4.93 | 3.24 | 0.5 | 10
5 | 85 | CONCLUIDO | 1.5333 | 65.22 | 60.17 | 45.7 | 0.61 | 79 | 175.18 | 51.39 | 6 | 8 | 32.79 | 21840.16 | 577.97 | 6502.2 | 208.65 | 104.88 | 48183.15 | 0.5 | 0.87 | 5 | 2.99 | 0.5 | 10
6 | 85 | CONCLUIDO | 1.5346 | 65.16 | 60.15 | 46.27 | 0.7 | 78 | 176.66 | 51.39 | 7 | 0 | 33.27 | 22022.17 | 579.33 | 6502.07 | 208.1 | 104.88 | 47914.41 | 0.5 | 0.87 | 5 | 2.97 | 0.5 | 10
0 | 20 | CONCLUIDO | 1.3229 | 75.59 | 69.83 | 12.77 | 0.34 | 328 | 51.33 | 24.83 | 1 | 17 | 5.51 | 6564.78 | 324.33 | 6502.77 | 519.56 | 104.88 | 202396.4 | 0.2 | 0.75 | 5.74 | 12.66 | 0.5 | 10
1 | 20 | CONCLUIDO | 1.3241 | 75.53 | 69.79 | 12.85 | 0.66 | 326 | 52.47 | 24.83 | 2 | 0 | 5.64 | 6705.1 | 329.44 | 6502.93 | 517.32 | 104.88 | 201285.94 | 0.2 | 0.75 | 5.77 | 12.61 | 0.5 | 10
0 | 65 | CONCLUIDO | 0.9952 | 100.48 | 81.37 | 7.85 | 0.13 | 622 | 133.21 | 46.47 | 1 | 620 | 20.75 | 16663.42 | 855.89 | 6502.93 | 921.03 | 104.88 | 401658.03 | 0.11 | 0.65 | 5.8 | 24.19 | 0.5 | 10
1 | 65 | CONCLUIDO | 1.3429 | 74.47 | 65.94 | 16.98 | 0.26 | 233 | 134.55 | 46.47 | 2 | 231 | 21.09 | 16828.84 | 644.23 | 6502.41 | 404.83 | 104.88 | 145503.99 | 0.26 | 0.8 | 5.15 | 8.77 | 0.5 | 10
2 | 65 | CONCLUIDO | 1.4721 | 67.93 | 62.13 | 28.03 | 0.39 | 133 | 135.9 | 46.47 | 3 | 123 | 21.43 | 16994.64 | 550.77 | 6502.2 | 276.85 | 104.88 | 82013.37 | 0.38 | 0.85 | 5.01 | 4.96 | 0.5 | 10
3 | 65 | CONCLUIDO | 1.5136 | 66.07 | 61.08 | 35.58 | 0.52 | 103 | 137.25 | 46.47 | 4 | 15 | 21.78 | 17160.92 | 510.62 | 6502.09 | 238.92 | 104.88 | 63198.79 | 0.44 | 0.86 | 5.05 | 3.91 | 0.5 | 10
4 | 65 | CONCLUIDO | 1.5157 | 65.98 | 61.05 | 36.27 | 0.64 | 101 | 138.6 | 46.47 | 5 | 0 | 22.13 | 17327.69 | 513.23 | 6502.06 | 237.04 | 104.88 | 62269.33 | 0.44 | 0.86 | 5.07 | 3.87 | 0.5 | 10
0 | 75 | CONCLUIDO | 0.9173 | 109.01 | 85.01 | 7.17 | 0.12 | 711 | 150.44 | 49.1 | 1 | 709 | 25.34 | 18787.76 | 977.03 | 6503.08 | 1042.94 | 104.88 | 462167.48 | 0.1 | 0.62 | 5.95 | 27.82 | 0.5 | 10
1 | 75 | CONCLUIDO | 1.2905 | 77.49 | 67.15 | 15.26 | 0.23 | 264 | 151.83 | 49.1 | 2 | 262 | 25.73 | 18959.54 | 728.97 | 6502.26 | 444.55 | 104.88 | 165208.86 | 0.24 | 0.78 | 5.22 | 9.97 | 0.5 | 10
2 | 75 | CONCLUIDO | 1.4307 | 69.9 | 62.91 | 24.51 | 0.35 | 154 | 153.23 | 49.1 | 3 | 152 | 26.13 | 19131.85 | 637.95 | 6502.16 | 303.92 | 104.88 | 95442.13 | 0.35 | 0.84 | 5.01 | 5.74 | 0.5 | 10
3 | 75 | CONCLUIDO | 1.5032 | 66.53 | 61.07 | 35.23 | 0.46 | 104 | 154.63 | 49.1 | 4 | 88 | 26.53 | 19304.72 | 570.08 | 6502.21 | 241.4 | 104.88 | 64436.66 | 0.43 | 0.86 | 4.96 | 3.9 | 0.5 | 10
4 | 75 | CONCLUIDO | 1.5263 | 65.52 | 60.52 | 40.8 | 0.57 | 89 | 156.03 | 49.1 | 5 | 11 | 26.94 | 19478.15 | 544.78 | 6502.12 | 220.7 | 104.88 | 54161.16 | 0.48 | 0.87 | 5.01 | 3.35 | 0.5 | 10
5 | 75 | CONCLUIDO | 1.5263 | 65.52 | 60.55 | 41.29 | 0.67 | 88 | 157.44 | 49.1 | 6 | 0 | 27.35 | 19652.13 | 545.38 | 6502.27 | 220.93 | 104.88 | 54279.42 | 0.47 | 0.87 | 5.03 | 3.38 | 0.5 | 10
0 | 95 | CONCLUIDO | 0.7742 | 129.16 | 93.04 | 6.18 | 0.1 | 904 | 185.69 | 53.44 | 1 | 902 | 36.26 | 23136.14 | 1238.46 | 6503.75 | 1313.18 | 104.88 | 596322.62 | 0.08 | 0.56 | 6.26 | 35.85 | 0.5 | 10
1 | 95 | CONCLUIDO | 1.1925 | 83.86 | 69.4 | 12.93 | 0.19 | 322 | 187.21 | 53.44 | 2 | 320 | 36.77 | 23322.88 | 889.58 | 6502.34 | 520.03 | 104.88 | 202658.25 | 0.2 | 0.76 | 5.32 | 12.23 | 0.5 | 10
2 | 95 | CONCLUIDO | 1.3535 | 73.88 | 64.3 | 20.2 | 0.28 | 191 | 188.73 | 53.44 | 3 | 189 | 37.29 | 23510.33 | 790.18 | 6502.46 | 350.42 | 104.88 | 118510.6 | 0.3 | 0.82 | 5.07 | 7.13 | 0.5 | 10
3 | 95 | CONCLUIDO | 1.4399 | 69.45 | 62.07 | 28.21 | 0.37 | 132 | 190.25 | 53.44 | 4 | 130 | 37.82 | 23698.48 | 727.84 | 6502.15 | 275.29 | 104.88 | 81241.44 | 0.38 | 0.85 | 4.99 | 4.89 | 0.5 | 10
4 | 95 | CONCLUIDO | 1.4949 | 66.9 | 60.78 | 37.21 | 0.46 | 98 | 191.78 | 53.44 | 5 | 96 | 38.35 | 23887.36 | 673.25 | 6502.1 | 232.67 | 104.88 | 60101.59 | 0.45 | 0.86 | 4.92 | 3.6 | 0.5 | 10
5 | 95 | CONCLUIDO | 1.5293 | 65.39 | 60.05 | 46.79 | 0.55 | 77 | 193.32 | 53.44 | 6 | 54 | 38.89 | 24076.95 | 626.46 | 6502.04 | 207.48 | 104.88 | 47609.7 | 0.51 | 0.88 | 4.92 | 2.88 | 0.5 | 10
6 | 95 | CONCLUIDO | 1.5416 | 64.87 | 59.79 | 51.25 | 0.64 | 70 | 194.86 | 53.44 | 7 | 5 | 39.43 | 24267.28 | 611.79 | 6501.97 | 196.96 | 104.88 | 42386.36 | 0.53 | 0.88 | 4.96 | 2.62 | 0.5 | 10
7 | 95 | CONCLUIDO | 1.5416 | 64.87 | 59.79 | 51.25 | 0.72 | 70 | 196.41 | 53.44 | 8 | 1 | 39.98 | 24458.36 | 615.88 | 6502.05 | 196.16 | 104.88 | 41984.81 | 0.53 | 0.88 | 4.98 | 2.62 | 0.5 | 10
8 | 95 | CONCLUIDO | 1.5416 | 64.87 | 59.79 | 51.25 | 0.81 | 70 | 197.97 | 53.44 | 9 | 0 | 40.53 | 24650.18 | 620.63 | 6502.13 | 196.14 | 104.88 | 41973.88 | 0.53 | 0.88 | 4.98 | 2.62 | 0.5 | 10
0 | 55 | CONCLUIDO | 1.0777 | 92.79 | 77.9 | 8.72 | 0.15 | 536 | 116.05 | 43.4 | 1 | 534 | 16.65 | 14546.17 | 738 | 6502.85 | 804.75 | 104.88 | 343948.88 | 0.13 | 0.67 | 5.66 | 20.72 | 0.5 | 10
1 | 55 | CONCLUIDO | 1.3975 | 71.56 | 64.69 | 19.41 | 0.3 | 200 | 117.34 | 43.4 | 2 | 198 | 16.94 | 14705.49 | 552.96 | 6502.38 | 362.89 | 104.88 | 124701.97 | 0.29 | 0.81 | 5.1 | 7.52 | 0.5 | 10
2 | 55 | CONCLUIDO | 1.4946 | 66.91 | 61.86 | 29.93 | 0.45 | 124 | 118.63 | 43.4 | 3 | 41 | 17.23 | 14865.24 | 476.75 | 6502.14 | 264.89 | 104.88 | 76077.98 | 0.4 | 0.85 | 5.08 | 4.69 | 0.5 | 10
3 | 55 | CONCLUIDO | 1.4988 | 66.72 | 61.77 | 30.88 | 0.59 | 120 | 119.93 | 43.4 | 4 | 0 | 17.53 | 15025.44 | 476.24 | 6502.18 | 260.53 | 104.88 | 73921.16 | 0.4 | 0.85 | 5.12 | 4.59 | 0.5 | 10

## gráficos
Selecione o eixo X:
Selecione o eixo Y:
Selecione o eixo Z:
Eixo X | Eixo Y | Eixo Z
0 | 0 | 0
0 | 0 | 0
0 | 0 | 0
0 | 0 | 0
0 | 0 | 0
0 | 0 | 0
0 | 0 | 0
0 | 0 | 0
0 | 0 | 0
0 | 0 | 0
0 | 0 | 0
0 | 0 | 0
0 | 0 | 0
0 | 0 | 0
0 | 0 | 0
0 | 0 | 0
0 | 0 | 0
0 | 0 | 0
0 | 0 | 0
0 | 0 | 0
0 | 0 | 0
0 | 0 | 0
0 | 0 | 0
0 | 0 | 0
0 | 0 | 0
0 | 0 | 0
0 | 0 | 0
0 | 0 | 0
0 | 0 | 0
0 | 0 | 0
0 | 0 | 0
0 | 0 | 0
0 | 0 | 0
0 | 0 | 0
0 | 0 | 0
0 | 0 | 0
0 | 0 | 0
0 | 0 | 0
0 | 0 | 0
0 | 0 | 0
0 | 0 | 0
0 | 0 | 0
0 | 0 | 0
0 | 0 | 0
0 | 0 | 0
0 | 0 | 0
0 | 0 | 0
0 | 0 | 0
0 | 0 | 0
0 | 0 | 0
0 | 0 | 0
0 | 0 | 0
0 | 0 | 0
0 | 0 | 0
0 | 0 | 0
0 | 0 | 0
0 | 0 | 0
0 | 0 | 0
0 | 0 | 0
0 | 0 | 0
0 | 0 | 0
0 | 0 | 0
0 | 0 | 0
0 | 0 | 0
0 | 0 | 0
0 | 0 | 0
0 | 0 | 0
0 | 0 | 0
0 | 0 | 0
0 | 0 | 0
0 | 0 | 0
0 | 0 | 0
0 | 0 | 0
0 | 0 | 0
0 | 0 | 0
0 | 0 | 0
0 | 0 | 0
0 | 0 | 0
0 | 0 | 0
0 | 0 | 0
0 | 0 | 0
0 | 0 | 0
0 | 0 | 0
0 | 0 | 0
0 | 0 | 0
0 | 0 | 0
0 | 0 | 0
0 | 0 | 0

## hidden (hidden)
Unnamed: 0
Volume de calda [L]
STATUS
Capacidade operacional [ha/h]
Tempo de missao [h]
Tempo util [h]
Tempo por voo [min]
Autonomia Projetada [h]
N° Voos
MTOW [kg]
Massa Estrutura [kg]
Combustível [kg]
Abastecimentos
Massa gerador
Potência gerador [W]
Combustível consumido [L]
Calda cons [L]
Distância percorrida [km]
Distância Pulverizando [km]
RTL ACUMULADO[m]
EOC [km/km]
EOC [h/h]
Tempo de manobra [h]
Tempo rtl_rtw [h]
V pulv [m/s]
V desloc [m/s]