## RESULTADOS_18
Unnamed: 0 | Volume de calda [L] | STATUS | Capacidade operacional [ha/h] | Tempo de missao [h] | Tempo util [h] | Tempo por voo [min] | Autonomia Projetada [h] | N° Voos | MTOW [kg] | Massa Estrutura [kg] | Combustível [kg] | Abastecimentos | Massa gerador | Potência gerador [W] | Combustível consumido [L] | Calda cons [L] | Distância percorrida [km] | Distância Pulverizando [km] | RTL ACUMULADO[m] | EOC [km/km] | EOC [h/h] | Tempo de manobra [h] | Tempo rtl_rtw [h] | V pulv [m/s] | V desloc [m/s] | Preço Total por ha Simples [R$/ha] | Preço Total por ha Presumido [R$/ha] | Preço Total por ha Real [R$/ha] | Preço Total Simples [R$] | Preço Total Presumido [R$] | Prod CAPEX [ha/h/R$] | Dias Trabalhados | Preço Total Real [R$]
0 | 100 | CONCLUIDO | 0.7094 | 140.97 | 99.22 | 5.9 | 0.09 | 1009 | 194.77 | 54.38 | 1 | 1007 | 39.4 | 24256.19 | 1365.05 | 5799.99 | 1933.33 | 167.7 | 878334.72 | 0.09 | 0.47 | 1.9 | 51.78 | 1 | 10 | 2292.1571 | 3136.2305 | 2836.9131 | 2292157.1255 | 3136230.5019 | 1.0349e-06 | 1.9579 | 2836913.0646
1 | 100 | CONCLUIDO | 1.3311 | 75.13 | 61.18 | 12.48 | 0.18 | 294 | 196.32 | 54.38 | 2 | 292 | 39.95 | 24447.22 | 808.8 | 5797.85 | 635.01 | 167.7 | 232749.06 | 0.26 | 0.77 | 0.74 | 13.76 | 1 | 10 | 734.1151 | 1004.4487 | 908.5855 | 734115.1427 | 1004448.7252 | 1.9419e-06 | 1.0435 | 908585.5486
2 | 100 | CONCLUIDO | 1.5528 | 64.4 | 55.27 | 19.51 | 0.27 | 170 | 197.88 | 54.38 | 3 | 168 | 40.5 | 24639 | 700.97 | 5797.79 | 434.5 | 167.7 | 133114.13 | 0.39 | 0.85 | 0.55 | 7.86 | 1 | 10 | 552.5186 | 755.9803 | 683.8306 | 552518.5993 | 755980.323 | 2.2653e-06 | 0.89444 | 683830.622
3 | 100 | CONCLUIDO | 1.6761 | 59.66 | 52.64 | 27.23 | 0.36 | 116 | 199.44 | 54.38 | 4 | 114 | 41.06 | 24831.54 | 635.97 | 5797.23 | 344.93 | 167.7 | 88597.42 | 0.49 | 0.89 | 0.46 | 5.22 | 1 | 10 | 471.4025 | 644.9938 | 583.4365 | 471402.5448 | 644993.7586 | 2.4452e-06 | 0.82861 | 583436.4595
4 | 100 | CONCLUIDO | 1.7494 | 57.16 | 51.3 | 35.79 | 0.44 | 86 | 201.01 | 54.38 | 5 | 84 | 41.63 | 25024.84 | 586.63 | 5797.33 | 301.02 | 167.7 | 66793.71 | 0.56 | 0.92 | 0.38 | 3.89 | 1 | 10 | 423.8304 | 579.9034 | 524.5582 | 423830.3593 | 579903.3957 | 2.5521e-06 | 0.79389 | 524558.2295
5 | 100 | CONCLUIDO | 1.8011 | 55.52 | 50.44 | 45.85 | 0.53 | 66 | 202.58 | 54.38 | 6 | 57 | 42.2 | 25218.93 | 538.75 | 5797.06 | 270.46 | 167.7 | 51610.05 | 0.62 | 0.93 | 0.39 | 3.03 | 1 | 10 | 386.4879 | 528.8098 | 478.341 | 386487.9388 | 528809.8485 | 2.6275e-06 | 0.77111 | 478340.9788
6 | 100 | CONCLUIDO | 1.8166 | 55.05 | 50.2 | 50.2 | 0.61 | 60 | 204.16 | 54.38 | 7 | 2 | 42.78 | 25413.94 | 521.99 | 5797.35 | 259.97 | 167.7 | 46399.59 | 0.65 | 0.94 | 0.45 | 2.79 | 1 | 10 | 374.5966 | 512.5396 | 463.6235 | 374596.5761 | 512539.5614 | 2.6501e-06 | 0.76458 | 463623.505
7 | 100 | CONCLUIDO | 1.8202 | 54.94 | 50.13 | 50.98 | 0.69 | 59 | 205.75 | 54.38 | 8 | 0 | 43.37 | 25609.61 | 524.47 | 5797.3 | 257.52 | 167.7 | 45174.8 | 0.65 | 0.94 | 0.45 | 2.72 | 1 | 10 | 374.878 | 512.9246 | 463.9718 | 374877.9597 | 512924.5629 | 2.6554e-06 | 0.76306 | 463971.7625

## RESULTADOS_6
Unnamed: 0 | Volume de calda [L] | STATUS | Capacidade operacional [ha/h] | Tempo de missao [h] | Tempo util [h] | Tempo por voo [min] | Autonomia Projetada [h] | N° Voos | MTOW [kg] | Massa Estrutura [kg] | Combustível [kg] | Abastecimentos | Massa gerador | Potência gerador [W] | Combustível consumido [L] | Calda cons [L] | Distância percorrida [km] | Distância Pulverizando [km] | RTL ACUMULADO[m] | EOC [km/km] | EOC [h/h] | Tempo de manobra [h] | Tempo rtl_rtw [h] | V pulv [m/s] | V desloc [m/s] | Preço Total por ha Simples [R$/ha] | Preço Total por ha Presumido [R$/ha] | Preço Total por ha Real [R$/ha] | Preço Total Simples [R$] | Preço Total Presumido [R$] | Prod CAPEX [ha/h/R$] | Dias Trabalhados | Preço Total Real [R$]
0 | 40 | CONCLUIDO | 1.3673 | 73.13 | 64.43 | 10.8 | 0.2 | 358 | 89.87 | 37.55 | 1 | 356 | 11.32 | 11317.98 | 491.45 | 5797.93 | 745.98 | 167.7 | 287910.23 | 0.22 | 0.73 | 0.84 | 17.02 | 1 | 10 | 459.2505 | 628.3668 | 568.3964 | 459250.5297 | 628366.8355 | 2.2658e-06 | 1.0157 | 568396.3866
1 | 40 | CONCLUIDO | 1.695 | 59 | 54.28 | 22.16 | 0.39 | 147 | 91.1 | 37.55 | 2 | 5 | 11.54 | 11468.97 | 353.78 | 5797.43 | 394.13 | 167.7 | 113043.55 | 0.43 | 0.87 | 0.7 | 6.87 | 1 | 10 | 282.062 | 385.9297 | 349.0971 | 282062.0294 | 385929.7123 | 2.8089e-06 | 0.81944 | 349097.1222
2 | 40 | CONCLUIDO | 1.6975 | 58.91 | 54.21 | 22.28 | 0.57 | 146 | 92.32 | 37.55 | 3 | 0 | 11.77 | 11620.34 | 357.31 | 5797.26 | 391.69 | 167.7 | 111826.47 | 0.43 | 0.87 | 0.7 | 6.8 | 1 | 10 | 283.3356 | 387.6723 | 350.6734 | 283335.6448 | 387672.3292 | 2.813e-06 | 0.81819 | 350673.4262

## RESULTADOS_4
Unnamed: 0 | Volume de calda [L] | STATUS | Capacidade operacional [ha/h] | Tempo de missao [h] | Tempo util [h] | Tempo por voo [min] | Autonomia Projetada [h] | N° Voos | MTOW [kg] | Massa Estrutura [kg] | Combustível [kg] | Abastecimentos | Massa gerador | Potência gerador [W] | Combustível consumido [L] | Calda cons [L] | Distância percorrida [km] | Distância Pulverizando [km] | RTL ACUMULADO[m] | EOC [km/km] | EOC [h/h] | Tempo de manobra [h] | Tempo rtl_rtw [h] | V pulv [m/s] | V desloc [m/s] | Preço Total por ha Simples [R$/ha] | Preço Total por ha Presumido [R$/ha] | Preço Total por ha Real [R$/ha] | Preço Total Simples [R$] | Preço Total Presumido [R$] | Prod CAPEX [ha/h/R$] | Dias Trabalhados | Preço Total Real [R$]
0 | 30 | CONCLUIDO | 1.5216 | 65.72 | 59.78 | 13.64 | 0.24 | 263 | 71.52 | 32.27 | 1 | 259 | 8.25 | 9054.6 | 361.98 | 5797.94 | 587.85 | 167.7 | 209321.35 | 0.29 | 0.79 | 0.69 | 12.37 | 1 | 10 | 316.552 | 433.1203 | 391.7839 | 316551.9519 | 433120.3459 | 2.6084e-06 | 0.91278 | 391783.948
1 | 30 | CONCLUIDO | 1.6285 | 61.41 | 56.53 | 17.39 | 0.48 | 195 | 72.7 | 32.27 | 2 | 0 | 8.43 | 9200.25 | 324.1 | 5797.86 | 467.97 | 167.7 | 149723.21 | 0.36 | 0.83 | 0.84 | 9.11 | 1 | 10 | 270.2861 | 369.8173 | 334.5225 | 270286.0636 | 369817.3165 | 2.7917e-06 | 0.85292 | 334522.4708

## RESULTADOS_1
Unnamed: 0 | Volume de calda [L] | STATUS | Capacidade operacional [ha/h] | Tempo de missao [h] | Tempo util [h] | Tempo por voo [min] | Autonomia Projetada [h] | N° Voos | MTOW [kg] | Massa Estrutura [kg] | Combustível [kg] | Abastecimentos | Massa gerador | Potência gerador [W] | Combustível consumido [L] | Calda cons [L] | Distância percorrida [km] | Distância Pulverizando [km] | RTL ACUMULADO[m] | EOC [km/km] | EOC [h/h] | Tempo de manobra [h] | Tempo rtl_rtw [h] | V pulv [m/s] | V desloc [m/s] | Preço Total por ha Simples [R$/ha] | Preço Total por ha Presumido [R$/ha] | Preço Total por ha Real [R$/ha] | Preço Total Simples [R$] | Preço Total Presumido [R$] | Prod CAPEX [ha/h/R$] | Dias Trabalhados | Preço Total Real [R$]
0 | 15 | CONCLUIDO | 1.3969 | 71.59 | 65.58 | 10.14 | 0.43 | 388 | 39.78 | 19.54 | 1 | 0 | 4.24 | 5140 | 256.12 | 5798.7 | 765.52 | 167.7 | 297530.48 | 0.22 | 0.72 | 1.41 | 18.16 | 1 | 10 | 258.9621 | 354.3234 | 320.5073 | 258962.1432 | 354323.4289 | 2.5702e-06 | 0.99431 | 320507.2982

## RESULTADOS_12
Unnamed: 0 | Volume de calda [L] | STATUS | Capacidade operacional [ha/h] | Tempo de missao [h] | Tempo util [h] | Tempo por voo [min] | Autonomia Projetada [h] | N° Voos | MTOW [kg] | Massa Estrutura [kg] | Combustível [kg] | Abastecimentos | Massa gerador | Potência gerador [W] | Combustível consumido [L] | Calda cons [L] | Distância percorrida [km] | Distância Pulverizando [km] | RTL ACUMULADO[m] | EOC [km/km] | EOC [h/h] | Tempo de manobra [h] | Tempo rtl_rtw [h] | V pulv [m/s] | V desloc [m/s] | Preço Total por ha Simples [R$/ha] | Preço Total por ha Presumido [R$/ha] | Preço Total por ha Real [R$/ha] | Preço Total Simples [R$] | Preço Total Presumido [R$] | Prod CAPEX [ha/h/R$] | Dias Trabalhados | Preço Total Real [R$]
0 | 70 | CONCLUIDO | 1.0079 | 99.22 | 78.65 | 7.43 | 0.12 | 635 | 141.81 | 47.83 | 1 | 633 | 22.98 | 17723.39 | 865.62 | 5799.21 | 1230.41 | 167.7 | 528743.83 | 0.14 | 0.6 | 1.29 | 31.22 | 1 | 10 | 1047.7582 | 1433.589 | 1296.7692 | 1047758.1716 | 1433588.9543 | 1.5509e-06 | 1.3781 | 1296769.2365
1 | 70 | CONCLUIDO | 1.5228 | 65.67 | 57.29 | 16.14 | 0.25 | 213 | 143.17 | 47.83 | 2 | 211 | 23.34 | 17891.86 | 586.04 | 5797.94 | 502.77 | 167.7 | 167030.12 | 0.33 | 0.82 | 0.61 | 9.87 | 1 | 10 | 481.3473 | 658.6006 | 595.7447 | 481347.2823 | 658600.5872 | 2.3431e-06 | 0.91208 | 595744.6715
2 | 70 | CONCLUIDO | 1.7122 | 58.41 | 52.74 | 26.59 | 0.37 | 119 | 144.54 | 47.83 | 3 | 117 | 23.71 | 18060.85 | 492.51 | 5797.27 | 348.34 | 167.7 | 90285.55 | 0.48 | 0.89 | 0.47 | 5.33 | 1 | 10 | 370.7108 | 507.2229 | 458.8143 | 370710.8427 | 507222.9296 | 2.6346e-06 | 0.81125 | 458814.285
3 | 70 | CONCLUIDO | 1.7845 | 56.04 | 51.35 | 36.25 | 0.49 | 85 | 145.92 | 47.83 | 4 | 14 | 24.09 | 18230.35 | 439.45 | 5797.2 | 300.34 | 167.7 | 66457.44 | 0.56 | 0.92 | 0.45 | 3.94 | 1 | 10 | 326.934 | 447.3256 | 404.6334 | 326934.0336 | 447325.5681 | 2.7458e-06 | 0.77833 | 404633.4437
4 | 70 | CONCLUIDO | 1.777 | 56.27 | 51.62 | 36.87 | 0.6 | 84 | 147.3 | 47.83 | 5 | 0 | 24.47 | 18400.38 | 444.25 | 5797.64 | 308.92 | 167.7 | 70749.85 | 0.54 | 0.91 | 0.48 | 4.21 | 1 | 10 | 331.2309 | 453.2047 | 409.9515 | 331230.9073 | 453204.7402 | 2.7343e-06 | 0.78153 | 409951.5159

## RESULTADOS_16
Unnamed: 0 | Volume de calda [L] | STATUS | Capacidade operacional [ha/h] | Tempo de missao [h] | Tempo util [h] | Tempo por voo [min] | Autonomia Projetada [h] | N° Voos | MTOW [kg] | Massa Estrutura [kg] | Combustível [kg] | Abastecimentos | Massa gerador | Potência gerador [W] | Combustível consumido [L] | Calda cons [L] | Distância percorrida [km] | Distância Pulverizando [km] | RTL ACUMULADO[m] | EOC [km/km] | EOC [h/h] | Tempo de manobra [h] | Tempo rtl_rtw [h] | V pulv [m/s] | V desloc [m/s] | Preço Total por ha Simples [R$/ha] | Preço Total por ha Presumido [R$/ha] | Preço Total por ha Real [R$/ha] | Preço Total Simples [R$] | Preço Total Presumido [R$] | Prod CAPEX [ha/h/R$] | Dias Trabalhados | Preço Total Real [R$]
0 | 90 | CONCLUIDO | 0.8059 | 124.08 | 90.98 | 6.33 | 0.1 | 863 | 176.73 | 52.44 | 1 | 861 | 33.29 | 22031.19 | 1170.87 | 5800.25 | 1651.06 | 167.7 | 737926.61 | 0.1 | 0.52 | 1.67 | 43.55 | 1 | 10 | 1743.1236 | 2385.0187 | 2157.3958 | 1743123.6298 | 2385018.6515 | 1.1949e-06 | 1.7233 | 2157395.8188
1 | 90 | CONCLUIDO | 1.3896 | 71.96 | 60.01 | 13.44 | 0.2 | 268 | 178.21 | 52.44 | 2 | 266 | 33.77 | 22213.89 | 736.82 | 5797.65 | 595.81 | 167.7 | 213276.31 | 0.28 | 0.78 | 0.7 | 12.6 | 1 | 10 | 646.6478 | 884.7721 | 800.3307 | 646647.8384 | 884772.1006 | 2.0604e-06 | 0.99944 | 800330.6931
2 | 90 | CONCLUIDO | 1.6028 | 62.39 | 54.5 | 21.23 | 0.3 | 154 | 179.7 | 52.44 | 3 | 152 | 34.26 | 22397.24 | 635.12 | 5797.46 | 408.08 | 167.7 | 119983.44 | 0.41 | 0.86 | 0.52 | 7.08 | 1 | 10 | 491.2732 | 672.1817 | 608.0296 | 491273.2043 | 672181.6716 | 2.3765e-06 | 0.86653 | 608029.5963
3 | 90 | CONCLUIDO | 1.7241 | 58 | 51.92 | 30.24 | 0.39 | 103 | 181.19 | 52.44 | 4 | 101 | 34.75 | 22581.25 | 568.22 | 5797.45 | 320.32 | 167.7 | 76354.84 | 0.52 | 0.91 | 0.44 | 4.5 | 1 | 10 | 416.8009 | 570.2854 | 515.8582 | 416800.9195 | 570285.4061 | 2.5564e-06 | 0.80556 | 515858.1673
4 | 90 | CONCLUIDO | 1.7806 | 56.16 | 51.04 | 40.29 | 0.49 | 76 | 182.69 | 52.44 | 5 | 69 | 35.25 | 22766.06 | 519.05 | 5797.28 | 290.98 | 167.7 | 61821.37 | 0.58 | 0.92 | 0.4 | 3.63 | 1 | 10 | 377.5233 | 516.544 | 467.2457 | 377523.2548 | 516543.9723 | 2.6402e-06 | 0.78 | 467245.7406
5 | 90 | CONCLUIDO | 1.8095 | 55.27 | 50.5 | 45.91 | 0.58 | 66 | 184.19 | 52.44 | 6 | 2 | 35.75 | 22951.43 | 494.48 | 5797.24 | 269.78 | 167.7 | 51273.52 | 0.62 | 0.93 | 0.47 | 3.09 | 1 | 10 | 358.4534 | 490.4518 | 443.6438 | 358453.4475 | 490451.8207 | 2.683e-06 | 0.76764 | 443643.7873
6 | 90 | CONCLUIDO | 1.8095 | 55.26 | 50.5 | 45.91 | 0.67 | 66 | 185.7 | 52.44 | 7 | 0 | 36.26 | 23137.49 | 498.25 | 5797.24 | 269.68 | 167.7 | 51224.21 | 0.62 | 0.93 | 0.47 | 3.09 | 1 | 10 | 360.2671 | 492.9333 | 445.8884 | 360267.0709 | 492933.3003 | 2.683e-06 | 0.7675 | 445888.4379

## RESULTADOS_0
Unnamed: 0 | Volume de calda [L] | STATUS | Capacidade operacional [ha/h] | Tempo de missao [h] | Tempo util [h] | Tempo por voo [min] | Autonomia Projetada [h] | N° Voos | MTOW [kg] | Massa Estrutura [kg] | Combustível [kg] | Abastecimentos | Massa gerador | Potência gerador [W] | Combustível consumido [L] | Calda cons [L] | Distância percorrida [km] | Distância Pulverizando [km] | RTL ACUMULADO[m] | EOC [km/km] | EOC [h/h] | Tempo de manobra [h] | Tempo rtl_rtw [h] | V pulv [m/s] | V desloc [m/s] | Preço Total por ha Simples [R$/ha] | Preço Total por ha Presumido [R$/ha] | Preço Total por ha Real [R$/ha] | Preço Total Simples [R$] | Preço Total Presumido [R$] | Prod CAPEX [ha/h/R$] | Dias Trabalhados | Preço Total Real [R$]
0 | 10 | CONCLUIDO | 1.2096 | 82.67 | 74.58 | 7.72 | 0.64 | 580 | 26.11 | 12.1 | 1 | 0 | 3.01 | 3454.41 | 216.06 | 5799.02 | 1061.95 | 167.7 | 444784.89 | 0.16 | 0.63 | 1.96 | 27.16 | 1 | 10 | 266.1027 | 364.0935 | 329.3449 | 266102.7207 | 364093.4821 | 2.3046e-06 | 1.1482 | 329344.9112

## RESULTADOS_7
Unnamed: 0 | Volume de calda [L] | STATUS | Capacidade operacional [ha/h] | Tempo de missao [h] | Tempo util [h] | Tempo por voo [min] | Autonomia Projetada [h] | N° Voos | MTOW [kg] | Massa Estrutura [kg] | Combustível [kg] | Abastecimentos | Massa gerador | Potência gerador [W] | Combustível consumido [L] | Calda cons [L] | Distância percorrida [km] | Distância Pulverizando [km] | RTL ACUMULADO[m] | EOC [km/km] | EOC [h/h] | Tempo de manobra [h] | Tempo rtl_rtw [h] | V pulv [m/s] | V desloc [m/s] | Preço Total por ha Simples [R$/ha] | Preço Total por ha Presumido [R$/ha] | Preço Total por ha Real [R$/ha] | Preço Total Simples [R$] | Preço Total Presumido [R$] | Prod CAPEX [ha/h/R$] | Dias Trabalhados | Preço Total Real [R$]
0 | 45 | CONCLUIDO | 1.2992 | 76.97 | 66.7 | 9.93 | 0.18 | 403 | 98.71 | 39.72 | 1 | 401 | 12.99 | 12407.75 | 552.57 | 5798.38 | 823.12 | 167.7 | 326258.87 | 0.2 | 0.71 | 0.91 | 19.28 | 1 | 10 | 537.0026 | 734.7507 | 664.6271 | 537002.6178 | 734750.6725 | 2.1216e-06 | 1.069 | 664627.0995
1 | 45 | CONCLUIDO | 1.7066 | 58.59 | 53.77 | 23.38 | 0.35 | 138 | 99.95 | 39.72 | 2 | 87 | 13.24 | 12561.45 | 375.07 | 5797.55 | 381.39 | 167.7 | 106717.76 | 0.44 | 0.88 | 0.56 | 6.36 | 1 | 10 | 294.7611 | 403.3051 | 364.8142 | 294761.0599 | 403305.0861 | 2.7869e-06 | 0.81375 | 364814.2147
2 | 45 | CONCLUIDO | 1.7204 | 58.12 | 53.46 | 24.68 | 0.52 | 130 | 101.2 | 39.72 | 3 | 0 | 13.49 | 12715.54 | 370.92 | 5797.66 | 367.07 | 167.7 | 99597.91 | 0.46 | 0.88 | 0.66 | 6.05 | 1 | 10 | 289.7415 | 396.4372 | 358.6018 | 289741.5471 | 396437.1672 | 2.8094e-06 | 0.80722 | 358601.7604

## RESULTADOS_10
Unnamed: 0 | Volume de calda [L] | STATUS | Capacidade operacional [ha/h] | Tempo de missao [h] | Tempo util [h] | Tempo por voo [min] | Autonomia Projetada [h] | N° Voos | MTOW [kg] | Massa Estrutura [kg] | Combustível [kg] | Abastecimentos | Massa gerador | Potência gerador [W] | Combustível consumido [L] | Calda cons [L] | Distância percorrida [km] | Distância Pulverizando [km] | RTL ACUMULADO[m] | EOC [km/km] | EOC [h/h] | Tempo de manobra [h] | Tempo rtl_rtw [h] | V pulv [m/s] | V desloc [m/s] | Preço Total por ha Simples [R$/ha] | Preço Total por ha Presumido [R$/ha] | Preço Total por ha Real [R$/ha] | Preço Total Simples [R$] | Preço Total Presumido [R$] | Prod CAPEX [ha/h/R$] | Dias Trabalhados | Preço Total Real [R$]
0 | 60 | CONCLUIDO | 1.1178 | 89.46 | 73.58 | 8.21 | 0.14 | 538 | 124.63 | 45 | 1 | 536 | 18.64 | 15605.44 | 735.36 | 5798.73 | 1057.37 | 167.7 | 442706.74 | 0.16 | 0.64 | 1.14 | 26.16 | 1 | 10 | 811.329 | 1110.0961 | 1004.1501 | 811329.0049 | 1110096.1378 | 1.7574e-06 | 1.2425 | 1004150.1205
1 | 60 | CONCLUIDO | 1.5948 | 62.71 | 55.87 | 18.22 | 0.28 | 184 | 125.95 | 45 | 2 | 182 | 18.95 | 15767.7 | 506.67 | 5797.55 | 454.83 | 167.7 | 143206.88 | 0.37 | 0.84 | 0.57 | 8.46 | 1 | 10 | 404.9917 | 554.1275 | 501.2424 | 404991.7109 | 554127.5258 | 2.5074e-06 | 0.87097 | 501242.3725
2 | 60 | CONCLUIDO | 1.76 | 56.82 | 52.05 | 30.32 | 0.42 | 103 | 127.27 | 45 | 3 | 59 | 19.27 | 15930.42 | 415.98 | 5797.16 | 323.31 | 167.7 | 77850.49 | 0.52 | 0.9 | 0.49 | 4.64 | 1 | 10 | 314.5827 | 430.426 | 389.3467 | 314582.7292 | 430425.9685 | 2.7671e-06 | 0.78917 | 389346.7181
3 | 60 | CONCLUIDO | 1.7661 | 56.62 | 51.99 | 31.83 | 0.55 | 98 | 128.59 | 45 | 4 | 0 | 19.59 | 16093.6 | 413.44 | 5797.37 | 318.73 | 167.7 | 75585.41 | 0.53 | 0.91 | 0.56 | 4.58 | 1 | 10 | 312.1292 | 427.0689 | 386.31 | 312129.1612 | 427068.8885 | 2.7767e-06 | 0.78639 | 386310.0332

## RESULTADOS_14
Unnamed: 0 | Volume de calda [L] | STATUS | Capacidade operacional [ha/h] | Tempo de missao [h] | Tempo util [h] | Tempo por voo [min] | Autonomia Projetada [h] | N° Voos | MTOW [kg] | Massa Estrutura [kg] | Combustível [kg] | Abastecimentos | Massa gerador | Potência gerador [W] | Combustível consumido [L] | Calda cons [L] | Distância percorrida [km] | Distância Pulverizando [km] | RTL ACUMULADO[m] | EOC [km/km] | EOC [h/h] | Tempo de manobra [h] | Tempo rtl_rtw [h] | V pulv [m/s] | V desloc [m/s] | Preço Total por ha Simples [R$/ha] | Preço Total por ha Presumido [R$/ha] | Preço Total por ha Real [R$/ha] | Preço Total Simples [R$] | Preço Total Presumido [R$] | Prod CAPEX [ha/h/R$] | Dias Trabalhados | Preço Total Real [R$]
0 | 80 | CONCLUIDO | 0.9041 | 110.61 | 84.38 | 6.82 | 0.11 | 742 | 159.12 | 50.28 | 1 | 740 | 27.84 | 19859.16 | 1009.02 | 5799.19 | 1425.97 | 167.7 | 625986.46 | 0.12 | 0.56 | 1.46 | 36.95 | 1 | 10 | 1349.553 | 1846.5179 | 1670.2888 | 1349552.9661 | 1846517.9063 | 1.3644e-06 | 1.5362 | 1670288.8289
1 | 80 | CONCLUIDO | 1.4565 | 68.66 | 58.6 | 14.65 | 0.22 | 240 | 160.54 | 50.28 | 2 | 238 | 28.26 | 20034.4 | 661.2 | 5797.76 | 547.44 | 167.7 | 189230.97 | 0.31 | 0.8 | 0.66 | 11.19 | 1 | 10 | 559.9457 | 766.1424 | 693.0228 | 559945.6846 | 766142.3887 | 2.1981e-06 | 0.95361 | 693022.8344
2 | 80 | CONCLUIDO | 1.6564 | 60.37 | 53.63 | 23.49 | 0.33 | 137 | 161.97 | 50.28 | 3 | 135 | 28.69 | 20210.21 | 565.8 | 5797.54 | 378.68 | 167.7 | 105367.42 | 0.44 | 0.88 | 0.49 | 6.22 | 1 | 10 | 430.492 | 589.0182 | 532.8031 | 430492.022 | 589018.1764 | 2.4998e-06 | 0.83847 | 532803.1084
3 | 80 | CONCLUIDO | 1.7851 | 56.02 | 50.83 | 34.27 | 0.43 | 89 | 163.4 | 50.28 | 4 | 86 | 29.12 | 20386.62 | 490 | 5797.27 | 283.04 | 167.7 | 57784.88 | 0.59 | 0.93 | 0.4 | 3.42 | 1 | 10 | 356.3656 | 487.5952 | 441.0598 | 356365.6196 | 487595.1624 | 2.694e-06 | 0.77806 | 441059.7645
4 | 80 | CONCLUIDO | 1.8023 | 55.48 | 50.78 | 41.17 | 0.54 | 74 | 164.83 | 50.28 | 5 | 4 | 29.55 | 20563.61 | 465.59 | 5797.23 | 278.78 | 167.7 | 55731.39 | 0.6 | 0.93 | 0.49 | 3.37 | 1 | 10 | 341.077 | 466.6766 | 422.1376 | 341076.9932 | 466676.5894 | 2.7199e-06 | 0.77056 | 422137.6307
5 | 80 | CONCLUIDO | 1.8022 | 55.49 | 50.78 | 41.17 | 0.64 | 74 | 166.27 | 50.28 | 6 | 0 | 29.99 | 20741.2 | 469.37 | 5797.2 | 278.72 | 167.7 | 55701.92 | 0.6 | 0.93 | 0.49 | 3.37 | 1 | 10 | 342.9224 | 469.2016 | 424.4216 | 342922.4094 | 469201.5691 | 2.7198e-06 | 0.77069 | 424421.6299

## RESULTADOS_5
Unnamed: 0 | Volume de calda [L] | STATUS | Capacidade operacional [ha/h] | Tempo de missao [h] | Tempo util [h] | Tempo por voo [min] | Autonomia Projetada [h] | N° Voos | MTOW [kg] | Massa Estrutura [kg] | Combustível [kg] | Abastecimentos | Massa gerador | Potência gerador [W] | Combustível consumido [L] | Calda cons [L] | Distância percorrida [km] | Distância Pulverizando [km] | RTL ACUMULADO[m] | EOC [km/km] | EOC [h/h] | Tempo de manobra [h] | Tempo rtl_rtw [h] | V pulv [m/s] | V desloc [m/s] | Preço Total por ha Simples [R$/ha] | Preço Total por ha Presumido [R$/ha] | Preço Total por ha Real [R$/ha] | Preço Total Simples [R$] | Preço Total Presumido [R$] | Prod CAPEX [ha/h/R$] | Dias Trabalhados | Preço Total Real [R$]
0 | 35 | CONCLUIDO | 1.4397 | 69.46 | 62.19 | 11.96 | 0.22 | 312 | 80.84 | 35.1 | 1 | 310 | 9.74 | 10204.21 | 428.76 | 5797.89 | 669.65 | 167.7 | 249978.3 | 0.25 | 0.76 | 0.78 | 14.78 | 1 | 10 | 386.7972 | 529.233 | 478.7238 | 386797.2323 | 529233.0376 | 2.4244e-06 | 0.96472 | 478723.7793
1 | 35 | CONCLUIDO | 1.6661 | 60.02 | 55.25 | 19.85 | 0.43 | 167 | 82.04 | 35.1 | 2 | 0 | 9.94 | 10352.53 | 339.9 | 5797.91 | 426.15 | 167.7 | 128953.71 | 0.39 | 0.85 | 0.76 | 7.84 | 1 | 10 | 276.1584 | 377.8522 | 341.7905 | 276158.4447 | 377852.1673 | 2.8057e-06 | 0.83361 | 341790.4868

## RESULTADOS_8
Unnamed: 0 | Volume de calda [L] | STATUS | Capacidade operacional [ha/h] | Tempo de missao [h] | Tempo util [h] | Tempo por voo [min] | Autonomia Projetada [h] | N° Voos | MTOW [kg] | Massa Estrutura [kg] | Combustível [kg] | Abastecimentos | Massa gerador | Potência gerador [W] | Combustível consumido [L] | Calda cons [L] | Distância percorrida [km] | Distância Pulverizando [km] | RTL ACUMULADO[m] | EOC [km/km] | EOC [h/h] | Tempo de manobra [h] | Tempo rtl_rtw [h] | V pulv [m/s] | V desloc [m/s] | Preço Total por ha Simples [R$/ha] | Preço Total por ha Presumido [R$/ha] | Preço Total por ha Real [R$/ha] | Preço Total Simples [R$] | Preço Total Presumido [R$] | Prod CAPEX [ha/h/R$] | Dias Trabalhados | Preço Total Real [R$]
0 | 50 | CONCLUIDO | 1.2365 | 80.87 | 68.9 | 9.25 | 0.16 | 447 | 107.41 | 41.65 | 1 | 445 | 14.77 | 13481.73 | 612.29 | 5798.55 | 898.3 | 167.7 | 363628.22 | 0.19 | 0.68 | 0.97 | 21.48 | 1 | 10 | 619.4784 | 847.5976 | 766.7041 | 619478.363 | 847597.6257 | 1.992e-06 | 1.1232 | 766704.0979
1 | 50 | CONCLUIDO | 1.6693 | 59.9 | 54.47 | 21.36 | 0.32 | 153 | 108.68 | 41.65 | 2 | 151 | 15.03 | 13638.32 | 420.86 | 5797.37 | 407.06 | 167.7 | 119478.03 | 0.41 | 0.86 | 0.52 | 7.06 | 1 | 10 | 331.014 | 452.9079 | 409.683 | 331013.9905 | 452907.9452 | 2.6893e-06 | 0.83194 | 409683.0465
2 | 50 | CONCLUIDO | 1.7396 | 57.48 | 52.85 | 27.1 | 0.48 | 117 | 109.96 | 41.65 | 3 | 0 | 15.31 | 13795.21 | 383.74 | 5797.3 | 347.05 | 167.7 | 89650.15 | 0.48 | 0.89 | 0.62 | 5.44 | 1 | 10 | 296.0616 | 405.0845 | 366.4238 | 296061.5524 | 405084.4773 | 2.8025e-06 | 0.79833 | 366423.7833

## RESULTADOS_3
Unnamed: 0 | Volume de calda [L] | STATUS | Capacidade operacional [ha/h] | Tempo de missao [h] | Tempo util [h] | Tempo por voo [min] | Autonomia Projetada [h] | N° Voos | MTOW [kg] | Massa Estrutura [kg] | Combustível [kg] | Abastecimentos | Massa gerador | Potência gerador [W] | Combustível consumido [L] | Calda cons [L] | Distância percorrida [km] | Distância Pulverizando [km] | RTL ACUMULADO[m] | EOC [km/km] | EOC [h/h] | Tempo de manobra [h] | Tempo rtl_rtw [h] | V pulv [m/s] | V desloc [m/s] | Preço Total por ha Simples [R$/ha] | Preço Total por ha Presumido [R$/ha] | Preço Total por ha Real [R$/ha] | Preço Total Simples [R$] | Preço Total Presumido [R$] | Prod CAPEX [ha/h/R$] | Dias Trabalhados | Preço Total Real [R$]
0 | 25 | CONCLUIDO | 1.5708 | 63.66 | 58.56 | 14.76 | 0.28 | 238 | 61.76 | 28.92 | 1 | 44 | 6.84 | 7851.41 | 304.6 | 5797.81 | 537.23 | 167.7 | 184136.2 | 0.31 | 0.8 | 0.91 | 11.15 | 1 | 10 | 265.6816 | 363.5174 | 328.8238 | 265681.6493 | 363517.3537 | 2.7473e-06 | 0.88417 | 328823.7676
1 | 25 | CONCLUIDO | 1.5794 | 63.32 | 58.28 | 15.01 | 0.55 | 233 | 62.92 | 28.92 | 2 | 0 | 7 | 7994.37 | 306.99 | 5797.81 | 525.8 | 167.7 | 178449.24 | 0.32 | 0.81 | 0.95 | 10.87 | 1 | 10 | 265.121 | 362.7502 | 328.1298 | 265120.9701 | 362750.2076 | 2.7623e-06 | 0.87944 | 328129.8369

## RESULTADOS_15
Unnamed: 0 | Volume de calda [L] | STATUS | Capacidade operacional [ha/h] | Tempo de missao [h] | Tempo util [h] | Tempo por voo [min] | Autonomia Projetada [h] | N° Voos | MTOW [kg] | Massa Estrutura [kg] | Combustível [kg] | Abastecimentos | Massa gerador | Potência gerador [W] | Combustível consumido [L] | Calda cons [L] | Distância percorrida [km] | Distância Pulverizando [km] | RTL ACUMULADO[m] | EOC [km/km] | EOC [h/h] | Tempo de manobra [h] | Tempo rtl_rtw [h] | V pulv [m/s] | V desloc [m/s] | Preço Total por ha Simples [R$/ha] | Preço Total por ha Presumido [R$/ha] | Preço Total por ha Real [R$/ha] | Preço Total Simples [R$] | Preço Total Presumido [R$] | Prod CAPEX [ha/h/R$] | Dias Trabalhados | Preço Total Real [R$]
0 | 85 | CONCLUIDO | 0.8547 | 117 | 87.52 | 6.56 | 0.11 | 800 | 167.88 | 51.39 | 1 | 798 | 30.49 | 20939.59 | 1086.79 | 5799.49 | 1533.08 | 167.7 | 679253.72 | 0.11 | 0.54 | 1.56 | 40.09 | 1 | 10 | 1531.4008 | 2095.3301 | 1895.3547 | 1531400.7769 | 2095330.1036 | 1.2783e-06 | 1.625 | 1895354.7393
1 | 85 | CONCLUIDO | 1.4228 | 70.29 | 59.31 | 14.01 | 0.21 | 254 | 169.33 | 51.39 | 2 | 252 | 30.94 | 21118.46 | 699.14 | 5798.49 | 570.9 | 167.7 | 200894.06 | 0.29 | 0.79 | 0.69 | 11.89 | 1 | 10 | 602.5008 | 824.3682 | 745.6916 | 602500.8008 | 824368.1762 | 2.1279e-06 | 0.97625 | 745691.6344
2 | 85 | CONCLUIDO | 1.6311 | 61.31 | 54.02 | 22.35 | 0.31 | 145 | 170.79 | 51.39 | 3 | 143 | 31.4 | 21297.94 | 600.34 | 5797.42 | 391.84 | 167.7 | 111906.91 | 0.43 | 0.87 | 0.51 | 6.61 | 1 | 10 | 459.8156 | 629.1399 | 569.0957 | 459815.5592 | 629139.9338 | 2.4395e-06 | 0.85153 | 569095.7015
3 | 85 | CONCLUIDO | 1.7472 | 57.24 | 51.58 | 31.9 | 0.41 | 97 | 172.25 | 51.39 | 4 | 95 | 31.86 | 21478.05 | 532.8 | 5797.17 | 308.79 | 167.7 | 70620.01 | 0.54 | 0.91 | 0.43 | 4.16 | 1 | 10 | 390.0234 | 533.6472 | 482.7167 | 390023.3902 | 533647.209 | 2.6131e-06 | 0.795 | 482716.6684
4 | 85 | CONCLUIDO | 1.7982 | 55.61 | 50.8 | 42.33 | 0.51 | 72 | 173.71 | 51.39 | 5 | 33 | 32.32 | 21658.78 | 485.58 | 5797.02 | 281.43 | 167.7 | 57065.54 | 0.6 | 0.93 | 0.44 | 3.39 | 1 | 10 | 354.3763 | 484.8734 | 438.5977 | 354376.3466 | 484873.3514 | 2.6894e-06 | 0.77236 | 438597.7193
5 | 85 | CONCLUIDO | 1.8044 | 55.42 | 50.67 | 43.44 | 0.61 | 70 | 175.18 | 51.39 | 6 | 0 | 32.79 | 21840.16 | 482.12 | 5797.12 | 275.78 | 167.7 | 54250.87 | 0.61 | 0.93 | 0.47 | 3.27 | 1 | 10 | 351.2013 | 480.5291 | 434.6681 | 351201.2839 | 480529.0906 | 2.6987e-06 | 0.76972 | 434668.0686

## RESULTADOS_2
Unnamed: 0 | Volume de calda [L] | STATUS | Capacidade operacional [ha/h] | Tempo de missao [h] | Tempo util [h] | Tempo por voo [min] | Autonomia Projetada [h] | N° Voos | MTOW [kg] | Massa Estrutura [kg] | Combustível [kg] | Abastecimentos | Massa gerador | Potência gerador [W] | Combustível consumido [L] | Calda cons [L] | Distância percorrida [km] | Distância Pulverizando [km] | RTL ACUMULADO[m] | EOC [km/km] | EOC [h/h] | Tempo de manobra [h] | Tempo rtl_rtw [h] | V pulv [m/s] | V desloc [m/s] | Preço Total por ha Simples [R$/ha] | Preço Total por ha Presumido [R$/ha] | Preço Total por ha Real [R$/ha] | Preço Total Simples [R$] | Preço Total Presumido [R$] | Prod CAPEX [ha/h/R$] | Dias Trabalhados | Preço Total Real [R$]
0 | 20 | CONCLUIDO | 1.5079 | 66.32 | 61.01 | 12.58 | 0.34 | 291 | 51.33 | 24.83 | 1 | 0 | 5.51 | 6564.78 | 281.38 | 5797.69 | 615.6 | 167.7 | 223057.43 | 0.27 | 0.77 | 1.13 | 13.6 | 1 | 10 | 258.6122 | 353.8446 | 320.0742 | 258612.2183 | 353844.6462 | 2.6989e-06 | 0.92111 | 320074.2098

## RESULTADOS_11
Unnamed: 0 | Volume de calda [L] | STATUS | Capacidade operacional [ha/h] | Tempo de missao [h] | Tempo util [h] | Tempo por voo [min] | Autonomia Projetada [h] | N° Voos | MTOW [kg] | Massa Estrutura [kg] | Combustível [kg] | Abastecimentos | Massa gerador | Potência gerador [W] | Combustível consumido [L] | Calda cons [L] | Distância percorrida [km] | Distância Pulverizando [km] | RTL ACUMULADO[m] | EOC [km/km] | EOC [h/h] | Tempo de manobra [h] | Tempo rtl_rtw [h] | V pulv [m/s] | V desloc [m/s] | Preço Total por ha Simples [R$/ha] | Preço Total por ha Presumido [R$/ha] | Preço Total por ha Real [R$/ha] | Preço Total Simples [R$] | Preço Total Presumido [R$] | Prod CAPEX [ha/h/R$] | Dias Trabalhados | Preço Total Real [R$]
0 | 65 | CONCLUIDO | 1.0612 | 94.24 | 76.1 | 7.79 | 0.13 | 586 | 133.21 | 46.47 | 1 | 584 | 20.75 | 16663.42 | 799.81 | 5798.68 | 1143 | 167.7 | 485280.74 | 0.15 | 0.62 | 1.22 | 28.68 | 1 | 10 | 924.1726 | 1264.4937 | 1143.8122 | 924172.5873 | 1264493.7056 | 1.6501e-06 | 1.3089 | 1143812.201
1 | 65 | CONCLUIDO | 1.5597 | 64.11 | 56.54 | 17.13 | 0.26 | 198 | 134.55 | 46.47 | 2 | 196 | 21.09 | 16828.84 | 546.43 | 5797.75 | 477.65 | 167.7 | 154549.19 | 0.35 | 0.83 | 0.59 | 9.13 | 1 | 10 | 442.0249 | 604.7979 | 547.0768 | 442024.8562 | 604797.909 | 2.4252e-06 | 0.89042 | 547076.8454
2 | 65 | CONCLUIDO | 1.7393 | 57.49 | 52.32 | 28.54 | 0.39 | 110 | 135.9 | 46.47 | 3 | 102 | 21.43 | 16994.64 | 452.46 | 5797.24 | 333.8 | 167.7 | 83062.45 | 0.5 | 0.9 | 0.46 | 4.91 | 1 | 10 | 340.6388 | 466.0771 | 421.5953 | 340638.8254 | 466077.0689 | 2.7044e-06 | 0.79847 | 421595.3276
3 | 65 | CONCLUIDO | 1.7819 | 56.12 | 51.46 | 33.93 | 0.52 | 91 | 137.25 | 46.47 | 4 | 0 | 21.78 | 17160.92 | 423.64 | 5797.6 | 300.72 | 167.7 | 66616.9 | 0.56 | 0.92 | 0.54 | 4.05 | 1 | 10 | 316.6875 | 433.3058 | 391.9517 | 316687.5221 | 433305.8391 | 2.7707e-06 | 0.77944 | 391951.7379

## RESULTADOS_13
Unnamed: 0 | Volume de calda [L] | STATUS | Capacidade operacional [ha/h] | Tempo de missao [h] | Tempo util [h] | Tempo por voo [min] | Autonomia Projetada [h] | N° Voos | MTOW [kg] | Massa Estrutura [kg] | Combustível [kg] | Abastecimentos | Massa gerador | Potência gerador [W] | Combustível consumido [L] | Calda cons [L] | Distância percorrida [km] | Distância Pulverizando [km] | RTL ACUMULADO[m] | EOC [km/km] | EOC [h/h] | Tempo de manobra [h] | Tempo rtl_rtw [h] | V pulv [m/s] | V desloc [m/s] | Preço Total por ha Simples [R$/ha] | Preço Total por ha Presumido [R$/ha] | Preço Total por ha Real [R$/ha] | Preço Total Simples [R$] | Preço Total Presumido [R$] | Prod CAPEX [ha/h/R$] | Dias Trabalhados | Preço Total Real [R$]
0 | 75 | CONCLUIDO | 0.9552 | 104.69 | 81.42 | 7.11 | 0.12 | 687 | 150.44 | 49.1 | 1 | 685 | 25.34 | 18787.76 | 935.36 | 5799.32 | 1324.87 | 167.7 | 575714.05 | 0.13 | 0.58 | 1.37 | 34 | 1 | 10 | 1189.0719 | 1626.9406 | 1471.6677 | 1189071.8619 | 1626940.5796 | 1.4552e-06 | 1.454 | 1471667.6541
1 | 75 | CONCLUIDO | 1.488 | 67.2 | 57.99 | 15.33 | 0.23 | 227 | 151.83 | 49.1 | 2 | 225 | 25.73 | 18959.54 | 624.84 | 5797.71 | 527.27 | 167.7 | 179212.28 | 0.32 | 0.81 | 0.62 | 10.58 | 1 | 10 | 521.2127 | 713.1462 | 645.0845 | 521212.6707 | 713146.1704 | 2.267e-06 | 0.93333 | 645084.5008
2 | 75 | CONCLUIDO | 1.6844 | 59.37 | 53.18 | 24.93 | 0.35 | 128 | 153.23 | 49.1 | 3 | 126 | 26.13 | 19131.85 | 529.51 | 5797.46 | 363.27 | 167.7 | 97704.95 | 0.46 | 0.89 | 0.48 | 5.77 | 1 | 10 | 400.2931 | 547.6987 | 495.4271 | 400293.1064 | 547698.6878 | 2.5662e-06 | 0.82458 | 495427.0938
3 | 75 | CONCLUIDO | 1.7749 | 56.34 | 51.47 | 36.33 | 0.46 | 85 | 154.63 | 49.1 | 4 | 65 | 26.53 | 19304.72 | 465.14 | 5797.33 | 306.35 | 167.7 | 69462.5 | 0.55 | 0.92 | 0.4 | 4.06 | 1 | 10 | 344.6569 | 471.5747 | 426.5683 | 344656.856 | 471574.7155 | 2.704e-06 | 0.7825 | 426568.2866
4 | 75 | CONCLUIDO | 1.7928 | 55.78 | 51.09 | 38.8 | 0.57 | 79 | 156.03 | 49.1 | 5 | 0 | 26.94 | 19478.15 | 454.23 | 5797.46 | 288.79 | 167.7 | 60714.74 | 0.58 | 0.92 | 0.51 | 3.68 | 1 | 10 | 335.1126 | 458.5158 | 414.7557 | 335112.5897 | 458515.8293 | 2.7313e-06 | 0.77472 | 414755.7221

## RESULTADOS_17
Unnamed: 0 | Volume de calda [L] | STATUS | Capacidade operacional [ha/h] | Tempo de missao [h] | Tempo util [h] | Tempo por voo [min] | Autonomia Projetada [h] | N° Voos | MTOW [kg] | Massa Estrutura [kg] | Combustível [kg] | Abastecimentos | Massa gerador | Potência gerador [W] | Combustível consumido [L] | Calda cons [L] | Distância percorrida [km] | Distância Pulverizando [km] | RTL ACUMULADO[m] | EOC [km/km] | EOC [h/h] | Tempo de manobra [h] | Tempo rtl_rtw [h] | V pulv [m/s] | V desloc [m/s] | Preço Total por ha Simples [R$/ha] | Preço Total por ha Presumido [R$/ha] | Preço Total por ha Real [R$/ha] | Preço Total Simples [R$] | Preço Total Presumido [R$] | Prod CAPEX [ha/h/R$] | Dias Trabalhados | Preço Total Real [R$]
0 | 95 | CONCLUIDO | 0.7577 | 131.99 | 94.83 | 6.1 | 0.1 | 932 | 185.69 | 53.44 | 1 | 930 | 36.26 | 23136.14 | 1262.76 | 5800.24 | 1783.1 | 167.7 | 803600.43 | 0.09 | 0.5 | 1.77 | 47.39 | 1 | 10 | 1992.2204 | 2725.8438 | 2465.6931 | 1992220.3674 | 2725843.7973 | 1.1142e-06 | 1.8332 | 2465693.091
1 | 95 | CONCLUIDO | 1.3635 | 73.34 | 60.45 | 12.95 | 0.19 | 280 | 187.21 | 53.44 | 2 | 278 | 36.77 | 23322.88 | 770.73 | 5798.08 | 610.21 | 167.7 | 220415.52 | 0.27 | 0.78 | 0.71 | 13.03 | 1 | 10 | 686.0956 | 938.7462 | 849.1536 | 686095.5732 | 938746.2316 | 2.005e-06 | 1.0186 | 849153.6088
2 | 95 | CONCLUIDO | 1.578 | 63.37 | 54.87 | 20.32 | 0.28 | 162 | 188.73 | 53.44 | 3 | 160 | 37.29 | 23510.33 | 667.96 | 5797.48 | 420.96 | 167.7 | 126382.98 | 0.4 | 0.86 | 0.53 | 7.46 | 1 | 10 | 521.2851 | 713.2453 | 645.1741 | 521285.089 | 713245.2562 | 2.3205e-06 | 0.88014 | 645174.13
3 | 95 | CONCLUIDO | 1.6985 | 58.87 | 52.31 | 28.53 | 0.37 | 110 | 190.25 | 53.44 | 4 | 108 | 37.82 | 23698.48 | 603.31 | 5797.27 | 333.58 | 167.7 | 82953.1 | 0.5 | 0.9 | 0.46 | 4.9 | 1 | 10 | 444.8556 | 608.6711 | 550.5804 | 444855.6072 | 608671.0674 | 2.4977e-06 | 0.81764 | 550580.355
4 | 95 | CONCLUIDO | 1.7519 | 57.08 | 51.56 | 37.73 | 0.46 | 82 | 191.78 | 53.44 | 5 | 80 | 38.35 | 23887.36 | 559.69 | 5797.17 | 310.11 | 167.7 | 71358.03 | 0.54 | 0.91 | 0.39 | 4.15 | 1 | 10 | 407.8425 | 558.0281 | 504.7707 | 407842.5355 | 558028.1499 | 2.5762e-06 | 0.79278 | 504770.7264
5 | 95 | CONCLUIDO | 1.811 | 55.22 | 50.37 | 47.22 | 0.55 | 64 | 193.32 | 53.44 | 6 | 24 | 38.89 | 24076.95 | 509.57 | 5797.05 | 266.61 | 167.7 | 49696.19 | 0.63 | 0.94 | 0.42 | 2.96 | 1 | 10 | 367.69 | 503.0897 | 455.0755 | 367690.0043 | 503089.6852 | 2.6631e-06 | 0.76694 | 455075.5118
6 | 95 | CONCLUIDO | 1.8124 | 55.18 | 50.36 | 47.96 | 0.64 | 63 | 194.86 | 53.44 | 7 | 0 | 39.43 | 24267.28 | 509.78 | 5797.31 | 265.34 | 167.7 | 49065.06 | 0.63 | 0.94 | 0.46 | 2.95 | 1 | 10 | 367.4847 | 502.8088 | 454.8215 | 367484.7489 | 502808.8457 | 2.6651e-06 | 0.76639 | 454821.4751

## RESULTADOS_9
Unnamed: 0 | Volume de calda [L] | STATUS | Capacidade operacional [ha/h] | Tempo de missao [h] | Tempo util [h] | Tempo por voo [min] | Autonomia Projetada [h] | N° Voos | MTOW [kg] | Massa Estrutura [kg] | Combustível [kg] | Abastecimentos | Massa gerador | Potência gerador [W] | Combustível consumido [L] | Calda cons [L] | Distância percorrida [km] | Distância Pulverizando [km] | RTL ACUMULADO[m] | EOC [km/km] | EOC [h/h] | Tempo de manobra [h] | Tempo rtl_rtw [h] | V pulv [m/s] | V desloc [m/s] | Preço Total por ha Simples [R$/ha] | Preço Total por ha Presumido [R$/ha] | Preço Total por ha Real [R$/ha] | Preço Total Simples [R$] | Preço Total Presumido [R$] | Prod CAPEX [ha/h/R$] | Dias Trabalhados | Preço Total Real [R$]
0 | 55 | CONCLUIDO | 1.1761 | 85.03 | 71.19 | 8.68 | 0.15 | 492 | 116.05 | 43.4 | 1 | 490 | 16.65 | 14546.17 | 673.13 | 5798.24 | 976.48 | 167.7 | 402492.67 | 0.17 | 0.66 | 1.05 | 23.77 | 1 | 10 | 710.4986 | 972.1355 | 879.3563 | 710498.5991 | 972135.5283 | 1.871e-06 | 1.181 | 879356.2779
1 | 55 | CONCLUIDO | 1.6311 | 61.31 | 55.19 | 19.59 | 0.3 | 169 | 117.34 | 43.4 | 2 | 167 | 16.94 | 14705.49 | 465.14 | 5797.65 | 431.45 | 167.7 | 131594.7 | 0.39 | 0.85 | 0.55 | 7.77 | 1 | 10 | 368.2097 | 503.8008 | 455.7188 | 368209.7272 | 503800.793 | 2.5949e-06 | 0.85153 | 455718.7524
2 | 55 | CONCLUIDO | 1.7535 | 57.03 | 52.39 | 29.38 | 0.45 | 107 | 118.63 | 43.4 | 3 | 6 | 17.23 | 14865.24 | 397.48 | 5797.36 | 332.15 | 167.7 | 82250.55 | 0.5 | 0.9 | 0.58 | 4.98 | 1 | 10 | 303.5679 | 415.355 | 375.7141 | 303567.9189 | 415355.0191 | 2.7896e-06 | 0.79208 | 375714.119
3 | 55 | CONCLUIDO | 1.7524 | 57.06 | 52.42 | 29.4 | 0.59 | 107 | 119.93 | 43.4 | 4 | 0 | 17.53 | 15025.44 | 401.87 | 5797.31 | 333.14 | 167.7 | 82749.27 | 0.5 | 0.9 | 0.59 | 5.01 | 1 | 10 | 305.9969 | 418.6785 | 378.7204 | 305996.9497 | 418678.5262 | 2.7878e-06 | 0.7925 | 378720.4353

## resultados
Unnamed: 0 | Volume de calda [L] | STATUS | Capacidade operacional [ha/h] | Tempo de missao [h] | Tempo util [h] | Tempo por voo [min] | Autonomia Projetada [h] | N° Voos | MTOW [kg] | Massa Estrutura [kg] | Combustível [kg] | Abastecimentos | Massa gerador | Potência gerador [W] | Combustível consumido [L] | Calda cons [L] | Distância percorrida [km] | Distância Pulverizando [km] | RTL ACUMULADO[m] | EOC [km/km] | EOC [h/h] | Tempo de manobra [h] | Tempo rtl_rtw [h] | V pulv [m/s] | V desloc [m/s]
0 | 100 | CONCLUIDO | 0.7094 | 140.97 | 99.22 | 5.9 | 0.09 | 1009 | 194.77 | 54.38 | 1 | 1007 | 39.4 | 24256.19 | 1365.05 | 5799.99 | 1933.33 | 167.7 | 878334.72 | 0.09 | 0.47 | 1.9 | 51.78 | 1 | 10
1 | 100 | CONCLUIDO | 1.3311 | 75.13 | 61.18 | 12.48 | 0.18 | 294 | 196.32 | 54.38 | 2 | 292 | 39.95 | 24447.22 | 808.8 | 5797.85 | 635.01 | 167.7 | 232749.06 | 0.26 | 0.77 | 0.74 | 13.76 | 1 | 10
2 | 100 | CONCLUIDO | 1.5528 | 64.4 | 55.27 | 19.51 | 0.27 | 170 | 197.88 | 54.38 | 3 | 168 | 40.5 | 24639 | 700.97 | 5797.79 | 434.5 | 167.7 | 133114.13 | 0.39 | 0.85 | 0.55 | 7.86 | 1 | 10
3 | 100 | CONCLUIDO | 1.6761 | 59.66 | 52.64 | 27.23 | 0.36 | 116 | 199.44 | 54.38 | 4 | 114 | 41.06 | 24831.54 | 635.97 | 5797.23 | 344.93 | 167.7 | 88597.42 | 0.49 | 0.89 | 0.46 | 5.22 | 1 | 10
4 | 100 | CONCLUIDO | 1.7494 | 57.16 | 51.3 | 35.79 | 0.44 | 86 | 201.01 | 54.38 | 5 | 84 | 41.63 | 25024.84 | 586.63 | 5797.33 | 301.02 | 167.7 | 66793.71 | 0.56 | 0.92 | 0.38 | 3.89 | 1 | 10
5 | 100 | CONCLUIDO | 1.8011 | 55.52 | 50.44 | 45.85 | 0.53 | 66 | 202.58 | 54.38 | 6 | 57 | 42.2 | 25218.93 | 538.75 | 5797.06 | 270.46 | 167.7 | 51610.05 | 0.62 | 0.93 | 0.39 | 3.03 | 1 | 10
6 | 100 | CONCLUIDO | 1.8166 | 55.05 | 50.2 | 50.2 | 0.61 | 60 | 204.16 | 54.38 | 7 | 2 | 42.78 | 25413.94 | 521.99 | 5797.35 | 259.97 | 167.7 | 46399.59 | 0.65 | 0.94 | 0.45 | 2.79 | 1 | 10
7 | 100 | CONCLUIDO | 1.8202 | 54.94 | 50.13 | 50.98 | 0.69 | 59 | 205.75 | 54.38 | 8 | 0 | 43.37 | 25609.61 | 524.47 | 5797.3 | 257.52 | 167.7 | 45174.8 | 0.65 | 0.94 | 0.45 | 2.72 | 1 | 10
0 | 40 | CONCLUIDO | 1.3673 | 73.13 | 64.43 | 10.8 | 0.2 | 358 | 89.87 | 37.55 | 1 | 356 | 11.32 | 11317.98 | 491.45 | 5797.93 | 745.98 | 167.7 | 287910.23 | 0.22 | 0.73 | 0.84 | 17.02 | 1 | 10
1 | 40 | CONCLUIDO | 1.695 | 59 | 54.28 | 22.16 | 0.39 | 147 | 91.1 | 37.55 | 2 | 5 | 11.54 | 11468.97 | 353.78 | 5797.43 | 394.13 | 167.7 | 113043.55 | 0.43 | 0.87 | 0.7 | 6.87 | 1 | 10
2 | 40 | CONCLUIDO | 1.6975 | 58.91 | 54.21 | 22.28 | 0.57 | 146 | 92.32 | 37.55 | 3 | 0 | 11.77 | 11620.34 | 357.31 | 5797.26 | 391.69 | 167.7 | 111826.47 | 0.43 | 0.87 | 0.7 | 6.8 | 1 | 10
0 | 30 | CONCLUIDO | 1.5216 | 65.72 | 59.78 | 13.64 | 0.24 | 263 | 71.52 | 32.27 | 1 | 259 | 8.25 | 9054.6 | 361.98 | 5797.94 | 587.85 | 167.7 | 209321.35 | 0.29 | 0.79 | 0.69 | 12.37 | 1 | 10
1 | 30 | CONCLUIDO | 1.6285 | 61.41 | 56.53 | 17.39 | 0.48 | 195 | 72.7 | 32.27 | 2 | 0 | 8.43 | 9200.25 | 324.1 | 5797.86 | 467.97 | 167.7 | 149723.21 | 0.36 | 0.83 | 0.84 | 9.11 | 1 | 10
0 | 15 | CONCLUIDO | 1.3969 | 71.59 | 65.58 | 10.14 | 0.43 | 388 | 39.78 | 19.54 | 1 | 0 | 4.24 | 5140 | 256.12 | 5798.7 | 765.52 | 167.7 | 297530.48 | 0.22 | 0.72 | 1.41 | 18.16 | 1 | 10
0 | 70 | CONCLUIDO | 1.0079 | 99.22 | 78.65 | 7.43 | 0.12 | 635 | 141.81 | 47.83 | 1 | 633 | 22.98 | 17723.39 | 865.62 | 5799.21 | 1230.41 | 167.7 | 528743.83 | 0.14 | 0.6 | 1.29 | 31.22 | 1 | 10
1 | 70 | CONCLUIDO | 1.5228 | 65.67 | 57.29 | 16.14 | 0.25 | 213 | 143.17 | 47.83 | 2 | 211 | 23.34 | 17891.86 | 586.04 | 5797.94 | 502.77 | 167.7 | 167030.12 | 0.33 | 0.82 | 0.61 | 9.87 | 1 | 10
2 | 70 | CONCLUIDO | 1.7122 | 58.41 | 52.74 | 26.59 | 0.37 | 119 | 144.54 | 47.83 | 3 | 117 | 23.71 | 18060.85 | 492.51 | 5797.27 | 348.34 | 167.7 | 90285.55 | 0.48 | 0.89 | 0.47 | 5.33 | 1 | 10
3 | 70 | CONCLUIDO | 1.7845 | 56.04 | 51.35 | 36.25 | 0.49 | 85 | 145.92 | 47.83 | 4 | 14 | 24.09 | 18230.35 | 439.45 | 5797.2 | 300.34 | 167.7 | 66457.44 | 0.56 | 0.92 | 0.45 | 3.94 | 1 | 10
4 | 70 | CONCLUIDO | 1.777 | 56.27 | 51.62 | 36.87 | 0.6 | 84 | 147.3 | 47.83 | 5 | 0 | 24.47 | 18400.38 | 444.25 | 5797.64 | 308.92 | 167.7 | 70749.85 | 0.54 | 0.91 | 0.48 | 4.21 | 1 | 10
0 | 90 | CONCLUIDO | 0.8059 | 124.08 | 90.98 | 6.33 | 0.1 | 863 | 176.73 | 52.44 | 1 | 861 | 33.29 | 22031.19 | 1170.87 | 5800.25 | 1651.06 | 167.7 | 737926.61 | 0.1 | 0.52 | 1.67 | 43.55 | 1 | 10
1 | 90 | CONCLUIDO | 1.3896 | 71.96 | 60.01 | 13.44 | 0.2 | 268 | 178.21 | 52.44 | 2 | 266 | 33.77 | 22213.89 | 736.82 | 5797.65 | 595.81 | 167.7 | 213276.31 | 0.28 | 0.78 | 0.7 | 12.6 | 1 | 10
2 | 90 | CONCLUIDO | 1.6028 | 62.39 | 54.5 | 21.23 | 0.3 | 154 | 179.7 | 52.44 | 3 | 152 | 34.26 | 22397.24 | 635.12 | 5797.46 | 408.08 | 167.7 | 119983.44 | 0.41 | 0.86 | 0.52 | 7.08 | 1 | 10
3 | 90 | CONCLUIDO | 1.7241 | 58 | 51.92 | 30.24 | 0.39 | 103 | 181.19 | 52.44 | 4 | 101 | 34.75 | 22581.25 | 568.22 | 5797.45 | 320.32 | 167.7 | 76354.84 | 0.52 | 0.91 | 0.44 | 4.5 | 1 | 10
4 | 90 | CONCLUIDO | 1.7806 | 56.16 | 51.04 | 40.29 | 0.49 | 76 | 182.69 | 52.44 | 5 | 69 | 35.25 | 22766.06 | 519.05 | 5797.28 | 290.98 | 167.7 | 61821.37 | 0.58 | 0.92 | 0.4 | 3.63 | 1 | 10
5 | 90 | CONCLUIDO | 1.8095 | 55.27 | 50.5 | 45.91 | 0.58 | 66 | 184.19 | 52.44 | 6 | 2 | 35.75 | 22951.43 | 494.48 | 5797.24 | 269.78 | 167.7 | 51273.52 | 0.62 | 0.93 | 0.47 | 3.09 | 1 | 10
6 | 90 | CONCLUIDO | 1.8095 | 55.26 | 50.5 | 45.91 | 0.67 | 66 | 185.7 | 52.44 | 7 | 0 | 36.26 | 23137.49 | 498.25 | 5797.24 | 269.68 | 167.7 | 51224.21 | 0.62 | 0.93 | 0.47 | 3.09 | 1 | 10
0 | 10 | CONCLUIDO | 1.2096 | 82.67 | 74.58 | 7.72 | 0.64 | 580 | 26.11 | 12.1 | 1 | 0 | 3.01 | 3454.41 | 216.06 | 5799.02 | 1061.95 | 167.7 | 444784.89 | 0.16 | 0.63 | 1.96 | 27.16 | 1 | 10
0 | 45 | CONCLUIDO | 1.2992 | 76.97 | 66.7 | 9.93 | 0.18 | 403 | 98.71 | 39.72 | 1 | 401 | 12.99 | 12407.75 | 552.57 | 5798.38 | 823.12 | 167.7 | 326258.87 | 0.2 | 0.71 | 0.91 | 19.28 | 1 | 10
1 | 45 | CONCLUIDO | 1.7066 | 58.59 | 53.77 | 23.38 | 0.35 | 138 | 99.95 | 39.72 | 2 | 87 | 13.24 | 12561.45 | 375.07 | 5797.55 | 381.39 | 167.7 | 106717.76 | 0.44 | 0.88 | 0.56 | 6.36 | 1 | 10
2 | 45 | CONCLUIDO | 1.7204 | 58.12 | 53.46 | 24.68 | 0.52 | 130 | 101.2 | 39.72 | 3 | 0 | 13.49 | 12715.54 | 370.92 | 5797.66 | 367.07 | 167.7 | 99597.91 | 0.46 | 0.88 | 0.66 | 6.05 | 1 | 10
0 | 60 | CONCLUIDO | 1.1178 | 89.46 | 73.58 | 8.21 | 0.14 | 538 | 124.63 | 45 | 1 | 536 | 18.64 | 15605.44 | 735.36 | 5798.73 | 1057.37 | 167.7 | 442706.74 | 0.16 | 0.64 | 1.14 | 26.16 | 1 | 10
1 | 60 | CONCLUIDO | 1.5948 | 62.71 | 55.87 | 18.22 | 0.28 | 184 | 125.95 | 45 | 2 | 182 | 18.95 | 15767.7 | 506.67 | 5797.55 | 454.83 | 167.7 | 143206.88 | 0.37 | 0.84 | 0.57 | 8.46 | 1 | 10
2 | 60 | CONCLUIDO | 1.76 | 56.82 | 52.05 | 30.32 | 0.42 | 103 | 127.27 | 45 | 3 | 59 | 19.27 | 15930.42 | 415.98 | 5797.16 | 323.31 | 167.7 | 77850.49 | 0.52 | 0.9 | 0.49 | 4.64 | 1 | 10
3 | 60 | CONCLUIDO | 1.7661 | 56.62 | 51.99 | 31.83 | 0.55 | 98 | 128.59 | 45 | 4 | 0 | 19.59 | 16093.6 | 413.44 | 5797.37 | 318.73 | 167.7 | 75585.41 | 0.53 | 0.91 | 0.56 | 4.58 | 1 | 10
0 | 80 | CONCLUIDO | 0.9041 | 110.61 | 84.38 | 6.82 | 0.11 | 742 | 159.12 | 50.28 | 1 | 740 | 27.84 | 19859.16 | 1009.02 | 5799.19 | 1425.97 | 167.7 | 625986.46 | 0.12 | 0.56 | 1.46 | 36.95 | 1 | 10
1 | 80 | CONCLUIDO | 1.4565 | 68.66 | 58.6 | 14.65 | 0.22 | 240 | 160.54 | 50.28 | 2 | 238 | 28.26 | 20034.4 | 661.2 | 5797.76 | 547.44 | 167.7 | 189230.97 | 0.31 | 0.8 | 0.66 | 11.19 | 1 | 10
2 | 80 | CONCLUIDO | 1.6564 | 60.37 | 53.63 | 23.49 | 0.33 | 137 | 161.97 | 50.28 | 3 | 135 | 28.69 | 20210.21 | 565.8 | 5797.54 | 378.68 | 167.7 | 105367.42 | 0.44 | 0.88 | 0.49 | 6.22 | 1 | 10
3 | 80 | CONCLUIDO | 1.7851 | 56.02 | 50.83 | 34.27 | 0.43 | 89 | 163.4 | 50.28 | 4 | 86 | 29.12 | 20386.62 | 490 | 5797.27 | 283.04 | 167.7 | 57784.88 | 0.59 | 0.93 | 0.4 | 3.42 | 1 | 10
4 | 80 | CONCLUIDO | 1.8023 | 55.48 | 50.78 | 41.17 | 0.54 | 74 | 164.83 | 50.28 | 5 | 4 | 29.55 | 20563.61 | 465.59 | 5797.23 | 278.78 | 167.7 | 55731.39 | 0.6 | 0.93 | 0.49 | 3.37 | 1 | 10
5 | 80 | CONCLUIDO | 1.8022 | 55.49 | 50.78 | 41.17 | 0.64 | 74 | 166.27 | 50.28 | 6 | 0 | 29.99 | 20741.2 | 469.37 | 5797.2 | 278.72 | 167.7 | 55701.92 | 0.6 | 0.93 | 0.49 | 3.37 | 1 | 10
0 | 35 | CONCLUIDO | 1.4397 | 69.46 | 62.19 | 11.96 | 0.22 | 312 | 80.84 | 35.1 | 1 | 310 | 9.74 | 10204.21 | 428.76 | 5797.89 | 669.65 | 167.7 | 249978.3 | 0.25 | 0.76 | 0.78 | 14.78 | 1 | 10
1 | 35 | CONCLUIDO | 1.6661 | 60.02 | 55.25 | 19.85 | 0.43 | 167 | 82.04 | 35.1 | 2 | 0 | 9.94 | 10352.53 | 339.9 | 5797.91 | 426.15 | 167.7 | 128953.71 | 0.39 | 0.85 | 0.76 | 7.84 | 1 | 10
0 | 50 | CONCLUIDO | 1.2365 | 80.87 | 68.9 | 9.25 | 0.16 | 447 | 107.41 | 41.65 | 1 | 445 | 14.77 | 13481.73 | 612.29 | 5798.55 | 898.3 | 167.7 | 363628.22 | 0.19 | 0.68 | 0.97 | 21.48 | 1 | 10
1 | 50 | CONCLUIDO | 1.6693 | 59.9 | 54.47 | 21.36 | 0.32 | 153 | 108.68 | 41.65 | 2 | 151 | 15.03 | 13638.32 | 420.86 | 5797.37 | 407.06 | 167.7 | 119478.03 | 0.41 | 0.86 | 0.52 | 7.06 | 1 | 10
2 | 50 | CONCLUIDO | 1.7396 | 57.48 | 52.85 | 27.1 | 0.48 | 117 | 109.96 | 41.65 | 3 | 0 | 15.31 | 13795.21 | 383.74 | 5797.3 | 347.05 | 167.7 | 89650.15 | 0.48 | 0.89 | 0.62 | 5.44 | 1 | 10
0 | 25 | CONCLUIDO | 1.5708 | 63.66 | 58.56 | 14.76 | 0.28 | 238 | 61.76 | 28.92 | 1 | 44 | 6.84 | 7851.41 | 304.6 | 5797.81 | 537.23 | 167.7 | 184136.2 | 0.31 | 0.8 | 0.91 | 11.15 | 1 | 10
1 | 25 | CONCLUIDO | 1.5794 | 63.32 | 58.28 | 15.01 | 0.55 | 233 | 62.92 | 28.92 | 2 | 0 | 7 | 7994.37 | 306.99 | 5797.81 | 525.8 | 167.7 | 178449.24 | 0.32 | 0.81 | 0.95 | 10.87 | 1 | 10
0 | 85 | CONCLUIDO | 0.8547 | 117 | 87.52 | 6.56 | 0.11 | 800 | 167.88 | 51.39 | 1 | 798 | 30.49 | 20939.59 | 1086.79 | 5799.49 | 1533.08 | 167.7 | 679253.72 | 0.11 | 0.54 | 1.56 | 40.09 | 1 | 10
1 | 85 | CONCLUIDO | 1.4228 | 70.29 | 59.31 | 14.01 | 0.21 | 254 | 169.33 | 51.39 | 2 | 252 | 30.94 | 21118.46 | 699.14 | 5798.49 | 570.9 | 167.7 | 200894.06 | 0.29 | 0.79 | 0.69 | 11.89 | 1 | 10
2 | 85 | CONCLUIDO | 1.6311 | 61.31 | 54.02 | 22.35 | 0.31 | 145 | 170.79 | 51.39 | 3 | 143 | 31.4 | 21297.94 | 600.34 | 5797.42 | 391.84 | 167.7 | 111906.91 | 0.43 | 0.87 | 0.51 | 6.61 | 1 | 10
3 | 85 | CONCLUIDO | 1.7472 | 57.24 | 51.58 | 31.9 | 0.41 | 97 | 172.25 | 51.39 | 4 | 95 | 31.86 | 21478.05 | 532.8 | 5797.17 | 308.79 | 167.7 | 70620.01 | 0.54 | 0.91 | 0.43 | 4.16 | 1 | 10
4 | 85 | CONCLUIDO | 1.7982 | 55.61 | 50.8 | 42.33 | 0.51 | 72 | 173.71 | 51.39 | 5 | 33 | 32.32 | 21658.78 | 485.58 | 5797.02 | 281.43 | 167.7 | 57065.54 | 0.6 | 0.93 | 0.44 | 3.39 | 1 | 10
5 | 85 | CONCLUIDO | 1.8044 | 55.42 | 50.67 | 43.44 | 0.61 | 70 | 175.18 | 51.39 | 6 | 0 | 32.79 | 21840.16 | 482.12 | 5797.12 | 275.78 | 167.7 | 54250.87 | 0.61 | 0.93 | 0.47 | 3.27 | 1 | 10
0 | 20 | CONCLUIDO | 1.5079 | 66.32 | 61.01 | 12.58 | 0.34 | 291 | 51.33 | 24.83 | 1 | 0 | 5.51 | 6564.78 | 281.38 | 5797.69 | 615.6 | 167.7 | 223057.43 | 0.27 | 0.77 | 1.13 | 13.6 | 1 | 10
0 | 65 | CONCLUIDO | 1.0612 | 94.24 | 76.1 | 7.79 | 0.13 | 586 | 133.21 | 46.47 | 1 | 584 | 20.75 | 16663.42 | 799.81 | 5798.68 | 1143 | 167.7 | 485280.74 | 0.15 | 0.62 | 1.22 | 28.68 | 1 | 10
1 | 65 | CONCLUIDO | 1.5597 | 64.11 | 56.54 | 17.13 | 0.26 | 198 | 134.55 | 46.47 | 2 | 196 | 21.09 | 16828.84 | 546.43 | 5797.75 | 477.65 | 167.7 | 154549.19 | 0.35 | 0.83 | 0.59 | 9.13 | 1 | 10
2 | 65 | CONCLUIDO | 1.7393 | 57.49 | 52.32 | 28.54 | 0.39 | 110 | 135.9 | 46.47 | 3 | 102 | 21.43 | 16994.64 | 452.46 | 5797.24 | 333.8 | 167.7 | 83062.45 | 0.5 | 0.9 | 0.46 | 4.91 | 1 | 10
3 | 65 | CONCLUIDO | 1.7819 | 56.12 | 51.46 | 33.93 | 0.52 | 91 | 137.25 | 46.47 | 4 | 0 | 21.78 | 17160.92 | 423.64 | 5797.6 | 300.72 | 167.7 | 66616.9 | 0.56 | 0.92 | 0.54 | 4.05 | 1 | 10
0 | 75 | CONCLUIDO | 0.9552 | 104.69 | 81.42 | 7.11 | 0.12 | 687 | 150.44 | 49.1 | 1 | 685 | 25.34 | 18787.76 | 935.36 | 5799.32 | 1324.87 | 167.7 | 575714.05 | 0.13 | 0.58 | 1.37 | 34 | 1 | 10
1 | 75 | CONCLUIDO | 1.488 | 67.2 | 57.99 | 15.33 | 0.23 | 227 | 151.83 | 49.1 | 2 | 225 | 25.73 | 18959.54 | 624.84 | 5797.71 | 527.27 | 167.7 | 179212.28 | 0.32 | 0.81 | 0.62 | 10.58 | 1 | 10
2 | 75 | CONCLUIDO | 1.6844 | 59.37 | 53.18 | 24.93 | 0.35 | 128 | 153.23 | 49.1 | 3 | 126 | 26.13 | 19131.85 | 529.51 | 5797.46 | 363.27 | 167.7 | 97704.95 | 0.46 | 0.89 | 0.48 | 5.77 | 1 | 10
3 | 75 | CONCLUIDO | 1.7749 | 56.34 | 51.47 | 36.33 | 0.46 | 85 | 154.63 | 49.1 | 4 | 65 | 26.53 | 19304.72 | 465.14 | 5797.33 | 306.35 | 167.7 | 69462.5 | 0.55 | 0.92 | 0.4 | 4.06 | 1 | 10
4 | 75 | CONCLUIDO | 1.7928 | 55.78 | 51.09 | 38.8 | 0.57 | 79 | 156.03 | 49.1 | 5 | 0 | 26.94 | 19478.15 | 454.23 | 5797.46 | 288.79 | 167.7 | 60714.74 | 0.58 | 0.92 | 0.51 | 3.68 | 1 | 10
0 | 95 | CONCLUIDO | 0.7577 | 131.99 | 94.83 | 6.1 | 0.1 | 932 | 185.69 | 53.44 | 1 | 930 | 36.26 | 23136.14 | 1262.76 | 5800.24 | 1783.1 | 167.7 | 803600.43 | 0.09 | 0.5 | 1.77 | 47.39 | 1 | 10
1 | 95 | CONCLUIDO | 1.3635 | 73.34 | 60.45 | 12.95 | 0.19 | 280 | 187.21 | 53.44 | 2 | 278 | 36.77 | 23322.88 | 770.73 | 5798.08 | 610.21 | 167.7 | 220415.52 | 0.27 | 0.78 | 0.71 | 13.03 | 1 | 10
2 | 95 | CONCLUIDO | 1.578 | 63.37 | 54.87 | 20.32 | 0.28 | 162 | 188.73 | 53.44 | 3 | 160 | 37.29 | 23510.33 | 667.96 | 5797.48 | 420.96 | 167.7 | 126382.98 | 0.4 | 0.86 | 0.53 | 7.46 | 1 | 10
3 | 95 | CONCLUIDO | 1.6985 | 58.87 | 52.31 | 28.53 | 0.37 | 110 | 190.25 | 53.44 | 4 | 108 | 37.82 | 23698.48 | 603.31 | 5797.27 | 333.58 | 167.7 | 82953.1 | 0.5 | 0.9 | 0.46 | 4.9 | 1 | 10
4 | 95 | CONCLUIDO | 1.7519 | 57.08 | 51.56 | 37.73 | 0.46 | 82 | 191.78 | 53.44 | 5 | 80 | 38.35 | 23887.36 | 559.69 | 5797.17 | 310.11 | 167.7 | 71358.03 | 0.54 | 0.91 | 0.39 | 4.15 | 1 | 10
5 | 95 | CONCLUIDO | 1.811 | 55.22 | 50.37 | 47.22 | 0.55 | 64 | 193.32 | 53.44 | 6 | 24 | 38.89 | 24076.95 | 509.57 | 5797.05 | 266.61 | 167.7 | 49696.19 | 0.63 | 0.94 | 0.42 | 2.96 | 1 | 10
6 | 95 | CONCLUIDO | 1.8124 | 55.18 | 50.36 | 47.96 | 0.64 | 63 | 194.86 | 53.44 | 7 | 0 | 39.43 | 24267.28 | 509.78 | 5797.31 | 265.34 | 167.7 | 49065.06 | 0.63 | 0.94 | 0.46 | 2.95 | 1 | 10
0 | 55 | CONCLUIDO | 1.1761 | 85.03 | 71.19 | 8.68 | 0.15 | 492 | 116.05 | 43.4 | 1 | 490 | 16.65 | 14546.17 | 673.13 | 5798.24 | 976.48 | 167.7 | 402492.67 | 0.17 | 0.66 | 1.05 | 23.77 | 1 | 10
1 | 55 | CONCLUIDO | 1.6311 | 61.31 | 55.19 | 19.59 | 0.3 | 169 | 117.34 | 43.4 | 2 | 167 | 16.94 | 14705.49 | 465.14 | 5797.65 | 431.45 | 167.7 | 131594.7 | 0.39 | 0.85 | 0.55 | 7.77 | 1 | 10
2 | 55 | CONCLUIDO | 1.7535 | 57.03 | 52.39 | 29.38 | 0.45 | 107 | 118.63 | 43.4 | 3 | 6 | 17.23 | 14865.24 | 397.48 | 5797.36 | 332.15 | 167.7 | 82250.55 | 0.5 | 0.9 | 0.58 | 4.98 | 1 | 10
3 | 55 | CONCLUIDO | 1.7524 | 57.06 | 52.42 | 29.4 | 0.59 | 107 | 119.93 | 43.4 | 4 | 0 | 17.53 | 15025.44 | 401.87 | 5797.31 | 333.14 | 167.7 | 82749.27 | 0.5 | 0.9 | 0.59 | 5.01 | 1 | 10

## gráficos
Selecione o eixo X:
Selecione o eixo Y:
Selecione o eixo Z:
Eixo X | Eixo Y | Eixo Z

## hidden (hidden)
Unnamed: 0
Volume de calda [L]
STATUS
Capacidade operacional [ha/h]
Tempo de missao [h]
Tempo util [h]
Tempo por voo [min]
Autonomia Projetada [h]
N° Voos
MTOW [kg]
Massa Estrutura [kg]
Combustível [kg]
Abastecimentos
Massa gerador
Potência gerador [W]
Combustível consumido [L]
Calda cons [L]
Distância percorrida [km]
Distância Pulverizando [km]
RTL ACUMULADO[m]
EOC [km/km]
EOC [h/h]
Tempo de manobra [h]
Tempo rtl_rtw [h]
V pulv [m/s]
V desloc [m/s]