## RESULTADOS_18
Unnamed: 0 | Volume de calda [L] | STATUS | Capacidade operacional [ha/h] | Tempo de missao [h] | Tempo util [h] | Tempo por voo [min] | Autonomia Projetada [h] | N° Voos | MTOW [kg] | Massa Estrutura [kg] | Combustível [kg] | Abastecimentos | Massa gerador | Potência gerador [W] | Combustível consumido [L] | Calda cons [L] | Distância percorrida [km] | Distância Pulverizando [km] | RTL ACUMULADO[m] | EOC [km/km] | EOC [h/h] | Tempo de manobra [h] | Tempo rtl_rtw [h] | V pulv [m/s] | V desloc [m/s]
0 | 100 | CONCLUIDO | 0.6987 | 143.13 | 100.87 | 5.92 | 0.09 | 1022 | 194.77 | 54.38 | 1 | 1020 | 39.4 | 24256.19 | 1384.83 | 8216.51 | 1950.01 | 156.56 | 886266.52 | 0.08 | 0.43 | 9 | 52.31 | 1 | 10
1 | 100 | CONCLUIDO | 1.3083 | 76.43 | 62.44 | 12.7 | 0.18 | 295 | 196.32 | 54.38 | 2 | 293 | 39.95 | 24447.22 | 812.09 | 8212.63 | 639.78 | 156.56 | 234784.39 | 0.24 | 0.7 | 7.8 | 13.91 | 1 | 10
2 | 100 | CONCLUIDO | 1.5331 | 65.23 | 56.25 | 20.33 | 0.27 | 166 | 197.88 | 54.38 | 3 | 164 | 40.5 | 24639 | 686.81 | 8212.11 | 430.23 | 156.56 | 130655.12 | 0.36 | 0.78 | 7.57 | 7.72 | 1 | 10
3 | 100 | CONCLUIDO | 1.6582 | 60.31 | 53.55 | 29.48 | 0.36 | 109 | 199.44 | 54.38 | 4 | 105 | 41.06 | 24831.54 | 600.22 | 8212.08 | 338.63 | 156.56 | 85141.85 | 0.46 | 0.82 | 7.48 | 5.02 | 1 | 10
4 | 100 | CONCLUIDO | 1.7156 | 58.29 | 52.47 | 37.04 | 0.44 | 85 | 201.01 | 54.38 | 5 | 20 | 41.63 | 25024.84 | 552.47 | 8211.87 | 298.74 | 156.56 | 65313.82 | 0.52 | 0.84 | 7.53 | 3.94 | 1 | 10
5 | 100 | CONCLUIDO | 1.7171 | 58.24 | 52.45 | 37.47 | 0.53 | 84 | 202.58 | 54.38 | 6 | 0 | 42.2 | 25218.93 | 553 | 8212.22 | 297.35 | 156.56 | 64624.71 | 0.53 | 0.84 | 7.56 | 3.92 | 1 | 10

## RESULTADOS_6
Unnamed: 0 | Volume de calda [L] | STATUS | Capacidade operacional [ha/h] | Tempo de missao [h] | Tempo util [h] | Tempo por voo [min] | Autonomia Projetada [h] | N° Voos | MTOW [kg] | Massa Estrutura [kg] | Combustível [kg] | Abastecimentos | Massa gerador | Potência gerador [W] | Combustível consumido [L] | Calda cons [L] | Distância percorrida [km] | Distância Pulverizando [km] | RTL ACUMULADO[m] | EOC [km/km] | EOC [h/h] | Tempo de manobra [h] | Tempo rtl_rtw [h] | V pulv [m/s] | V desloc [m/s]
0 | 40 | CONCLUIDO | 1.3578 | 73.65 | 65.15 | 11.27 | 0.2 | 347 | 89.87 | 37.55 | 1 | 340 | 11.32 | 11317.98 | 477.06 | 8213.67 | 730.99 | 156.56 | 280128.56 | 0.21 | 0.67 | 7.91 | 16.61 | 1 | 10
1 | 40 | CONCLUIDO | 1.5641 | 63.94 | 58.1 | 16.92 | 0.39 | 206 | 91.1 | 37.55 | 2 | 0 | 11.54 | 11468.97 | 384.7 | 8212.61 | 483.59 | 156.56 | 157137.29 | 0.32 | 0.75 | 7.9 | 9.57 | 1 | 10

## RESULTADOS_4
Unnamed: 0 | Volume de calda [L] | STATUS | Capacidade operacional [ha/h] | Tempo de missao [h] | Tempo util [h] | Tempo por voo [min] | Autonomia Projetada [h] | N° Voos | MTOW [kg] | Massa Estrutura [kg] | Combustível [kg] | Abastecimentos | Massa gerador | Potência gerador [W] | Combustível consumido [L] | Calda cons [L] | Distância percorrida [km] | Distância Pulverizando [km] | RTL ACUMULADO[m] | EOC [km/km] | EOC [h/h] | Tempo de manobra [h] | Tempo rtl_rtw [h] | V pulv [m/s] | V desloc [m/s]
0 | 30 | CONCLUIDO | 1.4608 | 68.46 | 62.12 | 12.9 | 0.24 | 289 | 71.52 | 32.27 | 1 | 83 | 8.25 | 9054.6 | 360.46 | 8213.56 | 618.73 | 156.56 | 224293.06 | 0.25 | 0.71 | 8.06 | 13.58 | 1 | 10
1 | 30 | CONCLUIDO | 1.4819 | 67.48 | 61.36 | 13.39 | 0.48 | 275 | 72.7 | 32.27 | 2 | 0 | 8.43 | 9200.25 | 357.43 | 8213.54 | 590.55 | 156.56 | 210272.71 | 0.27 | 0.71 | 8.1 | 12.82 | 1 | 10

## RESULTADOS_1
Unnamed: 0 | Volume de calda [L] | STATUS | Capacidade operacional [ha/h] | Tempo de missao [h] | Tempo util [h] | Tempo por voo [min] | Autonomia Projetada [h] | N° Voos | MTOW [kg] | Massa Estrutura [kg] | Combustível [kg] | Abastecimentos | Massa gerador | Potência gerador [W] | Combustível consumido [L] | Calda cons [L] | Distância percorrida [km] | Distância Pulverizando [km] | RTL ACUMULADO[m] | EOC [km/km] | EOC [h/h] | Tempo de manobra [h] | Tempo rtl_rtw [h] | V pulv [m/s] | V desloc [m/s]
0 | 15 | CONCLUIDO | 1.2193 | 82.02 | 74.24 | 8.14 | 0.43 | 547 | 39.78 | 19.54 | 1 | 0 | 4.24 | 5140 | 291.94 | 8215.88 | 1011.93 | 156.56 | 419599.19 | 0.15 | 0.59 | 8.97 | 25.7 | 1 | 10

## RESULTADOS_12
Unnamed: 0 | Volume de calda [L] | STATUS | Capacidade operacional [ha/h] | Tempo de missao [h] | Tempo util [h] | Tempo por voo [min] | Autonomia Projetada [h] | N° Voos | MTOW [kg] | Massa Estrutura [kg] | Combustível [kg] | Abastecimentos | Massa gerador | Potência gerador [W] | Combustível consumido [L] | Calda cons [L] | Distância percorrida [km] | Distância Pulverizando [km] | RTL ACUMULADO[m] | EOC [km/km] | EOC [h/h] | Tempo de manobra [h] | Tempo rtl_rtw [h] | V pulv [m/s] | V desloc [m/s]
0 | 70 | CONCLUIDO | 0.9936 | 100.64 | 79.95 | 7.51 | 0.12 | 639 | 141.81 | 47.83 | 1 | 637 | 22.98 | 17723.39 | 872.59 | 8213.86 | 1234.83 | 156.56 | 530589.37 | 0.13 | 0.55 | 8.39 | 31.41 | 1 | 10
1 | 70 | CONCLUIDO | 1.5052 | 66.43 | 58.23 | 16.88 | 0.25 | 207 | 143.17 | 47.83 | 2 | 205 | 23.34 | 17891.86 | 571.11 | 8212.35 | 496.08 | 156.56 | 163378.02 | 0.32 | 0.75 | 7.67 | 9.69 | 1 | 10
2 | 70 | CONCLUIDO | 1.6683 | 59.94 | 54.19 | 26.65 | 0.37 | 122 | 144.54 | 47.83 | 3 | 34 | 23.71 | 18060.85 | 471.59 | 8211.96 | 356.1 | 156.56 | 93811.05 | 0.44 | 0.81 | 7.62 | 5.66 | 1 | 10
3 | 70 | CONCLUIDO | 1.6738 | 59.74 | 54.08 | 27.27 | 0.49 | 119 | 145.92 | 47.83 | 4 | 0 | 24.09 | 18230.35 | 471.43 | 8212.32 | 350.78 | 156.56 | 91164.76 | 0.45 | 0.81 | 7.66 | 5.55 | 1 | 10

## RESULTADOS_16
Unnamed: 0 | Volume de calda [L] | STATUS | Capacidade operacional [ha/h] | Tempo de missao [h] | Tempo util [h] | Tempo por voo [min] | Autonomia Projetada [h] | N° Voos | MTOW [kg] | Massa Estrutura [kg] | Combustível [kg] | Abastecimentos | Massa gerador | Potência gerador [W] | Combustível consumido [L] | Calda cons [L] | Distância percorrida [km] | Distância Pulverizando [km] | RTL ACUMULADO[m] | EOC [km/km] | EOC [h/h] | Tempo de manobra [h] | Tempo rtl_rtw [h] | V pulv [m/s] | V desloc [m/s]
0 | 90 | CONCLUIDO | 0.7933 | 126.06 | 92.57 | 6.35 | 0.1 | 874 | 176.73 | 52.44 | 1 | 872 | 33.29 | 22031.19 | 1187.18 | 8217.3 | 1665.68 | 156.56 | 744839.41 | 0.09 | 0.47 | 8.76 | 44.01 | 1 | 10
1 | 90 | CONCLUIDO | 1.3717 | 72.9 | 61.02 | 13.76 | 0.2 | 266 | 178.21 | 52.44 | 2 | 264 | 33.77 | 22213.89 | 732.71 | 8213.52 | 591.27 | 156.56 | 210676.82 | 0.26 | 0.72 | 7.75 | 12.48 | 1 | 10
2 | 90 | CONCLUIDO | 1.5859 | 63.06 | 55.37 | 22.45 | 0.3 | 148 | 179.7 | 52.44 | 3 | 146 | 34.26 | 22397.24 | 613.32 | 8212.35 | 399.48 | 156.56 | 115371.4 | 0.39 | 0.79 | 7.56 | 6.84 | 1 | 10
3 | 90 | CONCLUIDO | 1.6927 | 59.08 | 53.14 | 32.2 | 0.39 | 99 | 181.19 | 52.44 | 4 | 51 | 34.75 | 22581.25 | 533.58 | 8211.91 | 322.25 | 156.56 | 77003.1 | 0.49 | 0.83 | 7.53 | 4.61 | 1 | 10
4 | 90 | CONCLUIDO | 1.707 | 58.58 | 52.85 | 34.1 | 0.49 | 93 | 182.69 | 52.44 | 5 | 0 | 35.25 | 22766.06 | 526.76 | 8212.56 | 310 | 156.56 | 70905.6 | 0.51 | 0.83 | 7.6 | 4.32 | 1 | 10

## RESULTADOS_0
Unnamed: 0 | Volume de calda [L] | STATUS | Capacidade operacional [ha/h] | Tempo de missao [h] | Tempo util [h] | Tempo por voo [min] | Autonomia Projetada [h] | N° Voos | MTOW [kg] | Massa Estrutura [kg] | Combustível [kg] | Abastecimentos | Massa gerador | Potência gerador [W] | Combustível consumido [L] | Calda cons [L] | Distância percorrida [km] | Distância Pulverizando [km] | RTL ACUMULADO[m] | EOC [km/km] | EOC [h/h] | Tempo de manobra [h] | Tempo rtl_rtw [h] | V pulv [m/s] | V desloc [m/s]
0 | 10 | CONCLUIDO | 1.024 | 97.65 | 86.92 | 6.38 | 0.64 | 818 | 26.11 | 12.1 | 1 | 0 | 3.01 | 3454.41 | 251.73 | 8216.86 | 1429.16 | 156.56 | 626860.83 | 0.11 | 0.5 | 9.75 | 38.37 | 1 | 10

## RESULTADOS_7
Unnamed: 0 | Volume de calda [L] | STATUS | Capacidade operacional [ha/h] | Tempo de missao [h] | Tempo util [h] | Tempo por voo [min] | Autonomia Projetada [h] | N° Voos | MTOW [kg] | Massa Estrutura [kg] | Combustível [kg] | Abastecimentos | Massa gerador | Potência gerador [W] | Combustível consumido [L] | Calda cons [L] | Distância percorrida [km] | Distância Pulverizando [km] | RTL ACUMULADO[m] | EOC [km/km] | EOC [h/h] | Tempo de manobra [h] | Tempo rtl_rtw [h] | V pulv [m/s] | V desloc [m/s]
0 | 45 | CONCLUIDO | 1.2893 | 77.56 | 67.45 | 10.25 | 0.18 | 395 | 98.71 | 39.72 | 1 | 393 | 12.99 | 12407.75 | 542.36 | 8212.64 | 809.82 | 156.56 | 319306.21 | 0.19 | 0.65 | 7.97 | 18.91 | 1 | 10
1 | 45 | CONCLUIDO | 1.5908 | 62.86 | 57.09 | 18.62 | 0.35 | 184 | 99.95 | 39.72 | 2 | 4 | 13.24 | 12561.45 | 400.13 | 8213.78 | 450.03 | 156.56 | 140464.16 | 0.35 | 0.77 | 7.84 | 8.56 | 1 | 10
2 | 45 | CONCLUIDO | 1.5908 | 62.86 | 57.09 | 18.62 | 0.52 | 184 | 101.2 | 39.72 | 3 | 0 | 13.49 | 12715.54 | 404.52 | 8213.07 | 449.63 | 156.56 | 140264.65 | 0.35 | 0.77 | 7.86 | 8.56 | 1 | 10

## RESULTADOS_10
Unnamed: 0 | Volume de calda [L] | STATUS | Capacidade operacional [ha/h] | Tempo de missao [h] | Tempo util [h] | Tempo por voo [min] | Autonomia Projetada [h] | N° Voos | MTOW [kg] | Massa Estrutura [kg] | Combustível [kg] | Abastecimentos | Massa gerador | Potência gerador [W] | Combustível consumido [L] | Calda cons [L] | Distância percorrida [km] | Distância Pulverizando [km] | RTL ACUMULADO[m] | EOC [km/km] | EOC [h/h] | Tempo de manobra [h] | Tempo rtl_rtw [h] | V pulv [m/s] | V desloc [m/s]
0 | 60 | CONCLUIDO | 1.1056 | 90.45 | 74.59 | 8.33 | 0.14 | 537 | 124.63 | 45 | 1 | 535 | 18.64 | 15605.44 | 735.15 | 8214.4 | 1054.02 | 156.56 | 440698.25 | 0.15 | 0.59 | 8.17 | 26.05 | 1 | 10
1 | 60 | CONCLUIDO | 1.5811 | 63.25 | 56.67 | 19.54 | 0.28 | 174 | 125.95 | 45 | 2 | 159 | 18.95 | 15767.7 | 479.53 | 8212.53 | 443.2 | 156.56 | 137101.79 | 0.35 | 0.77 | 7.62 | 8.14 | 1 | 10
2 | 60 | CONCLUIDO | 1.6494 | 60.63 | 54.97 | 23.9 | 0.42 | 138 | 127.27 | 45 | 3 | 1 | 19.27 | 15930.42 | 441.49 | 8213.29 | 379.85 | 156.56 | 105606.16 | 0.41 | 0.8 | 7.72 | 6.44 | 1 | 10
3 | 60 | CONCLUIDO | 1.6493 | 60.63 | 54.97 | 23.9 | 0.55 | 138 | 128.59 | 45 | 4 | 0 | 19.59 | 16093.6 | 445.6 | 8212.9 | 379.79 | 156.56 | 105575.84 | 0.41 | 0.8 | 7.73 | 6.44 | 1 | 10

## RESULTADOS_14
Unnamed: 0 | Volume de calda [L] | STATUS | Capacidade operacional [ha/h] | Tempo de missao [h] | Tempo util [h] | Tempo por voo [min] | Autonomia Projetada [h] | N° Voos | MTOW [kg] | Massa Estrutura [kg] | Combustível [kg] | Abastecimentos | Massa gerador | Potência gerador [W] | Combustível consumido [L] | Calda cons [L] | Distância percorrida [km] | Distância Pulverizando [km] | RTL ACUMULADO[m] | EOC [km/km] | EOC [h/h] | Tempo de manobra [h] | Tempo rtl_rtw [h] | V pulv [m/s] | V desloc [m/s]
0 | 80 | CONCLUIDO | 0.8918 | 112.14 | 85.71 | 6.88 | 0.11 | 748 | 159.12 | 50.28 | 1 | 746 | 27.84 | 19859.16 | 1019.16 | 8215.61 | 1432 | 156.56 | 628629.43 | 0.11 | 0.51 | 8.54 | 37.16 | 1 | 10
1 | 80 | CONCLUIDO | 1.4367 | 69.6 | 59.64 | 15.1 | 0.22 | 237 | 160.54 | 50.28 | 2 | 235 | 28.26 | 20034.4 | 653.56 | 8212.45 | 545 | 156.56 | 187688.18 | 0.29 | 0.74 | 7.7 | 11.11 | 1 | 10
2 | 80 | CONCLUIDO | 1.6411 | 60.94 | 54.45 | 25.33 | 0.33 | 129 | 161.97 | 50.28 | 3 | 122 | 28.69 | 20210.21 | 534.22 | 8212.03 | 368.92 | 156.56 | 100185.49 | 0.42 | 0.81 | 7.52 | 5.92 | 1 | 10
3 | 80 | CONCLUIDO | 1.6939 | 59.03 | 53.36 | 30.78 | 0.43 | 104 | 163.4 | 50.28 | 4 | 3 | 29.12 | 20386.62 | 495.57 | 8212.16 | 326.95 | 156.56 | 79327.64 | 0.48 | 0.82 | 7.62 | 4.83 | 1 | 10
4 | 80 | CONCLUIDO | 1.6941 | 59.03 | 53.35 | 30.78 | 0.54 | 104 | 164.83 | 50.28 | 5 | 0 | 29.55 | 20563.61 | 499.67 | 8212.55 | 326.72 | 156.56 | 79209.74 | 0.48 | 0.82 | 7.62 | 4.82 | 1 | 10

## RESULTADOS_5
Unnamed: 0 | Volume de calda [L] | STATUS | Capacidade operacional [ha/h] | Tempo de missao [h] | Tempo util [h] | Tempo por voo [min] | Autonomia Projetada [h] | N° Voos | MTOW [kg] | Massa Estrutura [kg] | Combustível [kg] | Abastecimentos | Massa gerador | Potência gerador [W] | Combustível consumido [L] | Calda cons [L] | Distância percorrida [km] | Distância Pulverizando [km] | RTL ACUMULADO[m] | EOC [km/km] | EOC [h/h] | Tempo de manobra [h] | Tempo rtl_rtw [h] | V pulv [m/s] | V desloc [m/s]
0 | 35 | CONCLUIDO | 1.4317 | 69.85 | 62.77 | 12.51 | 0.22 | 301 | 80.84 | 35.1 | 1 | 237 | 9.74 | 10204.21 | 409.72 | 8213.26 | 648.16 | 156.56 | 238946.56 | 0.24 | 0.7 | 7.88 | 14.23 | 1 | 10
1 | 35 | CONCLUIDO | 1.5262 | 65.52 | 59.57 | 15.14 | 0.43 | 236 | 82.04 | 35.1 | 2 | 0 | 9.94 | 10352.53 | 373.56 | 8213.89 | 530.83 | 156.56 | 180605.32 | 0.29 | 0.74 | 8.01 | 11.03 | 1 | 10

## RESULTADOS_8
Unnamed: 0 | Volume de calda [L] | STATUS | Capacidade operacional [ha/h] | Tempo de missao [h] | Tempo util [h] | Tempo por voo [min] | Autonomia Projetada [h] | N° Voos | MTOW [kg] | Massa Estrutura [kg] | Combustível [kg] | Abastecimentos | Massa gerador | Potência gerador [W] | Combustível consumido [L] | Calda cons [L] | Distância percorrida [km] | Distância Pulverizando [km] | RTL ACUMULADO[m] | EOC [km/km] | EOC [h/h] | Tempo de manobra [h] | Tempo rtl_rtw [h] | V pulv [m/s] | V desloc [m/s]
0 | 50 | CONCLUIDO | 1.2247 | 81.66 | 69.8 | 9.47 | 0.16 | 442 | 107.41 | 41.65 | 1 | 440 | 14.77 | 13481.73 | 606.49 | 8213.48 | 890.04 | 156.56 | 359182.19 | 0.18 | 0.63 | 8.03 | 21.26 | 1 | 10
1 | 50 | CONCLUIDO | 1.6077 | 62.2 | 56.41 | 20.03 | 0.32 | 169 | 108.68 | 41.65 | 2 | 33 | 15.03 | 13638.32 | 417.2 | 8212.6 | 428.95 | 156.56 | 130000.63 | 0.36 | 0.78 | 7.76 | 7.88 | 1 | 10
2 | 50 | CONCLUIDO | 1.6122 | 62.03 | 56.3 | 20.35 | 0.48 | 166 | 109.96 | 41.65 | 3 | 0 | 15.31 | 13795.21 | 417.27 | 8213.01 | 423.51 | 156.56 | 127293.55 | 0.37 | 0.78 | 7.81 | 7.77 | 1 | 10

## RESULTADOS_3
Unnamed: 0 | Volume de calda [L] | STATUS | Capacidade operacional [ha/h] | Tempo de missao [h] | Tempo util [h] | Tempo por voo [min] | Autonomia Projetada [h] | N° Voos | MTOW [kg] | Massa Estrutura [kg] | Combustível [kg] | Abastecimentos | Massa gerador | Potência gerador [W] | Combustível consumido [L] | Calda cons [L] | Distância percorrida [km] | Distância Pulverizando [km] | RTL ACUMULADO[m] | EOC [km/km] | EOC [h/h] | Tempo de manobra [h] | Tempo rtl_rtw [h] | V pulv [m/s] | V desloc [m/s]
0 | 25 | CONCLUIDO | 1.4213 | 70.36 | 63.98 | 11.63 | 0.28 | 330 | 61.76 | 28.92 | 1 | 7 | 6.84 | 7851.41 | 336.38 | 8214.05 | 676.04 | 156.56 | 252741.49 | 0.23 | 0.69 | 8.28 | 15.44 | 1 | 10
1 | 25 | CONCLUIDO | 1.423 | 70.28 | 63.91 | 11.66 | 0.55 | 329 | 62.92 | 28.92 | 2 | 0 | 7 | 7994.37 | 341.31 | 8214.56 | 673.21 | 156.56 | 251332.32 | 0.23 | 0.69 | 8.29 | 15.37 | 1 | 10

## RESULTADOS_15
Unnamed: 0 | Volume de calda [L] | STATUS | Capacidade operacional [ha/h] | Tempo de missao [h] | Tempo util [h] | Tempo por voo [min] | Autonomia Projetada [h] | N° Voos | MTOW [kg] | Massa Estrutura [kg] | Combustível [kg] | Abastecimentos | Massa gerador | Potência gerador [W] | Combustível consumido [L] | Calda cons [L] | Distância percorrida [km] | Distância Pulverizando [km] | RTL ACUMULADO[m] | EOC [km/km] | EOC [h/h] | Tempo de manobra [h] | Tempo rtl_rtw [h] | V pulv [m/s] | V desloc [m/s]
0 | 85 | CONCLUIDO | 0.8426 | 118.68 | 88.93 | 6.6 | 0.11 | 808 | 167.88 | 51.39 | 1 | 806 | 30.49 | 20939.59 | 1099.13 | 8215.28 | 1542.69 | 156.56 | 683677.77 | 0.1 | 0.49 | 8.61 | 40.38 | 1 | 10
1 | 85 | CONCLUIDO | 1.4031 | 71.27 | 60.36 | 14.37 | 0.21 | 252 | 169.33 | 51.39 | 2 | 250 | 30.94 | 21118.46 | 693.52 | 8212.8 | 568.47 | 156.56 | 199348.13 | 0.28 | 0.73 | 7.74 | 11.82 | 1 | 10
2 | 85 | CONCLUIDO | 1.6124 | 62.02 | 54.93 | 23.71 | 0.31 | 139 | 170.79 | 51.39 | 3 | 136 | 31.4 | 21297.94 | 574.12 | 8212.62 | 385.27 | 156.56 | 108309.2 | 0.41 | 0.8 | 7.53 | 6.4 | 1 | 10
3 | 85 | CONCLUIDO | 1.7001 | 58.82 | 53.09 | 32.18 | 0.41 | 99 | 172.25 | 51.39 | 4 | 17 | 31.86 | 21478.05 | 510.73 | 8212.24 | 319.07 | 156.56 | 75412.88 | 0.49 | 0.83 | 7.58 | 4.56 | 1 | 10
4 | 85 | CONCLUIDO | 1.7032 | 58.71 | 53.02 | 32.46 | 0.51 | 98 | 173.71 | 51.39 | 5 | 0 | 32.32 | 21658.78 | 511.65 | 8212.43 | 315.79 | 156.56 | 73776.33 | 0.5 | 0.83 | 7.59 | 4.49 | 1 | 10

## RESULTADOS_2
Unnamed: 0 | Volume de calda [L] | STATUS | Capacidade operacional [ha/h] | Tempo de missao [h] | Tempo util [h] | Tempo por voo [min] | Autonomia Projetada [h] | N° Voos | MTOW [kg] | Massa Estrutura [kg] | Combustível [kg] | Abastecimentos | Massa gerador | Potência gerador [W] | Combustível consumido [L] | Calda cons [L] | Distância percorrida [km] | Distância Pulverizando [km] | RTL ACUMULADO[m] | EOC [km/km] | EOC [h/h] | Tempo de manobra [h] | Tempo rtl_rtw [h] | V pulv [m/s] | V desloc [m/s]
0 | 20 | CONCLUIDO | 1.3402 | 74.62 | 67.84 | 9.9 | 0.34 | 411 | 51.33 | 24.83 | 1 | 0 | 5.51 | 6564.78 | 316.49 | 8214.92 | 802.42 | 156.56 | 315525.46 | 0.2 | 0.65 | 8.55 | 19.31 | 1 | 10

## RESULTADOS_11
Unnamed: 0 | Volume de calda [L] | STATUS | Capacidade operacional [ha/h] | Tempo de missao [h] | Tempo util [h] | Tempo por voo [min] | Autonomia Projetada [h] | N° Voos | MTOW [kg] | Massa Estrutura [kg] | Combustível [kg] | Abastecimentos | Massa gerador | Potência gerador [W] | Combustível consumido [L] | Calda cons [L] | Distância percorrida [km] | Distância Pulverizando [km] | RTL ACUMULADO[m] | EOC [km/km] | EOC [h/h] | Tempo de manobra [h] | Tempo rtl_rtw [h] | V pulv [m/s] | V desloc [m/s]
0 | 65 | CONCLUIDO | 1.047 | 95.51 | 77.32 | 7.89 | 0.13 | 588 | 133.21 | 46.47 | 1 | 586 | 20.75 | 16663.42 | 803.85 | 8214.08 | 1144.82 | 156.56 | 485841.94 | 0.14 | 0.57 | 8.31 | 28.78 | 1 | 10
1 | 65 | CONCLUIDO | 1.5424 | 64.83 | 57.45 | 18.05 | 0.26 | 191 | 134.55 | 46.47 | 2 | 189 | 21.09 | 16828.84 | 526.68 | 8212.06 | 470.02 | 156.56 | 150423.86 | 0.33 | 0.76 | 7.64 | 8.92 | 1 | 10
2 | 65 | CONCLUIDO | 1.6622 | 60.16 | 54.5 | 25.55 | 0.39 | 128 | 135.9 | 46.47 | 3 | 3 | 21.43 | 16994.64 | 454.07 | 8212.62 | 364.89 | 156.56 | 98176.6 | 0.43 | 0.8 | 7.68 | 5.97 | 1 | 10
3 | 65 | CONCLUIDO | 1.6618 | 60.17 | 54.51 | 25.55 | 0.52 | 128 | 137.25 | 46.47 | 4 | 0 | 21.78 | 17160.92 | 458.33 | 8212.34 | 365.08 | 156.56 | 98272.21 | 0.43 | 0.8 | 7.68 | 5.98 | 1 | 10

## RESULTADOS_13
Unnamed: 0 | Volume de calda [L] | STATUS | Capacidade operacional [ha/h] | Tempo de missao [h] | Tempo util [h] | Tempo por voo [min] | Autonomia Projetada [h] | N° Voos | MTOW [kg] | Massa Estrutura [kg] | Combustível [kg] | Abastecimentos | Massa gerador | Potência gerador [W] | Combustível consumido [L] | Calda cons [L] | Distância percorrida [km] | Distância Pulverizando [km] | RTL ACUMULADO[m] | EOC [km/km] | EOC [h/h] | Tempo de manobra [h] | Tempo rtl_rtw [h] | V pulv [m/s] | V desloc [m/s]
0 | 75 | CONCLUIDO | 0.9419 | 106.16 | 82.74 | 7.17 | 0.12 | 692 | 150.44 | 49.1 | 1 | 690 | 25.34 | 18787.76 | 943.91 | 8214 | 1330.55 | 156.56 | 578186.74 | 0.12 | 0.53 | 8.45 | 34.2 | 1 | 10
1 | 75 | CONCLUIDO | 1.4717 | 67.95 | 58.89 | 15.92 | 0.23 | 222 | 151.83 | 49.1 | 2 | 220 | 25.73 | 18959.54 | 611.59 | 8212.4 | 519.42 | 156.56 | 174971.21 | 0.3 | 0.74 | 7.67 | 10.35 | 1 | 10
2 | 75 | CONCLUIDO | 1.6591 | 60.27 | 54.24 | 26.46 | 0.35 | 123 | 153.23 | 49.1 | 3 | 81 | 26.13 | 19131.85 | 498.29 | 8212.04 | 359.92 | 156.56 | 95714.68 | 0.43 | 0.81 | 7.56 | 5.71 | 1 | 10
3 | 75 | CONCLUIDO | 1.6847 | 59.36 | 53.69 | 29.02 | 0.46 | 111 | 154.63 | 49.1 | 4 | 0 | 26.53 | 19304.72 | 484.3 | 8212.31 | 338.09 | 156.56 | 84862.8 | 0.46 | 0.82 | 7.64 | 5.16 | 1 | 10

## RESULTADOS_17
Unnamed: 0 | Volume de calda [L] | STATUS | Capacidade operacional [ha/h] | Tempo de missao [h] | Tempo util [h] | Tempo por voo [min] | Autonomia Projetada [h] | N° Voos | MTOW [kg] | Massa Estrutura [kg] | Combustível [kg] | Abastecimentos | Massa gerador | Potência gerador [W] | Combustível consumido [L] | Calda cons [L] | Distância percorrida [km] | Distância Pulverizando [km] | RTL ACUMULADO[m] | EOC [km/km] | EOC [h/h] | Tempo de manobra [h] | Tempo rtl_rtw [h] | V pulv [m/s] | V desloc [m/s]
0 | 95 | CONCLUIDO | 0.7461 | 134.04 | 96.43 | 6.13 | 0.1 | 944 | 185.69 | 53.44 | 1 | 942 | 36.26 | 23136.14 | 1280.49 | 8215.82 | 1798.94 | 156.56 | 811121.94 | 0.09 | 0.45 | 8.85 | 47.87 | 1 | 10
1 | 95 | CONCLUIDO | 1.3391 | 74.68 | 61.75 | 13.18 | 0.19 | 281 | 187.21 | 53.44 | 2 | 279 | 36.77 | 23322.88 | 772.74 | 8212.42 | 615.67 | 156.56 | 222800.71 | 0.25 | 0.71 | 7.79 | 13.21 | 1 | 10
2 | 95 | CONCLUIDO | 1.5601 | 64.1 | 55.78 | 21.32 | 0.28 | 157 | 188.73 | 53.44 | 3 | 155 | 37.29 | 23510.33 | 650.38 | 8211.89 | 413.81 | 156.56 | 122491.87 | 0.38 | 0.79 | 7.57 | 7.25 | 1 | 10
3 | 95 | CONCLUIDO | 1.6791 | 59.56 | 53.25 | 31.02 | 0.37 | 103 | 190.25 | 53.44 | 4 | 94 | 37.82 | 23698.48 | 563.23 | 8211.76 | 327.99 | 156.56 | 79851.77 | 0.48 | 0.82 | 7.49 | 4.72 | 1 | 10
4 | 95 | CONCLUIDO | 1.7145 | 58.32 | 52.58 | 35.85 | 0.46 | 88 | 191.78 | 53.44 | 5 | 2 | 38.35 | 23887.36 | 536.52 | 8212.18 | 301.79 | 156.56 | 66826.08 | 0.52 | 0.83 | 7.56 | 4.05 | 1 | 10
5 | 95 | CONCLUIDO | 1.7146 | 58.32 | 52.58 | 35.85 | 0.55 | 88 | 193.32 | 53.44 | 6 | 0 | 38.89 | 24076.95 | 540.66 | 8212.04 | 301.71 | 156.56 | 66783.49 | 0.52 | 0.83 | 7.56 | 4.05 | 1 | 10

## RESULTADOS_9
Unnamed: 0 | Volume de calda [L] | STATUS | Capacidade operacional [ha/h] | Tempo de missao [h] | Tempo util [h] | Tempo por voo [min] | Autonomia Projetada [h] | N° Voos | MTOW [kg] | Massa Estrutura [kg] | Combustível [kg] | Abastecimentos | Massa gerador | Potência gerador [W] | Combustível consumido [L] | Calda cons [L] | Distância percorrida [km] | Distância Pulverizando [km] | RTL ACUMULADO[m] | EOC [km/km] | EOC [h/h] | Tempo de manobra [h] | Tempo rtl_rtw [h] | V pulv [m/s] | V desloc [m/s]
0 | 55 | CONCLUIDO | 1.1622 | 86.04 | 72.25 | 8.85 | 0.15 | 490 | 116.05 | 43.4 | 1 | 488 | 16.65 | 14546.17 | 671.66 | 8213.53 | 972.78 | 156.56 | 400311.8 | 0.16 | 0.61 | 8.14 | 23.71 | 1 | 10
1 | 55 | CONCLUIDO | 1.6065 | 62.25 | 56.22 | 20.44 | 0.3 | 165 | 117.34 | 43.4 | 2 | 89 | 16.94 | 14705.49 | 441.45 | 8212.12 | 424.42 | 156.56 | 127755.05 | 0.37 | 0.78 | 7.71 | 7.69 | 1 | 10
2 | 55 | CONCLUIDO | 1.6316 | 61.29 | 55.6 | 22.09 | 0.45 | 151 | 118.63 | 43.4 | 3 | 0 | 17.23 | 14865.24 | 429.94 | 8212.57 | 400.85 | 156.56 | 116042.74 | 0.39 | 0.79 | 7.75 | 7.07 | 1 | 10

## resultados
Unnamed: 0 | Volume de calda [L] | STATUS | Capacidade operacional [ha/h] | Tempo de missao [h] | Tempo util [h] | Tempo por voo [min] | Autonomia Projetada [h] | N° Voos | MTOW [kg] | Massa Estrutura [kg] | Combustível [kg] | Abastecimentos | Massa gerador | Potência gerador [W] | Combustível consumido [L] | Calda cons [L] | Distância percorrida [km] | Distância Pulverizando [km] | RTL ACUMULADO[m] | EOC [km/km] | EOC [h/h] | Tempo de manobra [h] | Tempo rtl_rtw [h] | V pulv [m/s] | V desloc [m/s]
0 | 100 | CONCLUIDO | 0.6987 | 143.13 | 100.87 | 5.92 | 0.09 | 1022 | 194.77 | 54.38 | 1 | 1020 | 39.4 | 24256.19 | 1384.83 | 8216.51 | 1950.01 | 156.56 | 886266.52 | 0.08 | 0.43 | 9 | 52.31 | 1 | 10
1 | 100 | CONCLUIDO | 1.3083 | 76.43 | 62.44 | 12.7 | 0.18 | 295 | 196.32 | 54.38 | 2 | 293 | 39.95 | 24447.22 | 812.09 | 8212.63 | 639.78 | 156.56 | 234784.39 | 0.24 | 0.7 | 7.8 | 13.91 | 1 | 10
2 | 100 | CONCLUIDO | 1.5331 | 65.23 | 56.25 | 20.33 | 0.27 | 166 | 197.88 | 54.38 | 3 | 164 | 40.5 | 24639 | 686.81 | 8212.11 | 430.23 | 156.56 | 130655.12 | 0.36 | 0.78 | 7.57 | 7.72 | 1 | 10
3 | 100 | CONCLUIDO | 1.6582 | 60.31 | 53.55 | 29.48 | 0.36 | 109 | 199.44 | 54.38 | 4 | 105 | 41.06 | 24831.54 | 600.22 | 8212.08 | 338.63 | 156.56 | 85141.85 | 0.46 | 0.82 | 7.48 | 5.02 | 1 | 10
4 | 100 | CONCLUIDO | 1.7156 | 58.29 | 52.47 | 37.04 | 0.44 | 85 | 201.01 | 54.38 | 5 | 20 | 41.63 | 25024.84 | 552.47 | 8211.87 | 298.74 | 156.56 | 65313.82 | 0.52 | 0.84 | 7.53 | 3.94 | 1 | 10
5 | 100 | CONCLUIDO | 1.7171 | 58.24 | 52.45 | 37.47 | 0.53 | 84 | 202.58 | 54.38 | 6 | 0 | 42.2 | 25218.93 | 553 | 8212.22 | 297.35 | 156.56 | 64624.71 | 0.53 | 0.84 | 7.56 | 3.92 | 1 | 10
0 | 40 | CONCLUIDO | 1.3578 | 73.65 | 65.15 | 11.27 | 0.2 | 347 | 89.87 | 37.55 | 1 | 340 | 11.32 | 11317.98 | 477.06 | 8213.67 | 730.99 | 156.56 | 280128.56 | 0.21 | 0.67 | 7.91 | 16.61 | 1 | 10
1 | 40 | CONCLUIDO | 1.5641 | 63.94 | 58.1 | 16.92 | 0.39 | 206 | 91.1 | 37.55 | 2 | 0 | 11.54 | 11468.97 | 384.7 | 8212.61 | 483.59 | 156.56 | 157137.29 | 0.32 | 0.75 | 7.9 | 9.57 | 1 | 10
0 | 30 | CONCLUIDO | 1.4608 | 68.46 | 62.12 | 12.9 | 0.24 | 289 | 71.52 | 32.27 | 1 | 83 | 8.25 | 9054.6 | 360.46 | 8213.56 | 618.73 | 156.56 | 224293.06 | 0.25 | 0.71 | 8.06 | 13.58 | 1 | 10
1 | 30 | CONCLUIDO | 1.4819 | 67.48 | 61.36 | 13.39 | 0.48 | 275 | 72.7 | 32.27 | 2 | 0 | 8.43 | 9200.25 | 357.43 | 8213.54 | 590.55 | 156.56 | 210272.71 | 0.27 | 0.71 | 8.1 | 12.82 | 1 | 10
0 | 15 | CONCLUIDO | 1.2193 | 82.02 | 74.24 | 8.14 | 0.43 | 547 | 39.78 | 19.54 | 1 | 0 | 4.24 | 5140 | 291.94 | 8215.88 | 1011.93 | 156.56 | 419599.19 | 0.15 | 0.59 | 8.97 | 25.7 | 1 | 10
0 | 70 | CONCLUIDO | 0.9936 | 100.64 | 79.95 | 7.51 | 0.12 | 639 | 141.81 | 47.83 | 1 | 637 | 22.98 | 17723.39 | 872.59 | 8213.86 | 1234.83 | 156.56 | 530589.37 | 0.13 | 0.55 | 8.39 | 31.41 | 1 | 10
1 | 70 | CONCLUIDO | 1.5052 | 66.43 | 58.23 | 16.88 | 0.25 | 207 | 143.17 | 47.83 | 2 | 205 | 23.34 | 17891.86 | 571.11 | 8212.35 | 496.08 | 156.56 | 163378.02 | 0.32 | 0.75 | 7.67 | 9.69 | 1 | 10
2 | 70 | CONCLUIDO | 1.6683 | 59.94 | 54.19 | 26.65 | 0.37 | 122 | 144.54 | 47.83 | 3 | 34 | 23.71 | 18060.85 | 471.59 | 8211.96 | 356.1 | 156.56 | 93811.05 | 0.44 | 0.81 | 7.62 | 5.66 | 1 | 10
3 | 70 | CONCLUIDO | 1.6738 | 59.74 | 54.08 | 27.27 | 0.49 | 119 | 145.92 | 47.83 | 4 | 0 | 24.09 | 18230.35 | 471.43 | 8212.32 | 350.78 | 156.56 | 91164.76 | 0.45 | 0.81 | 7.66 | 5.55 | 1 | 10
0 | 90 | CONCLUIDO | 0.7933 | 126.06 | 92.57 | 6.35 | 0.1 | 874 | 176.73 | 52.44 | 1 | 872 | 33.29 | 22031.19 | 1187.18 | 8217.3 | 1665.68 | 156.56 | 744839.41 | 0.09 | 0.47 | 8.76 | 44.01 | 1 | 10
1 | 90 | CONCLUIDO | 1.3717 | 72.9 | 61.02 | 13.76 | 0.2 | 266 | 178.21 | 52.44 | 2 | 264 | 33.77 | 22213.89 | 732.71 | 8213.52 | 591.27 | 156.56 | 210676.82 | 0.26 | 0.72 | 7.75 | 12.48 | 1 | 10
2 | 90 | CONCLUIDO | 1.5859 | 63.06 | 55.37 | 22.45 | 0.3 | 148 | 179.7 | 52.44 | 3 | 146 | 34.26 | 22397.24 | 613.32 | 8212.35 | 399.48 | 156.56 | 115371.4 | 0.39 | 0.79 | 7.56 | 6.84 | 1 | 10
3 | 90 | CONCLUIDO | 1.6927 | 59.08 | 53.14 | 32.2 | 0.39 | 99 | 181.19 | 52.44 | 4 | 51 | 34.75 | 22581.25 | 533.58 | 8211.91 | 322.25 | 156.56 | 77003.1 | 0.49 | 0.83 | 7.53 | 4.61 | 1 | 10
4 | 90 | CONCLUIDO | 1.707 | 58.58 | 52.85 | 34.1 | 0.49 | 93 | 182.69 | 52.44 | 5 | 0 | 35.25 | 22766.06 | 526.76 | 8212.56 | 310 | 156.56 | 70905.6 | 0.51 | 0.83 | 7.6 | 4.32 | 1 | 10
0 | 10 | CONCLUIDO | 1.024 | 97.65 | 86.92 | 6.38 | 0.64 | 818 | 26.11 | 12.1 | 1 | 0 | 3.01 | 3454.41 | 251.73 | 8216.86 | 1429.16 | 156.56 | 626860.83 | 0.11 | 0.5 | 9.75 | 38.37 | 1 | 10
0 | 45 | CONCLUIDO | 1.2893 | 77.56 | 67.45 | 10.25 | 0.18 | 395 | 98.71 | 39.72 | 1 | 393 | 12.99 | 12407.75 | 542.36 | 8212.64 | 809.82 | 156.56 | 319306.21 | 0.19 | 0.65 | 7.97 | 18.91 | 1 | 10
1 | 45 | CONCLUIDO | 1.5908 | 62.86 | 57.09 | 18.62 | 0.35 | 184 | 99.95 | 39.72 | 2 | 4 | 13.24 | 12561.45 | 400.13 | 8213.78 | 450.03 | 156.56 | 140464.16 | 0.35 | 0.77 | 7.84 | 8.56 | 1 | 10
2 | 45 | CONCLUIDO | 1.5908 | 62.86 | 57.09 | 18.62 | 0.52 | 184 | 101.2 | 39.72 | 3 | 0 | 13.49 | 12715.54 | 404.52 | 8213.07 | 449.63 | 156.56 | 140264.65 | 0.35 | 0.77 | 7.86 | 8.56 | 1 | 10
0 | 60 | CONCLUIDO | 1.1056 | 90.45 | 74.59 | 8.33 | 0.14 | 537 | 124.63 | 45 | 1 | 535 | 18.64 | 15605.44 | 735.15 | 8214.4 | 1054.02 | 156.56 | 440698.25 | 0.15 | 0.59 | 8.17 | 26.05 | 1 | 10
1 | 60 | CONCLUIDO | 1.5811 | 63.25 | 56.67 | 19.54 | 0.28 | 174 | 125.95 | 45 | 2 | 159 | 18.95 | 15767.7 | 479.53 | 8212.53 | 443.2 | 156.56 | 137101.79 | 0.35 | 0.77 | 7.62 | 8.14 | 1 | 10
2 | 60 | CONCLUIDO | 1.6494 | 60.63 | 54.97 | 23.9 | 0.42 | 138 | 127.27 | 45 | 3 | 1 | 19.27 | 15930.42 | 441.49 | 8213.29 | 379.85 | 156.56 | 105606.16 | 0.41 | 0.8 | 7.72 | 6.44 | 1 | 10
3 | 60 | CONCLUIDO | 1.6493 | 60.63 | 54.97 | 23.9 | 0.55 | 138 | 128.59 | 45 | 4 | 0 | 19.59 | 16093.6 | 445.6 | 8212.9 | 379.79 | 156.56 | 105575.84 | 0.41 | 0.8 | 7.73 | 6.44 | 1 | 10
0 | 80 | CONCLUIDO | 0.8918 | 112.14 | 85.71 | 6.88 | 0.11 | 748 | 159.12 | 50.28 | 1 | 746 | 27.84 | 19859.16 | 1019.16 | 8215.61 | 1432 | 156.56 | 628629.43 | 0.11 | 0.51 | 8.54 | 37.16 | 1 | 10
1 | 80 | CONCLUIDO | 1.4367 | 69.6 | 59.64 | 15.1 | 0.22 | 237 | 160.54 | 50.28 | 2 | 235 | 28.26 | 20034.4 | 653.56 | 8212.45 | 545 | 156.56 | 187688.18 | 0.29 | 0.74 | 7.7 | 11.11 | 1 | 10
2 | 80 | CONCLUIDO | 1.6411 | 60.94 | 54.45 | 25.33 | 0.33 | 129 | 161.97 | 50.28 | 3 | 122 | 28.69 | 20210.21 | 534.22 | 8212.03 | 368.92 | 156.56 | 100185.49 | 0.42 | 0.81 | 7.52 | 5.92 | 1 | 10
3 | 80 | CONCLUIDO | 1.6939 | 59.03 | 53.36 | 30.78 | 0.43 | 104 | 163.4 | 50.28 | 4 | 3 | 29.12 | 20386.62 | 495.57 | 8212.16 | 326.95 | 156.56 | 79327.64 | 0.48 | 0.82 | 7.62 | 4.83 | 1 | 10
4 | 80 | CONCLUIDO | 1.6941 | 59.03 | 53.35 | 30.78 | 0.54 | 104 | 164.83 | 50.28 | 5 | 0 | 29.55 | 20563.61 | 499.67 | 8212.55 | 326.72 | 156.56 | 79209.74 | 0.48 | 0.82 | 7.62 | 4.82 | 1 | 10
0 | 35 | CONCLUIDO | 1.4317 | 69.85 | 62.77 | 12.51 | 0.22 | 301 | 80.84 | 35.1 | 1 | 237 | 9.74 | 10204.21 | 409.72 | 8213.26 | 648.16 | 156.56 | 238946.56 | 0.24 | 0.7 | 7.88 | 14.23 | 1 | 10
1 | 35 | CONCLUIDO | 1.5262 | 65.52 | 59.57 | 15.14 | 0.43 | 236 | 82.04 | 35.1 | 2 | 0 | 9.94 | 10352.53 | 373.56 | 8213.89 | 530.83 | 156.56 | 180605.32 | 0.29 | 0.74 | 8.01 | 11.03 | 1 | 10
0 | 50 | CONCLUIDO | 1.2247 | 81.66 | 69.8 | 9.47 | 0.16 | 442 | 107.41 | 41.65 | 1 | 440 | 14.77 | 13481.73 | 606.49 | 8213.48 | 890.04 | 156.56 | 359182.19 | 0.18 | 0.63 | 8.03 | 21.26 | 1 | 10
1 | 50 | CONCLUIDO | 1.6077 | 62.2 | 56.41 | 20.03 | 0.32 | 169 | 108.68 | 41.65 | 2 | 33 | 15.03 | 13638.32 | 417.2 | 8212.6 | 428.95 | 156.56 | 130000.63 | 0.36 | 0.78 | 7.76 | 7.88 | 1 | 10
2 | 50 | CONCLUIDO | 1.6122 | 62.03 | 56.3 | 20.35 | 0.48 | 166 | 109.96 | 41.65 | 3 | 0 | 15.31 | 13795.21 | 417.27 | 8213.01 | 423.51 | 156.56 | 127293.55 | 0.37 | 0.78 | 7.81 | 7.77 | 1 | 10
0 | 25 | CONCLUIDO | 1.4213 | 70.36 | 63.98 | 11.63 | 0.28 | 330 | 61.76 | 28.92 | 1 | 7 | 6.84 | 7851.41 | 336.38 | 8214.05 | 676.04 | 156.56 | 252741.49 | 0.23 | 0.69 | 8.28 | 15.44 | 1 | 10
1 | 25 | CONCLUIDO | 1.423 | 70.28 | 63.91 | 11.66 | 0.55 | 329 | 62.92 | 28.92 | 2 | 0 | 7 | 7994.37 | 341.31 | 8214.56 | 673.21 | 156.56 | 251332.32 | 0.23 | 0.69 | 8.29 | 15.37 | 1 | 10
0 | 85 | CONCLUIDO | 0.8426 | 118.68 | 88.93 | 6.6 | 0.11 | 808 | 167.88 | 51.39 | 1 | 806 | 30.49 | 20939.59 | 1099.13 | 8215.28 | 1542.69 | 156.56 | 683677.77 | 0.1 | 0.49 | 8.61 | 40.38 | 1 | 10
1 | 85 | CONCLUIDO | 1.4031 | 71.27 | 60.36 | 14.37 | 0.21 | 252 | 169.33 | 51.39 | 2 | 250 | 30.94 | 21118.46 | 693.52 | 8212.8 | 568.47 | 156.56 | 199348.13 | 0.28 | 0.73 | 7.74 | 11.82 | 1 | 10
2 | 85 | CONCLUIDO | 1.6124 | 62.02 | 54.93 | 23.71 | 0.31 | 139 | 170.79 | 51.39 | 3 | 136 | 31.4 | 21297.94 | 574.12 | 8212.62 | 385.27 | 156.56 | 108309.2 | 0.41 | 0.8 | 7.53 | 6.4 | 1 | 10
3 | 85 | CONCLUIDO | 1.7001 | 58.82 | 53.09 | 32.18 | 0.41 | 99 | 172.25 | 51.39 | 4 | 17 | 31.86 | 21478.05 | 510.73 | 8212.24 | 319.07 | 156.56 | 75412.88 | 0.49 | 0.83 | 7.58 | 4.56 | 1 | 10
4 | 85 | CONCLUIDO | 1.7032 | 58.71 | 53.02 | 32.46 | 0.51 | 98 | 173.71 | 51.39 | 5 | 0 | 32.32 | 21658.78 | 511.65 | 8212.43 | 315.79 | 156.56 | 73776.33 | 0.5 | 0.83 | 7.59 | 4.49 | 1 | 10
0 | 20 | CONCLUIDO | 1.3402 | 74.62 | 67.84 | 9.9 | 0.34 | 411 | 51.33 | 24.83 | 1 | 0 | 5.51 | 6564.78 | 316.49 | 8214.92 | 802.42 | 156.56 | 315525.46 | 0.2 | 0.65 | 8.55 | 19.31 | 1 | 10
0 | 65 | CONCLUIDO | 1.047 | 95.51 | 77.32 | 7.89 | 0.13 | 588 | 133.21 | 46.47 | 1 | 586 | 20.75 | 16663.42 | 803.85 | 8214.08 | 1144.82 | 156.56 | 485841.94 | 0.14 | 0.57 | 8.31 | 28.78 | 1 | 10
1 | 65 | CONCLUIDO | 1.5424 | 64.83 | 57.45 | 18.05 | 0.26 | 191 | 134.55 | 46.47 | 2 | 189 | 21.09 | 16828.84 | 526.68 | 8212.06 | 470.02 | 156.56 | 150423.86 | 0.33 | 0.76 | 7.64 | 8.92 | 1 | 10
2 | 65 | CONCLUIDO | 1.6622 | 60.16 | 54.5 | 25.55 | 0.39 | 128 | 135.9 | 46.47 | 3 | 3 | 21.43 | 16994.64 | 454.07 | 8212.62 | 364.89 | 156.56 | 98176.6 | 0.43 | 0.8 | 7.68 | 5.97 | 1 | 10
3 | 65 | CONCLUIDO | 1.6618 | 60.17 | 54.51 | 25.55 | 0.52 | 128 | 137.25 | 46.47 | 4 | 0 | 21.78 | 17160.92 | 458.33 | 8212.34 | 365.08 | 156.56 | 98272.21 | 0.43 | 0.8 | 7.68 | 5.98 | 1 | 10
0 | 75 | CONCLUIDO | 0.9419 | 106.16 | 82.74 | 7.17 | 0.12 | 692 | 150.44 | 49.1 | 1 | 690 | 25.34 | 18787.76 | 943.91 | 8214 | 1330.55 | 156.56 | 578186.74 | 0.12 | 0.53 | 8.45 | 34.2 | 1 | 10
1 | 75 | CONCLUIDO | 1.4717 | 67.95 | 58.89 | 15.92 | 0.23 | 222 | 151.83 | 49.1 | 2 | 220 | 25.73 | 18959.54 | 611.59 | 8212.4 | 519.42 | 156.56 | 174971.21 | 0.3 | 0.74 | 7.67 | 10.35 | 1 | 10
2 | 75 | CONCLUIDO | 1.6591 | 60.27 | 54.24 | 26.46 | 0.35 | 123 | 153.23 | 49.1 | 3 | 81 | 26.13 | 19131.85 | 498.29 | 8212.04 | 359.92 | 156.56 | 95714.68 | 0.43 | 0.81 | 7.56 | 5.71 | 1 | 10
3 | 75 | CONCLUIDO | 1.6847 | 59.36 | 53.69 | 29.02 | 0.46 | 111 | 154.63 | 49.1 | 4 | 0 | 26.53 | 19304.72 | 484.3 | 8212.31 | 338.09 | 156.56 | 84862.8 | 0.46 | 0.82 | 7.64 | 5.16 | 1 | 10
0 | 95 | CONCLUIDO | 0.7461 | 134.04 | 96.43 | 6.13 | 0.1 | 944 | 185.69 | 53.44 | 1 | 942 | 36.26 | 23136.14 | 1280.49 | 8215.82 | 1798.94 | 156.56 | 811121.94 | 0.09 | 0.45 | 8.85 | 47.87 | 1 | 10
1 | 95 | CONCLUIDO | 1.3391 | 74.68 | 61.75 | 13.18 | 0.19 | 281 | 187.21 | 53.44 | 2 | 279 | 36.77 | 23322.88 | 772.74 | 8212.42 | 615.67 | 156.56 | 222800.71 | 0.25 | 0.71 | 7.79 | 13.21 | 1 | 10
2 | 95 | CONCLUIDO | 1.5601 | 64.1 | 55.78 | 21.32 | 0.28 | 157 | 188.73 | 53.44 | 3 | 155 | 37.29 | 23510.33 | 650.38 | 8211.89 | 413.81 | 156.56 | 122491.87 | 0.38 | 0.79 | 7.57 | 7.25 | 1 | 10
3 | 95 | CONCLUIDO | 1.6791 | 59.56 | 53.25 | 31.02 | 0.37 | 103 | 190.25 | 53.44 | 4 | 94 | 37.82 | 23698.48 | 563.23 | 8211.76 | 327.99 | 156.56 | 79851.77 | 0.48 | 0.82 | 7.49 | 4.72 | 1 | 10
4 | 95 | CONCLUIDO | 1.7145 | 58.32 | 52.58 | 35.85 | 0.46 | 88 | 191.78 | 53.44 | 5 | 2 | 38.35 | 23887.36 | 536.52 | 8212.18 | 301.79 | 156.56 | 66826.08 | 0.52 | 0.83 | 7.56 | 4.05 | 1 | 10
5 | 95 | CONCLUIDO | 1.7146 | 58.32 | 52.58 | 35.85 | 0.55 | 88 | 193.32 | 53.44 | 6 | 0 | 38.89 | 24076.95 | 540.66 | 8212.04 | 301.71 | 156.56 | 66783.49 | 0.52 | 0.83 | 7.56 | 4.05 | 1 | 10
0 | 55 | CONCLUIDO | 1.1622 | 86.04 | 72.25 | 8.85 | 0.15 | 490 | 116.05 | 43.4 | 1 | 488 | 16.65 | 14546.17 | 671.66 | 8213.53 | 972.78 | 156.56 | 400311.8 | 0.16 | 0.61 | 8.14 | 23.71 | 1 | 10
1 | 55 | CONCLUIDO | 1.6065 | 62.25 | 56.22 | 20.44 | 0.3 | 165 | 117.34 | 43.4 | 2 | 89 | 16.94 | 14705.49 | 441.45 | 8212.12 | 424.42 | 156.56 | 127755.05 | 0.37 | 0.78 | 7.71 | 7.69 | 1 | 10
2 | 55 | CONCLUIDO | 1.6316 | 61.29 | 55.6 | 22.09 | 0.45 | 151 | 118.63 | 43.4 | 3 | 0 | 17.23 | 14865.24 | 429.94 | 8212.57 | 400.85 | 156.56 | 116042.74 | 0.39 | 0.79 | 7.75 | 7.07 | 1 | 10

## gráficos
Selecione o eixo X:
Selecione o eixo Y:
Selecione o eixo Z:
Eixo X | Eixo Y | Eixo Z
0 | 0 | 0
0 | 0 | 0
0 | 0 | 0
0 | 0 | 0
0 | 0 | 0
0 | 0 | 0
0 | 0 | 0
0 | 0 | 0
0 | 0 | 0
0 | 0 | 0
0 | 0 | 0
0 | 0 | 0
0 | 0 | 0
0 | 0 | 0
0 | 0 | 0
0 | 0 | 0
0 | 0 | 0
0 | 0 | 0
0 | 0 | 0
0 | 0 | 0
0 | 0 | 0
0 | 0 | 0
0 | 0 | 0
0 | 0 | 0
0 | 0 | 0
0 | 0 | 0
0 | 0 | 0
0 | 0 | 0
0 | 0 | 0
0 | 0 | 0
0 | 0 | 0
0 | 0 | 0
0 | 0 | 0
0 | 0 | 0
0 | 0 | 0
0 | 0 | 0
0 | 0 | 0
0 | 0 | 0
0 | 0 | 0
0 | 0 | 0
0 | 0 | 0
0 | 0 | 0
0 | 0 | 0
0 | 0 | 0
0 | 0 | 0
0 | 0 | 0
0 | 0 | 0
0 | 0 | 0
0 | 0 | 0
0 | 0 | 0
0 | 0 | 0
0 | 0 | 0
0 | 0 | 0
0 | 0 | 0
0 | 0 | 0
0 | 0 | 0
0 | 0 | 0
0 | 0 | 0
0 | 0 | 0
0 | 0 | 0
0 | 0 | 0
0 | 0 | 0
0 | 0 | 0

## hidden (hidden)
Unnamed: 0
Volume de calda [L]
STATUS
Capacidade operacional [ha/h]
Tempo de missao [h]
Tempo util [h]
Tempo por voo [min]
Autonomia Projetada [h]
N° Voos
MTOW [kg]
Massa Estrutura [kg]
Combustível [kg]
Abastecimentos
Massa gerador
Potência gerador [W]
Combustível consumido [L]
Calda cons [L]
Distância percorrida [km]
Distância Pulverizando [km]
RTL ACUMULADO[m]
EOC [km/km]
EOC [h/h]
Tempo de manobra [h]
Tempo rtl_rtw [h]
V pulv [m/s]
V desloc [m/s]