## RESULTADOS_18
Unnamed: 0 | Volume de calda [L] | STATUS | Capacidade operacional [ha/h] | Tempo de missao [h] | Tempo util [h] | Tempo por voo [min] | Autonomia Projetada [h] | N° Voos | MTOW [kg] | Massa Estrutura [kg] | Combustível [kg] | Abastecimentos | Massa gerador | Potência gerador [W] | Combustível consumido [L] | Calda cons [L] | Distância percorrida [km] | Distância Pulverizando [km] | RTL ACUMULADO[m] | EOC [km/km] | EOC [h/h] | Tempo de manobra [h] | Tempo rtl_rtw [h] | V pulv [m/s] | V desloc [m/s] | Preço Total por ha Simples [R$/ha] | Preço Total por ha Presumido [R$/ha] | Preço Total por ha Real [R$/ha] | Preço Total Simples [R$] | Preço Total Presumido [R$] | Prod CAPEX [ha/h/R$] | Dias Trabalhados | Preço Total Real [R$]
0 | 100 | CONCLUIDO | 0.684 | 146.19 | 103.23 | 5.96 | 0.09 | 1040 | 194.77 | 54.38 | 1 | 1038 | 39.4 | 24256.19 | 1409.09 | 10404.08 | 1985.65 | 160.68 | 902371.56 | 0.08 | 0.44 | 9.19 | 53.24 | 1 | 10 | 2458.7655 | 3364.1915 | 3043.1178 | 2458765.5469 | 3364191.4944 | 9.9785e-07 | 2.0304 | 3043117.7798
1 | 100 | CONCLUIDO | 1.2822 | 77.99 | 63.96 | 12.97 | 0.18 | 296 | 196.32 | 54.38 | 2 | 294 | 39.95 | 24447.22 | 814.67 | 10401.03 | 645.76 | 160.68 | 236150.17 | 0.25 | 0.71 | 7.97 | 13.99 | 1 | 10 | 775.4654 | 1061.026 | 959.7632 | 775465.43 | 1061026.0124 | 1.8705e-06 | 1.0832 | 959763.179
2 | 100 | CONCLUIDO | 1.51 | 66.22 | 57.45 | 21.41 | 0.27 | 161 | 197.88 | 54.38 | 3 | 159 | 40.5 | 24639 | 667.43 | 10399.74 | 424.56 | 160.68 | 126222.54 | 0.38 | 0.79 | 7.76 | 7.48 | 1 | 10 | 555.0713 | 759.4731 | 686.99 | 555071.3108 | 759473.0555 | 2.2029e-06 | 0.91972 | 686990.013
3 | 100 | CONCLUIDO | 1.6145 | 61.94 | 55.1 | 29.79 | 0.36 | 111 | 199.44 | 54.38 | 4 | 41 | 41.06 | 24831.54 | 583.61 | 10399.75 | 342.6 | 160.68 | 85491.89 | 0.47 | 0.83 | 7.75 | 5.14 | 1 | 10 | 467.7147 | 639.948 | 578.8722 | 467714.7486 | 639947.9532 | 2.3553e-06 | 0.86028 | 578872.2187
4 | 100 | CONCLUIDO | 1.6286 | 61.4 | 54.8 | 31.32 | 0.44 | 105 | 201.01 | 54.38 | 5 | 2 | 41.63 | 25024.84 | 574.01 | 10400.07 | 331.28 | 160.68 | 79863.94 | 0.49 | 0.83 | 7.77 | 4.84 | 1 | 10 | 457.7457 | 626.3079 | 566.5339 | 457745.704 | 626307.8665 | 2.3759e-06 | 0.85278 | 566533.9228
5 | 100 | CONCLUIDO | 1.6287 | 61.4 | 54.8 | 31.31 | 0.53 | 105 | 202.58 | 54.38 | 6 | 0 | 42.2 | 25218.93 | 578.26 | 10400.07 | 331.28 | 160.68 | 79865.61 | 0.49 | 0.83 | 7.77 | 4.84 | 1 | 10 | 459.99 | 629.3785 | 569.3115 | 459989.9536 | 629378.5478 | 2.376e-06 | 0.85278 | 569311.5425

## RESULTADOS_6
Unnamed: 0 | Volume de calda [L] | STATUS | Capacidade operacional [ha/h] | Tempo de missao [h] | Tempo util [h] | Tempo por voo [min] | Autonomia Projetada [h] | N° Voos | MTOW [kg] | Massa Estrutura [kg] | Combustível [kg] | Abastecimentos | Massa gerador | Potência gerador [W] | Combustível consumido [L] | Calda cons [L] | Distância percorrida [km] | Distância Pulverizando [km] | RTL ACUMULADO[m] | EOC [km/km] | EOC [h/h] | Tempo de manobra [h] | Tempo rtl_rtw [h] | V pulv [m/s] | V desloc [m/s] | Preço Total por ha Simples [R$/ha] | Preço Total por ha Presumido [R$/ha] | Preço Total por ha Real [R$/ha] | Preço Total Simples [R$] | Preço Total Presumido [R$] | Prod CAPEX [ha/h/R$] | Dias Trabalhados | Preço Total Real [R$]
0 | 40 | CONCLUIDO | 1.3419 | 74.52 | 66.16 | 11.67 | 0.2 | 340 | 89.87 | 37.55 | 1 | 273 | 11.32 | 11317.98 | 462.21 | 10401.15 | 717.03 | 160.68 | 271561.45 | 0.22 | 0.69 | 8.14 | 16.19 | 1 | 10 | 452.8142 | 619.5604 | 560.4304 | 452814.2309 | 619560.4075 | 2.2237e-06 | 1.035 | 560430.4317
1 | 40 | CONCLUIDO | 1.4489 | 69.02 | 62.15 | 14.29 | 0.39 | 261 | 91.1 | 37.55 | 2 | 0 | 11.54 | 11468.97 | 413.28 | 10400.5 | 571.58 | 160.68 | 199232.79 | 0.28 | 0.73 | 8.27 | 12.18 | 1 | 10 | 381.7734 | 522.3592 | 472.506 | 381773.4205 | 522359.2365 | 2.401e-06 | 0.95861 | 472506.0041

## RESULTADOS_4
Unnamed: 0 | Volume de calda [L] | STATUS | Capacidade operacional [ha/h] | Tempo de missao [h] | Tempo util [h] | Tempo por voo [min] | Autonomia Projetada [h] | N° Voos | MTOW [kg] | Massa Estrutura [kg] | Combustível [kg] | Abastecimentos | Massa gerador | Potência gerador [W] | Combustível consumido [L] | Calda cons [L] | Distância percorrida [km] | Distância Pulverizando [km] | RTL ACUMULADO[m] | EOC [km/km] | EOC [h/h] | Tempo de manobra [h] | Tempo rtl_rtw [h] | V pulv [m/s] | V desloc [m/s] | Preço Total por ha Simples [R$/ha] | Preço Total por ha Presumido [R$/ha] | Preço Total por ha Real [R$/ha] | Preço Total Simples [R$] | Preço Total Presumido [R$] | Prod CAPEX [ha/h/R$] | Dias Trabalhados | Preço Total Real [R$]
0 | 30 | CONCLUIDO | 1.3576 | 73.66 | 66.35 | 11.34 | 0.24 | 351 | 71.52 | 32.27 | 1 | 23 | 8.25 | 9054.6 | 382.29 | 10400.89 | 711.39 | 160.68 | 268687.83 | 0.23 | 0.69 | 8.49 | 16.39 | 1 | 10 | 380.5707 | 520.7136 | 471.0175 | 380570.7129 | 520713.639 | 2.3273e-06 | 1.0231 | 471017.4601
1 | 30 | CONCLUIDO | 1.3608 | 73.48 | 66.23 | 11.42 | 0.48 | 348 | 72.7 | 32.27 | 2 | 0 | 8.43 | 9200.25 | 386.37 | 10402.09 | 705.32 | 160.68 | 265666.99 | 0.23 | 0.69 | 8.53 | 16.26 | 1 | 10 | 382.054 | 522.7431 | 472.8532 | 382053.9763 | 522743.1054 | 2.3327e-06 | 1.0206 | 472853.2371

## RESULTADOS_1
Unnamed: 0 | Volume de calda [L] | STATUS | Capacidade operacional [ha/h] | Tempo de missao [h] | Tempo util [h] | Tempo por voo [min] | Autonomia Projetada [h] | N° Voos | MTOW [kg] | Massa Estrutura [kg] | Combustível [kg] | Abastecimentos | Massa gerador | Potência gerador [W] | Combustível consumido [L] | Calda cons [L] | Distância percorrida [km] | Distância Pulverizando [km] | RTL ACUMULADO[m] | EOC [km/km] | EOC [h/h] | Tempo de manobra [h] | Tempo rtl_rtw [h] | V pulv [m/s] | V desloc [m/s] | Preço Total por ha Simples [R$/ha] | Preço Total por ha Presumido [R$/ha] | Preço Total por ha Real [R$/ha] | Preço Total Simples [R$] | Preço Total Presumido [R$] | Prod CAPEX [ha/h/R$] | Dias Trabalhados | Preço Total Real [R$]
0 | 15 | CONCLUIDO | 1.0911 | 91.65 | 82.26 | 7.13 | 0.43 | 692 | 39.78 | 19.54 | 1 | 0 | 4.24 | 5140 | 323.52 | 10405.76 | 1232.59 | 160.68 | 527585.63 | 0.13 | 0.55 | 9.52 | 32.28 | 1 | 10 | 415.7993 | 568.915 | 514.6185 | 415799.3069 | 568914.9554 | 2.0075e-06 | 1.2729 | 514618.5106

## RESULTADOS_12
Unnamed: 0 | Volume de calda [L] | STATUS | Capacidade operacional [ha/h] | Tempo de missao [h] | Tempo util [h] | Tempo por voo [min] | Autonomia Projetada [h] | N° Voos | MTOW [kg] | Massa Estrutura [kg] | Combustível [kg] | Abastecimentos | Massa gerador | Potência gerador [W] | Combustível consumido [L] | Calda cons [L] | Distância percorrida [km] | Distância Pulverizando [km] | RTL ACUMULADO[m] | EOC [km/km] | EOC [h/h] | Tempo de manobra [h] | Tempo rtl_rtw [h] | V pulv [m/s] | V desloc [m/s] | Preço Total por ha Simples [R$/ha] | Preço Total por ha Presumido [R$/ha] | Preço Total por ha Real [R$/ha] | Preço Total Simples [R$] | Preço Total Presumido [R$] | Prod CAPEX [ha/h/R$] | Dias Trabalhados | Preço Total Real [R$]
0 | 70 | CONCLUIDO | 0.9756 | 102.51 | 81.67 | 7.61 | 0.12 | 644 | 141.81 | 47.83 | 1 | 642 | 22.98 | 17723.39 | 879.46 | 10402.8 | 1248.14 | 160.68 | 535599.43 | 0.13 | 0.56 | 8.56 | 31.69 | 1 | 10 | 1106.4038 | 1513.8306 | 1369.3527 | 1106403.8499 | 1513830.5585 | 1.5012e-06 | 1.4238 | 1369352.6947
1 | 70 | CONCLUIDO | 1.4878 | 67.21 | 59.24 | 17.86 | 0.25 | 199 | 143.17 | 47.83 | 2 | 180 | 23.34 | 17891.86 | 548.07 | 10400.5 | 485.13 | 160.68 | 156318.21 | 0.33 | 0.77 | 7.82 | 9.27 | 1 | 10 | 475.347 | 650.3908 | 588.3184 | 475347.0293 | 650390.7763 | 2.2893e-06 | 0.93347 | 588318.3934
2 | 70 | CONCLUIDO | 1.5736 | 63.55 | 56.99 | 22.8 | 0.37 | 150 | 144.54 | 47.83 | 3 | 1 | 23.71 | 18060.85 | 493.36 | 10400.8 | 401.73 | 160.68 | 114862.75 | 0.4 | 0.8 | 7.95 | 7.02 | 1 | 10 | 413.8606 | 566.2623 | 512.219 | 413860.5793 | 566262.3028 | 2.4213e-06 | 0.88264 | 512219.0234
3 | 70 | CONCLUIDO | 1.5739 | 63.54 | 56.97 | 22.79 | 0.49 | 150 | 145.92 | 47.83 | 4 | 0 | 24.09 | 18230.35 | 497.37 | 10400.58 | 401.67 | 160.68 | 114834.67 | 0.4 | 0.8 | 7.93 | 7.01 | 1 | 10 | 415.9527 | 569.1248 | 514.8083 | 415952.6541 | 569124.7719 | 2.4218e-06 | 0.8825 | 514808.3024

## RESULTADOS_16
Unnamed: 0 | Volume de calda [L] | STATUS | Capacidade operacional [ha/h] | Tempo de missao [h] | Tempo util [h] | Tempo por voo [min] | Autonomia Projetada [h] | N° Voos | MTOW [kg] | Massa Estrutura [kg] | Combustível [kg] | Abastecimentos | Massa gerador | Potência gerador [W] | Combustível consumido [L] | Calda cons [L] | Distância percorrida [km] | Distância Pulverizando [km] | RTL ACUMULADO[m] | EOC [km/km] | EOC [h/h] | Tempo de manobra [h] | Tempo rtl_rtw [h] | V pulv [m/s] | V desloc [m/s] | Preço Total por ha Simples [R$/ha] | Preço Total por ha Presumido [R$/ha] | Preço Total por ha Real [R$/ha] | Preço Total Simples [R$] | Preço Total Presumido [R$] | Prod CAPEX [ha/h/R$] | Dias Trabalhados | Preço Total Real [R$]
0 | 90 | CONCLUIDO | 0.7775 | 128.62 | 94.66 | 6.4 | 0.1 | 887 | 176.73 | 52.44 | 1 | 885 | 33.29 | 22031.19 | 1205.02 | 10403.74 | 1691.96 | 160.68 | 756290.79 | 0.09 | 0.48 | 8.94 | 44.67 | 1 | 10 | 1864.7017 | 2551.3672 | 2307.8683 | 1864701.7494 | 2551367.1983 | 1.1528e-06 | 1.7864 | 2307868.2938
1 | 90 | CONCLUIDO | 1.3478 | 74.19 | 62.39 | 14.18 | 0.2 | 264 | 178.21 | 52.44 | 2 | 262 | 33.77 | 22213.89 | 728.14 | 10400.3 | 592.46 | 160.68 | 209659.68 | 0.27 | 0.73 | 7.92 | 12.42 | 1 | 10 | 668.4045 | 914.5405 | 827.2581 | 668404.5104 | 914540.5391 | 1.9984e-06 | 1.0304 | 827258.0736
2 | 90 | CONCLUIDO | 1.5606 | 64.08 | 56.57 | 23.74 | 0.3 | 143 | 179.7 | 52.44 | 3 | 125 | 34.26 | 22397.24 | 588.83 | 10399.72 | 394.52 | 160.68 | 111295.5 | 0.41 | 0.8 | 7.74 | 6.61 | 1 | 10 | 484.2154 | 662.5248 | 599.2944 | 484215.3666 | 662524.8266 | 2.314e-06 | 0.89 | 599294.387
3 | 90 | CONCLUIDO | 1.6145 | 61.94 | 55.36 | 28.39 | 0.39 | 117 | 181.19 | 52.44 | 4 | 2 | 34.75 | 22581.25 | 546.41 | 10400.12 | 348.64 | 160.68 | 88485.55 | 0.46 | 0.82 | 7.83 | 5.4 | 1 | 10 | 442.1031 | 604.905 | 547.1737 | 442103.1147 | 604904.9858 | 2.3939e-06 | 0.86028 | 547173.703
4 | 90 | CONCLUIDO | 1.6145 | 61.94 | 55.36 | 28.39 | 0.49 | 117 | 182.69 | 52.44 | 5 | 0 | 35.25 | 22766.06 | 550.84 | 10400.23 | 348.59 | 160.68 | 88458.33 | 0.46 | 0.82 | 7.83 | 5.4 | 1 | 10 | 444.4923 | 608.1739 | 550.1306 | 444492.2508 | 608173.9072 | 2.3939e-06 | 0.86028 | 550130.6431

## RESULTADOS_0
Unnamed: 0 | Volume de calda [L] | STATUS | Capacidade operacional [ha/h] | Tempo de missao [h] | Tempo util [h] | Tempo por voo [min] | Autonomia Projetada [h] | N° Voos | MTOW [kg] | Massa Estrutura [kg] | Combustível [kg] | Abastecimentos | Massa gerador | Potência gerador [W] | Combustível consumido [L] | Calda cons [L] | Distância percorrida [km] | Distância Pulverizando [km] | RTL ACUMULADO[m] | EOC [km/km] | EOC [h/h] | Tempo de manobra [h] | Tempo rtl_rtw [h] | V pulv [m/s] | V desloc [m/s] | Preço Total por ha Simples [R$/ha] | Preço Total por ha Presumido [R$/ha] | Preço Total por ha Real [R$/ha] | Preço Total Simples [R$] | Preço Total Presumido [R$] | Prod CAPEX [ha/h/R$] | Dias Trabalhados | Preço Total Real [R$]
0 | 10 | CONCLUIDO | 0.8968 | 111.5 | 98.36 | 5.7 | 0.64 | 1035 | 26.11 | 12.1 | 1 | 0 | 3.01 | 3454.41 | 284.66 | 10409.37 | 1759.87 | 160.68 | 789510.37 | 0.09 | 0.46 | 10.58 | 48.36 | 1 | 10 | 470.6787 | 644.0033 | 582.5405 | 470678.6568 | 644003.3031 | 1.7086e-06 | 1.5486 | 582540.5317

## RESULTADOS_7
Unnamed: 0 | Volume de calda [L] | STATUS | Capacidade operacional [ha/h] | Tempo de missao [h] | Tempo util [h] | Tempo por voo [min] | Autonomia Projetada [h] | N° Voos | MTOW [kg] | Massa Estrutura [kg] | Combustível [kg] | Abastecimentos | Massa gerador | Potência gerador [W] | Combustível consumido [L] | Calda cons [L] | Distância percorrida [km] | Distância Pulverizando [km] | RTL ACUMULADO[m] | EOC [km/km] | EOC [h/h] | Tempo de manobra [h] | Tempo rtl_rtw [h] | V pulv [m/s] | V desloc [m/s] | Preço Total por ha Simples [R$/ha] | Preço Total por ha Presumido [R$/ha] | Preço Total por ha Real [R$/ha] | Preço Total Simples [R$] | Preço Total Presumido [R$] | Prod CAPEX [ha/h/R$] | Dias Trabalhados | Preço Total Real [R$]
0 | 45 | CONCLUIDO | 1.2772 | 78.29 | 68.39 | 10.66 | 0.18 | 385 | 98.71 | 39.72 | 1 | 376 | 12.99 | 12407.75 | 528.96 | 10401.13 | 797.04 | 160.68 | 311342.43 | 0.2 | 0.67 | 8.1 | 18.42 | 1 | 10 | 534.2984 | 731.0506 | 661.2802 | 534298.3931 | 731050.633 | 2.0857e-06 | 1.0874 | 661280.1866
1 | 45 | CONCLUIDO | 1.481 | 67.52 | 60.77 | 15.72 | 0.35 | 232 | 99.95 | 39.72 | 2 | 0 | 13.24 | 12561.45 | 425.79 | 10400.96 | 526.24 | 160.68 | 176709.59 | 0.31 | 0.75 | 8.17 | 10.8 | 1 | 10 | 384.128 | 525.5809 | 475.4202 | 384128.0473 | 525580.9409 | 2.4185e-06 | 0.93778 | 475420.2336

## RESULTADOS_10
Unnamed: 0 | Volume de calda [L] | STATUS | Capacidade operacional [ha/h] | Tempo de missao [h] | Tempo util [h] | Tempo por voo [min] | Autonomia Projetada [h] | N° Voos | MTOW [kg] | Massa Estrutura [kg] | Combustível [kg] | Abastecimentos | Massa gerador | Potência gerador [W] | Combustível consumido [L] | Calda cons [L] | Distância percorrida [km] | Distância Pulverizando [km] | RTL ACUMULADO[m] | EOC [km/km] | EOC [h/h] | Tempo de manobra [h] | Tempo rtl_rtw [h] | V pulv [m/s] | V desloc [m/s] | Preço Total por ha Simples [R$/ha] | Preço Total por ha Presumido [R$/ha] | Preço Total por ha Real [R$/ha] | Preço Total Simples [R$] | Preço Total Presumido [R$] | Prod CAPEX [ha/h/R$] | Dias Trabalhados | Preço Total Real [R$]
0 | 60 | CONCLUIDO | 1.0866 | 92.03 | 76.15 | 8.49 | 0.14 | 538 | 124.63 | 45 | 1 | 536 | 18.64 | 15605.44 | 736.51 | 10401.4 | 1060.33 | 160.68 | 442221.84 | 0.15 | 0.6 | 8.37 | 26.17 | 1 | 10 | 843.8705 | 1154.6208 | 1044.4254 | 843870.4825 | 1154620.8231 | 1.7084e-06 | 1.2782 | 1044425.4322
1 | 60 | CONCLUIDO | 1.5309 | 65.32 | 58.51 | 19.18 | 0.28 | 183 | 125.95 | 45 | 2 | 55 | 18.95 | 15767.7 | 472.75 | 10400.05 | 455.3 | 160.68 | 141485 | 0.35 | 0.78 | 7.95 | 8.55 | 1 | 10 | 408.6385 | 559.1173 | 505.7559 | 408638.546 | 559117.2865 | 2.4069e-06 | 0.90722 | 505755.9174
2 | 60 | CONCLUIDO | 1.5459 | 64.69 | 58.08 | 19.91 | 0.42 | 175 | 127.27 | 45 | 3 | 0 | 19.27 | 15930.42 | 468.3 | 10400.25 | 438.42 | 160.68 | 133084.18 | 0.37 | 0.78 | 7.99 | 8.12 | 1 | 10 | 401.1986 | 548.9377 | 496.5478 | 401198.6431 | 548937.6831 | 2.4305e-06 | 0.89847 | 496547.841

## RESULTADOS_14
Unnamed: 0 | Volume de calda [L] | STATUS | Capacidade operacional [ha/h] | Tempo de missao [h] | Tempo util [h] | Tempo por voo [min] | Autonomia Projetada [h] | N° Voos | MTOW [kg] | Massa Estrutura [kg] | Combustível [kg] | Abastecimentos | Massa gerador | Potência gerador [W] | Combustível consumido [L] | Calda cons [L] | Distância percorrida [km] | Distância Pulverizando [km] | RTL ACUMULADO[m] | EOC [km/km] | EOC [h/h] | Tempo de manobra [h] | Tempo rtl_rtw [h] | V pulv [m/s] | V desloc [m/s] | Preço Total por ha Simples [R$/ha] | Preço Total por ha Presumido [R$/ha] | Preço Total por ha Real [R$/ha] | Preço Total Simples [R$] | Preço Total Presumido [R$] | Prod CAPEX [ha/h/R$] | Dias Trabalhados | Preço Total Real [R$]
0 | 80 | CONCLUIDO | 0.8736 | 114.47 | 87.72 | 6.94 | 0.11 | 758 | 159.12 | 50.28 | 1 | 756 | 27.84 | 19859.16 | 1032.95 | 10403.25 | 1454.45 | 160.68 | 638184.23 | 0.11 | 0.52 | 8.73 | 37.73 | 1 | 10 | 1435.6539 | 1964.325 | 1776.8526 | 1435653.8794 | 1964324.9744 | 1.3184e-06 | 1.5899 | 1776852.5558
1 | 80 | CONCLUIDO | 1.416 | 70.62 | 60.82 | 15.73 | 0.22 | 232 | 160.54 | 50.28 | 2 | 230 | 28.26 | 20034.4 | 640.4 | 10399.83 | 539.51 | 160.68 | 183342.53 | 0.3 | 0.75 | 7.87 | 10.86 | 1 | 10 | 569.3555 | 779.0173 | 704.669 | 569355.4919 | 779017.3022 | 2.137e-06 | 0.98083 | 704668.9842
2 | 80 | CONCLUIDO | 1.5881 | 62.97 | 56.26 | 24.82 | 0.33 | 136 | 161.97 | 50.28 | 3 | 37 | 28.69 | 20210.21 | 522.91 | 10400.37 | 380.93 | 160.68 | 104532.82 | 0.42 | 0.81 | 7.82 | 6.3 | 1 | 10 | 432.0031 | 591.0857 | 534.6733 | 432003.1054 | 591085.7074 | 2.3967e-06 | 0.87458 | 534673.3171
3 | 80 | CONCLUIDO | 1.5982 | 62.57 | 56.03 | 25.66 | 0.43 | 131 | 163.4 | 50.28 | 4 | 0 | 29.12 | 20386.62 | 520.01 | 10399.82 | 371.14 | 160.68 | 99662.69 | 0.43 | 0.81 | 7.86 | 6.06 | 1 | 10 | 427.1313 | 584.4199 | 528.6437 | 427131.2963 | 584419.8834 | 2.4119e-06 | 0.86903 | 528643.6699

## RESULTADOS_5
Unnamed: 0 | Volume de calda [L] | STATUS | Capacidade operacional [ha/h] | Tempo de missao [h] | Tempo util [h] | Tempo por voo [min] | Autonomia Projetada [h] | N° Voos | MTOW [kg] | Massa Estrutura [kg] | Combustível [kg] | Abastecimentos | Massa gerador | Potência gerador [W] | Combustível consumido [L] | Calda cons [L] | Distância percorrida [km] | Distância Pulverizando [km] | RTL ACUMULADO[m] | EOC [km/km] | EOC [h/h] | Tempo de manobra [h] | Tempo rtl_rtw [h] | V pulv [m/s] | V desloc [m/s] | Preço Total por ha Simples [R$/ha] | Preço Total por ha Presumido [R$/ha] | Preço Total por ha Real [R$/ha] | Preço Total Simples [R$] | Preço Total Presumido [R$] | Prod CAPEX [ha/h/R$] | Dias Trabalhados | Preço Total Real [R$]
0 | 35 | CONCLUIDO | 1.3788 | 72.53 | 65.09 | 12.13 | 0.22 | 322 | 80.84 | 35.1 | 1 | 124 | 9.74 | 10204.21 | 409.21 | 10402.12 | 675.35 | 160.68 | 250812.41 | 0.24 | 0.7 | 8.25 | 15.12 | 1 | 10 | 397.453 | 543.8128 | 491.9121 | 397453.0458 | 543812.7917 | 2.3219e-06 | 1.0074 | 491912.0621
1 | 35 | CONCLUIDO | 1.4107 | 70.89 | 63.86 | 12.86 | 0.43 | 298 | 82.04 | 35.1 | 2 | 0 | 9.94 | 10352.53 | 399.26 | 10402.34 | 628.5 | 160.68 | 227506.49 | 0.26 | 0.71 | 8.35 | 13.89 | 1 | 10 | 379.8782 | 519.7661 | 470.1604 | 379878.2171 | 519766.1357 | 2.3756e-06 | 0.98458 | 470160.3852

## RESULTADOS_8
Unnamed: 0 | Volume de calda [L] | STATUS | Capacidade operacional [ha/h] | Tempo de missao [h] | Tempo util [h] | Tempo por voo [min] | Autonomia Projetada [h] | N° Voos | MTOW [kg] | Massa Estrutura [kg] | Combustível [kg] | Abastecimentos | Massa gerador | Potência gerador [W] | Combustível consumido [L] | Calda cons [L] | Distância percorrida [km] | Distância Pulverizando [km] | RTL ACUMULADO[m] | EOC [km/km] | EOC [h/h] | Tempo de manobra [h] | Tempo rtl_rtw [h] | V pulv [m/s] | V desloc [m/s] | Preço Total por ha Simples [R$/ha] | Preço Total por ha Presumido [R$/ha] | Preço Total por ha Real [R$/ha] | Preço Total Simples [R$] | Preço Total Presumido [R$] | Prod CAPEX [ha/h/R$] | Dias Trabalhados | Preço Total Real [R$]
0 | 50 | CONCLUIDO | 1.2094 | 82.69 | 70.96 | 9.77 | 0.16 | 436 | 107.41 | 41.65 | 1 | 434 | 14.77 | 13481.73 | 598.52 | 10401.46 | 883.54 | 160.68 | 354339.94 | 0.18 | 0.64 | 8.21 | 20.99 | 1 | 10 | 629.0104 | 860.6398 | 778.5015 | 629010.4063 | 860639.7879 | 1.9484e-06 | 1.1485 | 778501.5345
1 | 50 | CONCLUIDO | 1.5061 | 66.4 | 59.7 | 17.06 | 0.32 | 210 | 108.68 | 41.65 | 2 | 3 | 15.03 | 13638.32 | 439.71 | 10401.11 | 491.16 | 160.68 | 159276.56 | 0.33 | 0.76 | 8.1 | 9.73 | 1 | 10 | 389.0221 | 532.2772 | 481.4774 | 389022.0889 | 532277.1844 | 2.4264e-06 | 0.92222 | 481477.397
2 | 50 | CONCLUIDO | 1.5074 | 66.34 | 59.66 | 17.13 | 0.48 | 209 | 109.96 | 41.65 | 3 | 0 | 15.31 | 13795.21 | 444.24 | 10400.8 | 490.05 | 160.68 | 158727.31 | 0.33 | 0.76 | 8.1 | 9.69 | 1 | 10 | 391.2173 | 535.2807 | 484.1943 | 391217.2725 | 535280.7316 | 2.4285e-06 | 0.92139 | 484194.2898

## RESULTADOS_3
Unnamed: 0 | Volume de calda [L] | STATUS | Capacidade operacional [ha/h] | Tempo de missao [h] | Tempo util [h] | Tempo por voo [min] | Autonomia Projetada [h] | N° Voos | MTOW [kg] | Massa Estrutura [kg] | Combustível [kg] | Abastecimentos | Massa gerador | Potência gerador [W] | Combustível consumido [L] | Calda cons [L] | Distância percorrida [km] | Distância Pulverizando [km] | RTL ACUMULADO[m] | EOC [km/km] | EOC [h/h] | Tempo de manobra [h] | Tempo rtl_rtw [h] | V pulv [m/s] | V desloc [m/s] | Preço Total por ha Simples [R$/ha] | Preço Total por ha Presumido [R$/ha] | Preço Total por ha Real [R$/ha] | Preço Total Simples [R$] | Preço Total Presumido [R$] | Prod CAPEX [ha/h/R$] | Dias Trabalhados | Preço Total Real [R$]
0 | 25 | CONCLUIDO | 1.3 | 76.92 | 69.35 | 10 | 0.28 | 416 | 61.76 | 28.92 | 1 | 1 | 6.84 | 7851.41 | 363.97 | 10403.19 | 808.17 | 160.68 | 316751 | 0.2 | 0.66 | 8.71 | 19.38 | 1 | 10 | 381.0853 | 521.4177 | 471.6543 | 381085.3021 | 521417.7226 | 2.2737e-06 | 1.0683 | 471654.347
1 | 25 | CONCLUIDO | 1.3 | 76.92 | 69.35 | 10 | 0.55 | 416 | 62.92 | 28.92 | 2 | 0 | 7 | 7994.37 | 370.3 | 10403.19 | 808.15 | 160.68 | 316743.91 | 0.2 | 0.66 | 8.71 | 19.38 | 1 | 10 | 385.325 | 527.2187 | 476.9017 | 385325.0064 | 527218.6731 | 2.2737e-06 | 1.0683 | 476901.6629

## RESULTADOS_15
Unnamed: 0 | Volume de calda [L] | STATUS | Capacidade operacional [ha/h] | Tempo de missao [h] | Tempo util [h] | Tempo por voo [min] | Autonomia Projetada [h] | N° Voos | MTOW [kg] | Massa Estrutura [kg] | Combustível [kg] | Abastecimentos | Massa gerador | Potência gerador [W] | Combustível consumido [L] | Calda cons [L] | Distância percorrida [km] | Distância Pulverizando [km] | RTL ACUMULADO[m] | EOC [km/km] | EOC [h/h] | Tempo de manobra [h] | Tempo rtl_rtw [h] | V pulv [m/s] | V desloc [m/s] | Preço Total por ha Simples [R$/ha] | Preço Total por ha Presumido [R$/ha] | Preço Total por ha Real [R$/ha] | Preço Total Simples [R$] | Preço Total Presumido [R$] | Prod CAPEX [ha/h/R$] | Dias Trabalhados | Preço Total Real [R$]
0 | 85 | CONCLUIDO | 0.8261 | 121.05 | 90.93 | 6.66 | 0.11 | 819 | 167.88 | 51.39 | 1 | 817 | 30.49 | 20939.59 | 1114.52 | 10403.87 | 1564.67 | 160.68 | 692989.95 | 0.1 | 0.5 | 8.82 | 40.94 | 1 | 10 | 1630.3965 | 2230.7805 | 2017.8779 | 1630396.5238 | 2230780.4518 | 1.2355e-06 | 1.6812 | 2017877.8964
1 | 85 | CONCLUIDO | 1.3819 | 72.36 | 61.59 | 14.9 | 0.21 | 248 | 169.33 | 51.39 | 2 | 246 | 30.94 | 21118.46 | 683.93 | 10400.09 | 564.57 | 160.68 | 195791.79 | 0.28 | 0.74 | 7.91 | 11.62 | 1 | 10 | 617.4207 | 844.7822 | 764.1574 | 617420.6993 | 844782.2394 | 2.0668e-06 | 1.005 | 764157.4082
2 | 85 | CONCLUIDO | 1.5809 | 63.25 | 56.27 | 24.83 | 0.31 | 136 | 170.79 | 51.39 | 3 | 86 | 31.4 | 21297.94 | 549.67 | 10399.41 | 382.59 | 160.68 | 105364.99 | 0.42 | 0.81 | 7.78 | 6.31 | 1 | 10 | 452.2538 | 618.7935 | 559.7368 | 452253.7622 | 618793.5494 | 2.3644e-06 | 0.87847 | 559736.7616
3 | 85 | CONCLUIDO | 1.6055 | 62.29 | 55.71 | 26.96 | 0.41 | 124 | 172.25 | 51.39 | 4 | 0 | 31.86 | 21478.05 | 534.48 | 10400.24 | 360.15 | 160.68 | 94202.68 | 0.45 | 0.82 | 7.85 | 5.75 | 1 | 10 | 435.6909 | 596.1315 | 539.2376 | 435690.9243 | 596131.5439 | 2.4012e-06 | 0.86514 | 539237.586

## RESULTADOS_2
Unnamed: 0 | Volume de calda [L] | STATUS | Capacidade operacional [ha/h] | Tempo de missao [h] | Tempo util [h] | Tempo por voo [min] | Autonomia Projetada [h] | N° Voos | MTOW [kg] | Massa Estrutura [kg] | Combustível [kg] | Abastecimentos | Massa gerador | Potência gerador [W] | Combustível consumido [L] | Calda cons [L] | Distância percorrida [km] | Distância Pulverizando [km] | RTL ACUMULADO[m] | EOC [km/km] | EOC [h/h] | Tempo de manobra [h] | Tempo rtl_rtw [h] | V pulv [m/s] | V desloc [m/s] | Preço Total por ha Simples [R$/ha] | Preço Total por ha Presumido [R$/ha] | Preço Total por ha Real [R$/ha] | Preço Total Simples [R$] | Preço Total Presumido [R$] | Prod CAPEX [ha/h/R$] | Dias Trabalhados | Preço Total Real [R$]
0 | 20 | CONCLUIDO | 1.2143 | 82.35 | 74.25 | 8.57 | 0.34 | 520 | 51.33 | 24.83 | 1 | 0 | 5.51 | 6564.78 | 346.8 | 10403.05 | 969.4 | 160.68 | 396850.35 | 0.17 | 0.61 | 9.02 | 24.27 | 1 | 10 | 392.4299 | 536.94 | 485.6952 | 392429.943 | 536939.9608 | 2.1734e-06 | 1.1438 | 485695.1645

## RESULTADOS_11
Unnamed: 0 | Volume de calda [L] | STATUS | Capacidade operacional [ha/h] | Tempo de missao [h] | Tempo util [h] | Tempo por voo [min] | Autonomia Projetada [h] | N° Voos | MTOW [kg] | Massa Estrutura [kg] | Combustível [kg] | Abastecimentos | Massa gerador | Potência gerador [W] | Combustível consumido [L] | Calda cons [L] | Distância percorrida [km] | Distância Pulverizando [km] | RTL ACUMULADO[m] | EOC [km/km] | EOC [h/h] | Tempo de manobra [h] | Tempo rtl_rtw [h] | V pulv [m/s] | V desloc [m/s] | Preço Total por ha Simples [R$/ha] | Preço Total por ha Presumido [R$/ha] | Preço Total por ha Real [R$/ha] | Preço Total Simples [R$] | Preço Total Presumido [R$] | Prod CAPEX [ha/h/R$] | Dias Trabalhados | Preço Total Real [R$]
0 | 65 | CONCLUIDO | 1.0297 | 97.12 | 78.88 | 8.02 | 0.13 | 590 | 133.21 | 46.47 | 1 | 588 | 20.75 | 16663.42 | 807.01 | 10401.86 | 1152.5 | 160.68 | 488046.24 | 0.14 | 0.58 | 8.48 | 28.9 | 1 | 10 | 968.3512 | 1324.9409 | 1198.4904 | 968351.2277 | 1324940.8704 | 1.6011e-06 | 1.3489 | 1198490.3733
1 | 65 | CONCLUIDO | 1.5164 | 65.94 | 58.67 | 18.83 | 0.26 | 187 | 134.55 | 46.47 | 2 | 132 | 21.09 | 16828.84 | 507.17 | 10399.76 | 463.58 | 160.68 | 145602.03 | 0.35 | 0.78 | 7.87 | 8.71 | 1 | 10 | 437.1914 | 598.1845 | 541.0946 | 437191.3826 | 598184.5372 | 2.3578e-06 | 0.91583 | 541094.6445
2 | 65 | CONCLUIDO | 1.5626 | 64 | 57.43 | 21.4 | 0.39 | 161 | 135.9 | 46.47 | 3 | 0 | 21.43 | 16994.64 | 478.9 | 10399.83 | 417.33 | 160.68 | 122607.76 | 0.39 | 0.79 | 7.95 | 7.47 | 1 | 10 | 405.6607 | 555.0429 | 502.0704 | 405660.7382 | 555042.9185 | 2.4297e-06 | 0.88889 | 502070.4014

## RESULTADOS_13
Unnamed: 0 | Volume de calda [L] | STATUS | Capacidade operacional [ha/h] | Tempo de missao [h] | Tempo util [h] | Tempo por voo [min] | Autonomia Projetada [h] | N° Voos | MTOW [kg] | Massa Estrutura [kg] | Combustível [kg] | Abastecimentos | Massa gerador | Potência gerador [W] | Combustível consumido [L] | Calda cons [L] | Distância percorrida [km] | Distância Pulverizando [km] | RTL ACUMULADO[m] | EOC [km/km] | EOC [h/h] | Tempo de manobra [h] | Tempo rtl_rtw [h] | V pulv [m/s] | V desloc [m/s] | Preço Total por ha Simples [R$/ha] | Preço Total por ha Presumido [R$/ha] | Preço Total por ha Real [R$/ha] | Preço Total Simples [R$] | Preço Total Presumido [R$] | Prod CAPEX [ha/h/R$] | Dias Trabalhados | Preço Total Real [R$]
0 | 75 | CONCLUIDO | 0.9254 | 108.07 | 84.46 | 7.26 | 0.12 | 698 | 150.44 | 49.1 | 1 | 696 | 25.34 | 18787.76 | 952.42 | 10402.6 | 1344.06 | 160.68 | 583286.83 | 0.12 | 0.54 | 8.62 | 34.48 | 1 | 10 | 1256.2544 | 1718.8627 | 1554.8168 | 1256254.3718 | 1718862.6536 | 1.4098e-06 | 1.501 | 1554816.8143
1 | 75 | CONCLUIDO | 1.4498 | 68.98 | 60.1 | 16.69 | 0.23 | 216 | 151.83 | 49.1 | 2 | 213 | 25.73 | 18959.54 | 595.7 | 10399.84 | 514.38 | 160.68 | 170856.83 | 0.31 | 0.76 | 7.86 | 10.14 | 1 | 10 | 523.0384 | 715.6442 | 647.3441 | 523038.4113 | 715644.2291 | 2.2088e-06 | 0.95806 | 647344.1483
2 | 75 | CONCLUIDO | 1.5841 | 63.13 | 56.54 | 24.06 | 0.35 | 141 | 153.23 | 49.1 | 3 | 12 | 26.13 | 19131.85 | 507.72 | 10400 | 388.08 | 160.68 | 108082.11 | 0.41 | 0.8 | 7.89 | 6.58 | 1 | 10 | 421.7718 | 577.0868 | 522.0105 | 421771.8372 | 577086.8349 | 2.4134e-06 | 0.87681 | 522010.4773
3 | 75 | CONCLUIDO | 1.5861 | 63.05 | 56.49 | 24.21 | 0.46 | 140 | 154.63 | 49.1 | 4 | 0 | 26.53 | 19304.72 | 510.49 | 10400.23 | 386.08 | 160.68 | 107086.56 | 0.42 | 0.81 | 7.9 | 6.53 | 1 | 10 | 422.6406 | 578.2755 | 523.0857 | 422640.5999 | 578275.5143 | 2.4164e-06 | 0.87569 | 523085.7109

## RESULTADOS_17
Unnamed: 0 | Volume de calda [L] | STATUS | Capacidade operacional [ha/h] | Tempo de missao [h] | Tempo util [h] | Tempo por voo [min] | Autonomia Projetada [h] | N° Voos | MTOW [kg] | Massa Estrutura [kg] | Combustível [kg] | Abastecimentos | Massa gerador | Potência gerador [W] | Combustível consumido [L] | Calda cons [L] | Distância percorrida [km] | Distância Pulverizando [km] | RTL ACUMULADO[m] | EOC [km/km] | EOC [h/h] | Tempo de manobra [h] | Tempo rtl_rtw [h] | V pulv [m/s] | V desloc [m/s] | Preço Total por ha Simples [R$/ha] | Preço Total por ha Presumido [R$/ha] | Preço Total por ha Real [R$/ha] | Preço Total Simples [R$] | Preço Total Presumido [R$] | Prod CAPEX [ha/h/R$] | Dias Trabalhados | Preço Total Real [R$]
0 | 95 | CONCLUIDO | 0.7309 | 136.82 | 98.65 | 6.17 | 0.1 | 959 | 185.69 | 53.44 | 1 | 957 | 36.26 | 23136.14 | 1301.58 | 10404.43 | 1829.53 | 160.68 | 824719.42 | 0.09 | 0.46 | 9.03 | 48.67 | 1 | 10 | 2133.7129 | 2919.4401 | 2640.8128 | 2133712.8708 | 2919440.0826 | 1.0748e-06 | 1.9003 | 2640812.8186
1 | 95 | CONCLUIDO | 1.3166 | 75.96 | 63.1 | 13.57 | 0.19 | 279 | 187.21 | 53.44 | 2 | 277 | 36.77 | 23322.88 | 769.3 | 10401.5 | 616.75 | 160.68 | 221729.95 | 0.26 | 0.72 | 7.94 | 13.13 | 1 | 10 | 718.1064 | 982.5449 | 888.7722 | 718106.4028 | 982544.8609 | 1.9361e-06 | 1.055 | 888772.1584
2 | 95 | CONCLUIDO | 1.5361 | 65.1 | 56.97 | 22.49 | 0.28 | 152 | 188.73 | 53.44 | 3 | 148 | 37.29 | 23510.33 | 627.92 | 10400.37 | 408.99 | 160.68 | 118484.6 | 0.39 | 0.8 | 7.73 | 7.01 | 1 | 10 | 518.5874 | 709.5541 | 641.8353 | 518587.3647 | 709554.1109 | 2.2588e-06 | 0.90417 | 641835.2624
3 | 95 | CONCLUIDO | 1.6188 | 61.77 | 55.14 | 29.54 | 0.37 | 112 | 190.25 | 53.44 | 4 | 15 | 37.82 | 23698.48 | 561.47 | 10399.61 | 341.93 | 160.68 | 85151.05 | 0.47 | 0.83 | 7.8 | 5.17 | 1 | 10 | 451.6198 | 617.9262 | 558.9522 | 451619.8354 | 617926.1828 | 2.3805e-06 | 0.85792 | 558952.1752
4 | 95 | CONCLUIDO | 1.621 | 61.69 | 55.09 | 29.78 | 0.46 | 111 | 191.78 | 53.44 | 5 | 0 | 38.35 | 23887.36 | 564.79 | 10399.6 | 339.91 | 160.68 | 84149.34 | 0.47 | 0.83 | 7.81 | 5.13 | 1 | 10 | 452.6612 | 619.3511 | 560.2411 | 452661.2237 | 619351.0563 | 2.3837e-06 | 0.85681 | 560241.0607

## RESULTADOS_9
Unnamed: 0 | Volume de calda [L] | STATUS | Capacidade operacional [ha/h] | Tempo de missao [h] | Tempo util [h] | Tempo por voo [min] | Autonomia Projetada [h] | N° Voos | MTOW [kg] | Massa Estrutura [kg] | Combustível [kg] | Abastecimentos | Massa gerador | Potência gerador [W] | Combustível consumido [L] | Calda cons [L] | Distância percorrida [km] | Distância Pulverizando [km] | RTL ACUMULADO[m] | EOC [km/km] | EOC [h/h] | Tempo de manobra [h] | Tempo rtl_rtw [h] | V pulv [m/s] | V desloc [m/s] | Preço Total por ha Simples [R$/ha] | Preço Total por ha Presumido [R$/ha] | Preço Total por ha Real [R$/ha] | Preço Total Simples [R$] | Preço Total Presumido [R$] | Prod CAPEX [ha/h/R$] | Dias Trabalhados | Preço Total Real [R$]
0 | 55 | CONCLUIDO | 1.1455 | 87.3 | 73.58 | 9.07 | 0.15 | 487 | 116.05 | 43.4 | 1 | 485 | 16.65 | 14546.17 | 668.33 | 10400.97 | 972.27 | 160.68 | 398447.12 | 0.17 | 0.62 | 8.31 | 23.61 | 1 | 10 | 732.9156 | 1002.8075 | 907.1009 | 732915.6101 | 1002807.4717 | 1.8223e-06 | 1.2125 | 907100.9341
1 | 55 | CONCLUIDO | 1.5251 | 65.57 | 58.9 | 18.41 | 0.3 | 192 | 117.34 | 43.4 | 2 | 15 | 16.94 | 14705.49 | 452.88 | 10400.66 | 465.25 | 160.68 | 146414.53 | 0.35 | 0.77 | 8.04 | 8.93 | 1 | 10 | 395.0011 | 540.458 | 488.8774 | 395001.1466 | 540457.995 | 2.4262e-06 | 0.91069 | 488877.4425
2 | 55 | CONCLUIDO | 1.5284 | 65.43 | 58.81 | 18.57 | 0.45 | 190 | 118.63 | 43.4 | 3 | 0 | 17.23 | 14865.24 | 455.17 | 10401.01 | 460.96 | 160.68 | 144278.15 | 0.35 | 0.77 | 8.07 | 8.84 | 1 | 10 | 395.2553 | 540.8057 | 489.1919 | 395255.2571 | 540805.6802 | 2.4315e-06 | 0.90875 | 489191.9451

## resultados
Unnamed: 0 | Volume de calda [L] | STATUS | Capacidade operacional [ha/h] | Tempo de missao [h] | Tempo util [h] | Tempo por voo [min] | Autonomia Projetada [h] | N° Voos | MTOW [kg] | Massa Estrutura [kg] | Combustível [kg] | Abastecimentos | Massa gerador | Potência gerador [W] | Combustível consumido [L] | Calda cons [L] | Distância percorrida [km] | Distância Pulverizando [km] | RTL ACUMULADO[m] | EOC [km/km] | EOC [h/h] | Tempo de manobra [h] | Tempo rtl_rtw [h] | V pulv [m/s] | V desloc [m/s]
0 | 100 | CONCLUIDO | 0.684 | 146.19 | 103.23 | 5.96 | 0.09 | 1040 | 194.77 | 54.38 | 1 | 1038 | 39.4 | 24256.19 | 1409.09 | 10404.08 | 1985.65 | 160.68 | 902371.56 | 0.08 | 0.44 | 9.19 | 53.24 | 1 | 10
1 | 100 | CONCLUIDO | 1.2822 | 77.99 | 63.96 | 12.97 | 0.18 | 296 | 196.32 | 54.38 | 2 | 294 | 39.95 | 24447.22 | 814.67 | 10401.03 | 645.76 | 160.68 | 236150.17 | 0.25 | 0.71 | 7.97 | 13.99 | 1 | 10
2 | 100 | CONCLUIDO | 1.51 | 66.22 | 57.45 | 21.41 | 0.27 | 161 | 197.88 | 54.38 | 3 | 159 | 40.5 | 24639 | 667.43 | 10399.74 | 424.56 | 160.68 | 126222.54 | 0.38 | 0.79 | 7.76 | 7.48 | 1 | 10
3 | 100 | CONCLUIDO | 1.6145 | 61.94 | 55.1 | 29.79 | 0.36 | 111 | 199.44 | 54.38 | 4 | 41 | 41.06 | 24831.54 | 583.61 | 10399.75 | 342.6 | 160.68 | 85491.89 | 0.47 | 0.83 | 7.75 | 5.14 | 1 | 10
4 | 100 | CONCLUIDO | 1.6286 | 61.4 | 54.8 | 31.32 | 0.44 | 105 | 201.01 | 54.38 | 5 | 2 | 41.63 | 25024.84 | 574.01 | 10400.07 | 331.28 | 160.68 | 79863.94 | 0.49 | 0.83 | 7.77 | 4.84 | 1 | 10
5 | 100 | CONCLUIDO | 1.6287 | 61.4 | 54.8 | 31.31 | 0.53 | 105 | 202.58 | 54.38 | 6 | 0 | 42.2 | 25218.93 | 578.26 | 10400.07 | 331.28 | 160.68 | 79865.61 | 0.49 | 0.83 | 7.77 | 4.84 | 1 | 10
0 | 40 | CONCLUIDO | 1.3419 | 74.52 | 66.16 | 11.67 | 0.2 | 340 | 89.87 | 37.55 | 1 | 273 | 11.32 | 11317.98 | 462.21 | 10401.15 | 717.03 | 160.68 | 271561.45 | 0.22 | 0.69 | 8.14 | 16.19 | 1 | 10
1 | 40 | CONCLUIDO | 1.4489 | 69.02 | 62.15 | 14.29 | 0.39 | 261 | 91.1 | 37.55 | 2 | 0 | 11.54 | 11468.97 | 413.28 | 10400.5 | 571.58 | 160.68 | 199232.79 | 0.28 | 0.73 | 8.27 | 12.18 | 1 | 10
0 | 30 | CONCLUIDO | 1.3576 | 73.66 | 66.35 | 11.34 | 0.24 | 351 | 71.52 | 32.27 | 1 | 23 | 8.25 | 9054.6 | 382.29 | 10400.89 | 711.39 | 160.68 | 268687.83 | 0.23 | 0.69 | 8.49 | 16.39 | 1 | 10
1 | 30 | CONCLUIDO | 1.3608 | 73.48 | 66.23 | 11.42 | 0.48 | 348 | 72.7 | 32.27 | 2 | 0 | 8.43 | 9200.25 | 386.37 | 10402.09 | 705.32 | 160.68 | 265666.99 | 0.23 | 0.69 | 8.53 | 16.26 | 1 | 10
0 | 15 | CONCLUIDO | 1.0911 | 91.65 | 82.26 | 7.13 | 0.43 | 692 | 39.78 | 19.54 | 1 | 0 | 4.24 | 5140 | 323.52 | 10405.76 | 1232.59 | 160.68 | 527585.63 | 0.13 | 0.55 | 9.52 | 32.28 | 1 | 10
0 | 70 | CONCLUIDO | 0.9756 | 102.51 | 81.67 | 7.61 | 0.12 | 644 | 141.81 | 47.83 | 1 | 642 | 22.98 | 17723.39 | 879.46 | 10402.8 | 1248.14 | 160.68 | 535599.43 | 0.13 | 0.56 | 8.56 | 31.69 | 1 | 10
1 | 70 | CONCLUIDO | 1.4878 | 67.21 | 59.24 | 17.86 | 0.25 | 199 | 143.17 | 47.83 | 2 | 180 | 23.34 | 17891.86 | 548.07 | 10400.5 | 485.13 | 160.68 | 156318.21 | 0.33 | 0.77 | 7.82 | 9.27 | 1 | 10
2 | 70 | CONCLUIDO | 1.5736 | 63.55 | 56.99 | 22.8 | 0.37 | 150 | 144.54 | 47.83 | 3 | 1 | 23.71 | 18060.85 | 493.36 | 10400.8 | 401.73 | 160.68 | 114862.75 | 0.4 | 0.8 | 7.95 | 7.02 | 1 | 10
3 | 70 | CONCLUIDO | 1.5739 | 63.54 | 56.97 | 22.79 | 0.49 | 150 | 145.92 | 47.83 | 4 | 0 | 24.09 | 18230.35 | 497.37 | 10400.58 | 401.67 | 160.68 | 114834.67 | 0.4 | 0.8 | 7.93 | 7.01 | 1 | 10
0 | 90 | CONCLUIDO | 0.7775 | 128.62 | 94.66 | 6.4 | 0.1 | 887 | 176.73 | 52.44 | 1 | 885 | 33.29 | 22031.19 | 1205.02 | 10403.74 | 1691.96 | 160.68 | 756290.79 | 0.09 | 0.48 | 8.94 | 44.67 | 1 | 10
1 | 90 | CONCLUIDO | 1.3478 | 74.19 | 62.39 | 14.18 | 0.2 | 264 | 178.21 | 52.44 | 2 | 262 | 33.77 | 22213.89 | 728.14 | 10400.3 | 592.46 | 160.68 | 209659.68 | 0.27 | 0.73 | 7.92 | 12.42 | 1 | 10
2 | 90 | CONCLUIDO | 1.5606 | 64.08 | 56.57 | 23.74 | 0.3 | 143 | 179.7 | 52.44 | 3 | 125 | 34.26 | 22397.24 | 588.83 | 10399.72 | 394.52 | 160.68 | 111295.5 | 0.41 | 0.8 | 7.74 | 6.61 | 1 | 10
3 | 90 | CONCLUIDO | 1.6145 | 61.94 | 55.36 | 28.39 | 0.39 | 117 | 181.19 | 52.44 | 4 | 2 | 34.75 | 22581.25 | 546.41 | 10400.12 | 348.64 | 160.68 | 88485.55 | 0.46 | 0.82 | 7.83 | 5.4 | 1 | 10
4 | 90 | CONCLUIDO | 1.6145 | 61.94 | 55.36 | 28.39 | 0.49 | 117 | 182.69 | 52.44 | 5 | 0 | 35.25 | 22766.06 | 550.84 | 10400.23 | 348.59 | 160.68 | 88458.33 | 0.46 | 0.82 | 7.83 | 5.4 | 1 | 10
0 | 10 | CONCLUIDO | 0.8968 | 111.5 | 98.36 | 5.7 | 0.64 | 1035 | 26.11 | 12.1 | 1 | 0 | 3.01 | 3454.41 | 284.66 | 10409.37 | 1759.87 | 160.68 | 789510.37 | 0.09 | 0.46 | 10.58 | 48.36 | 1 | 10
0 | 45 | CONCLUIDO | 1.2772 | 78.29 | 68.39 | 10.66 | 0.18 | 385 | 98.71 | 39.72 | 1 | 376 | 12.99 | 12407.75 | 528.96 | 10401.13 | 797.04 | 160.68 | 311342.43 | 0.2 | 0.67 | 8.1 | 18.42 | 1 | 10
1 | 45 | CONCLUIDO | 1.481 | 67.52 | 60.77 | 15.72 | 0.35 | 232 | 99.95 | 39.72 | 2 | 0 | 13.24 | 12561.45 | 425.79 | 10400.96 | 526.24 | 160.68 | 176709.59 | 0.31 | 0.75 | 8.17 | 10.8 | 1 | 10
0 | 60 | CONCLUIDO | 1.0866 | 92.03 | 76.15 | 8.49 | 0.14 | 538 | 124.63 | 45 | 1 | 536 | 18.64 | 15605.44 | 736.51 | 10401.4 | 1060.33 | 160.68 | 442221.84 | 0.15 | 0.6 | 8.37 | 26.17 | 1 | 10
1 | 60 | CONCLUIDO | 1.5309 | 65.32 | 58.51 | 19.18 | 0.28 | 183 | 125.95 | 45 | 2 | 55 | 18.95 | 15767.7 | 472.75 | 10400.05 | 455.3 | 160.68 | 141485 | 0.35 | 0.78 | 7.95 | 8.55 | 1 | 10
2 | 60 | CONCLUIDO | 1.5459 | 64.69 | 58.08 | 19.91 | 0.42 | 175 | 127.27 | 45 | 3 | 0 | 19.27 | 15930.42 | 468.3 | 10400.25 | 438.42 | 160.68 | 133084.18 | 0.37 | 0.78 | 7.99 | 8.12 | 1 | 10
0 | 80 | CONCLUIDO | 0.8736 | 114.47 | 87.72 | 6.94 | 0.11 | 758 | 159.12 | 50.28 | 1 | 756 | 27.84 | 19859.16 | 1032.95 | 10403.25 | 1454.45 | 160.68 | 638184.23 | 0.11 | 0.52 | 8.73 | 37.73 | 1 | 10
1 | 80 | CONCLUIDO | 1.416 | 70.62 | 60.82 | 15.73 | 0.22 | 232 | 160.54 | 50.28 | 2 | 230 | 28.26 | 20034.4 | 640.4 | 10399.83 | 539.51 | 160.68 | 183342.53 | 0.3 | 0.75 | 7.87 | 10.86 | 1 | 10
2 | 80 | CONCLUIDO | 1.5881 | 62.97 | 56.26 | 24.82 | 0.33 | 136 | 161.97 | 50.28 | 3 | 37 | 28.69 | 20210.21 | 522.91 | 10400.37 | 380.93 | 160.68 | 104532.82 | 0.42 | 0.81 | 7.82 | 6.3 | 1 | 10
3 | 80 | CONCLUIDO | 1.5982 | 62.57 | 56.03 | 25.66 | 0.43 | 131 | 163.4 | 50.28 | 4 | 0 | 29.12 | 20386.62 | 520.01 | 10399.82 | 371.14 | 160.68 | 99662.69 | 0.43 | 0.81 | 7.86 | 6.06 | 1 | 10
0 | 35 | CONCLUIDO | 1.3788 | 72.53 | 65.09 | 12.13 | 0.22 | 322 | 80.84 | 35.1 | 1 | 124 | 9.74 | 10204.21 | 409.21 | 10402.12 | 675.35 | 160.68 | 250812.41 | 0.24 | 0.7 | 8.25 | 15.12 | 1 | 10
1 | 35 | CONCLUIDO | 1.4107 | 70.89 | 63.86 | 12.86 | 0.43 | 298 | 82.04 | 35.1 | 2 | 0 | 9.94 | 10352.53 | 399.26 | 10402.34 | 628.5 | 160.68 | 227506.49 | 0.26 | 0.71 | 8.35 | 13.89 | 1 | 10
0 | 50 | CONCLUIDO | 1.2094 | 82.69 | 70.96 | 9.77 | 0.16 | 436 | 107.41 | 41.65 | 1 | 434 | 14.77 | 13481.73 | 598.52 | 10401.46 | 883.54 | 160.68 | 354339.94 | 0.18 | 0.64 | 8.21 | 20.99 | 1 | 10
1 | 50 | CONCLUIDO | 1.5061 | 66.4 | 59.7 | 17.06 | 0.32 | 210 | 108.68 | 41.65 | 2 | 3 | 15.03 | 13638.32 | 439.71 | 10401.11 | 491.16 | 160.68 | 159276.56 | 0.33 | 0.76 | 8.1 | 9.73 | 1 | 10
2 | 50 | CONCLUIDO | 1.5074 | 66.34 | 59.66 | 17.13 | 0.48 | 209 | 109.96 | 41.65 | 3 | 0 | 15.31 | 13795.21 | 444.24 | 10400.8 | 490.05 | 160.68 | 158727.31 | 0.33 | 0.76 | 8.1 | 9.69 | 1 | 10
0 | 25 | CONCLUIDO | 1.3 | 76.92 | 69.35 | 10 | 0.28 | 416 | 61.76 | 28.92 | 1 | 1 | 6.84 | 7851.41 | 363.97 | 10403.19 | 808.17 | 160.68 | 316751 | 0.2 | 0.66 | 8.71 | 19.38 | 1 | 10
1 | 25 | CONCLUIDO | 1.3 | 76.92 | 69.35 | 10 | 0.55 | 416 | 62.92 | 28.92 | 2 | 0 | 7 | 7994.37 | 370.3 | 10403.19 | 808.15 | 160.68 | 316743.91 | 0.2 | 0.66 | 8.71 | 19.38 | 1 | 10
0 | 85 | CONCLUIDO | 0.8261 | 121.05 | 90.93 | 6.66 | 0.11 | 819 | 167.88 | 51.39 | 1 | 817 | 30.49 | 20939.59 | 1114.52 | 10403.87 | 1564.67 | 160.68 | 692989.95 | 0.1 | 0.5 | 8.82 | 40.94 | 1 | 10
1 | 85 | CONCLUIDO | 1.3819 | 72.36 | 61.59 | 14.9 | 0.21 | 248 | 169.33 | 51.39 | 2 | 246 | 30.94 | 21118.46 | 683.93 | 10400.09 | 564.57 | 160.68 | 195791.79 | 0.28 | 0.74 | 7.91 | 11.62 | 1 | 10
2 | 85 | CONCLUIDO | 1.5809 | 63.25 | 56.27 | 24.83 | 0.31 | 136 | 170.79 | 51.39 | 3 | 86 | 31.4 | 21297.94 | 549.67 | 10399.41 | 382.59 | 160.68 | 105364.99 | 0.42 | 0.81 | 7.78 | 6.31 | 1 | 10
3 | 85 | CONCLUIDO | 1.6055 | 62.29 | 55.71 | 26.96 | 0.41 | 124 | 172.25 | 51.39 | 4 | 0 | 31.86 | 21478.05 | 534.48 | 10400.24 | 360.15 | 160.68 | 94202.68 | 0.45 | 0.82 | 7.85 | 5.75 | 1 | 10
0 | 20 | CONCLUIDO | 1.2143 | 82.35 | 74.25 | 8.57 | 0.34 | 520 | 51.33 | 24.83 | 1 | 0 | 5.51 | 6564.78 | 346.8 | 10403.05 | 969.4 | 160.68 | 396850.35 | 0.17 | 0.61 | 9.02 | 24.27 | 1 | 10
0 | 65 | CONCLUIDO | 1.0297 | 97.12 | 78.88 | 8.02 | 0.13 | 590 | 133.21 | 46.47 | 1 | 588 | 20.75 | 16663.42 | 807.01 | 10401.86 | 1152.5 | 160.68 | 488046.24 | 0.14 | 0.58 | 8.48 | 28.9 | 1 | 10
1 | 65 | CONCLUIDO | 1.5164 | 65.94 | 58.67 | 18.83 | 0.26 | 187 | 134.55 | 46.47 | 2 | 132 | 21.09 | 16828.84 | 507.17 | 10399.76 | 463.58 | 160.68 | 145602.03 | 0.35 | 0.78 | 7.87 | 8.71 | 1 | 10
2 | 65 | CONCLUIDO | 1.5626 | 64 | 57.43 | 21.4 | 0.39 | 161 | 135.9 | 46.47 | 3 | 0 | 21.43 | 16994.64 | 478.9 | 10399.83 | 417.33 | 160.68 | 122607.76 | 0.39 | 0.79 | 7.95 | 7.47 | 1 | 10
0 | 75 | CONCLUIDO | 0.9254 | 108.07 | 84.46 | 7.26 | 0.12 | 698 | 150.44 | 49.1 | 1 | 696 | 25.34 | 18787.76 | 952.42 | 10402.6 | 1344.06 | 160.68 | 583286.83 | 0.12 | 0.54 | 8.62 | 34.48 | 1 | 10
1 | 75 | CONCLUIDO | 1.4498 | 68.98 | 60.1 | 16.69 | 0.23 | 216 | 151.83 | 49.1 | 2 | 213 | 25.73 | 18959.54 | 595.7 | 10399.84 | 514.38 | 160.68 | 170856.83 | 0.31 | 0.76 | 7.86 | 10.14 | 1 | 10
2 | 75 | CONCLUIDO | 1.5841 | 63.13 | 56.54 | 24.06 | 0.35 | 141 | 153.23 | 49.1 | 3 | 12 | 26.13 | 19131.85 | 507.72 | 10400 | 388.08 | 160.68 | 108082.11 | 0.41 | 0.8 | 7.89 | 6.58 | 1 | 10
3 | 75 | CONCLUIDO | 1.5861 | 63.05 | 56.49 | 24.21 | 0.46 | 140 | 154.63 | 49.1 | 4 | 0 | 26.53 | 19304.72 | 510.49 | 10400.23 | 386.08 | 160.68 | 107086.56 | 0.42 | 0.81 | 7.9 | 6.53 | 1 | 10
0 | 95 | CONCLUIDO | 0.7309 | 136.82 | 98.65 | 6.17 | 0.1 | 959 | 185.69 | 53.44 | 1 | 957 | 36.26 | 23136.14 | 1301.58 | 10404.43 | 1829.53 | 160.68 | 824719.42 | 0.09 | 0.46 | 9.03 | 48.67 | 1 | 10
1 | 95 | CONCLUIDO | 1.3166 | 75.96 | 63.1 | 13.57 | 0.19 | 279 | 187.21 | 53.44 | 2 | 277 | 36.77 | 23322.88 | 769.3 | 10401.5 | 616.75 | 160.68 | 221729.95 | 0.26 | 0.72 | 7.94 | 13.13 | 1 | 10
2 | 95 | CONCLUIDO | 1.5361 | 65.1 | 56.97 | 22.49 | 0.28 | 152 | 188.73 | 53.44 | 3 | 148 | 37.29 | 23510.33 | 627.92 | 10400.37 | 408.99 | 160.68 | 118484.6 | 0.39 | 0.8 | 7.73 | 7.01 | 1 | 10
3 | 95 | CONCLUIDO | 1.6188 | 61.77 | 55.14 | 29.54 | 0.37 | 112 | 190.25 | 53.44 | 4 | 15 | 37.82 | 23698.48 | 561.47 | 10399.61 | 341.93 | 160.68 | 85151.05 | 0.47 | 0.83 | 7.8 | 5.17 | 1 | 10
4 | 95 | CONCLUIDO | 1.621 | 61.69 | 55.09 | 29.78 | 0.46 | 111 | 191.78 | 53.44 | 5 | 0 | 38.35 | 23887.36 | 564.79 | 10399.6 | 339.91 | 160.68 | 84149.34 | 0.47 | 0.83 | 7.81 | 5.13 | 1 | 10
0 | 55 | CONCLUIDO | 1.1455 | 87.3 | 73.58 | 9.07 | 0.15 | 487 | 116.05 | 43.4 | 1 | 485 | 16.65 | 14546.17 | 668.33 | 10400.97 | 972.27 | 160.68 | 398447.12 | 0.17 | 0.62 | 8.31 | 23.61 | 1 | 10
1 | 55 | CONCLUIDO | 1.5251 | 65.57 | 58.9 | 18.41 | 0.3 | 192 | 117.34 | 43.4 | 2 | 15 | 16.94 | 14705.49 | 452.88 | 10400.66 | 465.25 | 160.68 | 146414.53 | 0.35 | 0.77 | 8.04 | 8.93 | 1 | 10
2 | 55 | CONCLUIDO | 1.5284 | 65.43 | 58.81 | 18.57 | 0.45 | 190 | 118.63 | 43.4 | 3 | 0 | 17.23 | 14865.24 | 455.17 | 10401.01 | 460.96 | 160.68 | 144278.15 | 0.35 | 0.77 | 8.07 | 8.84 | 1 | 10

## gráficos
Selecione o eixo X:
Selecione o eixo Y:
Selecione o eixo Z:
Eixo X | Eixo Y | Eixo Z

## hidden (hidden)
Unnamed: 0
Volume de calda [L]
STATUS
Capacidade operacional [ha/h]
Tempo de missao [h]
Tempo util [h]
Tempo por voo [min]
Autonomia Projetada [h]
N° Voos
MTOW [kg]
Massa Estrutura [kg]
Combustível [kg]
Abastecimentos
Massa gerador
Potência gerador [W]
Combustível consumido [L]
Calda cons [L]
Distância percorrida [km]
Distância Pulverizando [km]
RTL ACUMULADO[m]
EOC [km/km]
EOC [h/h]
Tempo de manobra [h]
Tempo rtl_rtw [h]
V pulv [m/s]
V desloc [m/s]