## RESULTADOS_18
Unnamed: 0 | Volume de calda [L] | STATUS | Capacidade operacional [ha/h] | Tempo de missao [h] | Tempo util [h] | Tempo por voo [min] | Autonomia Projetada [h] | N° Voos | MTOW [kg] | Massa Estrutura [kg] | Combustível [kg] | Abastecimentos | Massa gerador | Potência gerador [W] | Combustível consumido [L] | Calda cons [L] | Distância percorrida [km] | Distância Pulverizando [km] | RTL ACUMULADO[m] | EOC [km/km] | EOC [h/h] | Tempo de manobra [h] | Tempo rtl_rtw [h] | V pulv [m/s] | V desloc [m/s]
0 | 100 | CONCLUIDO | 0.5075 | 197.04 | 138.56 | 5.78 | 0.09 | 1439 | 194.77 | 54.38 | 1 | 1437 | 39.4 | 24256.19 | 1949.06 | 1225.77 | 2680.91 | 158.19 | 1248418.96 | 0.06 | 0.42 | 21.19 | 73.71 | 1 | 10
1 | 100 | CONCLUIDO | 0.954 | 104.82 | 85.35 | 11.75 | 0.18 | 436 | 196.32 | 54.38 | 2 | 434 | 39.95 | 24447.22 | 1200.78 | 1223.65 | 867.16 | 158.19 | 346558.32 | 0.18 | 0.68 | 19.54 | 20.56 | 1 | 10
2 | 100 | CONCLUIDO | 1.1165 | 89.57 | 76.9 | 17.68 | 0.27 | 261 | 197.88 | 54.38 | 3 | 259 | 40.5 | 24639 | 1079.9 | 1223.33 | 581.49 | 158.19 | 204596.14 | 0.27 | 0.75 | 19.22 | 12.12 | 1 | 10
3 | 100 | CONCLUIDO | 1.2039 | 83.06 | 73.31 | 23.65 | 0.36 | 186 | 199.44 | 54.38 | 4 | 184 | 41.06 | 24831.54 | 1027.01 | 1222.78 | 459.81 | 158.19 | 144133.47 | 0.34 | 0.79 | 19.11 | 8.54 | 1 | 10
4 | 100 | CONCLUIDO | 1.2561 | 79.61 | 71.46 | 29.57 | 0.44 | 145 | 201.01 | 54.38 | 5 | 143 | 41.63 | 25024.84 | 998.84 | 1222.67 | 396.74 | 158.19 | 112803.78 | 0.4 | 0.81 | 19.06 | 6.69 | 1 | 10
5 | 100 | CONCLUIDO | 1.295 | 77.22 | 70.12 | 35.65 | 0.53 | 118 | 202.58 | 54.38 | 6 | 116 | 42.2 | 25218.93 | 977.21 | 1222.56 | 351.71 | 158.19 | 90420.54 | 0.45 | 0.83 | 19 | 5.35 | 1 | 10
6 | 100 | CONCLUIDO | 1.3209 | 75.7 | 69.3 | 41.58 | 0.61 | 100 | 204.16 | 54.38 | 7 | 98 | 42.78 | 25413.94 | 963.4 | 1222.55 | 324.31 | 158.19 | 76813.66 | 0.49 | 0.84 | 18.96 | 4.54 | 1 | 10
7 | 100 | CONCLUIDO | 1.34 | 74.63 | 68.73 | 47.4 | 0.69 | 87 | 205.75 | 54.38 | 8 | 85 | 43.37 | 25609.61 | 952.91 | 1222.56 | 304.97 | 158.19 | 67206.64 | 0.52 | 0.84 | 18.94 | 3.97 | 1 | 10
8 | 100 | CONCLUIDO | 1.3555 | 73.78 | 68.26 | 53.19 | 0.77 | 77 | 207.34 | 54.38 | 9 | 75 | 43.96 | 25806.1 | 943.69 | 1222.57 | 289.09 | 158.19 | 59319.17 | 0.55 | 0.85 | 18.93 | 3.5 | 1 | 10
9 | 100 | CONCLUIDO | 1.3683 | 73.08 | 67.88 | 59.03 | 0.85 | 69 | 208.94 | 54.38 | 10 | 67 | 44.56 | 26003.41 | 936.16 | 1222.53 | 276.17 | 158.19 | 52898.23 | 0.57 | 0.85 | 18.92 | 3.12 | 1 | 10
10 | 100 | CONCLUIDO | 1.3799 | 72.47 | 67.54 | 65.36 | 0.93 | 62 | 210.55 | 54.38 | 11 | 60 | 45.17 | 26201.54 | 928.91 | 1222.49 | 264.58 | 158.19 | 47139.69 | 0.6 | 0.86 | 18.91 | 2.78 | 1 | 10
11 | 100 | CONCLUIDO | 1.3881 | 72.04 | 67.31 | 70.85 | 1 | 57 | 212.16 | 54.38 | 12 | 55 | 45.78 | 26400.51 | 923.3 | 1222.41 | 257.12 | 158.19 | 43433.26 | 0.62 | 0.86 | 18.89 | 2.55 | 1 | 10
12 | 100 | CONCLUIDO | 1.3964 | 71.61 | 67.07 | 77.39 | 1.08 | 52 | 213.78 | 54.38 | 13 | 50 | 46.4 | 26600.32 | 917.92 | 1222.46 | 249.05 | 158.19 | 39424.07 | 0.64 | 0.86 | 18.88 | 2.31 | 1 | 10
13 | 100 | CONCLUIDO | 1.4023 | 71.31 | 66.93 | 83.66 | 1.15 | 48 | 215.41 | 54.38 | 14 | 46 | 47.03 | 26801 | 913.73 | 1222.42 | 244.17 | 158.19 | 37002.45 | 0.65 | 0.87 | 18.88 | 2.17 | 1 | 10
14 | 100 | CONCLUIDO | 1.4076 | 71.04 | 66.78 | 89.04 | 1.23 | 45 | 217.04 | 54.38 | 15 | 43 | 47.66 | 27002.55 | 908.91 | 1222.38 | 238.88 | 158.19 | 34370.72 | 0.66 | 0.87 | 18.88 | 2.02 | 1 | 10
15 | 100 | CONCLUIDO | 1.4134 | 70.75 | 66.6 | 95.14 | 1.3 | 42 | 218.68 | 54.38 | 16 | 40 | 48.31 | 27204.98 | 904.13 | 1222.35 | 233.27 | 158.19 | 31580.5 | 0.68 | 0.87 | 18.86 | 1.84 | 1 | 10
16 | 100 | CONCLUIDO | 1.4182 | 70.51 | 66.48 | 102.27 | 1.37 | 39 | 220.33 | 54.38 | 17 | 37 | 48.95 | 27408.3 | 900.91 | 1222.38 | 228.79 | 158.19 | 29359.35 | 0.69 | 0.87 | 18.86 | 1.72 | 1 | 10
17 | 100 | CONCLUIDO | 1.4215 | 70.35 | 66.39 | 107.66 | 1.44 | 37 | 221.99 | 54.38 | 18 | 35 | 49.61 | 27612.53 | 896.99 | 1222.41 | 226.2 | 158.19 | 28070.42 | 0.7 | 0.87 | 18.85 | 1.63 | 1 | 10
18 | 100 | CONCLUIDO | 1.4249 | 70.18 | 66.3 | 113.66 | 1.51 | 35 | 223.65 | 54.38 | 19 | 33 | 50.27 | 27817.81 | 893.85 | 1222.36 | 222.94 | 158.19 | 26451.68 | 0.71 | 0.87 | 18.86 | 1.55 | 1 | 10
19 | 100 | CONCLUIDO | 1.4277 | 70.04 | 66.24 | 120.44 | 1.58 | 33 | 225.32 | 54.38 | 20 | 31 | 50.95 | 28023.89 | 889.35 | 1222.33 | 220.65 | 158.19 | 25315.92 | 0.72 | 0.88 | 18.86 | 1.48 | 1 | 10
20 | 100 | CONCLUIDO | 1.4302 | 69.92 | 66.16 | 124.05 | 1.64 | 32 | 227 | 54.38 | 21 | 30 | 51.62 | 28230.92 | 887.21 | 1222.43 | 218 | 158.19 | 23996.17 | 0.73 | 0.88 | 18.86 | 1.4 | 1 | 10
21 | 100 | CONCLUIDO | 1.4333 | 69.77 | 66.09 | 132.17 | 1.71 | 30 | 228.69 | 54.38 | 22 | 28 | 52.31 | 28438.91 | 883.76 | 1222.32 | 215.63 | 158.19 | 22822.14 | 0.73 | 0.88 | 18.85 | 1.33 | 1 | 10
22 | 100 | CONCLUIDO | 1.4353 | 69.67 | 66.03 | 136.61 | 1.77 | 29 | 230.38 | 54.38 | 23 | 27 | 53 | 28647.87 | 880.29 | 1222.37 | 213.37 | 158.19 | 21699.46 | 0.74 | 0.88 | 18.86 | 1.27 | 1 | 10
23 | 100 | CONCLUIDO | 1.4368 | 69.6 | 65.99 | 141.41 | 1.84 | 28 | 232.08 | 54.38 | 24 | 26 | 53.71 | 28857.81 | 877.85 | 1222.38 | 212.2 | 158.19 | 21116.66 | 0.75 | 0.88 | 18.85 | 1.23 | 1 | 10
24 | 100 | CONCLUIDO | 1.4386 | 69.51 | 65.95 | 146.55 | 1.9 | 27 | 233.79 | 54.38 | 25 | 25 | 54.42 | 29068.74 | 874.37 | 1222.33 | 211.06 | 158.19 | 20552.96 | 0.75 | 0.88 | 18.84 | 1.19 | 1 | 10
25 | 100 | CONCLUIDO | 1.4422 | 69.34 | 65.85 | 158.04 | 1.96 | 25 | 235.51 | 54.38 | 26 | 23 | 55.14 | 29280.69 | 869.94 | 1222.46 | 207.43 | 158.19 | 18747.88 | 0.76 | 0.88 | 18.85 | 1.09 | 1 | 10
26 | 100 | CONCLUIDO | 1.442 | 69.35 | 65.86 | 158.06 | 2.02 | 25 | 237.24 | 54.38 | 27 | 23 | 55.86 | 29493.67 | 869.73 | 1222.34 | 207.89 | 158.19 | 18974.77 | 0.76 | 0.88 | 18.84 | 1.1 | 1 | 10
27 | 100 | CONCLUIDO | 1.4435 | 69.27 | 65.82 | 164.56 | 2.08 | 24 | 238.97 | 54.38 | 28 | 22 | 56.6 | 29707.68 | 865.81 | 1222.31 | 206.62 | 158.19 | 18344.78 | 0.77 | 0.88 | 18.85 | 1.07 | 1 | 10
28 | 100 | CONCLUIDO | 1.4454 | 69.18 | 65.77 | 171.58 | 2.14 | 23 | 240.72 | 54.38 | 29 | 21 | 57.34 | 29922.88 | 864.41 | 1222.34 | 204.84 | 158.19 | 17464.77 | 0.77 | 0.88 | 18.85 | 1.02 | 1 | 10
29 | 100 | CONCLUIDO | 1.4476 | 69.08 | 65.71 | 179.2 | 2.2 | 22 | 242.47 | 54.38 | 30 | 20 | 58.1 | 30139.04 | 862.64 | 1222.34 | 202.91 | 158.19 | 16502.53 | 0.78 | 0.88 | 18.83 | 0.95 | 1 | 10
30 | 100 | CONCLUIDO | 1.4489 | 69.02 | 65.69 | 187.67 | 2.26 | 21 | 244.23 | 54.38 | 31 | 19 | 58.86 | 30356.28 | 859.73 | 1222.32 | 202.11 | 158.19 | 16108.3 | 0.78 | 0.88 | 18.84 | 0.93 | 1 | 10
31 | 100 | CONCLUIDO | 1.4488 | 69.02 | 65.69 | 187.68 | 2.31 | 21 | 246 | 54.38 | 32 | 19 | 59.63 | 30574.64 | 856.08 | 1222.29 | 202.15 | 158.19 | 16129.49 | 0.78 | 0.88 | 18.84 | 0.93 | 1 | 10
32 | 100 | CONCLUIDO | 1.4509 | 68.92 | 65.63 | 196.89 | 2.37 | 20 | 247.78 | 54.38 | 33 | 18 | 60.41 | 30794.11 | 855.66 | 1222.33 | 199.87 | 158.19 | 14994.37 | 0.79 | 0.88 | 18.84 | 0.87 | 1 | 10
33 | 100 | CONCLUIDO | 1.453 | 68.82 | 65.57 | 207.06 | 2.42 | 19 | 249.57 | 54.38 | 34 | 17 | 61.2 | 31014.73 | 850.89 | 1222.33 | 198.08 | 158.19 | 14101.46 | 0.8 | 0.88 | 18.83 | 0.81 | 1 | 10
34 | 100 | CONCLUIDO | 1.453 | 68.82 | 65.57 | 207.06 | 2.48 | 19 | 251.37 | 54.38 | 35 | 17 | 61.99 | 31236.5 | 850.26 | 1222.3 | 198.22 | 158.19 | 14173.85 | 0.8 | 0.88 | 18.83 | 0.81 | 1 | 10
35 | 100 | CONCLUIDO | 1.4546 | 68.75 | 65.53 | 218.43 | 2.53 | 18 | 253.18 | 54.38 | 36 | 16 | 62.8 | 31459.45 | 847.22 | 1222.35 | 196.79 | 158.19 | 13460.12 | 0.8 | 0.89 | 18.83 | 0.77 | 1 | 10
36 | 100 | CONCLUIDO | 1.4542 | 68.76 | 65.55 | 218.49 | 2.58 | 18 | 255 | 54.38 | 37 | 16 | 63.62 | 31683.59 | 845.26 | 1222.33 | 197.35 | 158.19 | 13741.72 | 0.8 | 0.88 | 18.83 | 0.79 | 1 | 10
37 | 100 | CONCLUIDO | 1.4565 | 68.66 | 65.48 | 231.11 | 2.63 | 17 | 256.82 | 54.38 | 38 | 15 | 64.45 | 31909.08 | 842.29 | 1222.29 | 195.17 | 158.19 | 12658.57 | 0.81 | 0.89 | 18.83 | 0.72 | 1 | 10
38 | 100 | CONCLUIDO | 1.4567 | 68.65 | 65.47 | 231.07 | 2.68 | 17 | 258.66 | 54.38 | 39 | 15 | 65.28 | 32135.68 | 841.93 | 1222.32 | 194.85 | 158.19 | 12498.56 | 0.81 | 0.89 | 18.83 | 0.72 | 1 | 10
39 | 100 | CONCLUIDO | 1.4584 | 68.57 | 65.43 | 245.37 | 2.73 | 16 | 260.51 | 54.38 | 40 | 14 | 66.13 | 32363.54 | 836.7 | 1222.34 | 193.27 | 158.19 | 11712.85 | 0.82 | 0.89 | 18.83 | 0.68 | 1 | 10

## RESULTADOS_6
Unnamed: 0 | Volume de calda [L] | STATUS | Capacidade operacional [ha/h] | Tempo de missao [h] | Tempo util [h] | Tempo por voo [min] | Autonomia Projetada [h] | N° Voos | MTOW [kg] | Massa Estrutura [kg] | Combustível [kg] | Abastecimentos | Massa gerador | Potência gerador [W] | Combustível consumido [L] | Calda cons [L] | Distância percorrida [km] | Distância Pulverizando [km] | RTL ACUMULADO[m] | EOC [km/km] | EOC [h/h] | Tempo de manobra [h] | Tempo rtl_rtw [h] | V pulv [m/s] | V desloc [m/s]
0 | 40 | CONCLUIDO | 0.9573 | 104.46 | 91.83 | 9.73 | 0.2 | 566 | 89.87 | 37.55 | 1 | 564 | 11.32 | 11317.98 | 777.18 | 1223.6 | 1086.86 | 158.19 | 455757.93 | 0.15 | 0.63 | 19.76 | 27.03 | 1 | 10
1 | 40 | CONCLUIDO | 1.2252 | 81.62 | 75.37 | 19.84 | 0.39 | 228 | 91.1 | 37.55 | 2 | 226 | 11.54 | 11468.97 | 629.77 | 1223.06 | 529.37 | 158.19 | 178700.18 | 0.3 | 0.77 | 19.19 | 10.6 | 1 | 10
2 | 40 | CONCLUIDO | 1.3179 | 75.88 | 71.26 | 30.11 | 0.57 | 142 | 92.32 | 37.55 | 3 | 140 | 11.77 | 11620.34 | 586.62 | 1222.59 | 389.73 | 158.19 | 109313.86 | 0.41 | 0.81 | 19.05 | 6.49 | 1 | 10
3 | 40 | CONCLUIDO | 1.3646 | 73.28 | 69.41 | 40.83 | 0.75 | 102 | 93.55 | 37.55 | 4 | 100 | 12 | 11772.07 | 562.06 | 1222.63 | 327.66 | 158.19 | 78477.3 | 0.48 | 0.84 | 18.98 | 4.65 | 1 | 10
4 | 40 | CONCLUIDO | 1.3936 | 71.76 | 68.33 | 51.89 | 0.93 | 79 | 94.79 | 37.55 | 5 | 77 | 12.23 | 11924.18 | 543.57 | 1222.43 | 291.34 | 158.19 | 60431.52 | 0.54 | 0.85 | 18.93 | 3.57 | 1 | 10
5 | 40 | CONCLUIDO | 1.4112 | 70.86 | 67.69 | 62.49 | 1.1 | 65 | 96.02 | 37.55 | 6 | 63 | 12.47 | 12076.67 | 528.92 | 1222.46 | 269.91 | 158.19 | 49787.44 | 0.59 | 0.86 | 18.91 | 2.93 | 1 | 10
6 | 40 | CONCLUIDO | 1.426 | 70.13 | 67.17 | 74.63 | 1.27 | 54 | 97.26 | 37.55 | 7 | 52 | 12.71 | 12229.54 | 515.01 | 1222.48 | 252.02 | 158.19 | 40897.58 | 0.63 | 0.86 | 18.89 | 2.41 | 1 | 10
7 | 40 | CONCLUIDO | 1.4363 | 69.63 | 66.82 | 87.15 | 1.43 | 46 | 98.5 | 37.55 | 8 | 44 | 12.95 | 12382.79 | 501.62 | 1222.38 | 240.48 | 158.19 | 35168.67 | 0.66 | 0.87 | 18.87 | 2.06 | 1 | 10
8 | 40 | CONCLUIDO | 1.4441 | 69.25 | 66.55 | 99.83 | 1.59 | 40 | 99.75 | 37.55 | 9 | 38 | 13.2 | 12536.43 | 489.31 | 1222.44 | 231.63 | 158.19 | 30770.8 | 0.68 | 0.87 | 18.86 | 1.79 | 1 | 10
9 | 40 | CONCLUIDO | 1.4496 | 68.98 | 66.36 | 110.6 | 1.74 | 36 | 101 | 37.55 | 10 | 31 | 13.45 | 12690.46 | 477.39 | 1222.3 | 225.17 | 158.19 | 27562.32 | 0.7 | 0.87 | 18.86 | 1.61 | 1 | 10
10 | 40 | CONCLUIDO | 1.453 | 68.82 | 66.26 | 120.47 | 1.89 | 33 | 102.25 | 37.55 | 11 | 12 | 13.7 | 12844.88 | 468.04 | 1222.51 | 220.56 | 158.19 | 25270.52 | 0.72 | 0.88 | 18.88 | 1.5 | 1 | 10
11 | 40 | CONCLUIDO | 1.4542 | 68.77 | 66.22 | 124.17 | 2.04 | 32 | 103.51 | 37.55 | 12 | 0 | 13.95 | 12999.7 | 471.17 | 1222.44 | 218.91 | 158.19 | 24450.38 | 0.72 | 0.88 | 18.89 | 1.46 | 1 | 10

## RESULTADOS_4
Unnamed: 0 | Volume de calda [L] | STATUS | Capacidade operacional [ha/h] | Tempo de missao [h] | Tempo util [h] | Tempo por voo [min] | Autonomia Projetada [h] | N° Voos | MTOW [kg] | Massa Estrutura [kg] | Combustível [kg] | Abastecimentos | Massa gerador | Potência gerador [W] | Combustível consumido [L] | Calda cons [L] | Distância percorrida [km] | Distância Pulverizando [km] | RTL ACUMULADO[m] | EOC [km/km] | EOC [h/h] | Tempo de manobra [h] | Tempo rtl_rtw [h] | V pulv [m/s] | V desloc [m/s]
0 | 30 | CONCLUIDO | 1.0528 | 94.98 | 86.12 | 11.46 | 0.24 | 451 | 71.52 | 32.27 | 1 | 449 | 8.25 | 9054.6 | 620.33 | 1223.82 | 893.78 | 158.19 | 359791.23 | 0.18 | 0.67 | 19.54 | 21.33 | 1 | 10
1 | 30 | CONCLUIDO | 1.2788 | 78.2 | 73.43 | 23.43 | 0.48 | 188 | 72.7 | 32.27 | 2 | 186 | 8.43 | 9200.25 | 517.54 | 1222.95 | 463.92 | 158.19 | 146176.93 | 0.34 | 0.79 | 19.11 | 8.66 | 1 | 10
2 | 30 | CONCLUIDO | 1.3557 | 73.76 | 70.1 | 35.95 | 0.71 | 117 | 73.88 | 32.27 | 3 | 115 | 8.61 | 9346.23 | 481.8 | 1222.52 | 351.1 | 158.19 | 90120.14 | 0.45 | 0.83 | 19 | 5.34 | 1 | 10
3 | 30 | CONCLUIDO | 1.3937 | 71.75 | 68.6 | 49 | 0.93 | 84 | 75.07 | 32.27 | 4 | 82 | 8.8 | 9492.55 | 459.04 | 1222.43 | 300.62 | 158.19 | 65047.97 | 0.53 | 0.85 | 18.94 | 3.84 | 1 | 10
4 | 30 | CONCLUIDO | 1.4184 | 70.5 | 67.66 | 63.43 | 1.15 | 64 | 76.26 | 32.27 | 5 | 62 | 8.99 | 9639.2 | 439.15 | 1222.45 | 268.66 | 158.19 | 49168.12 | 0.59 | 0.86 | 18.92 | 2.9 | 1 | 10
5 | 30 | CONCLUIDO | 1.434 | 69.74 | 67.08 | 77.4 | 1.36 | 52 | 77.45 | 32.27 | 6 | 50 | 9.18 | 9786.19 | 422.08 | 1222.42 | 249.36 | 158.19 | 39577.45 | 0.63 | 0.86 | 18.89 | 2.33 | 1 | 10
6 | 30 | CONCLUIDO | 1.4436 | 69.27 | 66.74 | 91.01 | 1.56 | 44 | 78.65 | 32.27 | 7 | 29 | 9.38 | 9933.52 | 407.7 | 1222.5 | 236.91 | 158.19 | 33392.84 | 0.67 | 0.87 | 18.9 | 1.98 | 1 | 10
7 | 30 | CONCLUIDO | 1.4454 | 69.19 | 66.69 | 95.27 | 1.75 | 42 | 79.84 | 32.27 | 8 | 0 | 9.57 | 10081.19 | 408.01 | 1222.61 | 233.96 | 158.19 | 31927.06 | 0.68 | 0.87 | 18.93 | 1.93 | 1 | 10

## RESULTADOS_1
Unnamed: 0 | Volume de calda [L] | STATUS | Capacidade operacional [ha/h] | Tempo de missao [h] | Tempo util [h] | Tempo por voo [min] | Autonomia Projetada [h] | N° Voos | MTOW [kg] | Massa Estrutura [kg] | Combustível [kg] | Abastecimentos | Massa gerador | Potência gerador [W] | Combustível consumido [L] | Calda cons [L] | Distância percorrida [km] | Distância Pulverizando [km] | RTL ACUMULADO[m] | EOC [km/km] | EOC [h/h] | Tempo de manobra [h] | Tempo rtl_rtw [h] | V pulv [m/s] | V desloc [m/s]
0 | 15 | CONCLUIDO | 1.2354 | 80.95 | 76.45 | 18.2 | 0.43 | 252 | 39.78 | 19.54 | 1 | 250 | 4.24 | 5140 | 347.7 | 1223.02 | 566.11 | 158.19 | 196952.33 | 0.28 | 0.76 | 19.21 | 11.67 | 1 | 10
1 | 15 | CONCLUIDO | 1.3795 | 72.49 | 69.61 | 39.4 | 0.84 | 106 | 40.89 | 19.54 | 2 | 102 | 4.35 | 5277.26 | 290.86 | 1222.72 | 334.92 | 158.19 | 82087.39 | 0.47 | 0.83 | 18.98 | 4.85 | 1 | 10
2 | 15 | CONCLUIDO | 1.404 | 71.23 | 68.6 | 49.59 | 1.22 | 83 | 42.01 | 19.54 | 3 | 0 | 4.46 | 5414.79 | 278.96 | 1223.12 | 296.95 | 158.19 | 63215.92 | 0.53 | 0.85 | 19.04 | 3.84 | 1 | 10

## RESULTADOS_12
Unnamed: 0 | Volume de calda [L] | STATUS | Capacidade operacional [ha/h] | Tempo de missao [h] | Tempo util [h] | Tempo por voo [min] | Autonomia Projetada [h] | N° Voos | MTOW [kg] | Massa Estrutura [kg] | Combustível [kg] | Abastecimentos | Massa gerador | Potência gerador [W] | Combustível consumido [L] | Calda cons [L] | Distância percorrida [km] | Distância Pulverizando [km] | RTL ACUMULADO[m] | EOC [km/km] | EOC [h/h] | Tempo de manobra [h] | Tempo rtl_rtw [h] | V pulv [m/s] | V desloc [m/s]
0 | 70 | CONCLUIDO | 0.7156 | 139.74 | 110.62 | 7.13 | 0.12 | 931 | 141.81 | 47.83 | 1 | 929 | 22.98 | 17723.39 | 1270.02 | 1224.92 | 1725.97 | 158.19 | 773485.4 | 0.09 | 0.52 | 20.36 | 45.8 | 1 | 10
1 | 70 | CONCLUIDO | 1.0838 | 92.27 | 80.39 | 14.44 | 0.25 | 334 | 143.17 | 47.83 | 2 | 332 | 23.34 | 17891.86 | 920 | 1223.61 | 699.2 | 158.19 | 263086.79 | 0.23 | 0.72 | 19.36 | 15.61 | 1 | 10
2 | 70 | CONCLUIDO | 1.2154 | 82.28 | 74.16 | 21.81 | 0.37 | 204 | 144.54 | 47.83 | 3 | 202 | 23.71 | 18060.85 | 844.05 | 1222.9 | 488.55 | 158.19 | 158409.96 | 0.32 | 0.78 | 19.13 | 9.39 | 1 | 10
3 | 70 | CONCLUIDO | 1.2825 | 77.97 | 71.5 | 29.18 | 0.49 | 147 | 145.92 | 47.83 | 4 | 145 | 24.09 | 18230.35 | 809.32 | 1222.66 | 398.75 | 158.19 | 113798.38 | 0.4 | 0.81 | 19.04 | 6.73 | 1 | 10
4 | 70 | CONCLUIDO | 1.3252 | 75.46 | 69.94 | 36.81 | 0.6 | 114 | 147.3 | 47.83 | 5 | 112 | 24.47 | 18400.38 | 786.87 | 1222.57 | 345.79 | 158.19 | 87483.69 | 0.46 | 0.83 | 18.99 | 5.18 | 1 | 10
5 | 70 | CONCLUIDO | 1.3511 | 74.01 | 69.07 | 44.09 | 0.71 | 94 | 148.68 | 47.83 | 6 | 92 | 24.85 | 18570.94 | 772.17 | 1222.52 | 316.61 | 158.19 | 72991.14 | 0.5 | 0.84 | 18.95 | 4.31 | 1 | 10
6 | 70 | CONCLUIDO | 1.3728 | 72.84 | 68.33 | 51.9 | 0.83 | 79 | 150.07 | 47.83 | 7 | 77 | 25.24 | 18742.03 | 759.09 | 1222.48 | 291.23 | 158.19 | 60379.63 | 0.54 | 0.85 | 18.94 | 3.57 | 1 | 10
7 | 70 | CONCLUIDO | 1.3869 | 72.1 | 67.88 | 59.03 | 0.94 | 69 | 151.46 | 47.83 | 8 | 67 | 25.63 | 18913.66 | 749.16 | 1222.52 | 276.13 | 158.19 | 52877.92 | 0.57 | 0.85 | 18.92 | 3.12 | 1 | 10
8 | 70 | CONCLUIDO | 1.4002 | 71.42 | 67.46 | 67.46 | 1.04 | 60 | 152.85 | 47.83 | 9 | 58 | 26.03 | 19085.83 | 739.69 | 1222.46 | 261.89 | 158.19 | 45804.69 | 0.6 | 0.86 | 18.9 | 2.7 | 1 | 10
9 | 70 | CONCLUIDO | 1.4092 | 70.96 | 67.17 | 74.64 | 1.15 | 54 | 154.25 | 47.83 | 10 | 52 | 26.43 | 19258.55 | 731.94 | 1222.46 | 251.86 | 158.19 | 40817.39 | 0.63 | 0.86 | 18.9 | 2.41 | 1 | 10
10 | 70 | CONCLUIDO | 1.4161 | 70.62 | 66.97 | 82.01 | 1.25 | 49 | 155.66 | 47.83 | 11 | 47 | 26.83 | 19431.82 | 724.67 | 1222.32 | 245.87 | 158.19 | 37847.88 | 0.64 | 0.87 | 18.87 | 2.21 | 1 | 10
11 | 70 | CONCLUIDO | 1.4234 | 70.26 | 66.76 | 91.03 | 1.35 | 44 | 157.07 | 47.83 | 12 | 42 | 27.24 | 19605.66 | 716.95 | 1222.4 | 237.86 | 158.19 | 33866.62 | 0.67 | 0.87 | 18.89 | 2 | 1 | 10
12 | 70 | CONCLUIDO | 1.429 | 69.98 | 66.57 | 97.41 | 1.45 | 41 | 158.48 | 47.83 | 13 | 39 | 27.65 | 19780.06 | 709.73 | 1222.33 | 232.04 | 158.19 | 30974.01 | 0.68 | 0.87 | 18.86 | 1.81 | 1 | 10
13 | 70 | CONCLUIDO | 1.4351 | 69.68 | 66.39 | 107.65 | 1.55 | 37 | 159.9 | 47.83 | 14 | 35 | 28.07 | 19955.16 | 702.97 | 1222.4 | 226.02 | 158.19 | 27981.03 | 0.7 | 0.87 | 18.85 | 1.63 | 1 | 10
14 | 70 | CONCLUIDO | 1.4376 | 69.56 | 66.32 | 113.69 | 1.65 | 35 | 161.32 | 47.83 | 15 | 33 | 28.5 | 20130.71 | 698.87 | 1222.38 | 223.49 | 158.19 | 26726.78 | 0.71 | 0.87 | 18.86 | 1.57 | 1 | 10
15 | 70 | CONCLUIDO | 1.4431 | 69.3 | 66.14 | 124.02 | 1.74 | 32 | 162.75 | 47.83 | 16 | 30 | 28.92 | 20306.85 | 689.99 | 1222.31 | 217.7 | 158.19 | 23846.22 | 0.73 | 0.88 | 18.85 | 1.39 | 1 | 10
16 | 70 | CONCLUIDO | 1.4456 | 69.18 | 66.08 | 132.17 | 1.83 | 30 | 164.19 | 47.83 | 17 | 28 | 29.36 | 20483.57 | 685.17 | 1222.35 | 215.57 | 158.19 | 22790.44 | 0.73 | 0.88 | 18.85 | 1.33 | 1 | 10
17 | 70 | CONCLUIDO | 1.4485 | 69.04 | 66 | 141.43 | 1.93 | 28 | 165.62 | 47.83 | 18 | 26 | 29.8 | 20660.89 | 678.57 | 1222.34 | 212.68 | 158.19 | 21358.55 | 0.74 | 0.88 | 18.85 | 1.24 | 1 | 10
18 | 70 | CONCLUIDO | 1.4503 | 68.95 | 65.94 | 146.54 | 2.02 | 27 | 167.07 | 47.83 | 19 | 25 | 30.24 | 20838.81 | 673.5 | 1222.4 | 210.8 | 158.19 | 20421.32 | 0.75 | 0.88 | 18.84 | 1.19 | 1 | 10
19 | 70 | CONCLUIDO | 1.4532 | 68.81 | 65.86 | 158.07 | 2.1 | 25 | 168.51 | 47.83 | 20 | 23 | 30.69 | 21017.33 | 666.11 | 1222.44 | 208.21 | 158.19 | 19137.71 | 0.76 | 0.88 | 18.84 | 1.11 | 1 | 10
20 | 70 | CONCLUIDO | 1.455 | 68.73 | 65.81 | 164.52 | 2.19 | 24 | 169.97 | 47.83 | 21 | 22 | 31.14 | 21196.47 | 660.48 | 1222.33 | 206.41 | 158.19 | 18243.92 | 0.77 | 0.88 | 18.84 | 1.05 | 1 | 10
21 | 70 | CONCLUIDO | 1.4566 | 68.65 | 65.76 | 171.55 | 2.28 | 23 | 171.42 | 47.83 | 22 | 21 | 31.6 | 21376.23 | 654.53 | 1222.31 | 204.79 | 158.19 | 17435.54 | 0.77 | 0.88 | 18.83 | 1 | 1 | 10
22 | 70 | CONCLUIDO | 1.4583 | 68.58 | 65.71 | 179.21 | 2.36 | 22 | 172.89 | 47.83 | 23 | 19 | 32.06 | 21556.61 | 648.76 | 1222.32 | 202.84 | 158.19 | 16465.63 | 0.78 | 0.88 | 18.84 | 0.95 | 1 | 10
23 | 70 | CONCLUIDO | 1.4595 | 68.51 | 65.68 | 187.66 | 2.44 | 21 | 174.35 | 47.83 | 24 | 17 | 32.53 | 21737.62 | 640.43 | 1222.38 | 202.02 | 158.19 | 16060.07 | 0.78 | 0.88 | 18.83 | 0.92 | 1 | 10
24 | 70 | CONCLUIDO | 1.4611 | 68.44 | 65.63 | 196.9 | 2.52 | 20 | 175.83 | 47.83 | 25 | 16 | 33 | 21919.27 | 639.76 | 1222.37 | 200.15 | 158.19 | 15134.62 | 0.79 | 0.88 | 18.84 | 0.88 | 1 | 10
25 | 70 | CONCLUIDO | 1.4626 | 68.37 | 65.6 | 207.14 | 2.6 | 19 | 177.3 | 47.83 | 26 | 8 | 33.48 | 22101.56 | 637.34 | 1222.36 | 198.77 | 158.19 | 14449.23 | 0.8 | 0.88 | 18.84 | 0.84 | 1 | 10
26 | 70 | CONCLUIDO | 1.4624 | 68.38 | 65.6 | 207.16 | 2.68 | 19 | 178.79 | 47.83 | 27 | 2 | 33.96 | 22284.51 | 639.39 | 1222.44 | 198.56 | 158.19 | 14341.53 | 0.8 | 0.88 | 18.85 | 0.84 | 1 | 10
27 | 70 | CONCLUIDO | 1.4624 | 68.38 | 65.6 | 207.17 | 2.75 | 19 | 180.28 | 47.83 | 28 | 0 | 34.45 | 22468.11 | 643.55 | 1222.44 | 198.49 | 158.19 | 14309.53 | 0.8 | 0.88 | 18.85 | 0.85 | 1 | 10

## RESULTADOS_16
Unnamed: 0 | Volume de calda [L] | STATUS | Capacidade operacional [ha/h] | Tempo de missao [h] | Tempo util [h] | Tempo por voo [min] | Autonomia Projetada [h] | N° Voos | MTOW [kg] | Massa Estrutura [kg] | Combustível [kg] | Abastecimentos | Massa gerador | Potência gerador [W] | Combustível consumido [L] | Calda cons [L] | Distância percorrida [km] | Distância Pulverizando [km] | RTL ACUMULADO[m] | EOC [km/km] | EOC [h/h] | Tempo de manobra [h] | Tempo rtl_rtw [h] | V pulv [m/s] | V desloc [m/s]
0 | 90 | CONCLUIDO | 0.5749 | 173.93 | 127.39 | 6.16 | 0.1 | 1241 | 176.73 | 52.44 | 1 | 1239 | 33.29 | 22031.19 | 1684.84 | 1225.92 | 2299.24 | 158.19 | 1058571.67 | 0.07 | 0.46 | 20.84 | 62.54 | 1 | 10
1 | 90 | CONCLUIDO | 0.996 | 100.4 | 83.68 | 12.49 | 0.2 | 402 | 178.21 | 52.44 | 2 | 400 | 33.77 | 22213.89 | 1105.99 | 1223.76 | 811.51 | 158.19 | 318901.49 | 0.19 | 0.69 | 19.45 | 18.9 | 1 | 10
2 | 90 | CONCLUIDO | 1.1492 | 87.02 | 75.99 | 18.84 | 0.3 | 242 | 179.7 | 52.44 | 3 | 240 | 34.26 | 22397.24 | 1001.53 | 1222.97 | 550.23 | 158.19 | 189062.36 | 0.29 | 0.76 | 19.21 | 11.22 | 1 | 10
3 | 90 | CONCLUIDO | 1.2304 | 81.28 | 72.7 | 25.22 | 0.39 | 173 | 181.19 | 52.44 | 4 | 171 | 34.75 | 22581.25 | 955.07 | 1222.68 | 439.55 | 158.19 | 134067.69 | 0.36 | 0.8 | 19.08 | 7.94 | 1 | 10
4 | 90 | CONCLUIDO | 1.2791 | 78.18 | 70.96 | 31.54 | 0.49 | 135 | 182.69 | 52.44 | 5 | 133 | 35.25 | 22766.06 | 929 | 1222.55 | 380.33 | 158.19 | 104647.22 | 0.42 | 0.82 | 19.02 | 6.2 | 1 | 10
5 | 90 | CONCLUIDO | 1.3145 | 76.07 | 69.74 | 38.04 | 0.58 | 110 | 184.19 | 52.44 | 6 | 108 | 35.75 | 22951.43 | 910.05 | 1222.52 | 339.87 | 158.19 | 84542.86 | 0.47 | 0.83 | 18.96 | 4.98 | 1 | 10
6 | 90 | CONCLUIDO | 1.3385 | 74.71 | 68.98 | 44.5 | 0.67 | 93 | 185.7 | 52.44 | 7 | 91 | 36.26 | 23137.49 | 897.02 | 1222.45 | 313.6 | 158.19 | 71493.44 | 0.5 | 0.84 | 18.95 | 4.22 | 1 | 10
7 | 90 | CONCLUIDO | 1.3561 | 73.74 | 68.44 | 50.7 | 0.76 | 81 | 187.22 | 52.44 | 8 | 79 | 36.78 | 23324.24 | 886.82 | 1222.6 | 294.93 | 158.19 | 62217.35 | 0.54 | 0.85 | 18.94 | 3.68 | 1 | 10
8 | 90 | CONCLUIDO | 1.3717 | 72.9 | 67.96 | 57.43 | 0.85 | 71 | 188.74 | 52.44 | 9 | 69 | 37.3 | 23511.69 | 877.3 | 1222.49 | 278.63 | 158.19 | 54116.86 | 0.57 | 0.85 | 18.92 | 3.2 | 1 | 10
9 | 90 | CONCLUIDO | 1.3823 | 72.34 | 67.65 | 63.42 | 0.93 | 64 | 190.26 | 52.44 | 10 | 62 | 37.82 | 23699.85 | 869.98 | 1222.45 | 268.34 | 158.19 | 49005.61 | 0.59 | 0.86 | 18.91 | 2.89 | 1 | 10
10 | 90 | CONCLUIDO | 1.3918 | 71.85 | 67.37 | 69.69 | 1.02 | 58 | 191.79 | 52.44 | 11 | 56 | 38.35 | 23888.73 | 862.68 | 1222.41 | 258.65 | 158.19 | 44190.39 | 0.61 | 0.86 | 18.9 | 2.61 | 1 | 10
11 | 90 | CONCLUIDO | 1.3994 | 71.46 | 67.16 | 76.03 | 1.1 | 53 | 193.33 | 52.44 | 12 | 51 | 38.89 | 24078.33 | 857.93 | 1222.63 | 251.4 | 158.19 | 40592.77 | 0.63 | 0.86 | 18.9 | 2.4 | 1 | 10
12 | 90 | CONCLUIDO | 1.4073 | 71.06 | 66.93 | 83.67 | 1.18 | 48 | 194.88 | 52.44 | 13 | 46 | 39.43 | 24268.67 | 851.58 | 1222.42 | 244.22 | 158.19 | 37025.92 | 0.65 | 0.87 | 18.88 | 2.17 | 1 | 10
13 | 90 | CONCLUIDO | 1.4127 | 70.79 | 66.77 | 89.02 | 1.27 | 45 | 196.42 | 52.44 | 14 | 43 | 39.98 | 24459.75 | 845.73 | 1222.31 | 238.75 | 158.19 | 34309.34 | 0.66 | 0.87 | 18.87 | 2.01 | 1 | 10
14 | 90 | CONCLUIDO | 1.4175 | 70.55 | 66.63 | 95.19 | 1.35 | 42 | 197.98 | 52.44 | 15 | 40 | 40.54 | 24651.58 | 841.38 | 1222.36 | 234.01 | 158.19 | 31951.45 | 0.68 | 0.87 | 18.87 | 1.88 | 1 | 10
15 | 90 | CONCLUIDO | 1.4223 | 70.31 | 66.5 | 102.31 | 1.42 | 39 | 199.54 | 52.44 | 16 | 37 | 41.1 | 24844.17 | 837.4 | 1222.38 | 229.51 | 158.19 | 29718.21 | 0.69 | 0.87 | 18.87 | 1.74 | 1 | 10
16 | 90 | CONCLUIDO | 1.4279 | 70.03 | 66.33 | 110.56 | 1.5 | 36 | 201.11 | 52.44 | 17 | 34 | 41.67 | 25037.53 | 831.21 | 1222.34 | 223.97 | 158.19 | 26964.45 | 0.71 | 0.87 | 18.86 | 1.58 | 1 | 10
17 | 90 | CONCLUIDO | 1.431 | 69.88 | 66.25 | 116.91 | 1.58 | 34 | 202.68 | 52.44 | 18 | 32 | 42.24 | 25231.66 | 826.1 | 1222.29 | 221.02 | 158.19 | 25498.39 | 0.72 | 0.88 | 18.86 | 1.5 | 1 | 10
18 | 90 | CONCLUIDO | 1.4345 | 69.71 | 66.15 | 124.04 | 1.65 | 32 | 204.26 | 52.44 | 19 | 30 | 42.82 | 25426.72 | 822.11 | 1222.4 | 217.88 | 158.19 | 23935.52 | 0.73 | 0.88 | 18.85 | 1.4 | 1 | 10
19 | 90 | CONCLUIDO | 1.4358 | 69.65 | 66.12 | 127.98 | 1.73 | 31 | 205.85 | 52.44 | 20 | 29 | 43.41 | 25622.45 | 821.23 | 1222.36 | 217.06 | 158.19 | 23534.49 | 0.73 | 0.88 | 18.85 | 1.37 | 1 | 10
20 | 90 | CONCLUIDO | 1.4391 | 69.49 | 66.04 | 136.63 | 1.8 | 29 | 207.45 | 52.44 | 21 | 27 | 44 | 25818.99 | 815.27 | 1222.43 | 213.9 | 158.19 | 21961.16 | 0.74 | 0.88 | 18.85 | 1.28 | 1 | 10
21 | 90 | CONCLUIDO | 1.4406 | 69.42 | 66 | 141.43 | 1.87 | 28 | 209.05 | 52.44 | 22 | 26 | 44.6 | 26016.35 | 813.37 | 1222.29 | 212.65 | 158.19 | 21342.32 | 0.74 | 0.88 | 18.85 | 1.24 | 1 | 10
22 | 90 | CONCLUIDO | 1.4426 | 69.32 | 65.94 | 146.53 | 1.94 | 27 | 210.65 | 52.44 | 23 | 25 | 45.21 | 26214.54 | 807.82 | 1222.35 | 210.69 | 158.19 | 20366.45 | 0.75 | 0.88 | 18.84 | 1.18 | 1 | 10
23 | 90 | CONCLUIDO | 1.4459 | 69.16 | 65.85 | 158.05 | 2.01 | 25 | 212.27 | 52.44 | 24 | 23 | 45.82 | 26413.56 | 802.61 | 1222.38 | 207.67 | 158.19 | 18868.34 | 0.76 | 0.88 | 18.84 | 1.1 | 1 | 10
24 | 90 | CONCLUIDO | 1.4475 | 69.08 | 65.81 | 164.52 | 2.08 | 24 | 213.89 | 52.44 | 25 | 22 | 46.44 | 26613.43 | 801.42 | 1222.34 | 206.22 | 158.19 | 18145.97 | 0.77 | 0.88 | 18.84 | 1.05 | 1 | 10
25 | 90 | CONCLUIDO | 1.4493 | 69 | 65.76 | 171.55 | 2.14 | 23 | 215.51 | 52.44 | 26 | 21 | 47.07 | 26814.17 | 795.99 | 1222.34 | 204.57 | 158.19 | 17326.48 | 0.77 | 0.88 | 18.84 | 1 | 1 | 10
26 | 90 | CONCLUIDO | 1.4513 | 68.9 | 65.7 | 179.18 | 2.21 | 22 | 217.15 | 52.44 | 27 | 20 | 47.71 | 27015.77 | 791.31 | 1222.33 | 202.52 | 158.19 | 16305.83 | 0.78 | 0.88 | 18.84 | 0.94 | 1 | 10
27 | 90 | CONCLUIDO | 1.4512 | 68.91 | 65.71 | 179.2 | 2.27 | 22 | 218.79 | 52.44 | 28 | 20 | 48.35 | 27218.26 | 790.56 | 1222.4 | 202.82 | 158.19 | 16456.78 | 0.78 | 0.88 | 18.84 | 0.95 | 1 | 10
28 | 90 | CONCLUIDO | 1.4526 | 68.84 | 65.68 | 187.65 | 2.34 | 21 | 220.44 | 52.44 | 29 | 19 | 49 | 27421.64 | 788.88 | 1222.34 | 201.98 | 158.19 | 16043.53 | 0.78 | 0.88 | 18.83 | 0.92 | 1 | 10
29 | 90 | CONCLUIDO | 1.454 | 68.77 | 65.64 | 196.93 | 2.4 | 20 | 222.1 | 52.44 | 30 | 18 | 49.65 | 27625.93 | 784.2 | 1222.31 | 200.55 | 158.19 | 15334.51 | 0.79 | 0.88 | 18.84 | 0.89 | 1 | 10
30 | 90 | CONCLUIDO | 1.4562 | 68.67 | 65.58 | 207.08 | 2.46 | 19 | 223.76 | 52.44 | 31 | 17 | 50.32 | 27831.27 | 778.79 | 1222.3 | 198.25 | 158.19 | 14187.38 | 0.8 | 0.88 | 18.84 | 0.82 | 1 | 10
31 | 90 | CONCLUIDO | 1.4561 | 68.68 | 65.58 | 207.1 | 2.52 | 19 | 225.43 | 52.44 | 32 | 17 | 50.99 | 28037.42 | 777.07 | 1222.3 | 198.44 | 158.19 | 14283.89 | 0.8 | 0.88 | 18.84 | 0.82 | 1 | 10
32 | 90 | CONCLUIDO | 1.4581 | 68.58 | 65.52 | 218.41 | 2.58 | 18 | 227.11 | 52.44 | 33 | 16 | 51.67 | 28244.51 | 774 | 1222.3 | 196.73 | 158.19 | 13431.09 | 0.8 | 0.89 | 18.83 | 0.77 | 1 | 10
33 | 90 | CONCLUIDO | 1.4577 | 68.6 | 65.54 | 218.46 | 2.64 | 18 | 228.8 | 52.44 | 34 | 16 | 52.36 | 28452.56 | 768.22 | 1222.34 | 197.05 | 158.19 | 13591.14 | 0.8 | 0.89 | 18.83 | 0.78 | 1 | 10
34 | 90 | CONCLUIDO | 1.4598 | 68.5 | 65.48 | 231.1 | 2.7 | 17 | 230.49 | 52.44 | 35 | 15 | 53.05 | 28661.58 | 766.87 | 1222.3 | 195.06 | 158.19 | 12601.91 | 0.81 | 0.89 | 18.83 | 0.72 | 1 | 10
35 | 90 | CONCLUIDO | 1.4599 | 68.5 | 65.47 | 231.09 | 2.76 | 17 | 232.2 | 52.44 | 36 | 15 | 53.75 | 28871.58 | 762.48 | 1222.32 | 194.73 | 158.19 | 12438.35 | 0.81 | 0.89 | 18.83 | 0.72 | 1 | 10
36 | 90 | CONCLUIDO | 1.4614 | 68.43 | 65.44 | 245.4 | 2.81 | 16 | 233.91 | 52.44 | 37 | 13 | 54.46 | 29082.59 | 761.56 | 1222.36 | 193.83 | 158.19 | 11994.2 | 0.82 | 0.89 | 18.83 | 0.68 | 1 | 10
37 | 90 | CONCLUIDO | 1.4611 | 68.44 | 65.45 | 245.44 | 2.87 | 16 | 235.63 | 52.44 | 38 | 11 | 55.18 | 29294.6 | 757.3 | 1222.3 | 194.2 | 158.19 | 12177.15 | 0.81 | 0.89 | 18.83 | 0.7 | 1 | 10
38 | 90 | CONCLUIDO | 1.4632 | 68.34 | 65.39 | 261.56 | 2.92 | 15 | 237.35 | 52.44 | 39 | 7 | 55.91 | 29507.65 | 754.12 | 1222.3 | 192.01 | 158.19 | 11085.06 | 0.82 | 0.89 | 18.83 | 0.64 | 1 | 10
39 | 90 | CONCLUIDO | 1.463 | 68.35 | 65.4 | 261.59 | 2.98 | 15 | 239.09 | 52.44 | 40 | 6 | 56.65 | 29721.73 | 757.73 | 1222.31 | 192.13 | 158.19 | 11148.31 | 0.82 | 0.89 | 18.83 | 0.64 | 1 | 10

## RESULTADOS_0
Unnamed: 0 | Volume de calda [L] | STATUS | Capacidade operacional [ha/h] | Tempo de missao [h] | Tempo util [h] | Tempo por voo [min] | Autonomia Projetada [h] | N° Voos | MTOW [kg] | Massa Estrutura [kg] | Combustível [kg] | Abastecimentos | Massa gerador | Potência gerador [W] | Combustível consumido [L] | Calda cons [L] | Distância percorrida [km] | Distância Pulverizando [km] | RTL ACUMULADO[m] | EOC [km/km] | EOC [h/h] | Tempo de manobra [h] | Tempo rtl_rtw [h] | V pulv [m/s] | V desloc [m/s]
0 | 10 | CONCLUIDO | 1.3252 | 75.46 | 72.06 | 27.36 | 0.64 | 158 | 26.11 | 12.1 | 1 | 150 | 3.01 | 3454.41 | 217.42 | 1222.61 | 417.38 | 158.19 | 123057.13 | 0.38 | 0.81 | 19.07 | 7.3 | 1 | 10
1 | 10 | CONCLUIDO | 1.3597 | 73.55 | 70.52 | 34.12 | 1.23 | 124 | 27.2 | 12.1 | 2 | 0 | 3.1 | 3588.35 | 210.01 | 1223.48 | 359.66 | 158.19 | 94365.37 | 0.44 | 0.82 | 19.17 | 5.75 | 1 | 10

## RESULTADOS_7
Unnamed: 0 | Volume de calda [L] | STATUS | Capacidade operacional [ha/h] | Tempo de missao [h] | Tempo util [h] | Tempo por voo [min] | Autonomia Projetada [h] | N° Voos | MTOW [kg] | Massa Estrutura [kg] | Combustível [kg] | Abastecimentos | Massa gerador | Potência gerador [W] | Combustível consumido [L] | Calda cons [L] | Distância percorrida [km] | Distância Pulverizando [km] | RTL ACUMULADO[m] | EOC [km/km] | EOC [h/h] | Tempo de manobra [h] | Tempo rtl_rtw [h] | V pulv [m/s] | V desloc [m/s]
0 | 45 | CONCLUIDO | 0.9129 | 109.55 | 94.73 | 9.11 | 0.18 | 624 | 98.71 | 39.72 | 1 | 622 | 12.99 | 12407.75 | 855.03 | 1224.06 | 1186.59 | 158.19 | 505333.43 | 0.13 | 0.61 | 19.82 | 29.93 | 1 | 10
1 | 45 | CONCLUIDO | 1.2005 | 83.3 | 76.23 | 18.52 | 0.35 | 247 | 99.95 | 39.72 | 2 | 245 | 13.24 | 12561.45 | 681.1 | 1222.84 | 558.58 | 158.19 | 193210.29 | 0.28 | 0.76 | 19.21 | 11.46 | 1 | 10
2 | 45 | CONCLUIDO | 1.3004 | 76.9 | 71.76 | 28.14 | 0.52 | 153 | 101.2 | 39.72 | 3 | 151 | 13.49 | 12715.54 | 633.32 | 1222.75 | 408.19 | 158.19 | 118488.13 | 0.39 | 0.81 | 19.03 | 7 | 1 | 10
3 | 45 | CONCLUIDO | 1.3514 | 74 | 69.75 | 38.05 | 0.69 | 110 | 102.45 | 39.72 | 4 | 108 | 13.74 | 12870.03 | 607.52 | 1222.48 | 339.62 | 158.19 | 84419.75 | 0.47 | 0.83 | 18.98 | 4.99 | 1 | 10
4 | 45 | CONCLUIDO | 1.3806 | 72.43 | 68.68 | 47.91 | 0.85 | 86 | 103.71 | 39.72 | 5 | 84 | 14 | 13024.91 | 589.95 | 1222.54 | 303.39 | 158.19 | 66420.45 | 0.52 | 0.84 | 18.94 | 3.91 | 1 | 10
5 | 45 | CONCLUIDO | 1.4019 | 71.33 | 67.9 | 58.2 | 1.01 | 70 | 104.97 | 39.72 | 6 | 68 | 14.25 | 13180.19 | 575.35 | 1222.45 | 277.21 | 158.19 | 53411.75 | 0.57 | 0.85 | 18.91 | 3.15 | 1 | 10
6 | 45 | CONCLUIDO | 1.4168 | 70.58 | 67.38 | 68.52 | 1.16 | 59 | 106.23 | 39.72 | 7 | 57 | 14.52 | 13335.87 | 561.84 | 1222.54 | 259.87 | 158.19 | 44797.8 | 0.61 | 0.86 | 18.88 | 2.62 | 1 | 10
7 | 45 | CONCLUIDO | 1.4269 | 70.08 | 67.05 | 78.88 | 1.31 | 51 | 107.5 | 39.72 | 8 | 49 | 14.78 | 13491.96 | 549.88 | 1222.35 | 248.16 | 158.19 | 38981.98 | 0.64 | 0.87 | 18.89 | 2.29 | 1 | 10
8 | 45 | CONCLUIDO | 1.4361 | 69.64 | 66.74 | 91.01 | 1.46 | 44 | 108.77 | 39.72 | 9 | 42 | 15.05 | 13648.58 | 538.43 | 1222.43 | 237.73 | 158.19 | 33800.7 | 0.67 | 0.87 | 18.88 | 1.98 | 1 | 10
9 | 45 | CONCLUIDO | 1.4431 | 69.29 | 66.5 | 102.32 | 1.6 | 39 | 110.04 | 39.72 | 10 | 37 | 15.32 | 13805.5 | 528.12 | 1222.36 | 229.76 | 158.19 | 29841.08 | 0.69 | 0.87 | 18.87 | 1.75 | 1 | 10
10 | 45 | CONCLUIDO | 1.449 | 69.01 | 66.31 | 113.67 | 1.74 | 35 | 111.32 | 39.72 | 11 | 33 | 15.6 | 13962.83 | 517.77 | 1222.36 | 223.05 | 158.19 | 26508.16 | 0.71 | 0.87 | 18.86 | 1.55 | 1 | 10
11 | 45 | CONCLUIDO | 1.4529 | 68.83 | 66.18 | 124.09 | 1.88 | 32 | 112.59 | 39.72 | 12 | 28 | 15.88 | 14120.58 | 506.44 | 1222.39 | 218.6 | 158.19 | 24295.69 | 0.72 | 0.88 | 18.86 | 1.42 | 1 | 10
12 | 45 | CONCLUIDO | 1.4569 | 68.64 | 66.06 | 136.67 | 2.01 | 29 | 113.88 | 39.72 | 13 | 15 | 16.16 | 14278.75 | 497.8 | 1222.46 | 214.11 | 158.19 | 22064.81 | 0.74 | 0.88 | 18.86 | 1.3 | 1 | 10
13 | 45 | CONCLUIDO | 1.4566 | 68.65 | 66.07 | 136.69 | 2.14 | 29 | 115.16 | 39.72 | 14 | 1 | 16.45 | 14437.35 | 498.69 | 1222.65 | 213.68 | 158.19 | 21854.21 | 0.74 | 0.88 | 18.89 | 1.31 | 1 | 10
14 | 45 | CONCLUIDO | 1.4566 | 68.66 | 66.07 | 136.7 | 2.27 | 29 | 116.45 | 39.72 | 15 | 0 | 16.74 | 14596.38 | 503.52 | 1222.57 | 213.71 | 158.19 | 21866.79 | 0.74 | 0.88 | 18.89 | 1.31 | 1 | 10

## RESULTADOS_10
Unnamed: 0 | Volume de calda [L] | STATUS | Capacidade operacional [ha/h] | Tempo de missao [h] | Tempo util [h] | Tempo por voo [min] | Autonomia Projetada [h] | N° Voos | MTOW [kg] | Massa Estrutura [kg] | Combustível [kg] | Abastecimentos | Massa gerador | Potência gerador [W] | Combustível consumido [L] | Calda cons [L] | Distância percorrida [km] | Distância Pulverizando [km] | RTL ACUMULADO[m] | EOC [km/km] | EOC [h/h] | Tempo de manobra [h] | Tempo rtl_rtw [h] | V pulv [m/s] | V desloc [m/s]
0 | 60 | CONCLUIDO | 0.7913 | 126.38 | 103.78 | 7.77 | 0.14 | 801 | 124.63 | 45 | 1 | 799 | 18.64 | 15605.44 | 1094.95 | 1224.57 | 1493.37 | 158.19 | 657837.43 | 0.11 | 0.56 | 20.13 | 38.96 | 1 | 10
1 | 60 | CONCLUIDO | 1.1294 | 88.55 | 78.75 | 15.75 | 0.28 | 300 | 125.95 | 45 | 2 | 298 | 18.95 | 15767.7 | 826.56 | 1222.89 | 644.34 | 158.19 | 235828.03 | 0.25 | 0.74 | 19.29 | 13.97 | 1 | 10
2 | 60 | CONCLUIDO | 1.2489 | 80.07 | 73.24 | 23.88 | 0.42 | 184 | 127.27 | 45 | 3 | 182 | 19.27 | 15930.42 | 763.01 | 1222.83 | 457.45 | 158.19 | 142960.8 | 0.35 | 0.79 | 19.1 | 8.47 | 1 | 10
3 | 60 | CONCLUIDO | 1.3095 | 76.36 | 70.83 | 31.95 | 0.55 | 133 | 128.59 | 45 | 4 | 131 | 19.59 | 16093.6 | 732.06 | 1222.51 | 376.4 | 158.19 | 102691.55 | 0.42 | 0.82 | 19.01 | 6.07 | 1 | 10
4 | 60 | CONCLUIDO | 1.3466 | 74.26 | 69.47 | 40.08 | 0.68 | 104 | 129.92 | 45 | 5 | 102 | 19.92 | 16257.24 | 712.29 | 1222.48 | 329.85 | 158.19 | 79563.3 | 0.48 | 0.84 | 18.98 | 4.71 | 1 | 10
5 | 60 | CONCLUIDO | 1.3716 | 72.91 | 68.6 | 48.43 | 0.81 | 85 | 131.25 | 45 | 6 | 83 | 20.25 | 16421.36 | 697.51 | 1222.4 | 300.79 | 158.19 | 65125.91 | 0.53 | 0.85 | 18.94 | 3.85 | 1 | 10
6 | 60 | CONCLUIDO | 1.3888 | 72 | 68.03 | 56.69 | 0.93 | 72 | 132.58 | 45 | 7 | 70 | 20.59 | 16585.95 | 685.97 | 1222.38 | 281.22 | 158.19 | 55409.48 | 0.56 | 0.85 | 18.93 | 3.27 | 1 | 10
7 | 60 | CONCLUIDO | 1.4028 | 71.29 | 67.57 | 65.39 | 1.06 | 62 | 133.92 | 45 | 8 | 60 | 20.93 | 16751.02 | 674.87 | 1222.5 | 265.78 | 158.19 | 47739.58 | 0.6 | 0.86 | 18.9 | 2.81 | 1 | 10
8 | 60 | CONCLUIDO | 1.4147 | 70.69 | 67.18 | 74.64 | 1.18 | 54 | 135.27 | 45 | 9 | 52 | 21.27 | 16916.71 | 665.49 | 1222.42 | 252.75 | 158.19 | 41260.3 | 0.63 | 0.86 | 18.88 | 2.41 | 1 | 10
9 | 60 | CONCLUIDO | 1.4212 | 70.36 | 66.98 | 82.02 | 1.29 | 49 | 136.61 | 45 | 10 | 47 | 21.61 | 17082.76 | 657.01 | 1222.36 | 246.02 | 158.19 | 37923.46 | 0.64 | 0.87 | 18.88 | 2.22 | 1 | 10
10 | 60 | CONCLUIDO | 1.4285 | 70 | 66.75 | 91.02 | 1.41 | 44 | 137.96 | 45 | 11 | 42 | 21.96 | 17249.3 | 648.76 | 1222.33 | 237.66 | 158.19 | 33765.65 | 0.67 | 0.87 | 18.88 | 1.99 | 1 | 10
11 | 60 | CONCLUIDO | 1.4347 | 69.7 | 66.55 | 99.82 | 1.52 | 40 | 139.32 | 45 | 12 | 38 | 22.32 | 17416.34 | 641.01 | 1222.39 | 231.28 | 158.19 | 30595.23 | 0.68 | 0.87 | 18.86 | 1.79 | 1 | 10
12 | 60 | CONCLUIDO | 1.441 | 69.4 | 66.35 | 110.58 | 1.63 | 36 | 140.67 | 45 | 13 | 34 | 22.68 | 17583.88 | 631.99 | 1222.36 | 224.32 | 158.19 | 27138.45 | 0.71 | 0.87 | 18.86 | 1.59 | 1 | 10
13 | 60 | CONCLUIDO | 1.4446 | 69.22 | 66.25 | 120.45 | 1.74 | 33 | 142.04 | 45 | 14 | 31 | 23.04 | 17751.93 | 623.29 | 1222.43 | 220.83 | 158.19 | 25409.49 | 0.72 | 0.88 | 18.86 | 1.49 | 1 | 10
14 | 60 | CONCLUIDO | 1.4479 | 69.07 | 66.14 | 128.02 | 1.85 | 31 | 143.4 | 45 | 15 | 29 | 23.41 | 17920.49 | 618.9 | 1222.36 | 217.51 | 158.19 | 23759.66 | 0.73 | 0.88 | 18.85 | 1.38 | 1 | 10
15 | 60 | CONCLUIDO | 1.4516 | 68.89 | 66.02 | 136.58 | 1.96 | 29 | 144.77 | 45 | 16 | 27 | 23.78 | 18089.56 | 610.29 | 1222.29 | 213.46 | 158.19 | 21742.42 | 0.74 | 0.88 | 18.84 | 1.26 | 1 | 10
16 | 60 | CONCLUIDO | 1.4545 | 68.75 | 65.93 | 146.51 | 2.06 | 27 | 146.15 | 45 | 17 | 25 | 24.15 | 18259.16 | 602.15 | 1222.34 | 210.46 | 158.19 | 20252.02 | 0.75 | 0.88 | 18.84 | 1.17 | 1 | 10
17 | 60 | CONCLUIDO | 1.4569 | 68.64 | 65.87 | 158.09 | 2.16 | 25 | 147.53 | 45 | 18 | 23 | 24.53 | 18429.27 | 594.41 | 1222.38 | 208.28 | 158.19 | 19172.55 | 0.76 | 0.88 | 18.84 | 1.11 | 1 | 10
18 | 60 | CONCLUIDO | 1.4589 | 68.55 | 65.8 | 164.5 | 2.26 | 24 | 148.91 | 45 | 19 | 20 | 24.92 | 18599.92 | 584.73 | 1222.31 | 205.85 | 158.19 | 17961.37 | 0.77 | 0.88 | 18.84 | 1.04 | 1 | 10
19 | 60 | CONCLUIDO | 1.4619 | 68.4 | 65.71 | 179.21 | 2.36 | 22 | 150.3 | 45 | 20 | 12 | 25.3 | 18771.1 | 579.21 | 1222.33 | 202.64 | 158.19 | 16366.93 | 0.78 | 0.88 | 18.84 | 0.95 | 1 | 10
20 | 60 | CONCLUIDO | 1.4613 | 68.43 | 65.74 | 179.29 | 2.45 | 22 | 151.69 | 45 | 21 | 4 | 25.7 | 18942.82 | 582.83 | 1222.48 | 203.18 | 158.19 | 16637.97 | 0.78 | 0.88 | 18.86 | 0.98 | 1 | 10
21 | 60 | CONCLUIDO | 1.4613 | 68.43 | 65.74 | 179.28 | 2.54 | 22 | 153.09 | 45 | 22 | 0 | 26.09 | 19115.09 | 585.68 | 1222.51 | 202.55 | 158.19 | 16320.63 | 0.78 | 0.88 | 18.87 | 0.98 | 1 | 10

## RESULTADOS_14
Unnamed: 0 | Volume de calda [L] | STATUS | Capacidade operacional [ha/h] | Tempo de missao [h] | Tempo util [h] | Tempo por voo [min] | Autonomia Projetada [h] | N° Voos | MTOW [kg] | Massa Estrutura [kg] | Combustível [kg] | Abastecimentos | Massa gerador | Potência gerador [W] | Combustível consumido [L] | Calda cons [L] | Distância percorrida [km] | Distância Pulverizando [km] | RTL ACUMULADO[m] | EOC [km/km] | EOC [h/h] | Tempo de manobra [h] | Tempo rtl_rtw [h] | V pulv [m/s] | V desloc [m/s]
0 | 80 | CONCLUIDO | 0.6439 | 155.3 | 118.34 | 6.6 | 0.11 | 1075 | 159.12 | 50.28 | 1 | 1073 | 27.84 | 19859.16 | 1463.6 | 1224.95 | 1988.63 | 158.19 | 904098.9 | 0.08 | 0.49 | 20.62 | 53.51 | 1 | 10
1 | 80 | CONCLUIDO | 1.0406 | 96.1 | 81.95 | 13.4 | 0.22 | 367 | 160.54 | 50.28 | 2 | 365 | 28.26 | 20034.4 | 1011.63 | 1223.18 | 752.65 | 158.19 | 289645 | 0.21 | 0.71 | 19.4 | 17.17 | 1 | 10
2 | 80 | CONCLUIDO | 1.1821 | 84.6 | 75.09 | 20.2 | 0.33 | 223 | 161.97 | 50.28 | 3 | 221 | 28.69 | 20210.21 | 923.43 | 1222.77 | 519.91 | 158.19 | 173995.04 | 0.3 | 0.77 | 19.17 | 10.32 | 1 | 10
3 | 80 | CONCLUIDO | 1.2569 | 79.56 | 72.08 | 27.03 | 0.43 | 160 | 163.4 | 50.28 | 4 | 158 | 29.12 | 20386.62 | 882.59 | 1222.78 | 418.69 | 158.19 | 123701.31 | 0.38 | 0.8 | 19.05 | 7.31 | 1 | 10
4 | 80 | CONCLUIDO | 1.302 | 76.8 | 70.45 | 33.82 | 0.54 | 125 | 164.83 | 50.28 | 5 | 123 | 29.55 | 20563.61 | 858.7 | 1222.72 | 363.02 | 158.19 | 96041.92 | 0.44 | 0.82 | 19.01 | 5.69 | 1 | 10
5 | 80 | CONCLUIDO | 1.3325 | 75.05 | 69.44 | 40.85 | 0.64 | 102 | 166.27 | 50.28 | 6 | 100 | 29.99 | 20741.2 | 842.45 | 1222.49 | 328.33 | 158.19 | 78812.1 | 0.48 | 0.84 | 18.98 | 4.67 | 1 | 10
6 | 80 | CONCLUIDO | 1.3557 | 73.76 | 68.67 | 47.91 | 0.74 | 86 | 167.72 | 50.28 | 7 | 84 | 30.44 | 20919.39 | 829.33 | 1222.56 | 302.96 | 158.19 | 66209.22 | 0.52 | 0.84 | 18.94 | 3.91 | 1 | 10
7 | 80 | CONCLUIDO | 1.3716 | 72.91 | 68.17 | 54.53 | 0.84 | 75 | 169.17 | 50.28 | 8 | 73 | 30.89 | 21098.19 | 819.42 | 1222.45 | 285.99 | 158.19 | 57779.12 | 0.55 | 0.85 | 18.93 | 3.41 | 1 | 10
8 | 80 | CONCLUIDO | 1.3848 | 72.21 | 67.76 | 61.6 | 0.94 | 66 | 170.62 | 50.28 | 9 | 64 | 31.34 | 21277.6 | 810.25 | 1222.47 | 272.17 | 158.19 | 50912.68 | 0.58 | 0.86 | 18.91 | 3 | 1 | 10
9 | 80 | CONCLUIDO | 1.396 | 71.63 | 67.41 | 68.55 | 1.03 | 59 | 172.08 | 50.28 | 10 | 57 | 31.8 | 21457.64 | 802.24 | 1222.51 | 260.44 | 158.19 | 45082.9 | 0.61 | 0.86 | 18.89 | 2.65 | 1 | 10
10 | 80 | CONCLUIDO | 1.4051 | 71.17 | 67.14 | 76.01 | 1.12 | 53 | 173.55 | 50.28 | 11 | 51 | 32.27 | 21638.31 | 794.92 | 1222.49 | 251.08 | 158.19 | 40430.41 | 0.63 | 0.86 | 18.89 | 2.38 | 1 | 10
11 | 80 | CONCLUIDO | 1.4106 | 70.89 | 66.99 | 82.03 | 1.22 | 49 | 175.02 | 50.28 | 12 | 47 | 32.74 | 21819.6 | 789.53 | 1222.47 | 245.86 | 158.19 | 37844.04 | 0.64 | 0.87 | 18.89 | 2.23 | 1 | 10
12 | 80 | CONCLUIDO | 1.4176 | 70.54 | 66.77 | 89.03 | 1.31 | 45 | 176.49 | 50.28 | 13 | 43 | 33.21 | 22001.54 | 781.88 | 1222.42 | 238.65 | 158.19 | 34259.65 | 0.66 | 0.87 | 18.88 | 2.01 | 1 | 10
13 | 80 | CONCLUIDO | 1.4233 | 70.26 | 66.61 | 97.48 | 1.4 | 41 | 177.97 | 50.28 | 14 | 39 | 33.69 | 22184.13 | 777.48 | 1222.35 | 233.24 | 158.19 | 31569.87 | 0.68 | 0.87 | 18.88 | 1.85 | 1 | 10
14 | 80 | CONCLUIDO | 1.4282 | 70.02 | 66.47 | 104.95 | 1.48 | 38 | 179.46 | 50.28 | 15 | 36 | 34.18 | 22367.38 | 771.7 | 1222.39 | 228.42 | 158.19 | 29178.82 | 0.69 | 0.87 | 18.87 | 1.71 | 1 | 10
15 | 80 | CONCLUIDO | 1.4317 | 69.85 | 66.36 | 110.6 | 1.57 | 36 | 180.95 | 50.28 | 16 | 34 | 34.67 | 22551.28 | 766.3 | 1222.44 | 224.8 | 158.19 | 27375.52 | 0.7 | 0.87 | 18.86 | 1.6 | 1 | 10
16 | 80 | CONCLUIDO | 1.4367 | 69.6 | 66.22 | 120.39 | 1.65 | 33 | 182.45 | 50.28 | 17 | 31 | 35.17 | 22735.98 | 759.54 | 1222.48 | 219.94 | 158.19 | 24964.73 | 0.72 | 0.88 | 18.86 | 1.46 | 1 | 10
17 | 80 | CONCLUIDO | 1.4398 | 69.45 | 66.13 | 127.99 | 1.74 | 31 | 183.95 | 50.28 | 18 | 29 | 35.67 | 22921.24 | 754.14 | 1222.32 | 217.08 | 158.19 | 23541.58 | 0.73 | 0.88 | 18.85 | 1.37 | 1 | 10
18 | 80 | CONCLUIDO | 1.4416 | 69.37 | 66.08 | 132.15 | 1.82 | 30 | 185.46 | 50.28 | 19 | 28 | 36.18 | 23107.19 | 750.91 | 1222.33 | 215.48 | 158.19 | 22745.08 | 0.73 | 0.88 | 18.85 | 1.32 | 1 | 10
19 | 80 | CONCLUIDO | 1.4447 | 69.22 | 65.99 | 141.42 | 1.9 | 28 | 186.97 | 50.28 | 20 | 26 | 36.69 | 23293.82 | 746.54 | 1222.35 | 212.62 | 158.19 | 21325.28 | 0.74 | 0.88 | 18.85 | 1.24 | 1 | 10
20 | 80 | CONCLUIDO | 1.4466 | 69.13 | 65.93 | 146.52 | 1.98 | 27 | 188.49 | 50.28 | 21 | 25 | 37.21 | 23481.16 | 741.64 | 1222.3 | 210.62 | 158.19 | 20330.12 | 0.75 | 0.88 | 18.84 | 1.18 | 1 | 10
21 | 80 | CONCLUIDO | 1.4495 | 68.99 | 65.86 | 158.07 | 2.05 | 25 | 190.01 | 50.28 | 22 | 23 | 37.74 | 23669.2 | 734.62 | 1222.34 | 207.85 | 158.19 | 18955.87 | 0.76 | 0.88 | 18.85 | 1.11 | 1 | 10
22 | 80 | CONCLUIDO | 1.4512 | 68.91 | 65.81 | 164.52 | 2.13 | 24 | 191.55 | 50.28 | 23 | 22 | 38.27 | 23857.96 | 733.28 | 1222.33 | 206.15 | 158.19 | 18112.84 | 0.77 | 0.88 | 18.84 | 1.05 | 1 | 10
23 | 80 | CONCLUIDO | 1.4525 | 68.84 | 65.78 | 171.6 | 2.21 | 23 | 193.08 | 50.28 | 24 | 21 | 38.8 | 24047.45 | 727.72 | 1222.31 | 205.13 | 158.19 | 17608.32 | 0.77 | 0.88 | 18.84 | 1.02 | 1 | 10
24 | 80 | CONCLUIDO | 1.455 | 68.73 | 65.7 | 179.17 | 2.28 | 22 | 194.62 | 50.28 | 25 | 20 | 39.34 | 24237.67 | 723.25 | 1222.33 | 202.41 | 158.19 | 16250.98 | 0.78 | 0.88 | 18.84 | 0.94 | 1 | 10
25 | 80 | CONCLUIDO | 1.4562 | 68.67 | 65.67 | 187.63 | 2.35 | 21 | 196.17 | 50.28 | 26 | 19 | 39.89 | 24428.62 | 718.96 | 1222.41 | 201.54 | 158.19 | 15821.11 | 0.78 | 0.88 | 18.84 | 0.91 | 1 | 10
26 | 80 | CONCLUIDO | 1.4576 | 68.61 | 65.64 | 196.91 | 2.42 | 20 | 197.73 | 50.28 | 27 | 18 | 40.45 | 24620.33 | 713.19 | 1222.32 | 200.25 | 158.19 | 15182.03 | 0.79 | 0.88 | 18.84 | 0.88 | 1 | 10
27 | 80 | CONCLUIDO | 1.458 | 68.59 | 65.62 | 196.85 | 2.49 | 20 | 199.29 | 50.28 | 28 | 18 | 41.01 | 24812.8 | 708.66 | 1222.34 | 199.98 | 158.19 | 15046.54 | 0.79 | 0.88 | 18.83 | 0.86 | 1 | 10
28 | 80 | CONCLUIDO | 1.4596 | 68.51 | 65.58 | 207.09 | 2.56 | 19 | 200.85 | 50.28 | 29 | 16 | 41.57 | 25006.03 | 704 | 1222.35 | 198.42 | 158.19 | 14272 | 0.8 | 0.88 | 18.83 | 0.82 | 1 | 10
29 | 80 | CONCLUIDO | 1.4613 | 68.43 | 65.53 | 218.43 | 2.63 | 18 | 202.43 | 50.28 | 30 | 15 | 42.15 | 25200.04 | 700.31 | 1222.31 | 196.73 | 158.19 | 13432.32 | 0.8 | 0.89 | 18.83 | 0.77 | 1 | 10
30 | 80 | CONCLUIDO | 1.4611 | 68.44 | 65.54 | 218.46 | 2.7 | 18 | 204.01 | 50.28 | 31 | 14 | 42.73 | 25394.96 | 693.34 | 1222.43 | 196.9 | 158.19 | 13518.39 | 0.8 | 0.89 | 18.84 | 0.78 | 1 | 10
31 | 80 | CONCLUIDO | 1.4628 | 68.36 | 65.49 | 231.14 | 2.76 | 17 | 205.59 | 50.28 | 32 | 7 | 43.31 | 25590.57 | 694.69 | 1222.39 | 195.14 | 158.19 | 12642.72 | 0.81 | 0.89 | 18.84 | 0.73 | 1 | 10
32 | 80 | CONCLUIDO | 1.4624 | 68.38 | 65.51 | 231.2 | 2.83 | 17 | 207.19 | 50.28 | 33 | 4 | 43.91 | 25786.97 | 697.18 | 1222.33 | 195.59 | 158.19 | 12868.44 | 0.81 | 0.89 | 18.84 | 0.75 | 1 | 10
33 | 80 | CONCLUIDO | 1.4624 | 68.38 | 65.51 | 231.21 | 2.89 | 17 | 208.78 | 50.28 | 34 | 1 | 44.5 | 25984.2 | 699.35 | 1222.34 | 195.39 | 158.19 | 12766.89 | 0.81 | 0.89 | 18.85 | 0.75 | 1 | 10
34 | 80 | CONCLUIDO | 1.4623 | 68.39 | 65.51 | 231.23 | 2.96 | 17 | 210.39 | 50.28 | 35 | 0 | 45.11 | 26182.25 | 703.49 | 1222.39 | 195.56 | 158.19 | 12851.19 | 0.81 | 0.89 | 18.85 | 0.76 | 1 | 10

## RESULTADOS_5
Unnamed: 0 | Volume de calda [L] | STATUS | Capacidade operacional [ha/h] | Tempo de missao [h] | Tempo util [h] | Tempo por voo [min] | Autonomia Projetada [h] | N° Voos | MTOW [kg] | Massa Estrutura [kg] | Combustível [kg] | Abastecimentos | Massa gerador | Potência gerador [W] | Combustível consumido [L] | Calda cons [L] | Distância percorrida [km] | Distância Pulverizando [km] | RTL ACUMULADO[m] | EOC [km/km] | EOC [h/h] | Tempo de manobra [h] | Tempo rtl_rtw [h] | V pulv [m/s] | V desloc [m/s]
0 | 35 | CONCLUIDO | 1.0028 | 99.72 | 89.04 | 10.48 | 0.22 | 510 | 80.84 | 35.1 | 1 | 508 | 9.74 | 10204.21 | 699.93 | 1223.8 | 993.62 | 158.19 | 409419.63 | 0.16 | 0.65 | 19.63 | 24.25 | 1 | 10
1 | 35 | CONCLUIDO | 1.2524 | 79.85 | 74.37 | 21.45 | 0.43 | 208 | 82.04 | 35.1 | 2 | 206 | 9.94 | 10352.53 | 575.03 | 1222.72 | 495.79 | 158.19 | 162013.97 | 0.32 | 0.78 | 19.14 | 9.6 | 1 | 10
2 | 35 | CONCLUIDO | 1.3365 | 74.82 | 70.69 | 32.63 | 0.63 | 130 | 83.25 | 35.1 | 3 | 128 | 10.15 | 10501.19 | 536.56 | 1222.65 | 371.12 | 158.19 | 100066.98 | 0.43 | 0.82 | 19.02 | 5.93 | 1 | 10
3 | 35 | CONCLUIDO | 1.3797 | 72.48 | 68.99 | 44.51 | 0.83 | 93 | 84.46 | 35.1 | 4 | 91 | 10.36 | 10650.22 | 513.01 | 1222.58 | 313.88 | 158.19 | 71632.52 | 0.5 | 0.84 | 18.94 | 4.22 | 1 | 10
4 | 35 | CONCLUIDO | 1.4057 | 71.14 | 68.01 | 56.67 | 1.02 | 72 | 85.67 | 35.1 | 5 | 70 | 10.57 | 10799.59 | 494.74 | 1222.52 | 280.65 | 158.19 | 55119.86 | 0.56 | 0.85 | 18.92 | 3.25 | 1 | 10
5 | 35 | CONCLUIDO | 1.4224 | 70.3 | 67.39 | 68.54 | 1.21 | 59 | 86.88 | 35.1 | 6 | 57 | 10.78 | 10949.33 | 478.08 | 1222.44 | 259.74 | 158.19 | 44733.16 | 0.61 | 0.86 | 18.9 | 2.64 | 1 | 10
6 | 35 | CONCLUIDO | 1.4351 | 69.68 | 66.94 | 81.97 | 1.39 | 49 | 88.1 | 35.1 | 7 | 47 | 11 | 11099.43 | 464.71 | 1222.38 | 244.45 | 158.19 | 37135.5 | 0.65 | 0.87 | 18.88 | 2.19 | 1 | 10
7 | 35 | CONCLUIDO | 1.4442 | 69.24 | 66.63 | 95.18 | 1.57 | 42 | 89.32 | 35.1 | 8 | 39 | 11.22 | 11249.89 | 449.75 | 1222.34 | 233.87 | 158.19 | 31882.25 | 0.68 | 0.87 | 18.87 | 1.87 | 1 | 10
8 | 35 | CONCLUIDO | 1.45 | 68.96 | 66.43 | 107.73 | 1.75 | 37 | 90.54 | 35.1 | 9 | 14 | 11.44 | 11400.71 | 438.88 | 1222.44 | 226.43 | 158.19 | 28185.08 | 0.7 | 0.87 | 18.89 | 1.68 | 1 | 10
9 | 35 | CONCLUIDO | 1.4511 | 68.91 | 66.4 | 110.67 | 1.91 | 36 | 91.77 | 35.1 | 10 | 0 | 11.67 | 11551.91 | 440.94 | 1222.52 | 224.35 | 158.19 | 27152.8 | 0.71 | 0.87 | 18.91 | 1.64 | 1 | 10

## RESULTADOS_8
Unnamed: 0 | Volume de calda [L] | STATUS | Capacidade operacional [ha/h] | Tempo de missao [h] | Tempo util [h] | Tempo por voo [min] | Autonomia Projetada [h] | N° Voos | MTOW [kg] | Massa Estrutura [kg] | Combustível [kg] | Abastecimentos | Massa gerador | Potência gerador [W] | Combustível consumido [L] | Calda cons [L] | Distância percorrida [km] | Distância Pulverizando [km] | RTL ACUMULADO[m] | EOC [km/km] | EOC [h/h] | Tempo de manobra [h] | Tempo rtl_rtw [h] | V pulv [m/s] | V desloc [m/s]
0 | 50 | CONCLUIDO | 0.8711 | 114.8 | 97.63 | 8.6 | 0.16 | 681 | 107.41 | 41.65 | 1 | 679 | 14.77 | 13481.73 | 933.06 | 1224.36 | 1283.93 | 158.19 | 553719.41 | 0.12 | 0.59 | 19.94 | 32.82 | 1 | 10
1 | 50 | CONCLUIDO | 1.1764 | 85 | 77.08 | 17.45 | 0.32 | 265 | 108.68 | 41.65 | 2 | 263 | 15.03 | 13638.32 | 730.56 | 1223.08 | 586.88 | 158.19 | 207272.21 | 0.27 | 0.75 | 19.26 | 12.31 | 1 | 10
2 | 50 | CONCLUIDO | 1.2827 | 77.96 | 72.28 | 26.44 | 0.48 | 164 | 109.96 | 41.65 | 3 | 162 | 15.31 | 13795.21 | 678.1 | 1222.76 | 425.59 | 158.19 | 127130.06 | 0.37 | 0.8 | 19.05 | 7.51 | 1 | 10
3 | 50 | CONCLUIDO | 1.3379 | 74.74 | 70.08 | 35.64 | 0.63 | 118 | 111.23 | 41.65 | 4 | 116 | 15.58 | 13952.52 | 650.36 | 1222.54 | 351.13 | 158.19 | 90130.34 | 0.45 | 0.83 | 18.99 | 5.32 | 1 | 10
4 | 50 | CONCLUIDO | 1.3696 | 73.01 | 68.93 | 44.96 | 0.78 | 92 | 112.51 | 41.65 | 5 | 90 | 15.86 | 14110.24 | 632.46 | 1222.4 | 311.99 | 158.19 | 70690.54 | 0.51 | 0.84 | 18.95 | 4.17 | 1 | 10
5 | 50 | CONCLUIDO | 1.3914 | 71.87 | 68.17 | 54.53 | 0.93 | 75 | 113.79 | 41.65 | 6 | 73 | 16.14 | 14268.39 | 617.8 | 1222.42 | 286.08 | 158.19 | 57824.56 | 0.55 | 0.85 | 18.92 | 3.41 | 1 | 10
6 | 50 | CONCLUIDO | 1.4079 | 71.03 | 67.59 | 64.37 | 1.07 | 63 | 115.08 | 41.65 | 7 | 61 | 16.43 | 14426.96 | 605.16 | 1222.48 | 266.27 | 158.19 | 47977.98 | 0.59 | 0.86 | 18.91 | 2.83 | 1 | 10
7 | 50 | CONCLUIDO | 1.4183 | 70.5 | 67.25 | 73.36 | 1.21 | 55 | 116.37 | 41.65 | 8 | 53 | 16.72 | 14585.96 | 594.55 | 1222.38 | 254.8 | 158.19 | 42283.72 | 0.62 | 0.86 | 18.9 | 2.49 | 1 | 10
8 | 50 | CONCLUIDO | 1.428 | 70.03 | 66.93 | 83.66 | 1.35 | 48 | 117.66 | 41.65 | 9 | 46 | 17.01 | 14745.39 | 584.31 | 1222.5 | 244.05 | 158.19 | 36944.14 | 0.65 | 0.87 | 18.88 | 2.17 | 1 | 10
9 | 50 | CONCLUIDO | 1.4352 | 69.68 | 66.68 | 93.05 | 1.48 | 43 | 118.96 | 41.65 | 10 | 41 | 17.31 | 14905.25 | 573.65 | 1222.46 | 235.87 | 158.19 | 32879.64 | 0.67 | 0.87 | 18.87 | 1.93 | 1 | 10
10 | 50 | CONCLUIDO | 1.4423 | 69.33 | 66.45 | 104.92 | 1.61 | 38 | 120.26 | 41.65 | 11 | 36 | 17.61 | 15065.56 | 564.18 | 1222.33 | 228.08 | 158.19 | 29005.33 | 0.69 | 0.87 | 18.86 | 1.69 | 1 | 10
11 | 50 | CONCLUIDO | 1.4483 | 69.05 | 66.26 | 116.92 | 1.74 | 34 | 121.56 | 41.65 | 12 | 32 | 17.91 | 15226.31 | 551.71 | 1222.38 | 221.5 | 158.19 | 25736.74 | 0.71 | 0.88 | 18.85 | 1.5 | 1 | 10
12 | 50 | CONCLUIDO | 1.4521 | 68.87 | 66.14 | 128.01 | 1.87 | 31 | 122.87 | 41.65 | 13 | 29 | 18.22 | 15387.5 | 543.66 | 1222.3 | 217.22 | 158.19 | 23614.21 | 0.73 | 0.88 | 18.86 | 1.38 | 1 | 10
13 | 50 | CONCLUIDO | 1.4554 | 68.71 | 66.03 | 136.61 | 1.99 | 29 | 124.18 | 41.65 | 14 | 24 | 18.53 | 15549.15 | 534.91 | 1222.32 | 213.61 | 158.19 | 21819.7 | 0.74 | 0.88 | 18.85 | 1.27 | 1 | 10
14 | 50 | CONCLUIDO | 1.4583 | 68.57 | 65.93 | 146.52 | 2.11 | 27 | 125.49 | 41.65 | 15 | 17 | 18.84 | 15711.24 | 528.98 | 1222.33 | 210.31 | 158.19 | 20178.5 | 0.75 | 0.88 | 18.85 | 1.18 | 1 | 10
15 | 50 | CONCLUIDO | 1.4593 | 68.53 | 65.91 | 152.1 | 2.23 | 26 | 126.81 | 41.65 | 16 | 5 | 19.16 | 15873.8 | 527.44 | 1222.55 | 208.52 | 158.19 | 19287.05 | 0.76 | 0.88 | 18.88 | 1.15 | 1 | 10
16 | 50 | CONCLUIDO | 1.4593 | 68.53 | 65.91 | 152.11 | 2.34 | 26 | 128.13 | 41.65 | 17 | 0 | 19.48 | 16036.82 | 531.73 | 1222.64 | 208.46 | 158.19 | 19257.76 | 0.76 | 0.88 | 18.88 | 1.16 | 1 | 10

## RESULTADOS_3
Unnamed: 0 | Volume de calda [L] | STATUS | Capacidade operacional [ha/h] | Tempo de missao [h] | Tempo util [h] | Tempo por voo [min] | Autonomia Projetada [h] | N° Voos | MTOW [kg] | Massa Estrutura [kg] | Combustível [kg] | Abastecimentos | Massa gerador | Potência gerador [W] | Combustível consumido [L] | Calda cons [L] | Distância percorrida [km] | Distância Pulverizando [km] | RTL ACUMULADO[m] | EOC [km/km] | EOC [h/h] | Tempo de manobra [h] | Tempo rtl_rtw [h] | V pulv [m/s] | V desloc [m/s]
0 | 25 | CONCLUIDO | 1.1063 | 90.39 | 83.17 | 12.76 | 0.28 | 391 | 61.76 | 28.92 | 1 | 389 | 6.84 | 7851.41 | 537.86 | 1223.51 | 793.68 | 158.19 | 310042.89 | 0.2 | 0.7 | 19.45 | 18.39 | 1 | 10
1 | 25 | CONCLUIDO | 1.3097 | 76.35 | 72.28 | 26.44 | 0.55 | 164 | 62.92 | 28.92 | 2 | 162 | 7 | 7994.37 | 453.28 | 1222.79 | 425.97 | 158.19 | 127321.15 | 0.37 | 0.8 | 19.04 | 7.51 | 1 | 10
2 | 25 | CONCLUIDO | 1.3768 | 72.63 | 69.42 | 40.84 | 0.81 | 102 | 64.08 | 28.92 | 3 | 100 | 7.16 | 8137.65 | 420.72 | 1222.5 | 328.32 | 158.19 | 78807.49 | 0.48 | 0.84 | 18.97 | 4.66 | 1 | 10
3 | 25 | CONCLUIDO | 1.4106 | 70.89 | 68.08 | 55.96 | 1.07 | 73 | 65.25 | 28.92 | 4 | 71 | 7.33 | 8281.25 | 397.75 | 1222.46 | 282.56 | 158.19 | 56072.86 | 0.56 | 0.85 | 18.94 | 3.32 | 1 | 10
4 | 25 | CONCLUIDO | 1.4308 | 69.89 | 67.32 | 72.13 | 1.31 | 56 | 66.42 | 28.92 | 5 | 50 | 7.49 | 8425.16 | 376.75 | 1222.46 | 257.03 | 158.19 | 43390.25 | 0.62 | 0.86 | 18.9 | 2.56 | 1 | 10
5 | 25 | CONCLUIDO | 1.4382 | 69.53 | 67.04 | 80.45 | 1.55 | 50 | 67.59 | 28.92 | 6 | 1 | 7.66 | 8569.4 | 370.92 | 1222.82 | 245.18 | 158.19 | 37499.53 | 0.65 | 0.87 | 18.96 | 2.28 | 1 | 10
6 | 25 | CONCLUIDO | 1.4382 | 69.53 | 67.04 | 80.45 | 1.78 | 50 | 68.76 | 28.92 | 7 | 0 | 7.83 | 8713.95 | 376.8 | 1222.72 | 245.31 | 158.19 | 37561.92 | 0.64 | 0.87 | 18.96 | 2.28 | 1 | 10

## RESULTADOS_15
Unnamed: 0 | Volume de calda [L] | STATUS | Capacidade operacional [ha/h] | Tempo de missao [h] | Tempo util [h] | Tempo por voo [min] | Autonomia Projetada [h] | N° Voos | MTOW [kg] | Massa Estrutura [kg] | Combustível [kg] | Abastecimentos | Massa gerador | Potência gerador [W] | Combustível consumido [L] | Calda cons [L] | Distância percorrida [km] | Distância Pulverizando [km] | RTL ACUMULADO[m] | EOC [km/km] | EOC [h/h] | Tempo de manobra [h] | Tempo rtl_rtw [h] | V pulv [m/s] | V desloc [m/s]
0 | 85 | CONCLUIDO | 0.609 | 164.19 | 122.68 | 6.37 | 0.11 | 1155 | 167.88 | 51.39 | 1 | 1153 | 30.49 | 20939.59 | 1570.25 | 1225.5 | 2138.12 | 158.19 | 978441.74 | 0.07 | 0.47 | 20.71 | 57.84 | 1 | 10
1 | 85 | CONCLUIDO | 1.0186 | 98.17 | 82.79 | 12.94 | 0.21 | 384 | 169.33 | 51.39 | 2 | 382 | 30.94 | 21118.46 | 1058.29 | 1223.34 | 781.18 | 158.19 | 303825.03 | 0.2 | 0.7 | 19.42 | 18 | 1 | 10
2 | 85 | CONCLUIDO | 1.165 | 85.83 | 75.56 | 19.46 | 0.31 | 233 | 170.79 | 51.39 | 3 | 231 | 31.4 | 21297.94 | 963.02 | 1222.7 | 536.12 | 158.19 | 182053.29 | 0.3 | 0.77 | 19.19 | 10.8 | 1 | 10
3 | 85 | CONCLUIDO | 1.2425 | 80.48 | 72.45 | 26.03 | 0.41 | 167 | 172.25 | 51.39 | 4 | 165 | 31.86 | 21478.05 | 919.73 | 1222.73 | 430.4 | 158.19 | 129521.11 | 0.37 | 0.8 | 19.08 | 7.68 | 1 | 10
4 | 85 | CONCLUIDO | 1.2908 | 77.47 | 70.69 | 32.63 | 0.51 | 130 | 173.71 | 51.39 | 5 | 128 | 32.32 | 21658.78 | 894.05 | 1222.55 | 371.22 | 158.19 | 100116.7 | 0.43 | 0.82 | 19.02 | 5.93 | 1 | 10
5 | 85 | CONCLUIDO | 1.3237 | 75.54 | 69.58 | 39.38 | 0.61 | 106 | 175.18 | 51.39 | 6 | 104 | 32.79 | 21840.16 | 876.1 | 1222.68 | 333.42 | 158.19 | 81335.89 | 0.47 | 0.83 | 18.98 | 4.82 | 1 | 10
6 | 85 | CONCLUIDO | 1.3461 | 74.29 | 68.87 | 45.91 | 0.7 | 90 | 176.66 | 51.39 | 7 | 88 | 33.27 | 22022.17 | 863.87 | 1222.56 | 309.18 | 158.19 | 69296.74 | 0.51 | 0.84 | 18.96 | 4.1 | 1 | 10
7 | 85 | CONCLUIDO | 1.3639 | 73.32 | 68.3 | 52.54 | 0.8 | 78 | 178.14 | 51.39 | 8 | 76 | 33.75 | 22204.83 | 853.61 | 1222.48 | 290.63 | 158.19 | 60081.76 | 0.54 | 0.85 | 18.93 | 3.54 | 1 | 10
8 | 85 | CONCLUIDO | 1.3777 | 72.58 | 67.87 | 59.02 | 0.89 | 69 | 179.63 | 51.39 | 9 | 67 | 34.24 | 22388.15 | 844.51 | 1222.46 | 275.82 | 158.19 | 52719.92 | 0.57 | 0.85 | 18.92 | 3.11 | 1 | 10
9 | 85 | CONCLUIDO | 1.3907 | 71.91 | 67.47 | 66.36 | 0.98 | 61 | 181.12 | 51.39 | 10 | 59 | 34.73 | 22572.13 | 835.52 | 1222.42 | 262.6 | 158.19 | 46154.26 | 0.6 | 0.86 | 18.89 | 2.71 | 1 | 10
10 | 85 | CONCLUIDO | 1.3992 | 71.47 | 67.23 | 73.34 | 1.07 | 55 | 182.62 | 51.39 | 11 | 53 | 35.22 | 22756.91 | 829.06 | 1222.42 | 254.47 | 158.19 | 42117.53 | 0.62 | 0.86 | 18.89 | 2.47 | 1 | 10
11 | 85 | CONCLUIDO | 1.4054 | 71.16 | 67.06 | 78.89 | 1.16 | 51 | 184.12 | 51.39 | 12 | 49 | 35.73 | 22942.24 | 822.99 | 1222.37 | 248.2 | 158.19 | 39004.23 | 0.64 | 0.87 | 18.89 | 2.3 | 1 | 10
12 | 85 | CONCLUIDO | 1.4132 | 70.76 | 66.83 | 87.17 | 1.24 | 46 | 185.63 | 51.39 | 13 | 44 | 36.24 | 23128.27 | 816.45 | 1222.37 | 240.77 | 158.19 | 35313.65 | 0.66 | 0.87 | 18.88 | 2.07 | 1 | 10
13 | 85 | CONCLUIDO | 1.4185 | 70.5 | 66.67 | 93.03 | 1.33 | 43 | 187.14 | 51.39 | 14 | 41 | 36.75 | 23314.98 | 811.67 | 1222.42 | 235.66 | 158.19 | 32774.76 | 0.67 | 0.87 | 18.86 | 1.91 | 1 | 10
14 | 85 | CONCLUIDO | 1.4231 | 70.27 | 66.54 | 99.81 | 1.41 | 40 | 188.66 | 51.39 | 15 | 38 | 37.27 | 23502.4 | 806.4 | 1222.42 | 230.61 | 158.19 | 30263.83 | 0.69 | 0.87 | 18.88 | 1.78 | 1 | 10
15 | 85 | CONCLUIDO | 1.428 | 70.03 | 66.4 | 107.68 | 1.49 | 37 | 190.19 | 51.39 | 16 | 35 | 37.79 | 23690.52 | 801.65 | 1222.37 | 226.31 | 158.19 | 28127.09 | 0.7 | 0.87 | 18.86 | 1.65 | 1 | 10
16 | 85 | CONCLUIDO | 1.4316 | 69.85 | 66.29 | 113.65 | 1.57 | 35 | 191.72 | 51.39 | 17 | 33 | 38.33 | 23879.37 | 797.89 | 1222.38 | 222.95 | 158.19 | 26457.1 | 0.71 | 0.88 | 18.85 | 1.54 | 1 | 10
17 | 85 | CONCLUIDO | 1.4344 | 69.72 | 66.22 | 120.41 | 1.65 | 33 | 193.26 | 51.39 | 18 | 31 | 38.86 | 24068.93 | 791.79 | 1222.32 | 220.46 | 158.19 | 25223.65 | 0.72 | 0.88 | 18.85 | 1.47 | 1 | 10
18 | 85 | CONCLUIDO | 1.4375 | 69.56 | 66.14 | 128.01 | 1.73 | 31 | 194.8 | 51.39 | 19 | 29 | 39.41 | 24259.23 | 788.32 | 1222.31 | 217.36 | 158.19 | 23680.18 | 0.73 | 0.88 | 18.86 | 1.38 | 1 | 10
19 | 85 | CONCLUIDO | 1.4411 | 69.39 | 66.03 | 136.62 | 1.81 | 29 | 196.35 | 51.39 | 20 | 27 | 39.96 | 24450.27 | 781.71 | 1222.33 | 213.64 | 158.19 | 21832.08 | 0.74 | 0.88 | 18.85 | 1.28 | 1 | 10
20 | 85 | CONCLUIDO | 1.4426 | 69.32 | 66 | 141.42 | 1.88 | 28 | 197.9 | 51.39 | 21 | 26 | 40.51 | 24642.07 | 780.33 | 1222.34 | 212.74 | 158.19 | 21384.85 | 0.74 | 0.88 | 18.84 | 1.24 | 1 | 10
21 | 85 | CONCLUIDO | 1.4445 | 69.23 | 65.94 | 146.53 | 1.96 | 27 | 199.46 | 51.39 | 22 | 25 | 41.07 | 24834.62 | 775.22 | 1222.3 | 210.65 | 158.19 | 20346.8 | 0.75 | 0.88 | 18.85 | 1.18 | 1 | 10
22 | 85 | CONCLUIDO | 1.4478 | 69.07 | 65.85 | 158.04 | 2.03 | 25 | 201.03 | 51.39 | 23 | 23 | 41.64 | 25027.94 | 768.84 | 1222.31 | 207.73 | 158.19 | 18897.23 | 0.76 | 0.88 | 18.84 | 1.09 | 1 | 10
23 | 85 | CONCLUIDO | 1.45 | 68.96 | 65.78 | 164.45 | 2.1 | 24 | 202.61 | 51.39 | 24 | 22 | 42.21 | 25222.04 | 767.31 | 1222.34 | 205.34 | 158.19 | 17705.27 | 0.77 | 0.88 | 18.84 | 1.02 | 1 | 10
24 | 85 | CONCLUIDO | 1.4513 | 68.91 | 65.75 | 171.53 | 2.17 | 23 | 204.19 | 51.39 | 25 | 21 | 42.79 | 25417.05 | 762.34 | 1222.29 | 204.36 | 158.19 | 17224.75 | 0.77 | 0.88 | 18.84 | 1 | 1 | 10
25 | 85 | CONCLUIDO | 1.4533 | 68.81 | 65.69 | 179.16 | 2.24 | 22 | 205.77 | 51.39 | 26 | 20 | 43.38 | 25612.75 | 757.45 | 1222.33 | 202.4 | 158.19 | 16245.81 | 0.78 | 0.88 | 18.83 | 0.93 | 1 | 10
26 | 85 | CONCLUIDO | 1.4544 | 68.76 | 65.67 | 187.64 | 2.31 | 21 | 207.37 | 51.39 | 27 | 19 | 43.97 | 25809.25 | 753.28 | 1222.31 | 201.85 | 158.19 | 15975.07 | 0.78 | 0.88 | 18.83 | 0.92 | 1 | 10
27 | 85 | CONCLUIDO | 1.4541 | 68.77 | 65.69 | 187.68 | 2.38 | 21 | 208.97 | 51.39 | 28 | 19 | 44.57 | 26006.56 | 749.23 | 1222.36 | 202.28 | 158.19 | 16194.63 | 0.78 | 0.88 | 18.84 | 0.93 | 1 | 10
28 | 85 | CONCLUIDO | 1.456 | 68.68 | 65.63 | 196.9 | 2.45 | 20 | 210.57 | 51.39 | 29 | 18 | 45.18 | 26204.71 | 748.12 | 1222.35 | 200.25 | 158.19 | 15184.74 | 0.79 | 0.88 | 18.83 | 0.88 | 1 | 10
29 | 85 | CONCLUIDO | 1.4578 | 68.6 | 65.58 | 207.1 | 2.51 | 19 | 212.19 | 51.39 | 30 | 17 | 45.79 | 26403.69 | 742.5 | 1222.35 | 198.65 | 158.19 | 14385.47 | 0.8 | 0.88 | 18.83 | 0.82 | 1 | 10
30 | 85 | CONCLUIDO | 1.4595 | 68.51 | 65.53 | 218.44 | 2.58 | 18 | 213.81 | 51.39 | 31 | 16 | 46.41 | 26603.52 | 736.16 | 1222.3 | 196.84 | 158.19 | 13488.38 | 0.8 | 0.89 | 18.83 | 0.78 | 1 | 10
31 | 85 | CONCLUIDO | 1.4594 | 68.52 | 65.54 | 218.47 | 2.64 | 18 | 215.43 | 51.39 | 32 | 16 | 47.04 | 26804.21 | 733.04 | 1222.3 | 197.32 | 158.19 | 13727.52 | 0.8 | 0.89 | 18.83 | 0.78 | 1 | 10
32 | 85 | CONCLUIDO | 1.4615 | 68.42 | 65.47 | 231.09 | 2.7 | 17 | 217.07 | 51.39 | 33 | 15 | 47.68 | 27005.77 | 729.7 | 1222.3 | 195.19 | 158.19 | 12665.5 | 0.81 | 0.89 | 18.82 | 0.72 | 1 | 10
33 | 85 | CONCLUIDO | 1.4617 | 68.41 | 65.46 | 231.05 | 2.76 | 17 | 218.71 | 51.39 | 34 | 12 | 48.32 | 27208.22 | 726.87 | 1222.33 | 194.41 | 158.19 | 12278.66 | 0.81 | 0.89 | 18.83 | 0.71 | 1 | 10
34 | 85 | CONCLUIDO | 1.4633 | 68.34 | 65.42 | 245.33 | 2.82 | 16 | 220.36 | 51.39 | 35 | 10 | 48.97 | 27411.55 | 723.31 | 1222.39 | 192.89 | 158.19 | 11522.55 | 0.82 | 0.89 | 18.83 | 0.67 | 1 | 10
35 | 85 | CONCLUIDO | 1.4627 | 68.37 | 65.45 | 245.44 | 2.88 | 16 | 222.01 | 51.39 | 36 | 5 | 49.62 | 27615.8 | 726.36 | 1222.46 | 193.75 | 158.19 | 11953.1 | 0.82 | 0.89 | 18.84 | 0.69 | 1 | 10
36 | 85 | CONCLUIDO | 1.4626 | 68.37 | 65.46 | 245.46 | 2.94 | 16 | 223.68 | 51.39 | 37 | 3 | 50.29 | 27821.09 | 730.04 | 1222.4 | 193.87 | 158.19 | 12012.12 | 0.82 | 0.89 | 18.84 | 0.7 | 1 | 10
37 | 85 | CONCLUIDO | 1.4626 | 68.37 | 65.46 | 245.46 | 3 | 16 | 225.35 | 51.39 | 38 | 0 | 50.96 | 28027.19 | 732.9 | 1222.43 | 193.65 | 158.19 | 11902.01 | 0.82 | 0.89 | 18.85 | 0.7 | 1 | 10

## RESULTADOS_2
Unnamed: 0 | Volume de calda [L] | STATUS | Capacidade operacional [ha/h] | Tempo de missao [h] | Tempo util [h] | Tempo por voo [min] | Autonomia Projetada [h] | N° Voos | MTOW [kg] | Massa Estrutura [kg] | Combustível [kg] | Abastecimentos | Massa gerador | Potência gerador [W] | Combustível consumido [L] | Calda cons [L] | Distância percorrida [km] | Distância Pulverizando [km] | RTL ACUMULADO[m] | EOC [km/km] | EOC [h/h] | Tempo de manobra [h] | Tempo rtl_rtw [h] | V pulv [m/s] | V desloc [m/s]
0 | 20 | CONCLUIDO | 1.1665 | 85.72 | 79.99 | 14.72 | 0.34 | 326 | 51.33 | 24.83 | 1 | 324 | 5.51 | 6564.78 | 448.89 | 1223.02 | 686.43 | 158.19 | 256743.53 | 0.23 | 0.73 | 19.33 | 15.22 | 1 | 10
1 | 20 | CONCLUIDO | 1.3419 | 74.52 | 71.09 | 30.91 | 0.66 | 138 | 52.47 | 24.83 | 2 | 136 | 5.64 | 6705.1 | 381.06 | 1222.58 | 384.75 | 158.19 | 106839.78 | 0.41 | 0.82 | 19.03 | 6.33 | 1 | 10
2 | 20 | CONCLUIDO | 1.4002 | 71.42 | 68.63 | 48.45 | 0.97 | 85 | 53.61 | 24.83 | 3 | 83 | 5.78 | 6845.59 | 348.47 | 1222.44 | 301.9 | 158.19 | 65681.79 | 0.52 | 0.85 | 18.94 | 3.87 | 1 | 10
3 | 20 | CONCLUIDO | 1.4249 | 70.18 | 67.66 | 64.44 | 1.27 | 63 | 54.75 | 24.83 | 4 | 12 | 5.92 | 6986.39 | 327.93 | 1222.8 | 266.7 | 158.19 | 48192.38 | 0.59 | 0.86 | 18.97 | 2.9 | 1 | 10
4 | 20 | CONCLUIDO | 1.4248 | 70.19 | 67.67 | 64.45 | 1.55 | 63 | 55.89 | 24.83 | 5 | 0 | 6.07 | 7127.49 | 333.26 | 1222.68 | 266.08 | 158.19 | 47881.8 | 0.59 | 0.86 | 18.99 | 2.91 | 1 | 10

## RESULTADOS_11
Unnamed: 0 | Volume de calda [L] | STATUS | Capacidade operacional [ha/h] | Tempo de missao [h] | Tempo util [h] | Tempo por voo [min] | Autonomia Projetada [h] | N° Voos | MTOW [kg] | Massa Estrutura [kg] | Combustível [kg] | Abastecimentos | Massa gerador | Potência gerador [W] | Combustível consumido [L] | Calda cons [L] | Distância percorrida [km] | Distância Pulverizando [km] | RTL ACUMULADO[m] | EOC [km/km] | EOC [h/h] | Tempo de manobra [h] | Tempo rtl_rtw [h] | V pulv [m/s] | V desloc [m/s]
0 | 65 | CONCLUIDO | 0.7533 | 132.75 | 107.05 | 7.43 | 0.13 | 864 | 133.21 | 46.47 | 1 | 862 | 20.75 | 16663.42 | 1179.96 | 1224.51 | 1606.14 | 158.19 | 713909.22 | 0.1 | 0.54 | 20.21 | 42.23 | 1 | 10
1 | 65 | CONCLUIDO | 1.1065 | 90.37 | 79.56 | 15.06 | 0.26 | 317 | 134.55 | 46.47 | 2 | 315 | 21.09 | 16828.84 | 873.16 | 1223.19 | 671.64 | 158.19 | 249390.97 | 0.24 | 0.73 | 19.32 | 14.79 | 1 | 10
2 | 65 | CONCLUIDO | 1.2322 | 81.16 | 73.7 | 22.79 | 0.39 | 194 | 135.9 | 46.47 | 3 | 192 | 21.43 | 16994.64 | 803.82 | 1222.88 | 473.08 | 158.19 | 150727.03 | 0.33 | 0.79 | 19.11 | 8.93 | 1 | 10
3 | 65 | CONCLUIDO | 1.2957 | 77.18 | 71.19 | 30.51 | 0.52 | 140 | 137.25 | 46.47 | 4 | 138 | 21.78 | 17160.92 | 771.33 | 1222.6 | 388.73 | 158.19 | 108820.63 | 0.41 | 0.81 | 19.01 | 6.42 | 1 | 10
4 | 65 | CONCLUIDO | 1.3356 | 74.87 | 69.73 | 38.38 | 0.64 | 109 | 138.6 | 46.47 | 5 | 107 | 22.13 | 17327.69 | 750.15 | 1222.51 | 338.32 | 158.19 | 83773.92 | 0.47 | 0.83 | 18.99 | 4.96 | 1 | 10
5 | 65 | CONCLUIDO | 1.3619 | 73.43 | 68.82 | 46.4 | 0.76 | 89 | 139.95 | 46.47 | 6 | 87 | 22.49 | 17494.97 | 735.04 | 1222.57 | 307.86 | 158.19 | 68641.82 | 0.51 | 0.84 | 18.95 | 4.06 | 1 | 10
6 | 65 | CONCLUIDO | 1.3819 | 72.36 | 68.14 | 54.51 | 0.88 | 75 | 141.31 | 46.47 | 7 | 73 | 22.85 | 17662.75 | 722.35 | 1222.53 | 285.38 | 158.19 | 57474.6 | 0.55 | 0.85 | 18.92 | 3.38 | 1 | 10
7 | 65 | CONCLUIDO | 1.3957 | 71.65 | 67.7 | 62.49 | 0.99 | 65 | 142.68 | 46.47 | 8 | 63 | 23.21 | 17831.04 | 712.29 | 1222.47 | 270.04 | 158.19 | 49854.33 | 0.59 | 0.86 | 18.91 | 2.94 | 1 | 10
8 | 65 | CONCLUIDO | 1.4075 | 71.05 | 67.31 | 70.86 | 1.11 | 57 | 144.05 | 46.47 | 9 | 55 | 23.58 | 17999.83 | 702.65 | 1222.44 | 257.42 | 158.19 | 43584.01 | 0.61 | 0.86 | 18.89 | 2.56 | 1 | 10
9 | 65 | CONCLUIDO | 1.4169 | 70.58 | 67.01 | 78.84 | 1.22 | 51 | 145.42 | 46.47 | 10 | 49 | 23.95 | 18169.15 | 694.42 | 1222.43 | 247.08 | 158.19 | 38441.4 | 0.64 | 0.87 | 18.88 | 2.25 | 1 | 10
10 | 65 | CONCLUIDO | 1.4238 | 70.24 | 66.8 | 87.13 | 1.33 | 46 | 146.8 | 46.47 | 11 | 44 | 24.33 | 18338.99 | 686.36 | 1222.37 | 239.81 | 158.19 | 34833 | 0.66 | 0.87 | 18.88 | 2.04 | 1 | 10
11 | 65 | CONCLUIDO | 1.4299 | 69.94 | 66.61 | 95.16 | 1.43 | 42 | 148.18 | 46.47 | 12 | 40 | 24.71 | 18509.36 | 679.05 | 1222.39 | 233.43 | 158.19 | 31663.98 | 0.68 | 0.87 | 18.87 | 1.85 | 1 | 10
12 | 65 | CONCLUIDO | 1.4358 | 69.65 | 66.44 | 104.9 | 1.54 | 38 | 149.56 | 46.47 | 13 | 36 | 25.1 | 18680.25 | 671.42 | 1222.36 | 227.61 | 158.19 | 28772.38 | 0.69 | 0.87 | 18.86 | 1.68 | 1 | 10
13 | 65 | CONCLUIDO | 1.4398 | 69.45 | 66.32 | 113.69 | 1.64 | 35 | 150.95 | 46.47 | 14 | 33 | 25.49 | 18851.69 | 664.93 | 1222.4 | 223.54 | 158.19 | 26753.56 | 0.71 | 0.87 | 18.86 | 1.56 | 1 | 10
14 | 65 | CONCLUIDO | 1.4429 | 69.31 | 66.23 | 120.41 | 1.74 | 33 | 152.35 | 46.47 | 15 | 31 | 25.88 | 19023.66 | 657.83 | 1222.36 | 220.65 | 158.19 | 25319.22 | 0.72 | 0.88 | 18.85 | 1.47 | 1 | 10
15 | 65 | CONCLUIDO | 1.4458 | 69.16 | 66.14 | 128.01 | 1.84 | 31 | 153.75 | 46.47 | 16 | 29 | 26.28 | 19196.18 | 651.93 | 1222.41 | 217.56 | 158.19 | 23781.31 | 0.73 | 0.88 | 18.85 | 1.38 | 1 | 10
16 | 65 | CONCLUIDO | 1.4493 | 69 | 66.03 | 136.61 | 1.94 | 29 | 155.15 | 46.47 | 17 | 27 | 26.68 | 19369.26 | 645.35 | 1222.37 | 213.94 | 158.19 | 21982.11 | 0.74 | 0.88 | 18.84 | 1.27 | 1 | 10
17 | 65 | CONCLUIDO | 1.4523 | 68.86 | 65.94 | 146.54 | 2.04 | 27 | 156.56 | 46.47 | 18 | 25 | 27.09 | 19542.89 | 638.28 | 1222.35 | 210.78 | 158.19 | 20410.65 | 0.75 | 0.88 | 18.84 | 1.18 | 1 | 10
18 | 65 | CONCLUIDO | 1.4553 | 68.71 | 65.85 | 158.05 | 2.13 | 25 | 157.97 | 46.47 | 19 | 23 | 27.5 | 19717.08 | 631.13 | 1222.37 | 207.66 | 158.19 | 18859.77 | 0.76 | 0.88 | 18.85 | 1.1 | 1 | 10
19 | 65 | CONCLUIDO | 1.4571 | 68.63 | 65.8 | 164.49 | 2.22 | 24 | 159.39 | 46.47 | 20 | 21 | 27.92 | 19891.97 | 623.14 | 1222.31 | 206.05 | 158.19 | 18064.12 | 0.77 | 0.88 | 18.83 | 1.04 | 1 | 10
20 | 65 | CONCLUIDO | 1.4602 | 68.48 | 65.71 | 179.2 | 2.31 | 22 | 160.81 | 46.47 | 21 | 20 | 28.34 | 20067.32 | 615.05 | 1222.33 | 202.78 | 158.19 | 16434.88 | 0.78 | 0.88 | 18.84 | 0.95 | 1 | 10
21 | 65 | CONCLUIDO | 1.4614 | 68.43 | 65.68 | 187.64 | 2.4 | 21 | 162.24 | 46.47 | 22 | 15 | 28.77 | 20243.25 | 610.22 | 1222.44 | 201.42 | 158.19 | 15760.8 | 0.79 | 0.88 | 18.84 | 0.92 | 1 | 10
22 | 65 | CONCLUIDO | 1.4609 | 68.45 | 65.7 | 187.71 | 2.49 | 21 | 163.67 | 46.47 | 23 | 11 | 29.2 | 20419.76 | 610.74 | 1222.33 | 202.07 | 158.19 | 16089.41 | 0.78 | 0.88 | 18.85 | 0.94 | 1 | 10
23 | 65 | CONCLUIDO | 1.463 | 68.35 | 65.63 | 196.89 | 2.58 | 20 | 165.1 | 46.47 | 24 | 3 | 29.64 | 20596.86 | 608.66 | 1222.41 | 199.46 | 158.19 | 14785.46 | 0.79 | 0.88 | 18.86 | 0.87 | 1 | 10
24 | 65 | CONCLUIDO | 1.4628 | 68.36 | 65.64 | 196.92 | 2.66 | 20 | 166.54 | 46.47 | 25 | 0 | 30.08 | 20774.56 | 613.37 | 1222.53 | 199.74 | 158.19 | 14929.05 | 0.79 | 0.88 | 18.86 | 0.88 | 1 | 10

## RESULTADOS_13
Unnamed: 0 | Volume de calda [L] | STATUS | Capacidade operacional [ha/h] | Tempo de missao [h] | Tempo util [h] | Tempo por voo [min] | Autonomia Projetada [h] | N° Voos | MTOW [kg] | Massa Estrutura [kg] | Combustível [kg] | Abastecimentos | Massa gerador | Potência gerador [W] | Combustível consumido [L] | Calda cons [L] | Distância percorrida [km] | Distância Pulverizando [km] | RTL ACUMULADO[m] | EOC [km/km] | EOC [h/h] | Tempo de manobra [h] | Tempo rtl_rtw [h] | V pulv [m/s] | V desloc [m/s]
0 | 75 | CONCLUIDO | 0.6799 | 147.07 | 114.24 | 6.85 | 0.12 | 1000 | 150.44 | 49.1 | 1 | 998 | 25.34 | 18787.76 | 1362.76 | 1225.21 | 1850.41 | 158.19 | 835364.72 | 0.09 | 0.51 | 20.44 | 49.41 | 1 | 10
1 | 75 | CONCLUIDO | 1.0614 | 94.22 | 81.22 | 13.88 | 0.23 | 351 | 151.83 | 49.1 | 2 | 349 | 25.73 | 18959.54 | 966.3 | 1223.19 | 727.21 | 158.19 | 277006.14 | 0.22 | 0.71 | 19.38 | 16.43 | 1 | 10
2 | 75 | CONCLUIDO | 1.1974 | 83.51 | 74.7 | 20.94 | 0.35 | 214 | 153.23 | 49.1 | 3 | 212 | 26.13 | 19131.85 | 884.84 | 1223.12 | 506.64 | 158.19 | 167408.31 | 0.31 | 0.78 | 19.16 | 9.92 | 1 | 10
3 | 75 | CONCLUIDO | 1.2702 | 78.73 | 71.77 | 28.15 | 0.46 | 153 | 154.63 | 49.1 | 4 | 151 | 26.53 | 19304.72 | 845.91 | 1222.77 | 408.11 | 158.19 | 118445.54 | 0.39 | 0.81 | 19.05 | 7.01 | 1 | 10
4 | 75 | CONCLUIDO | 1.3127 | 76.18 | 70.23 | 35.12 | 0.57 | 120 | 156.03 | 49.1 | 5 | 118 | 26.94 | 19478.15 | 823.43 | 1222.65 | 356.08 | 158.19 | 92598.56 | 0.44 | 0.83 | 18.99 | 5.47 | 1 | 10
5 | 75 | CONCLUIDO | 1.3425 | 74.49 | 69.22 | 42.38 | 0.67 | 98 | 157.44 | 49.1 | 6 | 96 | 27.35 | 19652.13 | 807.18 | 1222.5 | 321.4 | 158.19 | 75367.78 | 0.49 | 0.84 | 18.96 | 4.46 | 1 | 10
6 | 75 | CONCLUIDO | 1.3634 | 73.34 | 68.53 | 49.54 | 0.78 | 83 | 158.86 | 49.1 | 7 | 81 | 27.77 | 19826.68 | 794.89 | 1222.56 | 298.17 | 158.19 | 63829.58 | 0.53 | 0.85 | 18.94 | 3.77 | 1 | 10
7 | 75 | CONCLUIDO | 1.3792 | 72.5 | 68.03 | 56.69 | 0.88 | 72 | 160.28 | 49.1 | 8 | 70 | 28.19 | 20001.93 | 784.8 | 1222.48 | 281.31 | 158.19 | 55454.22 | 0.56 | 0.85 | 18.92 | 3.27 | 1 | 10
8 | 75 | CONCLUIDO | 1.393 | 71.79 | 67.59 | 64.37 | 0.99 | 63 | 161.71 | 49.1 | 9 | 61 | 28.61 | 20177.64 | 775.37 | 1222.48 | 266.12 | 158.19 | 47904.75 | 0.59 | 0.86 | 18.91 | 2.83 | 1 | 10
9 | 75 | CONCLUIDO | 1.4036 | 71.25 | 67.26 | 72.06 | 1.09 | 56 | 163.13 | 49.1 | 10 | 54 | 29.04 | 20353.94 | 766.81 | 1222.34 | 255.63 | 158.19 | 42691.73 | 0.62 | 0.86 | 18.88 | 2.5 | 1 | 10
10 | 75 | CONCLUIDO | 1.4115 | 70.85 | 67.01 | 78.84 | 1.18 | 51 | 164.57 | 49.1 | 11 | 49 | 29.47 | 20530.82 | 758.86 | 1222.51 | 246.91 | 158.19 | 38357.09 | 0.64 | 0.87 | 18.88 | 2.25 | 1 | 10
11 | 75 | CONCLUIDO | 1.4184 | 70.5 | 66.82 | 87.15 | 1.28 | 46 | 166.01 | 49.1 | 12 | 44 | 29.91 | 20708.3 | 752.83 | 1222.39 | 240.26 | 158.19 | 35059.27 | 0.66 | 0.87 | 18.88 | 2.06 | 1 | 10
12 | 75 | CONCLUIDO | 1.423 | 70.28 | 66.69 | 93.05 | 1.38 | 43 | 167.45 | 49.1 | 13 | 41 | 30.36 | 20886.38 | 747.53 | 1222.43 | 235.75 | 158.19 | 32814.98 | 0.67 | 0.87 | 18.87 | 1.93 | 1 | 10
13 | 75 | CONCLUIDO | 1.4294 | 69.96 | 66.49 | 102.29 | 1.47 | 39 | 168.9 | 49.1 | 14 | 37 | 30.81 | 21065.06 | 740.71 | 1222.39 | 229.15 | 158.19 | 29535.98 | 0.69 | 0.87 | 18.87 | 1.73 | 1 | 10
14 | 75 | CONCLUIDO | 1.4327 | 69.8 | 66.39 | 107.66 | 1.56 | 37 | 170.35 | 49.1 | 15 | 35 | 31.26 | 21244.37 | 735.12 | 1222.4 | 225.82 | 158.19 | 27884.07 | 0.7 | 0.87 | 18.87 | 1.64 | 1 | 10
15 | 75 | CONCLUIDO | 1.4372 | 69.58 | 66.26 | 116.94 | 1.65 | 34 | 171.81 | 49.1 | 16 | 32 | 31.72 | 21424.29 | 729.12 | 1222.32 | 221.52 | 158.19 | 25748.63 | 0.71 | 0.88 | 18.86 | 1.51 | 1 | 10
16 | 75 | CONCLUIDO | 1.4404 | 69.42 | 66.17 | 124.07 | 1.74 | 32 | 173.28 | 49.1 | 17 | 30 | 32.18 | 21604.83 | 723.91 | 1222.44 | 218.12 | 158.19 | 24057.46 | 0.73 | 0.88 | 18.86 | 1.41 | 1 | 10
17 | 75 | CONCLUIDO | 1.4435 | 69.27 | 66.08 | 132.16 | 1.83 | 30 | 174.75 | 49.1 | 18 | 28 | 32.65 | 21786.02 | 718.8 | 1222.31 | 215.56 | 158.19 | 22787.66 | 0.73 | 0.88 | 18.85 | 1.33 | 1 | 10
18 | 75 | CONCLUIDO | 1.4468 | 69.12 | 65.99 | 141.4 | 1.91 | 28 | 176.22 | 49.1 | 19 | 26 | 33.13 | 21967.84 | 712.73 | 1222.34 | 212.35 | 158.19 | 21192.57 | 0.74 | 0.88 | 18.84 | 1.23 | 1 | 10
19 | 75 | CONCLUIDO | 1.4485 | 69.04 | 65.94 | 146.52 | 2 | 27 | 177.7 | 49.1 | 20 | 25 | 33.61 | 22150.3 | 708.32 | 1222.36 | 210.62 | 158.19 | 20332.61 | 0.75 | 0.88 | 18.84 | 1.18 | 1 | 10
20 | 75 | CONCLUIDO | 1.4511 | 68.91 | 65.87 | 158.1 | 2.08 | 25 | 179.18 | 49.1 | 21 | 23 | 34.09 | 22333.43 | 700.73 | 1222.38 | 208.41 | 158.19 | 19238.77 | 0.76 | 0.88 | 18.84 | 1.12 | 1 | 10
21 | 75 | CONCLUIDO | 1.4533 | 68.81 | 65.8 | 164.5 | 2.16 | 24 | 180.67 | 49.1 | 22 | 22 | 34.58 | 22517.21 | 697.2 | 1222.33 | 205.88 | 158.19 | 17978.51 | 0.77 | 0.88 | 18.84 | 1.04 | 1 | 10
22 | 75 | CONCLUIDO | 1.4546 | 68.75 | 65.77 | 171.57 | 2.24 | 23 | 182.17 | 49.1 | 23 | 21 | 35.08 | 22701.78 | 691.07 | 1222.41 | 204.82 | 158.19 | 17452.26 | 0.77 | 0.88 | 18.84 | 1.01 | 1 | 10
23 | 75 | CONCLUIDO | 1.4563 | 68.67 | 65.72 | 179.24 | 2.32 | 22 | 183.67 | 49.1 | 24 | 20 | 35.58 | 22886.92 | 687.4 | 1222.44 | 203.29 | 158.19 | 16691.84 | 0.78 | 0.88 | 18.84 | 0.96 | 1 | 10
24 | 75 | CONCLUIDO | 1.4575 | 68.61 | 65.69 | 187.69 | 2.4 | 21 | 185.18 | 49.1 | 25 | 19 | 36.08 | 23072.73 | 682.63 | 1222.35 | 202.31 | 158.19 | 16205.22 | 0.78 | 0.88 | 18.84 | 0.93 | 1 | 10
25 | 75 | CONCLUIDO | 1.4594 | 68.52 | 65.63 | 196.9 | 2.47 | 20 | 186.69 | 49.1 | 26 | 17 | 36.6 | 23259.24 | 677.41 | 1222.36 | 200.39 | 158.19 | 15253.72 | 0.79 | 0.88 | 18.83 | 0.88 | 1 | 10
26 | 75 | CONCLUIDO | 1.4613 | 68.43 | 65.57 | 207.08 | 2.55 | 19 | 188.21 | 49.1 | 27 | 15 | 37.11 | 23446.45 | 670.89 | 1222.33 | 198.23 | 158.19 | 14175.92 | 0.8 | 0.88 | 18.84 | 0.82 | 1 | 10
27 | 75 | CONCLUIDO | 1.4609 | 68.45 | 65.6 | 207.15 | 2.62 | 19 | 189.73 | 49.1 | 28 | 15 | 37.64 | 23634.36 | 665.5 | 1222.33 | 199.06 | 158.19 | 14593.33 | 0.79 | 0.88 | 18.84 | 0.84 | 1 | 10
28 | 75 | CONCLUIDO | 1.4628 | 68.36 | 65.54 | 218.45 | 2.69 | 18 | 191.26 | 49.1 | 29 | 8 | 38.17 | 23822.99 | 667.09 | 1222.32 | 196.52 | 158.19 | 13326.22 | 0.8 | 0.89 | 18.85 | 0.78 | 1 | 10
29 | 75 | CONCLUIDO | 1.4624 | 68.38 | 65.55 | 218.51 | 2.76 | 18 | 192.8 | 49.1 | 30 | 3 | 38.7 | 24012.34 | 668.33 | 1222.5 | 197.12 | 158.19 | 13628.44 | 0.8 | 0.88 | 18.85 | 0.8 | 1 | 10
30 | 75 | CONCLUIDO | 1.4624 | 68.38 | 65.55 | 218.51 | 2.83 | 18 | 194.34 | 49.1 | 31 | 1 | 39.24 | 24202.42 | 671.22 | 1222.5 | 196.83 | 158.19 | 13480.68 | 0.8 | 0.88 | 18.85 | 0.8 | 1 | 10
31 | 75 | CONCLUIDO | 1.4624 | 68.38 | 65.55 | 218.51 | 2.9 | 18 | 195.89 | 49.1 | 32 | 0 | 39.79 | 24393.24 | 675.92 | 1222.44 | 196.9 | 158.19 | 13515.89 | 0.8 | 0.88 | 18.85 | 0.8 | 1 | 10

## RESULTADOS_17
Unnamed: 0 | Volume de calda [L] | STATUS | Capacidade operacional [ha/h] | Tempo de missao [h] | Tempo util [h] | Tempo por voo [min] | Autonomia Projetada [h] | N° Voos | MTOW [kg] | Massa Estrutura [kg] | Combustível [kg] | Abastecimentos | Massa gerador | Potência gerador [W] | Combustível consumido [L] | Calda cons [L] | Distância percorrida [km] | Distância Pulverizando [km] | RTL ACUMULADO[m] | EOC [km/km] | EOC [h/h] | Tempo de manobra [h] | Tempo rtl_rtw [h] | V pulv [m/s] | V desloc [m/s]
0 | 95 | CONCLUIDO | 0.5416 | 184.65 | 132.53 | 5.96 | 0.1 | 1334 | 185.69 | 53.44 | 1 | 1332 | 36.26 | 23136.14 | 1808.7 | 1225.73 | 2477.24 | 158.19 | 1147105.83 | 0.06 | 0.44 | 20.93 | 67.68 | 1 | 10
1 | 95 | CONCLUIDO | 0.9748 | 102.58 | 84.52 | 12.1 | 0.19 | 419 | 187.21 | 53.44 | 2 | 417 | 36.77 | 23322.88 | 1153.19 | 1223.66 | 840.37 | 158.19 | 333247.79 | 0.19 | 0.69 | 19.47 | 19.73 | 1 | 10
2 | 95 | CONCLUIDO | 1.1322 | 88.32 | 76.48 | 18.21 | 0.28 | 252 | 188.73 | 53.44 | 3 | 250 | 37.29 | 23510.33 | 1041.17 | 1222.97 | 566.88 | 158.19 | 197337.62 | 0.28 | 0.76 | 19.22 | 11.7 | 1 | 10
3 | 95 | CONCLUIDO | 1.2156 | 82.26 | 73.1 | 24.37 | 0.37 | 180 | 190.25 | 53.44 | 4 | 178 | 37.82 | 23698.48 | 992.38 | 1222.82 | 452.32 | 158.19 | 140415.12 | 0.35 | 0.79 | 19.11 | 8.33 | 1 | 10
4 | 95 | CONCLUIDO | 1.268 | 78.86 | 71.18 | 30.51 | 0.46 | 140 | 191.78 | 53.44 | 5 | 138 | 38.35 | 23887.36 | 963.58 | 1222.62 | 388.3 | 158.19 | 108609.35 | 0.41 | 0.82 | 19.02 | 6.42 | 1 | 10
5 | 95 | CONCLUIDO | 1.3046 | 76.65 | 69.94 | 36.81 | 0.55 | 114 | 193.32 | 53.44 | 6 | 112 | 38.89 | 24076.95 | 943.94 | 1222.51 | 345.67 | 158.19 | 87420.06 | 0.46 | 0.83 | 18.99 | 5.18 | 1 | 10
6 | 95 | CONCLUIDO | 1.3295 | 75.22 | 69.14 | 42.76 | 0.64 | 97 | 194.86 | 53.44 | 7 | 95 | 39.43 | 24267.28 | 930.2 | 1222.56 | 319.22 | 158.19 | 74282.35 | 0.5 | 0.84 | 18.95 | 4.37 | 1 | 10
7 | 95 | CONCLUIDO | 1.3479 | 74.19 | 68.6 | 49 | 0.72 | 84 | 196.41 | 53.44 | 8 | 82 | 39.98 | 24458.36 | 920.12 | 1222.51 | 300.42 | 158.19 | 64944.88 | 0.53 | 0.85 | 18.94 | 3.84 | 1 | 10
8 | 95 | CONCLUIDO | 1.3643 | 73.3 | 68.08 | 55.2 | 0.81 | 74 | 197.97 | 53.44 | 9 | 72 | 40.53 | 24650.18 | 910.09 | 1222.5 | 282.97 | 158.19 | 56272.88 | 0.56 | 0.85 | 18.92 | 3.31 | 1 | 10
9 | 95 | CONCLUIDO | 1.3762 | 72.67 | 67.74 | 61.58 | 0.89 | 66 | 199.53 | 53.44 | 10 | 64 | 41.1 | 24842.77 | 903.13 | 1222.41 | 271.65 | 158.19 | 50654.69 | 0.58 | 0.86 | 18.91 | 2.98 | 1 | 10
10 | 95 | CONCLUIDO | 1.3849 | 72.21 | 67.5 | 67.5 | 0.97 | 60 | 201.1 | 53.44 | 11 | 58 | 41.66 | 25036.12 | 896.91 | 1222.47 | 263.78 | 158.19 | 46746.73 | 0.6 | 0.86 | 18.9 | 2.75 | 1 | 10
11 | 95 | CONCLUIDO | 1.3935 | 71.76 | 67.25 | 73.36 | 1.05 | 55 | 202.67 | 53.44 | 12 | 53 | 42.24 | 25230.25 | 890.81 | 1222.43 | 254.64 | 158.19 | 42203.04 | 0.62 | 0.86 | 18.9 | 2.49 | 1 | 10
12 | 95 | CONCLUIDO | 1.4018 | 71.34 | 67.01 | 80.41 | 1.13 | 50 | 204.25 | 53.44 | 13 | 48 | 42.82 | 25425.3 | 885.14 | 1222.38 | 246.82 | 158.19 | 38315.08 | 0.64 | 0.87 | 18.88 | 2.25 | 1 | 10
13 | 95 | CONCLUIDO | 1.4085 | 71 | 66.82 | 87.15 | 1.21 | 46 | 205.84 | 53.44 | 14 | 44 | 43.4 | 25621.03 | 878.82 | 1222.39 | 240.61 | 158.19 | 35234.11 | 0.66 | 0.87 | 18.87 | 2.06 | 1 | 10
14 | 95 | CONCLUIDO | 1.4135 | 70.74 | 66.67 | 93.03 | 1.28 | 43 | 207.43 | 53.44 | 15 | 41 | 44 | 25817.56 | 875.19 | 1222.34 | 235.22 | 158.19 | 32552.3 | 0.67 | 0.87 | 18.88 | 1.92 | 1 | 10
15 | 95 | CONCLUIDO | 1.4184 | 70.5 | 66.55 | 99.82 | 1.36 | 40 | 209.03 | 53.44 | 16 | 38 | 44.6 | 26014.91 | 869.93 | 1222.48 | 231.22 | 158.19 | 30565.92 | 0.68 | 0.87 | 18.86 | 1.79 | 1 | 10
16 | 95 | CONCLUIDO | 1.4217 | 70.34 | 66.45 | 104.93 | 1.43 | 38 | 210.64 | 53.44 | 17 | 36 | 45.21 | 26213.09 | 867.13 | 1222.4 | 227.81 | 158.19 | 28870.76 | 0.69 | 0.87 | 18.87 | 1.7 | 1 | 10
17 | 95 | CONCLUIDO | 1.4253 | 70.16 | 66.35 | 110.59 | 1.51 | 36 | 212.25 | 53.44 | 18 | 34 | 45.82 | 26412.11 | 863.21 | 1222.43 | 224.6 | 158.19 | 27278.49 | 0.7 | 0.87 | 18.86 | 1.59 | 1 | 10
18 | 95 | CONCLUIDO | 1.4285 | 70 | 66.27 | 116.94 | 1.58 | 34 | 213.87 | 53.44 | 19 | 32 | 46.44 | 26611.98 | 858.79 | 1222.37 | 221.79 | 158.19 | 25880.22 | 0.71 | 0.88 | 18.85 | 1.51 | 1 | 10
19 | 95 | CONCLUIDO | 1.432 | 69.83 | 66.17 | 124.08 | 1.65 | 32 | 215.5 | 53.44 | 20 | 30 | 47.07 | 26812.71 | 855.42 | 1222.32 | 218.41 | 158.19 | 24202.1 | 0.72 | 0.88 | 18.86 | 1.42 | 1 | 10
20 | 95 | CONCLUIDO | 1.4335 | 69.76 | 66.13 | 128 | 1.72 | 31 | 217.14 | 53.44 | 21 | 29 | 47.7 | 27014.3 | 851.82 | 1222.31 | 217.4 | 158.19 | 23703.65 | 0.73 | 0.88 | 18.85 | 1.38 | 1 | 10
21 | 95 | CONCLUIDO | 1.4373 | 69.58 | 66.03 | 136.61 | 1.79 | 29 | 218.78 | 53.44 | 22 | 27 | 48.34 | 27216.79 | 848.16 | 1222.35 | 213.67 | 158.19 | 21845.15 | 0.74 | 0.88 | 18.85 | 1.27 | 1 | 10
22 | 95 | CONCLUIDO | 1.439 | 69.49 | 65.98 | 141.39 | 1.85 | 28 | 220.43 | 53.44 | 23 | 26 | 48.99 | 27420.16 | 845.88 | 1222.36 | 212.12 | 158.19 | 21074.78 | 0.75 | 0.88 | 18.85 | 1.22 | 1 | 10
23 | 95 | CONCLUIDO | 1.4407 | 69.41 | 65.94 | 146.53 | 1.92 | 27 | 222.08 | 53.44 | 24 | 25 | 49.65 | 27624.44 | 840.65 | 1222.31 | 210.45 | 158.19 | 20247.64 | 0.75 | 0.88 | 18.85 | 1.18 | 1 | 10
24 | 95 | CONCLUIDO | 1.4441 | 69.25 | 65.85 | 158.04 | 1.99 | 25 | 223.75 | 53.44 | 25 | 23 | 50.31 | 27829.77 | 836.2 | 1222.32 | 207.59 | 158.19 | 18829.6 | 0.76 | 0.88 | 18.84 | 1.09 | 1 | 10
25 | 95 | CONCLUIDO | 1.4455 | 69.18 | 65.82 | 164.55 | 2.05 | 24 | 225.42 | 53.44 | 26 | 22 | 50.98 | 28035.92 | 834.91 | 1222.44 | 206.77 | 158.19 | 18423.19 | 0.77 | 0.88 | 18.84 | 1.06 | 1 | 10
26 | 95 | CONCLUIDO | 1.4475 | 69.08 | 65.76 | 171.54 | 2.11 | 23 | 227.1 | 53.44 | 27 | 21 | 51.66 | 28243 | 829.5 | 1222.35 | 204.58 | 158.19 | 17331.59 | 0.77 | 0.88 | 18.84 | 1 | 1 | 10
27 | 95 | CONCLUIDO | 1.4472 | 69.1 | 65.78 | 171.59 | 2.18 | 23 | 228.79 | 53.44 | 28 | 21 | 52.35 | 28451.04 | 828.95 | 1222.35 | 205.21 | 158.19 | 17648.69 | 0.77 | 0.88 | 18.84 | 1.02 | 1 | 10
28 | 95 | CONCLUIDO | 1.4494 | 68.99 | 65.71 | 179.2 | 2.24 | 22 | 230.48 | 53.44 | 29 | 20 | 53.05 | 28660.06 | 826.56 | 1222.33 | 202.9 | 158.19 | 16496.88 | 0.78 | 0.88 | 18.83 | 0.95 | 1 | 10
29 | 95 | CONCLUIDO | 1.4509 | 68.92 | 65.67 | 187.64 | 2.3 | 21 | 232.18 | 53.44 | 30 | 19 | 53.75 | 28870.05 | 825.08 | 1222.37 | 201.78 | 158.19 | 15944.18 | 0.78 | 0.88 | 18.83 | 0.92 | 1 | 10
30 | 95 | CONCLUIDO | 1.4528 | 68.83 | 65.62 | 196.86 | 2.36 | 20 | 233.89 | 53.44 | 31 | 18 | 54.46 | 29081.05 | 819.38 | 1222.3 | 199.88 | 158.19 | 14996.32 | 0.79 | 0.88 | 18.83 | 0.86 | 1 | 10
31 | 95 | CONCLUIDO | 1.4525 | 68.85 | 65.63 | 196.9 | 2.41 | 20 | 235.61 | 53.44 | 32 | 18 | 55.18 | 29293.06 | 818.74 | 1222.34 | 200.33 | 158.19 | 15223.39 | 0.79 | 0.88 | 18.83 | 0.88 | 1 | 10
32 | 95 | CONCLUIDO | 1.4545 | 68.75 | 65.58 | 207.08 | 2.47 | 19 | 237.34 | 53.44 | 33 | 17 | 55.91 | 29506.09 | 815.39 | 1222.38 | 198.55 | 158.19 | 14337.14 | 0.8 | 0.88 | 18.83 | 0.82 | 1 | 10
33 | 95 | CONCLUIDO | 1.4542 | 68.76 | 65.59 | 207.12 | 2.53 | 19 | 239.08 | 53.44 | 34 | 17 | 56.64 | 29720.17 | 810.39 | 1222.34 | 198.83 | 158.19 | 14478.1 | 0.8 | 0.88 | 18.83 | 0.83 | 1 | 10
34 | 95 | CONCLUIDO | 1.4564 | 68.66 | 65.52 | 218.41 | 2.58 | 18 | 240.82 | 53.44 | 35 | 16 | 57.39 | 29935.43 | 807.46 | 1222.31 | 196.69 | 158.19 | 13412.6 | 0.8 | 0.89 | 18.83 | 0.77 | 1 | 10
35 | 95 | CONCLUIDO | 1.4578 | 68.6 | 65.5 | 231.16 | 2.64 | 17 | 242.57 | 53.44 | 36 | 15 | 58.14 | 30151.65 | 803.22 | 1222.32 | 195.6 | 158.19 | 12871.01 | 0.81 | 0.89 | 18.83 | 0.74 | 1 | 10
36 | 95 | CONCLUIDO | 1.4582 | 68.58 | 65.48 | 231.1 | 2.69 | 17 | 244.34 | 53.44 | 37 | 15 | 58.9 | 30368.96 | 803.76 | 1222.34 | 195.09 | 158.19 | 12618.29 | 0.81 | 0.89 | 18.83 | 0.72 | 1 | 10
37 | 95 | CONCLUIDO | 1.46 | 68.49 | 65.43 | 245.35 | 2.75 | 16 | 246.11 | 53.44 | 38 | 14 | 59.67 | 30587.38 | 796.68 | 1222.3 | 193.37 | 158.19 | 11763.88 | 0.82 | 0.89 | 18.83 | 0.67 | 1 | 10
38 | 95 | CONCLUIDO | 1.4596 | 68.51 | 65.45 | 245.43 | 2.8 | 16 | 247.89 | 53.44 | 39 | 14 | 60.45 | 30806.92 | 799.19 | 1222.29 | 194.12 | 158.19 | 12136.1 | 0.81 | 0.89 | 18.82 | 0.69 | 1 | 10
39 | 95 | CONCLUIDO | 1.4596 | 68.51 | 65.45 | 245.43 | 2.85 | 16 | 249.68 | 53.44 | 40 | 13 | 61.24 | 31027.6 | 795.45 | 1222.31 | 194.07 | 158.19 | 12110.99 | 0.82 | 0.89 | 18.83 | 0.69 | 1 | 10

## RESULTADOS_9
Unnamed: 0 | Volume de calda [L] | STATUS | Capacidade operacional [ha/h] | Tempo de missao [h] | Tempo util [h] | Tempo por voo [min] | Autonomia Projetada [h] | N° Voos | MTOW [kg] | Massa Estrutura [kg] | Combustível [kg] | Abastecimentos | Massa gerador | Potência gerador [W] | Combustível consumido [L] | Calda cons [L] | Distância percorrida [km] | Distância Pulverizando [km] | RTL ACUMULADO[m] | EOC [km/km] | EOC [h/h] | Tempo de manobra [h] | Tempo rtl_rtw [h] | V pulv [m/s] | V desloc [m/s]
0 | 55 | CONCLUIDO | 0.8306 | 120.4 | 100.63 | 8.16 | 0.15 | 740 | 116.05 | 43.4 | 1 | 738 | 16.65 | 14546.17 | 1012.8 | 1224.6 | 1386.44 | 158.19 | 604675.19 | 0.11 | 0.58 | 20.03 | 35.82 | 1 | 10
1 | 55 | CONCLUIDO | 1.1531 | 86.72 | 77.9 | 16.57 | 0.3 | 282 | 117.34 | 43.4 | 2 | 280 | 16.94 | 14705.49 | 778.76 | 1222.98 | 615.36 | 158.19 | 221427.64 | 0.26 | 0.74 | 19.26 | 13.13 | 1 | 10
2 | 55 | CONCLUIDO | 1.2652 | 79.04 | 72.8 | 25.1 | 0.45 | 174 | 118.63 | 43.4 | 3 | 172 | 17.23 | 14865.24 | 721.53 | 1222.9 | 442.16 | 158.19 | 135365.84 | 0.36 | 0.8 | 19.1 | 8.03 | 1 | 10
3 | 55 | CONCLUIDO | 1.3219 | 75.65 | 70.55 | 33.6 | 0.59 | 126 | 119.93 | 43.4 | 4 | 124 | 17.53 | 15025.44 | 693.3 | 1222.68 | 366.58 | 158.19 | 97816.25 | 0.43 | 0.82 | 19.01 | 5.79 | 1 | 10
4 | 55 | CONCLUIDO | 1.3577 | 73.66 | 69.23 | 42.39 | 0.73 | 98 | 121.23 | 43.4 | 5 | 96 | 17.83 | 15186.08 | 673.38 | 1222.5 | 321.38 | 158.19 | 75357.44 | 0.49 | 0.84 | 18.98 | 4.47 | 1 | 10
5 | 55 | CONCLUIDO | 1.3812 | 72.4 | 68.4 | 51.3 | 0.86 | 80 | 122.54 | 43.4 | 6 | 78 | 18.14 | 15347.16 | 659.06 | 1222.46 | 294.22 | 158.19 | 61868.9 | 0.54 | 0.85 | 18.93 | 3.64 | 1 | 10
6 | 55 | CONCLUIDO | 1.3975 | 71.56 | 67.85 | 59.87 | 1 | 68 | 123.85 | 43.4 | 7 | 66 | 18.45 | 15508.69 | 646.25 | 1222.44 | 274.65 | 158.19 | 52142.79 | 0.58 | 0.86 | 18.93 | 3.09 | 1 | 10
7 | 55 | CONCLUIDO | 1.4118 | 70.83 | 67.36 | 69.68 | 1.13 | 58 | 125.16 | 43.4 | 8 | 56 | 18.76 | 15670.68 | 635.09 | 1222.42 | 258.72 | 158.19 | 44225.95 | 0.61 | 0.86 | 18.9 | 2.6 | 1 | 10
8 | 55 | CONCLUIDO | 1.422 | 70.32 | 67.02 | 78.85 | 1.26 | 51 | 126.48 | 43.4 | 9 | 49 | 19.08 | 15833.12 | 625.59 | 1222.51 | 247.36 | 158.19 | 38582.57 | 0.64 | 0.87 | 18.88 | 2.26 | 1 | 10
9 | 55 | CONCLUIDO | 1.4286 | 70 | 66.82 | 87.15 | 1.38 | 46 | 127.8 | 43.4 | 10 | 44 | 19.4 | 15996.02 | 615.72 | 1222.46 | 240.34 | 158.19 | 35094.81 | 0.66 | 0.87 | 18.88 | 2.06 | 1 | 10
10 | 55 | CONCLUIDO | 1.4359 | 69.64 | 66.58 | 97.43 | 1.5 | 41 | 129.13 | 43.4 | 11 | 39 | 19.73 | 16159.39 | 607.64 | 1222.38 | 232.15 | 158.19 | 31029.47 | 0.68 | 0.87 | 18.87 | 1.82 | 1 | 10
11 | 55 | CONCLUIDO | 1.4416 | 69.37 | 66.4 | 107.68 | 1.63 | 37 | 130.45 | 43.4 | 12 | 35 | 20.05 | 16323.22 | 598.62 | 1222.34 | 226.47 | 158.19 | 28208.5 | 0.7 | 0.87 | 18.86 | 1.64 | 1 | 10
12 | 55 | CONCLUIDO | 1.4457 | 69.17 | 66.27 | 116.96 | 1.74 | 34 | 131.79 | 43.4 | 13 | 32 | 20.39 | 16487.53 | 589.69 | 1222.35 | 222.02 | 158.19 | 25997.05 | 0.71 | 0.88 | 18.86 | 1.52 | 1 | 10
13 | 55 | CONCLUIDO | 1.4499 | 68.97 | 66.14 | 128.02 | 1.86 | 31 | 133.12 | 43.4 | 14 | 29 | 20.72 | 16652.31 | 581.87 | 1222.41 | 217.49 | 158.19 | 23747.66 | 0.73 | 0.88 | 18.86 | 1.39 | 1 | 10
14 | 55 | CONCLUIDO | 1.4535 | 68.8 | 66.02 | 136.6 | 1.97 | 29 | 134.46 | 43.4 | 15 | 27 | 21.06 | 16817.7 | 572.87 | 1222.34 | 213.57 | 158.19 | 21797.2 | 0.74 | 0.88 | 18.84 | 1.27 | 1 | 10
15 | 55 | CONCLUIDO | 1.4563 | 68.67 | 65.94 | 146.53 | 2.08 | 27 | 135.81 | 43.4 | 16 | 24 | 21.41 | 16983.46 | 564.74 | 1222.31 | 210.51 | 158.19 | 20279.16 | 0.75 | 0.88 | 18.85 | 1.18 | 1 | 10
16 | 55 | CONCLUIDO | 1.4589 | 68.54 | 65.86 | 158.07 | 2.19 | 25 | 137.15 | 43.4 | 17 | 17 | 21.75 | 17149.71 | 557.09 | 1222.37 | 207.8 | 158.19 | 18930.75 | 0.76 | 0.88 | 18.85 | 1.1 | 1 | 10
17 | 55 | CONCLUIDO | 1.4604 | 68.47 | 65.82 | 164.54 | 2.3 | 24 | 138.51 | 43.4 | 18 | 8 | 22.11 | 17316.45 | 555.32 | 1222.4 | 205.96 | 158.19 | 18018.22 | 0.77 | 0.88 | 18.86 | 1.06 | 1 | 10
18 | 55 | CONCLUIDO | 1.4599 | 68.5 | 65.84 | 164.6 | 2.4 | 24 | 139.86 | 43.4 | 19 | 1 | 22.46 | 17483.7 | 557.16 | 1222.56 | 206.42 | 158.19 | 18245.18 | 0.77 | 0.88 | 18.87 | 1.08 | 1 | 10
19 | 55 | CONCLUIDO | 1.4599 | 68.5 | 65.84 | 164.6 | 2.5 | 24 | 141.22 | 43.4 | 20 | 0 | 22.82 | 17651.44 | 562.01 | 1222.56 | 206.34 | 158.19 | 18205.08 | 0.77 | 0.88 | 18.87 | 1.08 | 1 | 10

## resultados
Unnamed: 0 | Volume de calda [L] | STATUS | Capacidade operacional [ha/h] | Tempo de missao [h] | Tempo util [h] | Tempo por voo [min] | Autonomia Projetada [h] | N° Voos | MTOW [kg] | Massa Estrutura [kg] | Combustível [kg] | Abastecimentos | Massa gerador | Potência gerador [W] | Combustível consumido [L] | Calda cons [L] | Distância percorrida [km] | Distância Pulverizando [km] | RTL ACUMULADO[m] | EOC [km/km] | EOC [h/h] | Tempo de manobra [h] | Tempo rtl_rtw [h] | V pulv [m/s] | V desloc [m/s]
0 | 100 | CONCLUIDO | 0.5075 | 197.04 | 138.56 | 5.78 | 0.09 | 1439 | 194.77 | 54.38 | 1 | 1437 | 39.4 | 24256.19 | 1949.06 | 1225.77 | 2680.91 | 158.19 | 1248418.96 | 0.06 | 0.42 | 21.19 | 73.71 | 1 | 10
1 | 100 | CONCLUIDO | 0.954 | 104.82 | 85.35 | 11.75 | 0.18 | 436 | 196.32 | 54.38 | 2 | 434 | 39.95 | 24447.22 | 1200.78 | 1223.65 | 867.16 | 158.19 | 346558.32 | 0.18 | 0.68 | 19.54 | 20.56 | 1 | 10
2 | 100 | CONCLUIDO | 1.1165 | 89.57 | 76.9 | 17.68 | 0.27 | 261 | 197.88 | 54.38 | 3 | 259 | 40.5 | 24639 | 1079.9 | 1223.33 | 581.49 | 158.19 | 204596.14 | 0.27 | 0.75 | 19.22 | 12.12 | 1 | 10
3 | 100 | CONCLUIDO | 1.2039 | 83.06 | 73.31 | 23.65 | 0.36 | 186 | 199.44 | 54.38 | 4 | 184 | 41.06 | 24831.54 | 1027.01 | 1222.78 | 459.81 | 158.19 | 144133.47 | 0.34 | 0.79 | 19.11 | 8.54 | 1 | 10
4 | 100 | CONCLUIDO | 1.2561 | 79.61 | 71.46 | 29.57 | 0.44 | 145 | 201.01 | 54.38 | 5 | 143 | 41.63 | 25024.84 | 998.84 | 1222.67 | 396.74 | 158.19 | 112803.78 | 0.4 | 0.81 | 19.06 | 6.69 | 1 | 10
5 | 100 | CONCLUIDO | 1.295 | 77.22 | 70.12 | 35.65 | 0.53 | 118 | 202.58 | 54.38 | 6 | 116 | 42.2 | 25218.93 | 977.21 | 1222.56 | 351.71 | 158.19 | 90420.54 | 0.45 | 0.83 | 19 | 5.35 | 1 | 10
6 | 100 | CONCLUIDO | 1.3209 | 75.7 | 69.3 | 41.58 | 0.61 | 100 | 204.16 | 54.38 | 7 | 98 | 42.78 | 25413.94 | 963.4 | 1222.55 | 324.31 | 158.19 | 76813.66 | 0.49 | 0.84 | 18.96 | 4.54 | 1 | 10
7 | 100 | CONCLUIDO | 1.34 | 74.63 | 68.73 | 47.4 | 0.69 | 87 | 205.75 | 54.38 | 8 | 85 | 43.37 | 25609.61 | 952.91 | 1222.56 | 304.97 | 158.19 | 67206.64 | 0.52 | 0.84 | 18.94 | 3.97 | 1 | 10
8 | 100 | CONCLUIDO | 1.3555 | 73.78 | 68.26 | 53.19 | 0.77 | 77 | 207.34 | 54.38 | 9 | 75 | 43.96 | 25806.1 | 943.69 | 1222.57 | 289.09 | 158.19 | 59319.17 | 0.55 | 0.85 | 18.93 | 3.5 | 1 | 10
9 | 100 | CONCLUIDO | 1.3683 | 73.08 | 67.88 | 59.03 | 0.85 | 69 | 208.94 | 54.38 | 10 | 67 | 44.56 | 26003.41 | 936.16 | 1222.53 | 276.17 | 158.19 | 52898.23 | 0.57 | 0.85 | 18.92 | 3.12 | 1 | 10
10 | 100 | CONCLUIDO | 1.3799 | 72.47 | 67.54 | 65.36 | 0.93 | 62 | 210.55 | 54.38 | 11 | 60 | 45.17 | 26201.54 | 928.91 | 1222.49 | 264.58 | 158.19 | 47139.69 | 0.6 | 0.86 | 18.91 | 2.78 | 1 | 10
11 | 100 | CONCLUIDO | 1.3881 | 72.04 | 67.31 | 70.85 | 1 | 57 | 212.16 | 54.38 | 12 | 55 | 45.78 | 26400.51 | 923.3 | 1222.41 | 257.12 | 158.19 | 43433.26 | 0.62 | 0.86 | 18.89 | 2.55 | 1 | 10
12 | 100 | CONCLUIDO | 1.3964 | 71.61 | 67.07 | 77.39 | 1.08 | 52 | 213.78 | 54.38 | 13 | 50 | 46.4 | 26600.32 | 917.92 | 1222.46 | 249.05 | 158.19 | 39424.07 | 0.64 | 0.86 | 18.88 | 2.31 | 1 | 10
13 | 100 | CONCLUIDO | 1.4023 | 71.31 | 66.93 | 83.66 | 1.15 | 48 | 215.41 | 54.38 | 14 | 46 | 47.03 | 26801 | 913.73 | 1222.42 | 244.17 | 158.19 | 37002.45 | 0.65 | 0.87 | 18.88 | 2.17 | 1 | 10
14 | 100 | CONCLUIDO | 1.4076 | 71.04 | 66.78 | 89.04 | 1.23 | 45 | 217.04 | 54.38 | 15 | 43 | 47.66 | 27002.55 | 908.91 | 1222.38 | 238.88 | 158.19 | 34370.72 | 0.66 | 0.87 | 18.88 | 2.02 | 1 | 10
15 | 100 | CONCLUIDO | 1.4134 | 70.75 | 66.6 | 95.14 | 1.3 | 42 | 218.68 | 54.38 | 16 | 40 | 48.31 | 27204.98 | 904.13 | 1222.35 | 233.27 | 158.19 | 31580.5 | 0.68 | 0.87 | 18.86 | 1.84 | 1 | 10
16 | 100 | CONCLUIDO | 1.4182 | 70.51 | 66.48 | 102.27 | 1.37 | 39 | 220.33 | 54.38 | 17 | 37 | 48.95 | 27408.3 | 900.91 | 1222.38 | 228.79 | 158.19 | 29359.35 | 0.69 | 0.87 | 18.86 | 1.72 | 1 | 10
17 | 100 | CONCLUIDO | 1.4215 | 70.35 | 66.39 | 107.66 | 1.44 | 37 | 221.99 | 54.38 | 18 | 35 | 49.61 | 27612.53 | 896.99 | 1222.41 | 226.2 | 158.19 | 28070.42 | 0.7 | 0.87 | 18.85 | 1.63 | 1 | 10
18 | 100 | CONCLUIDO | 1.4249 | 70.18 | 66.3 | 113.66 | 1.51 | 35 | 223.65 | 54.38 | 19 | 33 | 50.27 | 27817.81 | 893.85 | 1222.36 | 222.94 | 158.19 | 26451.68 | 0.71 | 0.87 | 18.86 | 1.55 | 1 | 10
19 | 100 | CONCLUIDO | 1.4277 | 70.04 | 66.24 | 120.44 | 1.58 | 33 | 225.32 | 54.38 | 20 | 31 | 50.95 | 28023.89 | 889.35 | 1222.33 | 220.65 | 158.19 | 25315.92 | 0.72 | 0.88 | 18.86 | 1.48 | 1 | 10
20 | 100 | CONCLUIDO | 1.4302 | 69.92 | 66.16 | 124.05 | 1.64 | 32 | 227 | 54.38 | 21 | 30 | 51.62 | 28230.92 | 887.21 | 1222.43 | 218 | 158.19 | 23996.17 | 0.73 | 0.88 | 18.86 | 1.4 | 1 | 10
21 | 100 | CONCLUIDO | 1.4333 | 69.77 | 66.09 | 132.17 | 1.71 | 30 | 228.69 | 54.38 | 22 | 28 | 52.31 | 28438.91 | 883.76 | 1222.32 | 215.63 | 158.19 | 22822.14 | 0.73 | 0.88 | 18.85 | 1.33 | 1 | 10
22 | 100 | CONCLUIDO | 1.4353 | 69.67 | 66.03 | 136.61 | 1.77 | 29 | 230.38 | 54.38 | 23 | 27 | 53 | 28647.87 | 880.29 | 1222.37 | 213.37 | 158.19 | 21699.46 | 0.74 | 0.88 | 18.86 | 1.27 | 1 | 10
23 | 100 | CONCLUIDO | 1.4368 | 69.6 | 65.99 | 141.41 | 1.84 | 28 | 232.08 | 54.38 | 24 | 26 | 53.71 | 28857.81 | 877.85 | 1222.38 | 212.2 | 158.19 | 21116.66 | 0.75 | 0.88 | 18.85 | 1.23 | 1 | 10
24 | 100 | CONCLUIDO | 1.4386 | 69.51 | 65.95 | 146.55 | 1.9 | 27 | 233.79 | 54.38 | 25 | 25 | 54.42 | 29068.74 | 874.37 | 1222.33 | 211.06 | 158.19 | 20552.96 | 0.75 | 0.88 | 18.84 | 1.19 | 1 | 10
25 | 100 | CONCLUIDO | 1.4422 | 69.34 | 65.85 | 158.04 | 1.96 | 25 | 235.51 | 54.38 | 26 | 23 | 55.14 | 29280.69 | 869.94 | 1222.46 | 207.43 | 158.19 | 18747.88 | 0.76 | 0.88 | 18.85 | 1.09 | 1 | 10
26 | 100 | CONCLUIDO | 1.442 | 69.35 | 65.86 | 158.06 | 2.02 | 25 | 237.24 | 54.38 | 27 | 23 | 55.86 | 29493.67 | 869.73 | 1222.34 | 207.89 | 158.19 | 18974.77 | 0.76 | 0.88 | 18.84 | 1.1 | 1 | 10
27 | 100 | CONCLUIDO | 1.4435 | 69.27 | 65.82 | 164.56 | 2.08 | 24 | 238.97 | 54.38 | 28 | 22 | 56.6 | 29707.68 | 865.81 | 1222.31 | 206.62 | 158.19 | 18344.78 | 0.77 | 0.88 | 18.85 | 1.07 | 1 | 10
28 | 100 | CONCLUIDO | 1.4454 | 69.18 | 65.77 | 171.58 | 2.14 | 23 | 240.72 | 54.38 | 29 | 21 | 57.34 | 29922.88 | 864.41 | 1222.34 | 204.84 | 158.19 | 17464.77 | 0.77 | 0.88 | 18.85 | 1.02 | 1 | 10
29 | 100 | CONCLUIDO | 1.4476 | 69.08 | 65.71 | 179.2 | 2.2 | 22 | 242.47 | 54.38 | 30 | 20 | 58.1 | 30139.04 | 862.64 | 1222.34 | 202.91 | 158.19 | 16502.53 | 0.78 | 0.88 | 18.83 | 0.95 | 1 | 10
30 | 100 | CONCLUIDO | 1.4489 | 69.02 | 65.69 | 187.67 | 2.26 | 21 | 244.23 | 54.38 | 31 | 19 | 58.86 | 30356.28 | 859.73 | 1222.32 | 202.11 | 158.19 | 16108.3 | 0.78 | 0.88 | 18.84 | 0.93 | 1 | 10
31 | 100 | CONCLUIDO | 1.4488 | 69.02 | 65.69 | 187.68 | 2.31 | 21 | 246 | 54.38 | 32 | 19 | 59.63 | 30574.64 | 856.08 | 1222.29 | 202.15 | 158.19 | 16129.49 | 0.78 | 0.88 | 18.84 | 0.93 | 1 | 10
32 | 100 | CONCLUIDO | 1.4509 | 68.92 | 65.63 | 196.89 | 2.37 | 20 | 247.78 | 54.38 | 33 | 18 | 60.41 | 30794.11 | 855.66 | 1222.33 | 199.87 | 158.19 | 14994.37 | 0.79 | 0.88 | 18.84 | 0.87 | 1 | 10
33 | 100 | CONCLUIDO | 1.453 | 68.82 | 65.57 | 207.06 | 2.42 | 19 | 249.57 | 54.38 | 34 | 17 | 61.2 | 31014.73 | 850.89 | 1222.33 | 198.08 | 158.19 | 14101.46 | 0.8 | 0.88 | 18.83 | 0.81 | 1 | 10
34 | 100 | CONCLUIDO | 1.453 | 68.82 | 65.57 | 207.06 | 2.48 | 19 | 251.37 | 54.38 | 35 | 17 | 61.99 | 31236.5 | 850.26 | 1222.3 | 198.22 | 158.19 | 14173.85 | 0.8 | 0.88 | 18.83 | 0.81 | 1 | 10
35 | 100 | CONCLUIDO | 1.4546 | 68.75 | 65.53 | 218.43 | 2.53 | 18 | 253.18 | 54.38 | 36 | 16 | 62.8 | 31459.45 | 847.22 | 1222.35 | 196.79 | 158.19 | 13460.12 | 0.8 | 0.89 | 18.83 | 0.77 | 1 | 10
36 | 100 | CONCLUIDO | 1.4542 | 68.76 | 65.55 | 218.49 | 2.58 | 18 | 255 | 54.38 | 37 | 16 | 63.62 | 31683.59 | 845.26 | 1222.33 | 197.35 | 158.19 | 13741.72 | 0.8 | 0.88 | 18.83 | 0.79 | 1 | 10
37 | 100 | CONCLUIDO | 1.4565 | 68.66 | 65.48 | 231.11 | 2.63 | 17 | 256.82 | 54.38 | 38 | 15 | 64.45 | 31909.08 | 842.29 | 1222.29 | 195.17 | 158.19 | 12658.57 | 0.81 | 0.89 | 18.83 | 0.72 | 1 | 10
38 | 100 | CONCLUIDO | 1.4567 | 68.65 | 65.47 | 231.07 | 2.68 | 17 | 258.66 | 54.38 | 39 | 15 | 65.28 | 32135.68 | 841.93 | 1222.32 | 194.85 | 158.19 | 12498.56 | 0.81 | 0.89 | 18.83 | 0.72 | 1 | 10
39 | 100 | CONCLUIDO | 1.4584 | 68.57 | 65.43 | 245.37 | 2.73 | 16 | 260.51 | 54.38 | 40 | 14 | 66.13 | 32363.54 | 836.7 | 1222.34 | 193.27 | 158.19 | 11712.85 | 0.82 | 0.89 | 18.83 | 0.68 | 1 | 10
0 | 40 | CONCLUIDO | 0.9573 | 104.46 | 91.83 | 9.73 | 0.2 | 566 | 89.87 | 37.55 | 1 | 564 | 11.32 | 11317.98 | 777.18 | 1223.6 | 1086.86 | 158.19 | 455757.93 | 0.15 | 0.63 | 19.76 | 27.03 | 1 | 10
1 | 40 | CONCLUIDO | 1.2252 | 81.62 | 75.37 | 19.84 | 0.39 | 228 | 91.1 | 37.55 | 2 | 226 | 11.54 | 11468.97 | 629.77 | 1223.06 | 529.37 | 158.19 | 178700.18 | 0.3 | 0.77 | 19.19 | 10.6 | 1 | 10
2 | 40 | CONCLUIDO | 1.3179 | 75.88 | 71.26 | 30.11 | 0.57 | 142 | 92.32 | 37.55 | 3 | 140 | 11.77 | 11620.34 | 586.62 | 1222.59 | 389.73 | 158.19 | 109313.86 | 0.41 | 0.81 | 19.05 | 6.49 | 1 | 10
3 | 40 | CONCLUIDO | 1.3646 | 73.28 | 69.41 | 40.83 | 0.75 | 102 | 93.55 | 37.55 | 4 | 100 | 12 | 11772.07 | 562.06 | 1222.63 | 327.66 | 158.19 | 78477.3 | 0.48 | 0.84 | 18.98 | 4.65 | 1 | 10
4 | 40 | CONCLUIDO | 1.3936 | 71.76 | 68.33 | 51.89 | 0.93 | 79 | 94.79 | 37.55 | 5 | 77 | 12.23 | 11924.18 | 543.57 | 1222.43 | 291.34 | 158.19 | 60431.52 | 0.54 | 0.85 | 18.93 | 3.57 | 1 | 10
5 | 40 | CONCLUIDO | 1.4112 | 70.86 | 67.69 | 62.49 | 1.1 | 65 | 96.02 | 37.55 | 6 | 63 | 12.47 | 12076.67 | 528.92 | 1222.46 | 269.91 | 158.19 | 49787.44 | 0.59 | 0.86 | 18.91 | 2.93 | 1 | 10
6 | 40 | CONCLUIDO | 1.426 | 70.13 | 67.17 | 74.63 | 1.27 | 54 | 97.26 | 37.55 | 7 | 52 | 12.71 | 12229.54 | 515.01 | 1222.48 | 252.02 | 158.19 | 40897.58 | 0.63 | 0.86 | 18.89 | 2.41 | 1 | 10
7 | 40 | CONCLUIDO | 1.4363 | 69.63 | 66.82 | 87.15 | 1.43 | 46 | 98.5 | 37.55 | 8 | 44 | 12.95 | 12382.79 | 501.62 | 1222.38 | 240.48 | 158.19 | 35168.67 | 0.66 | 0.87 | 18.87 | 2.06 | 1 | 10
8 | 40 | CONCLUIDO | 1.4441 | 69.25 | 66.55 | 99.83 | 1.59 | 40 | 99.75 | 37.55 | 9 | 38 | 13.2 | 12536.43 | 489.31 | 1222.44 | 231.63 | 158.19 | 30770.8 | 0.68 | 0.87 | 18.86 | 1.79 | 1 | 10
9 | 40 | CONCLUIDO | 1.4496 | 68.98 | 66.36 | 110.6 | 1.74 | 36 | 101 | 37.55 | 10 | 31 | 13.45 | 12690.46 | 477.39 | 1222.3 | 225.17 | 158.19 | 27562.32 | 0.7 | 0.87 | 18.86 | 1.61 | 1 | 10
10 | 40 | CONCLUIDO | 1.453 | 68.82 | 66.26 | 120.47 | 1.89 | 33 | 102.25 | 37.55 | 11 | 12 | 13.7 | 12844.88 | 468.04 | 1222.51 | 220.56 | 158.19 | 25270.52 | 0.72 | 0.88 | 18.88 | 1.5 | 1 | 10
11 | 40 | CONCLUIDO | 1.4542 | 68.77 | 66.22 | 124.17 | 2.04 | 32 | 103.51 | 37.55 | 12 | 0 | 13.95 | 12999.7 | 471.17 | 1222.44 | 218.91 | 158.19 | 24450.38 | 0.72 | 0.88 | 18.89 | 1.46 | 1 | 10
0 | 30 | CONCLUIDO | 1.0528 | 94.98 | 86.12 | 11.46 | 0.24 | 451 | 71.52 | 32.27 | 1 | 449 | 8.25 | 9054.6 | 620.33 | 1223.82 | 893.78 | 158.19 | 359791.23 | 0.18 | 0.67 | 19.54 | 21.33 | 1 | 10
1 | 30 | CONCLUIDO | 1.2788 | 78.2 | 73.43 | 23.43 | 0.48 | 188 | 72.7 | 32.27 | 2 | 186 | 8.43 | 9200.25 | 517.54 | 1222.95 | 463.92 | 158.19 | 146176.93 | 0.34 | 0.79 | 19.11 | 8.66 | 1 | 10
2 | 30 | CONCLUIDO | 1.3557 | 73.76 | 70.1 | 35.95 | 0.71 | 117 | 73.88 | 32.27 | 3 | 115 | 8.61 | 9346.23 | 481.8 | 1222.52 | 351.1 | 158.19 | 90120.14 | 0.45 | 0.83 | 19 | 5.34 | 1 | 10
3 | 30 | CONCLUIDO | 1.3937 | 71.75 | 68.6 | 49 | 0.93 | 84 | 75.07 | 32.27 | 4 | 82 | 8.8 | 9492.55 | 459.04 | 1222.43 | 300.62 | 158.19 | 65047.97 | 0.53 | 0.85 | 18.94 | 3.84 | 1 | 10
4 | 30 | CONCLUIDO | 1.4184 | 70.5 | 67.66 | 63.43 | 1.15 | 64 | 76.26 | 32.27 | 5 | 62 | 8.99 | 9639.2 | 439.15 | 1222.45 | 268.66 | 158.19 | 49168.12 | 0.59 | 0.86 | 18.92 | 2.9 | 1 | 10
5 | 30 | CONCLUIDO | 1.434 | 69.74 | 67.08 | 77.4 | 1.36 | 52 | 77.45 | 32.27 | 6 | 50 | 9.18 | 9786.19 | 422.08 | 1222.42 | 249.36 | 158.19 | 39577.45 | 0.63 | 0.86 | 18.89 | 2.33 | 1 | 10
6 | 30 | CONCLUIDO | 1.4436 | 69.27 | 66.74 | 91.01 | 1.56 | 44 | 78.65 | 32.27 | 7 | 29 | 9.38 | 9933.52 | 407.7 | 1222.5 | 236.91 | 158.19 | 33392.84 | 0.67 | 0.87 | 18.9 | 1.98 | 1 | 10
7 | 30 | CONCLUIDO | 1.4454 | 69.19 | 66.69 | 95.27 | 1.75 | 42 | 79.84 | 32.27 | 8 | 0 | 9.57 | 10081.19 | 408.01 | 1222.61 | 233.96 | 158.19 | 31927.06 | 0.68 | 0.87 | 18.93 | 1.93 | 1 | 10
0 | 15 | CONCLUIDO | 1.2354 | 80.95 | 76.45 | 18.2 | 0.43 | 252 | 39.78 | 19.54 | 1 | 250 | 4.24 | 5140 | 347.7 | 1223.02 | 566.11 | 158.19 | 196952.33 | 0.28 | 0.76 | 19.21 | 11.67 | 1 | 10
1 | 15 | CONCLUIDO | 1.3795 | 72.49 | 69.61 | 39.4 | 0.84 | 106 | 40.89 | 19.54 | 2 | 102 | 4.35 | 5277.26 | 290.86 | 1222.72 | 334.92 | 158.19 | 82087.39 | 0.47 | 0.83 | 18.98 | 4.85 | 1 | 10
2 | 15 | CONCLUIDO | 1.404 | 71.23 | 68.6 | 49.59 | 1.22 | 83 | 42.01 | 19.54 | 3 | 0 | 4.46 | 5414.79 | 278.96 | 1223.12 | 296.95 | 158.19 | 63215.92 | 0.53 | 0.85 | 19.04 | 3.84 | 1 | 10
0 | 70 | CONCLUIDO | 0.7156 | 139.74 | 110.62 | 7.13 | 0.12 | 931 | 141.81 | 47.83 | 1 | 929 | 22.98 | 17723.39 | 1270.02 | 1224.92 | 1725.97 | 158.19 | 773485.4 | 0.09 | 0.52 | 20.36 | 45.8 | 1 | 10
1 | 70 | CONCLUIDO | 1.0838 | 92.27 | 80.39 | 14.44 | 0.25 | 334 | 143.17 | 47.83 | 2 | 332 | 23.34 | 17891.86 | 920 | 1223.61 | 699.2 | 158.19 | 263086.79 | 0.23 | 0.72 | 19.36 | 15.61 | 1 | 10
2 | 70 | CONCLUIDO | 1.2154 | 82.28 | 74.16 | 21.81 | 0.37 | 204 | 144.54 | 47.83 | 3 | 202 | 23.71 | 18060.85 | 844.05 | 1222.9 | 488.55 | 158.19 | 158409.96 | 0.32 | 0.78 | 19.13 | 9.39 | 1 | 10
3 | 70 | CONCLUIDO | 1.2825 | 77.97 | 71.5 | 29.18 | 0.49 | 147 | 145.92 | 47.83 | 4 | 145 | 24.09 | 18230.35 | 809.32 | 1222.66 | 398.75 | 158.19 | 113798.38 | 0.4 | 0.81 | 19.04 | 6.73 | 1 | 10
4 | 70 | CONCLUIDO | 1.3252 | 75.46 | 69.94 | 36.81 | 0.6 | 114 | 147.3 | 47.83 | 5 | 112 | 24.47 | 18400.38 | 786.87 | 1222.57 | 345.79 | 158.19 | 87483.69 | 0.46 | 0.83 | 18.99 | 5.18 | 1 | 10
5 | 70 | CONCLUIDO | 1.3511 | 74.01 | 69.07 | 44.09 | 0.71 | 94 | 148.68 | 47.83 | 6 | 92 | 24.85 | 18570.94 | 772.17 | 1222.52 | 316.61 | 158.19 | 72991.14 | 0.5 | 0.84 | 18.95 | 4.31 | 1 | 10
6 | 70 | CONCLUIDO | 1.3728 | 72.84 | 68.33 | 51.9 | 0.83 | 79 | 150.07 | 47.83 | 7 | 77 | 25.24 | 18742.03 | 759.09 | 1222.48 | 291.23 | 158.19 | 60379.63 | 0.54 | 0.85 | 18.94 | 3.57 | 1 | 10
7 | 70 | CONCLUIDO | 1.3869 | 72.1 | 67.88 | 59.03 | 0.94 | 69 | 151.46 | 47.83 | 8 | 67 | 25.63 | 18913.66 | 749.16 | 1222.52 | 276.13 | 158.19 | 52877.92 | 0.57 | 0.85 | 18.92 | 3.12 | 1 | 10
8 | 70 | CONCLUIDO | 1.4002 | 71.42 | 67.46 | 67.46 | 1.04 | 60 | 152.85 | 47.83 | 9 | 58 | 26.03 | 19085.83 | 739.69 | 1222.46 | 261.89 | 158.19 | 45804.69 | 0.6 | 0.86 | 18.9 | 2.7 | 1 | 10
9 | 70 | CONCLUIDO | 1.4092 | 70.96 | 67.17 | 74.64 | 1.15 | 54 | 154.25 | 47.83 | 10 | 52 | 26.43 | 19258.55 | 731.94 | 1222.46 | 251.86 | 158.19 | 40817.39 | 0.63 | 0.86 | 18.9 | 2.41 | 1 | 10
10 | 70 | CONCLUIDO | 1.4161 | 70.62 | 66.97 | 82.01 | 1.25 | 49 | 155.66 | 47.83 | 11 | 47 | 26.83 | 19431.82 | 724.67 | 1222.32 | 245.87 | 158.19 | 37847.88 | 0.64 | 0.87 | 18.87 | 2.21 | 1 | 10
11 | 70 | CONCLUIDO | 1.4234 | 70.26 | 66.76 | 91.03 | 1.35 | 44 | 157.07 | 47.83 | 12 | 42 | 27.24 | 19605.66 | 716.95 | 1222.4 | 237.86 | 158.19 | 33866.62 | 0.67 | 0.87 | 18.89 | 2 | 1 | 10
12 | 70 | CONCLUIDO | 1.429 | 69.98 | 66.57 | 97.41 | 1.45 | 41 | 158.48 | 47.83 | 13 | 39 | 27.65 | 19780.06 | 709.73 | 1222.33 | 232.04 | 158.19 | 30974.01 | 0.68 | 0.87 | 18.86 | 1.81 | 1 | 10
13 | 70 | CONCLUIDO | 1.4351 | 69.68 | 66.39 | 107.65 | 1.55 | 37 | 159.9 | 47.83 | 14 | 35 | 28.07 | 19955.16 | 702.97 | 1222.4 | 226.02 | 158.19 | 27981.03 | 0.7 | 0.87 | 18.85 | 1.63 | 1 | 10
14 | 70 | CONCLUIDO | 1.4376 | 69.56 | 66.32 | 113.69 | 1.65 | 35 | 161.32 | 47.83 | 15 | 33 | 28.5 | 20130.71 | 698.87 | 1222.38 | 223.49 | 158.19 | 26726.78 | 0.71 | 0.87 | 18.86 | 1.57 | 1 | 10
15 | 70 | CONCLUIDO | 1.4431 | 69.3 | 66.14 | 124.02 | 1.74 | 32 | 162.75 | 47.83 | 16 | 30 | 28.92 | 20306.85 | 689.99 | 1222.31 | 217.7 | 158.19 | 23846.22 | 0.73 | 0.88 | 18.85 | 1.39 | 1 | 10
16 | 70 | CONCLUIDO | 1.4456 | 69.18 | 66.08 | 132.17 | 1.83 | 30 | 164.19 | 47.83 | 17 | 28 | 29.36 | 20483.57 | 685.17 | 1222.35 | 215.57 | 158.19 | 22790.44 | 0.73 | 0.88 | 18.85 | 1.33 | 1 | 10
17 | 70 | CONCLUIDO | 1.4485 | 69.04 | 66 | 141.43 | 1.93 | 28 | 165.62 | 47.83 | 18 | 26 | 29.8 | 20660.89 | 678.57 | 1222.34 | 212.68 | 158.19 | 21358.55 | 0.74 | 0.88 | 18.85 | 1.24 | 1 | 10
18 | 70 | CONCLUIDO | 1.4503 | 68.95 | 65.94 | 146.54 | 2.02 | 27 | 167.07 | 47.83 | 19 | 25 | 30.24 | 20838.81 | 673.5 | 1222.4 | 210.8 | 158.19 | 20421.32 | 0.75 | 0.88 | 18.84 | 1.19 | 1 | 10
19 | 70 | CONCLUIDO | 1.4532 | 68.81 | 65.86 | 158.07 | 2.1 | 25 | 168.51 | 47.83 | 20 | 23 | 30.69 | 21017.33 | 666.11 | 1222.44 | 208.21 | 158.19 | 19137.71 | 0.76 | 0.88 | 18.84 | 1.11 | 1 | 10
20 | 70 | CONCLUIDO | 1.455 | 68.73 | 65.81 | 164.52 | 2.19 | 24 | 169.97 | 47.83 | 21 | 22 | 31.14 | 21196.47 | 660.48 | 1222.33 | 206.41 | 158.19 | 18243.92 | 0.77 | 0.88 | 18.84 | 1.05 | 1 | 10
21 | 70 | CONCLUIDO | 1.4566 | 68.65 | 65.76 | 171.55 | 2.28 | 23 | 171.42 | 47.83 | 22 | 21 | 31.6 | 21376.23 | 654.53 | 1222.31 | 204.79 | 158.19 | 17435.54 | 0.77 | 0.88 | 18.83 | 1 | 1 | 10
22 | 70 | CONCLUIDO | 1.4583 | 68.58 | 65.71 | 179.21 | 2.36 | 22 | 172.89 | 47.83 | 23 | 19 | 32.06 | 21556.61 | 648.76 | 1222.32 | 202.84 | 158.19 | 16465.63 | 0.78 | 0.88 | 18.84 | 0.95 | 1 | 10
23 | 70 | CONCLUIDO | 1.4595 | 68.51 | 65.68 | 187.66 | 2.44 | 21 | 174.35 | 47.83 | 24 | 17 | 32.53 | 21737.62 | 640.43 | 1222.38 | 202.02 | 158.19 | 16060.07 | 0.78 | 0.88 | 18.83 | 0.92 | 1 | 10
24 | 70 | CONCLUIDO | 1.4611 | 68.44 | 65.63 | 196.9 | 2.52 | 20 | 175.83 | 47.83 | 25 | 16 | 33 | 21919.27 | 639.76 | 1222.37 | 200.15 | 158.19 | 15134.62 | 0.79 | 0.88 | 18.84 | 0.88 | 1 | 10
25 | 70 | CONCLUIDO | 1.4626 | 68.37 | 65.6 | 207.14 | 2.6 | 19 | 177.3 | 47.83 | 26 | 8 | 33.48 | 22101.56 | 637.34 | 1222.36 | 198.77 | 158.19 | 14449.23 | 0.8 | 0.88 | 18.84 | 0.84 | 1 | 10
26 | 70 | CONCLUIDO | 1.4624 | 68.38 | 65.6 | 207.16 | 2.68 | 19 | 178.79 | 47.83 | 27 | 2 | 33.96 | 22284.51 | 639.39 | 1222.44 | 198.56 | 158.19 | 14341.53 | 0.8 | 0.88 | 18.85 | 0.84 | 1 | 10
27 | 70 | CONCLUIDO | 1.4624 | 68.38 | 65.6 | 207.17 | 2.75 | 19 | 180.28 | 47.83 | 28 | 0 | 34.45 | 22468.11 | 643.55 | 1222.44 | 198.49 | 158.19 | 14309.53 | 0.8 | 0.88 | 18.85 | 0.85 | 1 | 10
0 | 90 | CONCLUIDO | 0.5749 | 173.93 | 127.39 | 6.16 | 0.1 | 1241 | 176.73 | 52.44 | 1 | 1239 | 33.29 | 22031.19 | 1684.84 | 1225.92 | 2299.24 | 158.19 | 1058571.67 | 0.07 | 0.46 | 20.84 | 62.54 | 1 | 10
1 | 90 | CONCLUIDO | 0.996 | 100.4 | 83.68 | 12.49 | 0.2 | 402 | 178.21 | 52.44 | 2 | 400 | 33.77 | 22213.89 | 1105.99 | 1223.76 | 811.51 | 158.19 | 318901.49 | 0.19 | 0.69 | 19.45 | 18.9 | 1 | 10
2 | 90 | CONCLUIDO | 1.1492 | 87.02 | 75.99 | 18.84 | 0.3 | 242 | 179.7 | 52.44 | 3 | 240 | 34.26 | 22397.24 | 1001.53 | 1222.97 | 550.23 | 158.19 | 189062.36 | 0.29 | 0.76 | 19.21 | 11.22 | 1 | 10
3 | 90 | CONCLUIDO | 1.2304 | 81.28 | 72.7 | 25.22 | 0.39 | 173 | 181.19 | 52.44 | 4 | 171 | 34.75 | 22581.25 | 955.07 | 1222.68 | 439.55 | 158.19 | 134067.69 | 0.36 | 0.8 | 19.08 | 7.94 | 1 | 10
4 | 90 | CONCLUIDO | 1.2791 | 78.18 | 70.96 | 31.54 | 0.49 | 135 | 182.69 | 52.44 | 5 | 133 | 35.25 | 22766.06 | 929 | 1222.55 | 380.33 | 158.19 | 104647.22 | 0.42 | 0.82 | 19.02 | 6.2 | 1 | 10
5 | 90 | CONCLUIDO | 1.3145 | 76.07 | 69.74 | 38.04 | 0.58 | 110 | 184.19 | 52.44 | 6 | 108 | 35.75 | 22951.43 | 910.05 | 1222.52 | 339.87 | 158.19 | 84542.86 | 0.47 | 0.83 | 18.96 | 4.98 | 1 | 10
6 | 90 | CONCLUIDO | 1.3385 | 74.71 | 68.98 | 44.5 | 0.67 | 93 | 185.7 | 52.44 | 7 | 91 | 36.26 | 23137.49 | 897.02 | 1222.45 | 313.6 | 158.19 | 71493.44 | 0.5 | 0.84 | 18.95 | 4.22 | 1 | 10
7 | 90 | CONCLUIDO | 1.3561 | 73.74 | 68.44 | 50.7 | 0.76 | 81 | 187.22 | 52.44 | 8 | 79 | 36.78 | 23324.24 | 886.82 | 1222.6 | 294.93 | 158.19 | 62217.35 | 0.54 | 0.85 | 18.94 | 3.68 | 1 | 10
8 | 90 | CONCLUIDO | 1.3717 | 72.9 | 67.96 | 57.43 | 0.85 | 71 | 188.74 | 52.44 | 9 | 69 | 37.3 | 23511.69 | 877.3 | 1222.49 | 278.63 | 158.19 | 54116.86 | 0.57 | 0.85 | 18.92 | 3.2 | 1 | 10
9 | 90 | CONCLUIDO | 1.3823 | 72.34 | 67.65 | 63.42 | 0.93 | 64 | 190.26 | 52.44 | 10 | 62 | 37.82 | 23699.85 | 869.98 | 1222.45 | 268.34 | 158.19 | 49005.61 | 0.59 | 0.86 | 18.91 | 2.89 | 1 | 10
10 | 90 | CONCLUIDO | 1.3918 | 71.85 | 67.37 | 69.69 | 1.02 | 58 | 191.79 | 52.44 | 11 | 56 | 38.35 | 23888.73 | 862.68 | 1222.41 | 258.65 | 158.19 | 44190.39 | 0.61 | 0.86 | 18.9 | 2.61 | 1 | 10
11 | 90 | CONCLUIDO | 1.3994 | 71.46 | 67.16 | 76.03 | 1.1 | 53 | 193.33 | 52.44 | 12 | 51 | 38.89 | 24078.33 | 857.93 | 1222.63 | 251.4 | 158.19 | 40592.77 | 0.63 | 0.86 | 18.9 | 2.4 | 1 | 10
12 | 90 | CONCLUIDO | 1.4073 | 71.06 | 66.93 | 83.67 | 1.18 | 48 | 194.88 | 52.44 | 13 | 46 | 39.43 | 24268.67 | 851.58 | 1222.42 | 244.22 | 158.19 | 37025.92 | 0.65 | 0.87 | 18.88 | 2.17 | 1 | 10
13 | 90 | CONCLUIDO | 1.4127 | 70.79 | 66.77 | 89.02 | 1.27 | 45 | 196.42 | 52.44 | 14 | 43 | 39.98 | 24459.75 | 845.73 | 1222.31 | 238.75 | 158.19 | 34309.34 | 0.66 | 0.87 | 18.87 | 2.01 | 1 | 10
14 | 90 | CONCLUIDO | 1.4175 | 70.55 | 66.63 | 95.19 | 1.35 | 42 | 197.98 | 52.44 | 15 | 40 | 40.54 | 24651.58 | 841.38 | 1222.36 | 234.01 | 158.19 | 31951.45 | 0.68 | 0.87 | 18.87 | 1.88 | 1 | 10
15 | 90 | CONCLUIDO | 1.4223 | 70.31 | 66.5 | 102.31 | 1.42 | 39 | 199.54 | 52.44 | 16 | 37 | 41.1 | 24844.17 | 837.4 | 1222.38 | 229.51 | 158.19 | 29718.21 | 0.69 | 0.87 | 18.87 | 1.74 | 1 | 10
16 | 90 | CONCLUIDO | 1.4279 | 70.03 | 66.33 | 110.56 | 1.5 | 36 | 201.11 | 52.44 | 17 | 34 | 41.67 | 25037.53 | 831.21 | 1222.34 | 223.97 | 158.19 | 26964.45 | 0.71 | 0.87 | 18.86 | 1.58 | 1 | 10
17 | 90 | CONCLUIDO | 1.431 | 69.88 | 66.25 | 116.91 | 1.58 | 34 | 202.68 | 52.44 | 18 | 32 | 42.24 | 25231.66 | 826.1 | 1222.29 | 221.02 | 158.19 | 25498.39 | 0.72 | 0.88 | 18.86 | 1.5 | 1 | 10
18 | 90 | CONCLUIDO | 1.4345 | 69.71 | 66.15 | 124.04 | 1.65 | 32 | 204.26 | 52.44 | 19 | 30 | 42.82 | 25426.72 | 822.11 | 1222.4 | 217.88 | 158.19 | 23935.52 | 0.73 | 0.88 | 18.85 | 1.4 | 1 | 10
19 | 90 | CONCLUIDO | 1.4358 | 69.65 | 66.12 | 127.98 | 1.73 | 31 | 205.85 | 52.44 | 20 | 29 | 43.41 | 25622.45 | 821.23 | 1222.36 | 217.06 | 158.19 | 23534.49 | 0.73 | 0.88 | 18.85 | 1.37 | 1 | 10
20 | 90 | CONCLUIDO | 1.4391 | 69.49 | 66.04 | 136.63 | 1.8 | 29 | 207.45 | 52.44 | 21 | 27 | 44 | 25818.99 | 815.27 | 1222.43 | 213.9 | 158.19 | 21961.16 | 0.74 | 0.88 | 18.85 | 1.28 | 1 | 10
21 | 90 | CONCLUIDO | 1.4406 | 69.42 | 66 | 141.43 | 1.87 | 28 | 209.05 | 52.44 | 22 | 26 | 44.6 | 26016.35 | 813.37 | 1222.29 | 212.65 | 158.19 | 21342.32 | 0.74 | 0.88 | 18.85 | 1.24 | 1 | 10
22 | 90 | CONCLUIDO | 1.4426 | 69.32 | 65.94 | 146.53 | 1.94 | 27 | 210.65 | 52.44 | 23 | 25 | 45.21 | 26214.54 | 807.82 | 1222.35 | 210.69 | 158.19 | 20366.45 | 0.75 | 0.88 | 18.84 | 1.18 | 1 | 10
23 | 90 | CONCLUIDO | 1.4459 | 69.16 | 65.85 | 158.05 | 2.01 | 25 | 212.27 | 52.44 | 24 | 23 | 45.82 | 26413.56 | 802.61 | 1222.38 | 207.67 | 158.19 | 18868.34 | 0.76 | 0.88 | 18.84 | 1.1 | 1 | 10
24 | 90 | CONCLUIDO | 1.4475 | 69.08 | 65.81 | 164.52 | 2.08 | 24 | 213.89 | 52.44 | 25 | 22 | 46.44 | 26613.43 | 801.42 | 1222.34 | 206.22 | 158.19 | 18145.97 | 0.77 | 0.88 | 18.84 | 1.05 | 1 | 10
25 | 90 | CONCLUIDO | 1.4493 | 69 | 65.76 | 171.55 | 2.14 | 23 | 215.51 | 52.44 | 26 | 21 | 47.07 | 26814.17 | 795.99 | 1222.34 | 204.57 | 158.19 | 17326.48 | 0.77 | 0.88 | 18.84 | 1 | 1 | 10
26 | 90 | CONCLUIDO | 1.4513 | 68.9 | 65.7 | 179.18 | 2.21 | 22 | 217.15 | 52.44 | 27 | 20 | 47.71 | 27015.77 | 791.31 | 1222.33 | 202.52 | 158.19 | 16305.83 | 0.78 | 0.88 | 18.84 | 0.94 | 1 | 10
27 | 90 | CONCLUIDO | 1.4512 | 68.91 | 65.71 | 179.2 | 2.27 | 22 | 218.79 | 52.44 | 28 | 20 | 48.35 | 27218.26 | 790.56 | 1222.4 | 202.82 | 158.19 | 16456.78 | 0.78 | 0.88 | 18.84 | 0.95 | 1 | 10
28 | 90 | CONCLUIDO | 1.4526 | 68.84 | 65.68 | 187.65 | 2.34 | 21 | 220.44 | 52.44 | 29 | 19 | 49 | 27421.64 | 788.88 | 1222.34 | 201.98 | 158.19 | 16043.53 | 0.78 | 0.88 | 18.83 | 0.92 | 1 | 10
29 | 90 | CONCLUIDO | 1.454 | 68.77 | 65.64 | 196.93 | 2.4 | 20 | 222.1 | 52.44 | 30 | 18 | 49.65 | 27625.93 | 784.2 | 1222.31 | 200.55 | 158.19 | 15334.51 | 0.79 | 0.88 | 18.84 | 0.89 | 1 | 10
30 | 90 | CONCLUIDO | 1.4562 | 68.67 | 65.58 | 207.08 | 2.46 | 19 | 223.76 | 52.44 | 31 | 17 | 50.32 | 27831.27 | 778.79 | 1222.3 | 198.25 | 158.19 | 14187.38 | 0.8 | 0.88 | 18.84 | 0.82 | 1 | 10
31 | 90 | CONCLUIDO | 1.4561 | 68.68 | 65.58 | 207.1 | 2.52 | 19 | 225.43 | 52.44 | 32 | 17 | 50.99 | 28037.42 | 777.07 | 1222.3 | 198.44 | 158.19 | 14283.89 | 0.8 | 0.88 | 18.84 | 0.82 | 1 | 10
32 | 90 | CONCLUIDO | 1.4581 | 68.58 | 65.52 | 218.41 | 2.58 | 18 | 227.11 | 52.44 | 33 | 16 | 51.67 | 28244.51 | 774 | 1222.3 | 196.73 | 158.19 | 13431.09 | 0.8 | 0.89 | 18.83 | 0.77 | 1 | 10
33 | 90 | CONCLUIDO | 1.4577 | 68.6 | 65.54 | 218.46 | 2.64 | 18 | 228.8 | 52.44 | 34 | 16 | 52.36 | 28452.56 | 768.22 | 1222.34 | 197.05 | 158.19 | 13591.14 | 0.8 | 0.89 | 18.83 | 0.78 | 1 | 10
34 | 90 | CONCLUIDO | 1.4598 | 68.5 | 65.48 | 231.1 | 2.7 | 17 | 230.49 | 52.44 | 35 | 15 | 53.05 | 28661.58 | 766.87 | 1222.3 | 195.06 | 158.19 | 12601.91 | 0.81 | 0.89 | 18.83 | 0.72 | 1 | 10
35 | 90 | CONCLUIDO | 1.4599 | 68.5 | 65.47 | 231.09 | 2.76 | 17 | 232.2 | 52.44 | 36 | 15 | 53.75 | 28871.58 | 762.48 | 1222.32 | 194.73 | 158.19 | 12438.35 | 0.81 | 0.89 | 18.83 | 0.72 | 1 | 10
36 | 90 | CONCLUIDO | 1.4614 | 68.43 | 65.44 | 245.4 | 2.81 | 16 | 233.91 | 52.44 | 37 | 13 | 54.46 | 29082.59 | 761.56 | 1222.36 | 193.83 | 158.19 | 11994.2 | 0.82 | 0.89 | 18.83 | 0.68 | 1 | 10
37 | 90 | CONCLUIDO | 1.4611 | 68.44 | 65.45 | 245.44 | 2.87 | 16 | 235.63 | 52.44 | 38 | 11 | 55.18 | 29294.6 | 757.3 | 1222.3 | 194.2 | 158.19 | 12177.15 | 0.81 | 0.89 | 18.83 | 0.7 | 1 | 10
38 | 90 | CONCLUIDO | 1.4632 | 68.34 | 65.39 | 261.56 | 2.92 | 15 | 237.35 | 52.44 | 39 | 7 | 55.91 | 29507.65 | 754.12 | 1222.3 | 192.01 | 158.19 | 11085.06 | 0.82 | 0.89 | 18.83 | 0.64 | 1 | 10
39 | 90 | CONCLUIDO | 1.463 | 68.35 | 65.4 | 261.59 | 2.98 | 15 | 239.09 | 52.44 | 40 | 6 | 56.65 | 29721.73 | 757.73 | 1222.31 | 192.13 | 158.19 | 11148.31 | 0.82 | 0.89 | 18.83 | 0.64 | 1 | 10
0 | 10 | CONCLUIDO | 1.3252 | 75.46 | 72.06 | 27.36 | 0.64 | 158 | 26.11 | 12.1 | 1 | 150 | 3.01 | 3454.41 | 217.42 | 1222.61 | 417.38 | 158.19 | 123057.13 | 0.38 | 0.81 | 19.07 | 7.3 | 1 | 10
1 | 10 | CONCLUIDO | 1.3597 | 73.55 | 70.52 | 34.12 | 1.23 | 124 | 27.2 | 12.1 | 2 | 0 | 3.1 | 3588.35 | 210.01 | 1223.48 | 359.66 | 158.19 | 94365.37 | 0.44 | 0.82 | 19.17 | 5.75 | 1 | 10
0 | 45 | CONCLUIDO | 0.9129 | 109.55 | 94.73 | 9.11 | 0.18 | 624 | 98.71 | 39.72 | 1 | 622 | 12.99 | 12407.75 | 855.03 | 1224.06 | 1186.59 | 158.19 | 505333.43 | 0.13 | 0.61 | 19.82 | 29.93 | 1 | 10
1 | 45 | CONCLUIDO | 1.2005 | 83.3 | 76.23 | 18.52 | 0.35 | 247 | 99.95 | 39.72 | 2 | 245 | 13.24 | 12561.45 | 681.1 | 1222.84 | 558.58 | 158.19 | 193210.29 | 0.28 | 0.76 | 19.21 | 11.46 | 1 | 10
2 | 45 | CONCLUIDO | 1.3004 | 76.9 | 71.76 | 28.14 | 0.52 | 153 | 101.2 | 39.72 | 3 | 151 | 13.49 | 12715.54 | 633.32 | 1222.75 | 408.19 | 158.19 | 118488.13 | 0.39 | 0.81 | 19.03 | 7 | 1 | 10
3 | 45 | CONCLUIDO | 1.3514 | 74 | 69.75 | 38.05 | 0.69 | 110 | 102.45 | 39.72 | 4 | 108 | 13.74 | 12870.03 | 607.52 | 1222.48 | 339.62 | 158.19 | 84419.75 | 0.47 | 0.83 | 18.98 | 4.99 | 1 | 10
4 | 45 | CONCLUIDO | 1.3806 | 72.43 | 68.68 | 47.91 | 0.85 | 86 | 103.71 | 39.72 | 5 | 84 | 14 | 13024.91 | 589.95 | 1222.54 | 303.39 | 158.19 | 66420.45 | 0.52 | 0.84 | 18.94 | 3.91 | 1 | 10
5 | 45 | CONCLUIDO | 1.4019 | 71.33 | 67.9 | 58.2 | 1.01 | 70 | 104.97 | 39.72 | 6 | 68 | 14.25 | 13180.19 | 575.35 | 1222.45 | 277.21 | 158.19 | 53411.75 | 0.57 | 0.85 | 18.91 | 3.15 | 1 | 10
6 | 45 | CONCLUIDO | 1.4168 | 70.58 | 67.38 | 68.52 | 1.16 | 59 | 106.23 | 39.72 | 7 | 57 | 14.52 | 13335.87 | 561.84 | 1222.54 | 259.87 | 158.19 | 44797.8 | 0.61 | 0.86 | 18.88 | 2.62 | 1 | 10
7 | 45 | CONCLUIDO | 1.4269 | 70.08 | 67.05 | 78.88 | 1.31 | 51 | 107.5 | 39.72 | 8 | 49 | 14.78 | 13491.96 | 549.88 | 1222.35 | 248.16 | 158.19 | 38981.98 | 0.64 | 0.87 | 18.89 | 2.29 | 1 | 10
8 | 45 | CONCLUIDO | 1.4361 | 69.64 | 66.74 | 91.01 | 1.46 | 44 | 108.77 | 39.72 | 9 | 42 | 15.05 | 13648.58 | 538.43 | 1222.43 | 237.73 | 158.19 | 33800.7 | 0.67 | 0.87 | 18.88 | 1.98 | 1 | 10
9 | 45 | CONCLUIDO | 1.4431 | 69.29 | 66.5 | 102.32 | 1.6 | 39 | 110.04 | 39.72 | 10 | 37 | 15.32 | 13805.5 | 528.12 | 1222.36 | 229.76 | 158.19 | 29841.08 | 0.69 | 0.87 | 18.87 | 1.75 | 1 | 10
10 | 45 | CONCLUIDO | 1.449 | 69.01 | 66.31 | 113.67 | 1.74 | 35 | 111.32 | 39.72 | 11 | 33 | 15.6 | 13962.83 | 517.77 | 1222.36 | 223.05 | 158.19 | 26508.16 | 0.71 | 0.87 | 18.86 | 1.55 | 1 | 10
11 | 45 | CONCLUIDO | 1.4529 | 68.83 | 66.18 | 124.09 | 1.88 | 32 | 112.59 | 39.72 | 12 | 28 | 15.88 | 14120.58 | 506.44 | 1222.39 | 218.6 | 158.19 | 24295.69 | 0.72 | 0.88 | 18.86 | 1.42 | 1 | 10
12 | 45 | CONCLUIDO | 1.4569 | 68.64 | 66.06 | 136.67 | 2.01 | 29 | 113.88 | 39.72 | 13 | 15 | 16.16 | 14278.75 | 497.8 | 1222.46 | 214.11 | 158.19 | 22064.81 | 0.74 | 0.88 | 18.86 | 1.3 | 1 | 10
13 | 45 | CONCLUIDO | 1.4566 | 68.65 | 66.07 | 136.69 | 2.14 | 29 | 115.16 | 39.72 | 14 | 1 | 16.45 | 14437.35 | 498.69 | 1222.65 | 213.68 | 158.19 | 21854.21 | 0.74 | 0.88 | 18.89 | 1.31 | 1 | 10
14 | 45 | CONCLUIDO | 1.4566 | 68.66 | 66.07 | 136.7 | 2.27 | 29 | 116.45 | 39.72 | 15 | 0 | 16.74 | 14596.38 | 503.52 | 1222.57 | 213.71 | 158.19 | 21866.79 | 0.74 | 0.88 | 18.89 | 1.31 | 1 | 10
0 | 60 | CONCLUIDO | 0.7913 | 126.38 | 103.78 | 7.77 | 0.14 | 801 | 124.63 | 45 | 1 | 799 | 18.64 | 15605.44 | 1094.95 | 1224.57 | 1493.37 | 158.19 | 657837.43 | 0.11 | 0.56 | 20.13 | 38.96 | 1 | 10
1 | 60 | CONCLUIDO | 1.1294 | 88.55 | 78.75 | 15.75 | 0.28 | 300 | 125.95 | 45 | 2 | 298 | 18.95 | 15767.7 | 826.56 | 1222.89 | 644.34 | 158.19 | 235828.03 | 0.25 | 0.74 | 19.29 | 13.97 | 1 | 10
2 | 60 | CONCLUIDO | 1.2489 | 80.07 | 73.24 | 23.88 | 0.42 | 184 | 127.27 | 45 | 3 | 182 | 19.27 | 15930.42 | 763.01 | 1222.83 | 457.45 | 158.19 | 142960.8 | 0.35 | 0.79 | 19.1 | 8.47 | 1 | 10
3 | 60 | CONCLUIDO | 1.3095 | 76.36 | 70.83 | 31.95 | 0.55 | 133 | 128.59 | 45 | 4 | 131 | 19.59 | 16093.6 | 732.06 | 1222.51 | 376.4 | 158.19 | 102691.55 | 0.42 | 0.82 | 19.01 | 6.07 | 1 | 10
4 | 60 | CONCLUIDO | 1.3466 | 74.26 | 69.47 | 40.08 | 0.68 | 104 | 129.92 | 45 | 5 | 102 | 19.92 | 16257.24 | 712.29 | 1222.48 | 329.85 | 158.19 | 79563.3 | 0.48 | 0.84 | 18.98 | 4.71 | 1 | 10
5 | 60 | CONCLUIDO | 1.3716 | 72.91 | 68.6 | 48.43 | 0.81 | 85 | 131.25 | 45 | 6 | 83 | 20.25 | 16421.36 | 697.51 | 1222.4 | 300.79 | 158.19 | 65125.91 | 0.53 | 0.85 | 18.94 | 3.85 | 1 | 10
6 | 60 | CONCLUIDO | 1.3888 | 72 | 68.03 | 56.69 | 0.93 | 72 | 132.58 | 45 | 7 | 70 | 20.59 | 16585.95 | 685.97 | 1222.38 | 281.22 | 158.19 | 55409.48 | 0.56 | 0.85 | 18.93 | 3.27 | 1 | 10
7 | 60 | CONCLUIDO | 1.4028 | 71.29 | 67.57 | 65.39 | 1.06 | 62 | 133.92 | 45 | 8 | 60 | 20.93 | 16751.02 | 674.87 | 1222.5 | 265.78 | 158.19 | 47739.58 | 0.6 | 0.86 | 18.9 | 2.81 | 1 | 10
8 | 60 | CONCLUIDO | 1.4147 | 70.69 | 67.18 | 74.64 | 1.18 | 54 | 135.27 | 45 | 9 | 52 | 21.27 | 16916.71 | 665.49 | 1222.42 | 252.75 | 158.19 | 41260.3 | 0.63 | 0.86 | 18.88 | 2.41 | 1 | 10
9 | 60 | CONCLUIDO | 1.4212 | 70.36 | 66.98 | 82.02 | 1.29 | 49 | 136.61 | 45 | 10 | 47 | 21.61 | 17082.76 | 657.01 | 1222.36 | 246.02 | 158.19 | 37923.46 | 0.64 | 0.87 | 18.88 | 2.22 | 1 | 10
10 | 60 | CONCLUIDO | 1.4285 | 70 | 66.75 | 91.02 | 1.41 | 44 | 137.96 | 45 | 11 | 42 | 21.96 | 17249.3 | 648.76 | 1222.33 | 237.66 | 158.19 | 33765.65 | 0.67 | 0.87 | 18.88 | 1.99 | 1 | 10
11 | 60 | CONCLUIDO | 1.4347 | 69.7 | 66.55 | 99.82 | 1.52 | 40 | 139.32 | 45 | 12 | 38 | 22.32 | 17416.34 | 641.01 | 1222.39 | 231.28 | 158.19 | 30595.23 | 0.68 | 0.87 | 18.86 | 1.79 | 1 | 10
12 | 60 | CONCLUIDO | 1.441 | 69.4 | 66.35 | 110.58 | 1.63 | 36 | 140.67 | 45 | 13 | 34 | 22.68 | 17583.88 | 631.99 | 1222.36 | 224.32 | 158.19 | 27138.45 | 0.71 | 0.87 | 18.86 | 1.59 | 1 | 10
13 | 60 | CONCLUIDO | 1.4446 | 69.22 | 66.25 | 120.45 | 1.74 | 33 | 142.04 | 45 | 14 | 31 | 23.04 | 17751.93 | 623.29 | 1222.43 | 220.83 | 158.19 | 25409.49 | 0.72 | 0.88 | 18.86 | 1.49 | 1 | 10
14 | 60 | CONCLUIDO | 1.4479 | 69.07 | 66.14 | 128.02 | 1.85 | 31 | 143.4 | 45 | 15 | 29 | 23.41 | 17920.49 | 618.9 | 1222.36 | 217.51 | 158.19 | 23759.66 | 0.73 | 0.88 | 18.85 | 1.38 | 1 | 10
15 | 60 | CONCLUIDO | 1.4516 | 68.89 | 66.02 | 136.58 | 1.96 | 29 | 144.77 | 45 | 16 | 27 | 23.78 | 18089.56 | 610.29 | 1222.29 | 213.46 | 158.19 | 21742.42 | 0.74 | 0.88 | 18.84 | 1.26 | 1 | 10
16 | 60 | CONCLUIDO | 1.4545 | 68.75 | 65.93 | 146.51 | 2.06 | 27 | 146.15 | 45 | 17 | 25 | 24.15 | 18259.16 | 602.15 | 1222.34 | 210.46 | 158.19 | 20252.02 | 0.75 | 0.88 | 18.84 | 1.17 | 1 | 10
17 | 60 | CONCLUIDO | 1.4569 | 68.64 | 65.87 | 158.09 | 2.16 | 25 | 147.53 | 45 | 18 | 23 | 24.53 | 18429.27 | 594.41 | 1222.38 | 208.28 | 158.19 | 19172.55 | 0.76 | 0.88 | 18.84 | 1.11 | 1 | 10
18 | 60 | CONCLUIDO | 1.4589 | 68.55 | 65.8 | 164.5 | 2.26 | 24 | 148.91 | 45 | 19 | 20 | 24.92 | 18599.92 | 584.73 | 1222.31 | 205.85 | 158.19 | 17961.37 | 0.77 | 0.88 | 18.84 | 1.04 | 1 | 10
19 | 60 | CONCLUIDO | 1.4619 | 68.4 | 65.71 | 179.21 | 2.36 | 22 | 150.3 | 45 | 20 | 12 | 25.3 | 18771.1 | 579.21 | 1222.33 | 202.64 | 158.19 | 16366.93 | 0.78 | 0.88 | 18.84 | 0.95 | 1 | 10
20 | 60 | CONCLUIDO | 1.4613 | 68.43 | 65.74 | 179.29 | 2.45 | 22 | 151.69 | 45 | 21 | 4 | 25.7 | 18942.82 | 582.83 | 1222.48 | 203.18 | 158.19 | 16637.97 | 0.78 | 0.88 | 18.86 | 0.98 | 1 | 10
21 | 60 | CONCLUIDO | 1.4613 | 68.43 | 65.74 | 179.28 | 2.54 | 22 | 153.09 | 45 | 22 | 0 | 26.09 | 19115.09 | 585.68 | 1222.51 | 202.55 | 158.19 | 16320.63 | 0.78 | 0.88 | 18.87 | 0.98 | 1 | 10
0 | 80 | CONCLUIDO | 0.6439 | 155.3 | 118.34 | 6.6 | 0.11 | 1075 | 159.12 | 50.28 | 1 | 1073 | 27.84 | 19859.16 | 1463.6 | 1224.95 | 1988.63 | 158.19 | 904098.9 | 0.08 | 0.49 | 20.62 | 53.51 | 1 | 10
1 | 80 | CONCLUIDO | 1.0406 | 96.1 | 81.95 | 13.4 | 0.22 | 367 | 160.54 | 50.28 | 2 | 365 | 28.26 | 20034.4 | 1011.63 | 1223.18 | 752.65 | 158.19 | 289645 | 0.21 | 0.71 | 19.4 | 17.17 | 1 | 10
2 | 80 | CONCLUIDO | 1.1821 | 84.6 | 75.09 | 20.2 | 0.33 | 223 | 161.97 | 50.28 | 3 | 221 | 28.69 | 20210.21 | 923.43 | 1222.77 | 519.91 | 158.19 | 173995.04 | 0.3 | 0.77 | 19.17 | 10.32 | 1 | 10
3 | 80 | CONCLUIDO | 1.2569 | 79.56 | 72.08 | 27.03 | 0.43 | 160 | 163.4 | 50.28 | 4 | 158 | 29.12 | 20386.62 | 882.59 | 1222.78 | 418.69 | 158.19 | 123701.31 | 0.38 | 0.8 | 19.05 | 7.31 | 1 | 10
4 | 80 | CONCLUIDO | 1.302 | 76.8 | 70.45 | 33.82 | 0.54 | 125 | 164.83 | 50.28 | 5 | 123 | 29.55 | 20563.61 | 858.7 | 1222.72 | 363.02 | 158.19 | 96041.92 | 0.44 | 0.82 | 19.01 | 5.69 | 1 | 10
5 | 80 | CONCLUIDO | 1.3325 | 75.05 | 69.44 | 40.85 | 0.64 | 102 | 166.27 | 50.28 | 6 | 100 | 29.99 | 20741.2 | 842.45 | 1222.49 | 328.33 | 158.19 | 78812.1 | 0.48 | 0.84 | 18.98 | 4.67 | 1 | 10
6 | 80 | CONCLUIDO | 1.3557 | 73.76 | 68.67 | 47.91 | 0.74 | 86 | 167.72 | 50.28 | 7 | 84 | 30.44 | 20919.39 | 829.33 | 1222.56 | 302.96 | 158.19 | 66209.22 | 0.52 | 0.84 | 18.94 | 3.91 | 1 | 10
7 | 80 | CONCLUIDO | 1.3716 | 72.91 | 68.17 | 54.53 | 0.84 | 75 | 169.17 | 50.28 | 8 | 73 | 30.89 | 21098.19 | 819.42 | 1222.45 | 285.99 | 158.19 | 57779.12 | 0.55 | 0.85 | 18.93 | 3.41 | 1 | 10
8 | 80 | CONCLUIDO | 1.3848 | 72.21 | 67.76 | 61.6 | 0.94 | 66 | 170.62 | 50.28 | 9 | 64 | 31.34 | 21277.6 | 810.25 | 1222.47 | 272.17 | 158.19 | 50912.68 | 0.58 | 0.86 | 18.91 | 3 | 1 | 10
9 | 80 | CONCLUIDO | 1.396 | 71.63 | 67.41 | 68.55 | 1.03 | 59 | 172.08 | 50.28 | 10 | 57 | 31.8 | 21457.64 | 802.24 | 1222.51 | 260.44 | 158.19 | 45082.9 | 0.61 | 0.86 | 18.89 | 2.65 | 1 | 10
10 | 80 | CONCLUIDO | 1.4051 | 71.17 | 67.14 | 76.01 | 1.12 | 53 | 173.55 | 50.28 | 11 | 51 | 32.27 | 21638.31 | 794.92 | 1222.49 | 251.08 | 158.19 | 40430.41 | 0.63 | 0.86 | 18.89 | 2.38 | 1 | 10
11 | 80 | CONCLUIDO | 1.4106 | 70.89 | 66.99 | 82.03 | 1.22 | 49 | 175.02 | 50.28 | 12 | 47 | 32.74 | 21819.6 | 789.53 | 1222.47 | 245.86 | 158.19 | 37844.04 | 0.64 | 0.87 | 18.89 | 2.23 | 1 | 10
12 | 80 | CONCLUIDO | 1.4176 | 70.54 | 66.77 | 89.03 | 1.31 | 45 | 176.49 | 50.28 | 13 | 43 | 33.21 | 22001.54 | 781.88 | 1222.42 | 238.65 | 158.19 | 34259.65 | 0.66 | 0.87 | 18.88 | 2.01 | 1 | 10
13 | 80 | CONCLUIDO | 1.4233 | 70.26 | 66.61 | 97.48 | 1.4 | 41 | 177.97 | 50.28 | 14 | 39 | 33.69 | 22184.13 | 777.48 | 1222.35 | 233.24 | 158.19 | 31569.87 | 0.68 | 0.87 | 18.88 | 1.85 | 1 | 10
14 | 80 | CONCLUIDO | 1.4282 | 70.02 | 66.47 | 104.95 | 1.48 | 38 | 179.46 | 50.28 | 15 | 36 | 34.18 | 22367.38 | 771.7 | 1222.39 | 228.42 | 158.19 | 29178.82 | 0.69 | 0.87 | 18.87 | 1.71 | 1 | 10
15 | 80 | CONCLUIDO | 1.4317 | 69.85 | 66.36 | 110.6 | 1.57 | 36 | 180.95 | 50.28 | 16 | 34 | 34.67 | 22551.28 | 766.3 | 1222.44 | 224.8 | 158.19 | 27375.52 | 0.7 | 0.87 | 18.86 | 1.6 | 1 | 10
16 | 80 | CONCLUIDO | 1.4367 | 69.6 | 66.22 | 120.39 | 1.65 | 33 | 182.45 | 50.28 | 17 | 31 | 35.17 | 22735.98 | 759.54 | 1222.48 | 219.94 | 158.19 | 24964.73 | 0.72 | 0.88 | 18.86 | 1.46 | 1 | 10
17 | 80 | CONCLUIDO | 1.4398 | 69.45 | 66.13 | 127.99 | 1.74 | 31 | 183.95 | 50.28 | 18 | 29 | 35.67 | 22921.24 | 754.14 | 1222.32 | 217.08 | 158.19 | 23541.58 | 0.73 | 0.88 | 18.85 | 1.37 | 1 | 10
18 | 80 | CONCLUIDO | 1.4416 | 69.37 | 66.08 | 132.15 | 1.82 | 30 | 185.46 | 50.28 | 19 | 28 | 36.18 | 23107.19 | 750.91 | 1222.33 | 215.48 | 158.19 | 22745.08 | 0.73 | 0.88 | 18.85 | 1.32 | 1 | 10
19 | 80 | CONCLUIDO | 1.4447 | 69.22 | 65.99 | 141.42 | 1.9 | 28 | 186.97 | 50.28 | 20 | 26 | 36.69 | 23293.82 | 746.54 | 1222.35 | 212.62 | 158.19 | 21325.28 | 0.74 | 0.88 | 18.85 | 1.24 | 1 | 10
20 | 80 | CONCLUIDO | 1.4466 | 69.13 | 65.93 | 146.52 | 1.98 | 27 | 188.49 | 50.28 | 21 | 25 | 37.21 | 23481.16 | 741.64 | 1222.3 | 210.62 | 158.19 | 20330.12 | 0.75 | 0.88 | 18.84 | 1.18 | 1 | 10
21 | 80 | CONCLUIDO | 1.4495 | 68.99 | 65.86 | 158.07 | 2.05 | 25 | 190.01 | 50.28 | 22 | 23 | 37.74 | 23669.2 | 734.62 | 1222.34 | 207.85 | 158.19 | 18955.87 | 0.76 | 0.88 | 18.85 | 1.11 | 1 | 10
22 | 80 | CONCLUIDO | 1.4512 | 68.91 | 65.81 | 164.52 | 2.13 | 24 | 191.55 | 50.28 | 23 | 22 | 38.27 | 23857.96 | 733.28 | 1222.33 | 206.15 | 158.19 | 18112.84 | 0.77 | 0.88 | 18.84 | 1.05 | 1 | 10
23 | 80 | CONCLUIDO | 1.4525 | 68.84 | 65.78 | 171.6 | 2.21 | 23 | 193.08 | 50.28 | 24 | 21 | 38.8 | 24047.45 | 727.72 | 1222.31 | 205.13 | 158.19 | 17608.32 | 0.77 | 0.88 | 18.84 | 1.02 | 1 | 10
24 | 80 | CONCLUIDO | 1.455 | 68.73 | 65.7 | 179.17 | 2.28 | 22 | 194.62 | 50.28 | 25 | 20 | 39.34 | 24237.67 | 723.25 | 1222.33 | 202.41 | 158.19 | 16250.98 | 0.78 | 0.88 | 18.84 | 0.94 | 1 | 10
25 | 80 | CONCLUIDO | 1.4562 | 68.67 | 65.67 | 187.63 | 2.35 | 21 | 196.17 | 50.28 | 26 | 19 | 39.89 | 24428.62 | 718.96 | 1222.41 | 201.54 | 158.19 | 15821.11 | 0.78 | 0.88 | 18.84 | 0.91 | 1 | 10
26 | 80 | CONCLUIDO | 1.4576 | 68.61 | 65.64 | 196.91 | 2.42 | 20 | 197.73 | 50.28 | 27 | 18 | 40.45 | 24620.33 | 713.19 | 1222.32 | 200.25 | 158.19 | 15182.03 | 0.79 | 0.88 | 18.84 | 0.88 | 1 | 10
27 | 80 | CONCLUIDO | 1.458 | 68.59 | 65.62 | 196.85 | 2.49 | 20 | 199.29 | 50.28 | 28 | 18 | 41.01 | 24812.8 | 708.66 | 1222.34 | 199.98 | 158.19 | 15046.54 | 0.79 | 0.88 | 18.83 | 0.86 | 1 | 10
28 | 80 | CONCLUIDO | 1.4596 | 68.51 | 65.58 | 207.09 | 2.56 | 19 | 200.85 | 50.28 | 29 | 16 | 41.57 | 25006.03 | 704 | 1222.35 | 198.42 | 158.19 | 14272 | 0.8 | 0.88 | 18.83 | 0.82 | 1 | 10
29 | 80 | CONCLUIDO | 1.4613 | 68.43 | 65.53 | 218.43 | 2.63 | 18 | 202.43 | 50.28 | 30 | 15 | 42.15 | 25200.04 | 700.31 | 1222.31 | 196.73 | 158.19 | 13432.32 | 0.8 | 0.89 | 18.83 | 0.77 | 1 | 10
30 | 80 | CONCLUIDO | 1.4611 | 68.44 | 65.54 | 218.46 | 2.7 | 18 | 204.01 | 50.28 | 31 | 14 | 42.73 | 25394.96 | 693.34 | 1222.43 | 196.9 | 158.19 | 13518.39 | 0.8 | 0.89 | 18.84 | 0.78 | 1 | 10
31 | 80 | CONCLUIDO | 1.4628 | 68.36 | 65.49 | 231.14 | 2.76 | 17 | 205.59 | 50.28 | 32 | 7 | 43.31 | 25590.57 | 694.69 | 1222.39 | 195.14 | 158.19 | 12642.72 | 0.81 | 0.89 | 18.84 | 0.73 | 1 | 10
32 | 80 | CONCLUIDO | 1.4624 | 68.38 | 65.51 | 231.2 | 2.83 | 17 | 207.19 | 50.28 | 33 | 4 | 43.91 | 25786.97 | 697.18 | 1222.33 | 195.59 | 158.19 | 12868.44 | 0.81 | 0.89 | 18.84 | 0.75 | 1 | 10
33 | 80 | CONCLUIDO | 1.4624 | 68.38 | 65.51 | 231.21 | 2.89 | 17 | 208.78 | 50.28 | 34 | 1 | 44.5 | 25984.2 | 699.35 | 1222.34 | 195.39 | 158.19 | 12766.89 | 0.81 | 0.89 | 18.85 | 0.75 | 1 | 10
34 | 80 | CONCLUIDO | 1.4623 | 68.39 | 65.51 | 231.23 | 2.96 | 17 | 210.39 | 50.28 | 35 | 0 | 45.11 | 26182.25 | 703.49 | 1222.39 | 195.56 | 158.19 | 12851.19 | 0.81 | 0.89 | 18.85 | 0.76 | 1 | 10
0 | 35 | CONCLUIDO | 1.0028 | 99.72 | 89.04 | 10.48 | 0.22 | 510 | 80.84 | 35.1 | 1 | 508 | 9.74 | 10204.21 | 699.93 | 1223.8 | 993.62 | 158.19 | 409419.63 | 0.16 | 0.65 | 19.63 | 24.25 | 1 | 10
1 | 35 | CONCLUIDO | 1.2524 | 79.85 | 74.37 | 21.45 | 0.43 | 208 | 82.04 | 35.1 | 2 | 206 | 9.94 | 10352.53 | 575.03 | 1222.72 | 495.79 | 158.19 | 162013.97 | 0.32 | 0.78 | 19.14 | 9.6 | 1 | 10
2 | 35 | CONCLUIDO | 1.3365 | 74.82 | 70.69 | 32.63 | 0.63 | 130 | 83.25 | 35.1 | 3 | 128 | 10.15 | 10501.19 | 536.56 | 1222.65 | 371.12 | 158.19 | 100066.98 | 0.43 | 0.82 | 19.02 | 5.93 | 1 | 10
3 | 35 | CONCLUIDO | 1.3797 | 72.48 | 68.99 | 44.51 | 0.83 | 93 | 84.46 | 35.1 | 4 | 91 | 10.36 | 10650.22 | 513.01 | 1222.58 | 313.88 | 158.19 | 71632.52 | 0.5 | 0.84 | 18.94 | 4.22 | 1 | 10
4 | 35 | CONCLUIDO | 1.4057 | 71.14 | 68.01 | 56.67 | 1.02 | 72 | 85.67 | 35.1 | 5 | 70 | 10.57 | 10799.59 | 494.74 | 1222.52 | 280.65 | 158.19 | 55119.86 | 0.56 | 0.85 | 18.92 | 3.25 | 1 | 10
5 | 35 | CONCLUIDO | 1.4224 | 70.3 | 67.39 | 68.54 | 1.21 | 59 | 86.88 | 35.1 | 6 | 57 | 10.78 | 10949.33 | 478.08 | 1222.44 | 259.74 | 158.19 | 44733.16 | 0.61 | 0.86 | 18.9 | 2.64 | 1 | 10
6 | 35 | CONCLUIDO | 1.4351 | 69.68 | 66.94 | 81.97 | 1.39 | 49 | 88.1 | 35.1 | 7 | 47 | 11 | 11099.43 | 464.71 | 1222.38 | 244.45 | 158.19 | 37135.5 | 0.65 | 0.87 | 18.88 | 2.19 | 1 | 10
7 | 35 | CONCLUIDO | 1.4442 | 69.24 | 66.63 | 95.18 | 1.57 | 42 | 89.32 | 35.1 | 8 | 39 | 11.22 | 11249.89 | 449.75 | 1222.34 | 233.87 | 158.19 | 31882.25 | 0.68 | 0.87 | 18.87 | 1.87 | 1 | 10
8 | 35 | CONCLUIDO | 1.45 | 68.96 | 66.43 | 107.73 | 1.75 | 37 | 90.54 | 35.1 | 9 | 14 | 11.44 | 11400.71 | 438.88 | 1222.44 | 226.43 | 158.19 | 28185.08 | 0.7 | 0.87 | 18.89 | 1.68 | 1 | 10
9 | 35 | CONCLUIDO | 1.4511 | 68.91 | 66.4 | 110.67 | 1.91 | 36 | 91.77 | 35.1 | 10 | 0 | 11.67 | 11551.91 | 440.94 | 1222.52 | 224.35 | 158.19 | 27152.8 | 0.71 | 0.87 | 18.91 | 1.64 | 1 | 10
0 | 50 | CONCLUIDO | 0.8711 | 114.8 | 97.63 | 8.6 | 0.16 | 681 | 107.41 | 41.65 | 1 | 679 | 14.77 | 13481.73 | 933.06 | 1224.36 | 1283.93 | 158.19 | 553719.41 | 0.12 | 0.59 | 19.94 | 32.82 | 1 | 10
1 | 50 | CONCLUIDO | 1.1764 | 85 | 77.08 | 17.45 | 0.32 | 265 | 108.68 | 41.65 | 2 | 263 | 15.03 | 13638.32 | 730.56 | 1223.08 | 586.88 | 158.19 | 207272.21 | 0.27 | 0.75 | 19.26 | 12.31 | 1 | 10
2 | 50 | CONCLUIDO | 1.2827 | 77.96 | 72.28 | 26.44 | 0.48 | 164 | 109.96 | 41.65 | 3 | 162 | 15.31 | 13795.21 | 678.1 | 1222.76 | 425.59 | 158.19 | 127130.06 | 0.37 | 0.8 | 19.05 | 7.51 | 1 | 10
3 | 50 | CONCLUIDO | 1.3379 | 74.74 | 70.08 | 35.64 | 0.63 | 118 | 111.23 | 41.65 | 4 | 116 | 15.58 | 13952.52 | 650.36 | 1222.54 | 351.13 | 158.19 | 90130.34 | 0.45 | 0.83 | 18.99 | 5.32 | 1 | 10
4 | 50 | CONCLUIDO | 1.3696 | 73.01 | 68.93 | 44.96 | 0.78 | 92 | 112.51 | 41.65 | 5 | 90 | 15.86 | 14110.24 | 632.46 | 1222.4 | 311.99 | 158.19 | 70690.54 | 0.51 | 0.84 | 18.95 | 4.17 | 1 | 10
5 | 50 | CONCLUIDO | 1.3914 | 71.87 | 68.17 | 54.53 | 0.93 | 75 | 113.79 | 41.65 | 6 | 73 | 16.14 | 14268.39 | 617.8 | 1222.42 | 286.08 | 158.19 | 57824.56 | 0.55 | 0.85 | 18.92 | 3.41 | 1 | 10
6 | 50 | CONCLUIDO | 1.4079 | 71.03 | 67.59 | 64.37 | 1.07 | 63 | 115.08 | 41.65 | 7 | 61 | 16.43 | 14426.96 | 605.16 | 1222.48 | 266.27 | 158.19 | 47977.98 | 0.59 | 0.86 | 18.91 | 2.83 | 1 | 10
7 | 50 | CONCLUIDO | 1.4183 | 70.5 | 67.25 | 73.36 | 1.21 | 55 | 116.37 | 41.65 | 8 | 53 | 16.72 | 14585.96 | 594.55 | 1222.38 | 254.8 | 158.19 | 42283.72 | 0.62 | 0.86 | 18.9 | 2.49 | 1 | 10
8 | 50 | CONCLUIDO | 1.428 | 70.03 | 66.93 | 83.66 | 1.35 | 48 | 117.66 | 41.65 | 9 | 46 | 17.01 | 14745.39 | 584.31 | 1222.5 | 244.05 | 158.19 | 36944.14 | 0.65 | 0.87 | 18.88 | 2.17 | 1 | 10
9 | 50 | CONCLUIDO | 1.4352 | 69.68 | 66.68 | 93.05 | 1.48 | 43 | 118.96 | 41.65 | 10 | 41 | 17.31 | 14905.25 | 573.65 | 1222.46 | 235.87 | 158.19 | 32879.64 | 0.67 | 0.87 | 18.87 | 1.93 | 1 | 10
10 | 50 | CONCLUIDO | 1.4423 | 69.33 | 66.45 | 104.92 | 1.61 | 38 | 120.26 | 41.65 | 11 | 36 | 17.61 | 15065.56 | 564.18 | 1222.33 | 228.08 | 158.19 | 29005.33 | 0.69 | 0.87 | 18.86 | 1.69 | 1 | 10
11 | 50 | CONCLUIDO | 1.4483 | 69.05 | 66.26 | 116.92 | 1.74 | 34 | 121.56 | 41.65 | 12 | 32 | 17.91 | 15226.31 | 551.71 | 1222.38 | 221.5 | 158.19 | 25736.74 | 0.71 | 0.88 | 18.85 | 1.5 | 1 | 10
12 | 50 | CONCLUIDO | 1.4521 | 68.87 | 66.14 | 128.01 | 1.87 | 31 | 122.87 | 41.65 | 13 | 29 | 18.22 | 15387.5 | 543.66 | 1222.3 | 217.22 | 158.19 | 23614.21 | 0.73 | 0.88 | 18.86 | 1.38 | 1 | 10
13 | 50 | CONCLUIDO | 1.4554 | 68.71 | 66.03 | 136.61 | 1.99 | 29 | 124.18 | 41.65 | 14 | 24 | 18.53 | 15549.15 | 534.91 | 1222.32 | 213.61 | 158.19 | 21819.7 | 0.74 | 0.88 | 18.85 | 1.27 | 1 | 10
14 | 50 | CONCLUIDO | 1.4583 | 68.57 | 65.93 | 146.52 | 2.11 | 27 | 125.49 | 41.65 | 15 | 17 | 18.84 | 15711.24 | 528.98 | 1222.33 | 210.31 | 158.19 | 20178.5 | 0.75 | 0.88 | 18.85 | 1.18 | 1 | 10
15 | 50 | CONCLUIDO | 1.4593 | 68.53 | 65.91 | 152.1 | 2.23 | 26 | 126.81 | 41.65 | 16 | 5 | 19.16 | 15873.8 | 527.44 | 1222.55 | 208.52 | 158.19 | 19287.05 | 0.76 | 0.88 | 18.88 | 1.15 | 1 | 10
16 | 50 | CONCLUIDO | 1.4593 | 68.53 | 65.91 | 152.11 | 2.34 | 26 | 128.13 | 41.65 | 17 | 0 | 19.48 | 16036.82 | 531.73 | 1222.64 | 208.46 | 158.19 | 19257.76 | 0.76 | 0.88 | 18.88 | 1.16 | 1 | 10
0 | 25 | CONCLUIDO | 1.1063 | 90.39 | 83.17 | 12.76 | 0.28 | 391 | 61.76 | 28.92 | 1 | 389 | 6.84 | 7851.41 | 537.86 | 1223.51 | 793.68 | 158.19 | 310042.89 | 0.2 | 0.7 | 19.45 | 18.39 | 1 | 10
1 | 25 | CONCLUIDO | 1.3097 | 76.35 | 72.28 | 26.44 | 0.55 | 164 | 62.92 | 28.92 | 2 | 162 | 7 | 7994.37 | 453.28 | 1222.79 | 425.97 | 158.19 | 127321.15 | 0.37 | 0.8 | 19.04 | 7.51 | 1 | 10
2 | 25 | CONCLUIDO | 1.3768 | 72.63 | 69.42 | 40.84 | 0.81 | 102 | 64.08 | 28.92 | 3 | 100 | 7.16 | 8137.65 | 420.72 | 1222.5 | 328.32 | 158.19 | 78807.49 | 0.48 | 0.84 | 18.97 | 4.66 | 1 | 10
3 | 25 | CONCLUIDO | 1.4106 | 70.89 | 68.08 | 55.96 | 1.07 | 73 | 65.25 | 28.92 | 4 | 71 | 7.33 | 8281.25 | 397.75 | 1222.46 | 282.56 | 158.19 | 56072.86 | 0.56 | 0.85 | 18.94 | 3.32 | 1 | 10
4 | 25 | CONCLUIDO | 1.4308 | 69.89 | 67.32 | 72.13 | 1.31 | 56 | 66.42 | 28.92 | 5 | 50 | 7.49 | 8425.16 | 376.75 | 1222.46 | 257.03 | 158.19 | 43390.25 | 0.62 | 0.86 | 18.9 | 2.56 | 1 | 10
5 | 25 | CONCLUIDO | 1.4382 | 69.53 | 67.04 | 80.45 | 1.55 | 50 | 67.59 | 28.92 | 6 | 1 | 7.66 | 8569.4 | 370.92 | 1222.82 | 245.18 | 158.19 | 37499.53 | 0.65 | 0.87 | 18.96 | 2.28 | 1 | 10
6 | 25 | CONCLUIDO | 1.4382 | 69.53 | 67.04 | 80.45 | 1.78 | 50 | 68.76 | 28.92 | 7 | 0 | 7.83 | 8713.95 | 376.8 | 1222.72 | 245.31 | 158.19 | 37561.92 | 0.64 | 0.87 | 18.96 | 2.28 | 1 | 10
0 | 85 | CONCLUIDO | 0.609 | 164.19 | 122.68 | 6.37 | 0.11 | 1155 | 167.88 | 51.39 | 1 | 1153 | 30.49 | 20939.59 | 1570.25 | 1225.5 | 2138.12 | 158.19 | 978441.74 | 0.07 | 0.47 | 20.71 | 57.84 | 1 | 10
1 | 85 | CONCLUIDO | 1.0186 | 98.17 | 82.79 | 12.94 | 0.21 | 384 | 169.33 | 51.39 | 2 | 382 | 30.94 | 21118.46 | 1058.29 | 1223.34 | 781.18 | 158.19 | 303825.03 | 0.2 | 0.7 | 19.42 | 18 | 1 | 10
2 | 85 | CONCLUIDO | 1.165 | 85.83 | 75.56 | 19.46 | 0.31 | 233 | 170.79 | 51.39 | 3 | 231 | 31.4 | 21297.94 | 963.02 | 1222.7 | 536.12 | 158.19 | 182053.29 | 0.3 | 0.77 | 19.19 | 10.8 | 1 | 10
3 | 85 | CONCLUIDO | 1.2425 | 80.48 | 72.45 | 26.03 | 0.41 | 167 | 172.25 | 51.39 | 4 | 165 | 31.86 | 21478.05 | 919.73 | 1222.73 | 430.4 | 158.19 | 129521.11 | 0.37 | 0.8 | 19.08 | 7.68 | 1 | 10
4 | 85 | CONCLUIDO | 1.2908 | 77.47 | 70.69 | 32.63 | 0.51 | 130 | 173.71 | 51.39 | 5 | 128 | 32.32 | 21658.78 | 894.05 | 1222.55 | 371.22 | 158.19 | 100116.7 | 0.43 | 0.82 | 19.02 | 5.93 | 1 | 10
5 | 85 | CONCLUIDO | 1.3237 | 75.54 | 69.58 | 39.38 | 0.61 | 106 | 175.18 | 51.39 | 6 | 104 | 32.79 | 21840.16 | 876.1 | 1222.68 | 333.42 | 158.19 | 81335.89 | 0.47 | 0.83 | 18.98 | 4.82 | 1 | 10
6 | 85 | CONCLUIDO | 1.3461 | 74.29 | 68.87 | 45.91 | 0.7 | 90 | 176.66 | 51.39 | 7 | 88 | 33.27 | 22022.17 | 863.87 | 1222.56 | 309.18 | 158.19 | 69296.74 | 0.51 | 0.84 | 18.96 | 4.1 | 1 | 10
7 | 85 | CONCLUIDO | 1.3639 | 73.32 | 68.3 | 52.54 | 0.8 | 78 | 178.14 | 51.39 | 8 | 76 | 33.75 | 22204.83 | 853.61 | 1222.48 | 290.63 | 158.19 | 60081.76 | 0.54 | 0.85 | 18.93 | 3.54 | 1 | 10
8 | 85 | CONCLUIDO | 1.3777 | 72.58 | 67.87 | 59.02 | 0.89 | 69 | 179.63 | 51.39 | 9 | 67 | 34.24 | 22388.15 | 844.51 | 1222.46 | 275.82 | 158.19 | 52719.92 | 0.57 | 0.85 | 18.92 | 3.11 | 1 | 10
9 | 85 | CONCLUIDO | 1.3907 | 71.91 | 67.47 | 66.36 | 0.98 | 61 | 181.12 | 51.39 | 10 | 59 | 34.73 | 22572.13 | 835.52 | 1222.42 | 262.6 | 158.19 | 46154.26 | 0.6 | 0.86 | 18.89 | 2.71 | 1 | 10
10 | 85 | CONCLUIDO | 1.3992 | 71.47 | 67.23 | 73.34 | 1.07 | 55 | 182.62 | 51.39 | 11 | 53 | 35.22 | 22756.91 | 829.06 | 1222.42 | 254.47 | 158.19 | 42117.53 | 0.62 | 0.86 | 18.89 | 2.47 | 1 | 10
11 | 85 | CONCLUIDO | 1.4054 | 71.16 | 67.06 | 78.89 | 1.16 | 51 | 184.12 | 51.39 | 12 | 49 | 35.73 | 22942.24 | 822.99 | 1222.37 | 248.2 | 158.19 | 39004.23 | 0.64 | 0.87 | 18.89 | 2.3 | 1 | 10
12 | 85 | CONCLUIDO | 1.4132 | 70.76 | 66.83 | 87.17 | 1.24 | 46 | 185.63 | 51.39 | 13 | 44 | 36.24 | 23128.27 | 816.45 | 1222.37 | 240.77 | 158.19 | 35313.65 | 0.66 | 0.87 | 18.88 | 2.07 | 1 | 10
13 | 85 | CONCLUIDO | 1.4185 | 70.5 | 66.67 | 93.03 | 1.33 | 43 | 187.14 | 51.39 | 14 | 41 | 36.75 | 23314.98 | 811.67 | 1222.42 | 235.66 | 158.19 | 32774.76 | 0.67 | 0.87 | 18.86 | 1.91 | 1 | 10
14 | 85 | CONCLUIDO | 1.4231 | 70.27 | 66.54 | 99.81 | 1.41 | 40 | 188.66 | 51.39 | 15 | 38 | 37.27 | 23502.4 | 806.4 | 1222.42 | 230.61 | 158.19 | 30263.83 | 0.69 | 0.87 | 18.88 | 1.78 | 1 | 10
15 | 85 | CONCLUIDO | 1.428 | 70.03 | 66.4 | 107.68 | 1.49 | 37 | 190.19 | 51.39 | 16 | 35 | 37.79 | 23690.52 | 801.65 | 1222.37 | 226.31 | 158.19 | 28127.09 | 0.7 | 0.87 | 18.86 | 1.65 | 1 | 10
16 | 85 | CONCLUIDO | 1.4316 | 69.85 | 66.29 | 113.65 | 1.57 | 35 | 191.72 | 51.39 | 17 | 33 | 38.33 | 23879.37 | 797.89 | 1222.38 | 222.95 | 158.19 | 26457.1 | 0.71 | 0.88 | 18.85 | 1.54 | 1 | 10
17 | 85 | CONCLUIDO | 1.4344 | 69.72 | 66.22 | 120.41 | 1.65 | 33 | 193.26 | 51.39 | 18 | 31 | 38.86 | 24068.93 | 791.79 | 1222.32 | 220.46 | 158.19 | 25223.65 | 0.72 | 0.88 | 18.85 | 1.47 | 1 | 10
18 | 85 | CONCLUIDO | 1.4375 | 69.56 | 66.14 | 128.01 | 1.73 | 31 | 194.8 | 51.39 | 19 | 29 | 39.41 | 24259.23 | 788.32 | 1222.31 | 217.36 | 158.19 | 23680.18 | 0.73 | 0.88 | 18.86 | 1.38 | 1 | 10
19 | 85 | CONCLUIDO | 1.4411 | 69.39 | 66.03 | 136.62 | 1.81 | 29 | 196.35 | 51.39 | 20 | 27 | 39.96 | 24450.27 | 781.71 | 1222.33 | 213.64 | 158.19 | 21832.08 | 0.74 | 0.88 | 18.85 | 1.28 | 1 | 10
20 | 85 | CONCLUIDO | 1.4426 | 69.32 | 66 | 141.42 | 1.88 | 28 | 197.9 | 51.39 | 21 | 26 | 40.51 | 24642.07 | 780.33 | 1222.34 | 212.74 | 158.19 | 21384.85 | 0.74 | 0.88 | 18.84 | 1.24 | 1 | 10
21 | 85 | CONCLUIDO | 1.4445 | 69.23 | 65.94 | 146.53 | 1.96 | 27 | 199.46 | 51.39 | 22 | 25 | 41.07 | 24834.62 | 775.22 | 1222.3 | 210.65 | 158.19 | 20346.8 | 0.75 | 0.88 | 18.85 | 1.18 | 1 | 10
22 | 85 | CONCLUIDO | 1.4478 | 69.07 | 65.85 | 158.04 | 2.03 | 25 | 201.03 | 51.39 | 23 | 23 | 41.64 | 25027.94 | 768.84 | 1222.31 | 207.73 | 158.19 | 18897.23 | 0.76 | 0.88 | 18.84 | 1.09 | 1 | 10
23 | 85 | CONCLUIDO | 1.45 | 68.96 | 65.78 | 164.45 | 2.1 | 24 | 202.61 | 51.39 | 24 | 22 | 42.21 | 25222.04 | 767.31 | 1222.34 | 205.34 | 158.19 | 17705.27 | 0.77 | 0.88 | 18.84 | 1.02 | 1 | 10
24 | 85 | CONCLUIDO | 1.4513 | 68.91 | 65.75 | 171.53 | 2.17 | 23 | 204.19 | 51.39 | 25 | 21 | 42.79 | 25417.05 | 762.34 | 1222.29 | 204.36 | 158.19 | 17224.75 | 0.77 | 0.88 | 18.84 | 1 | 1 | 10
25 | 85 | CONCLUIDO | 1.4533 | 68.81 | 65.69 | 179.16 | 2.24 | 22 | 205.77 | 51.39 | 26 | 20 | 43.38 | 25612.75 | 757.45 | 1222.33 | 202.4 | 158.19 | 16245.81 | 0.78 | 0.88 | 18.83 | 0.93 | 1 | 10
26 | 85 | CONCLUIDO | 1.4544 | 68.76 | 65.67 | 187.64 | 2.31 | 21 | 207.37 | 51.39 | 27 | 19 | 43.97 | 25809.25 | 753.28 | 1222.31 | 201.85 | 158.19 | 15975.07 | 0.78 | 0.88 | 18.83 | 0.92 | 1 | 10
27 | 85 | CONCLUIDO | 1.4541 | 68.77 | 65.69 | 187.68 | 2.38 | 21 | 208.97 | 51.39 | 28 | 19 | 44.57 | 26006.56 | 749.23 | 1222.36 | 202.28 | 158.19 | 16194.63 | 0.78 | 0.88 | 18.84 | 0.93 | 1 | 10
28 | 85 | CONCLUIDO | 1.456 | 68.68 | 65.63 | 196.9 | 2.45 | 20 | 210.57 | 51.39 | 29 | 18 | 45.18 | 26204.71 | 748.12 | 1222.35 | 200.25 | 158.19 | 15184.74 | 0.79 | 0.88 | 18.83 | 0.88 | 1 | 10
29 | 85 | CONCLUIDO | 1.4578 | 68.6 | 65.58 | 207.1 | 2.51 | 19 | 212.19 | 51.39 | 30 | 17 | 45.79 | 26403.69 | 742.5 | 1222.35 | 198.65 | 158.19 | 14385.47 | 0.8 | 0.88 | 18.83 | 0.82 | 1 | 10
30 | 85 | CONCLUIDO | 1.4595 | 68.51 | 65.53 | 218.44 | 2.58 | 18 | 213.81 | 51.39 | 31 | 16 | 46.41 | 26603.52 | 736.16 | 1222.3 | 196.84 | 158.19 | 13488.38 | 0.8 | 0.89 | 18.83 | 0.78 | 1 | 10
31 | 85 | CONCLUIDO | 1.4594 | 68.52 | 65.54 | 218.47 | 2.64 | 18 | 215.43 | 51.39 | 32 | 16 | 47.04 | 26804.21 | 733.04 | 1222.3 | 197.32 | 158.19 | 13727.52 | 0.8 | 0.89 | 18.83 | 0.78 | 1 | 10
32 | 85 | CONCLUIDO | 1.4615 | 68.42 | 65.47 | 231.09 | 2.7 | 17 | 217.07 | 51.39 | 33 | 15 | 47.68 | 27005.77 | 729.7 | 1222.3 | 195.19 | 158.19 | 12665.5 | 0.81 | 0.89 | 18.82 | 0.72 | 1 | 10
33 | 85 | CONCLUIDO | 1.4617 | 68.41 | 65.46 | 231.05 | 2.76 | 17 | 218.71 | 51.39 | 34 | 12 | 48.32 | 27208.22 | 726.87 | 1222.33 | 194.41 | 158.19 | 12278.66 | 0.81 | 0.89 | 18.83 | 0.71 | 1 | 10
34 | 85 | CONCLUIDO | 1.4633 | 68.34 | 65.42 | 245.33 | 2.82 | 16 | 220.36 | 51.39 | 35 | 10 | 48.97 | 27411.55 | 723.31 | 1222.39 | 192.89 | 158.19 | 11522.55 | 0.82 | 0.89 | 18.83 | 0.67 | 1 | 10
35 | 85 | CONCLUIDO | 1.4627 | 68.37 | 65.45 | 245.44 | 2.88 | 16 | 222.01 | 51.39 | 36 | 5 | 49.62 | 27615.8 | 726.36 | 1222.46 | 193.75 | 158.19 | 11953.1 | 0.82 | 0.89 | 18.84 | 0.69 | 1 | 10
36 | 85 | CONCLUIDO | 1.4626 | 68.37 | 65.46 | 245.46 | 2.94 | 16 | 223.68 | 51.39 | 37 | 3 | 50.29 | 27821.09 | 730.04 | 1222.4 | 193.87 | 158.19 | 12012.12 | 0.82 | 0.89 | 18.84 | 0.7 | 1 | 10
37 | 85 | CONCLUIDO | 1.4626 | 68.37 | 65.46 | 245.46 | 3 | 16 | 225.35 | 51.39 | 38 | 0 | 50.96 | 28027.19 | 732.9 | 1222.43 | 193.65 | 158.19 | 11902.01 | 0.82 | 0.89 | 18.85 | 0.7 | 1 | 10
0 | 20 | CONCLUIDO | 1.1665 | 85.72 | 79.99 | 14.72 | 0.34 | 326 | 51.33 | 24.83 | 1 | 324 | 5.51 | 6564.78 | 448.89 | 1223.02 | 686.43 | 158.19 | 256743.53 | 0.23 | 0.73 | 19.33 | 15.22 | 1 | 10
1 | 20 | CONCLUIDO | 1.3419 | 74.52 | 71.09 | 30.91 | 0.66 | 138 | 52.47 | 24.83 | 2 | 136 | 5.64 | 6705.1 | 381.06 | 1222.58 | 384.75 | 158.19 | 106839.78 | 0.41 | 0.82 | 19.03 | 6.33 | 1 | 10
2 | 20 | CONCLUIDO | 1.4002 | 71.42 | 68.63 | 48.45 | 0.97 | 85 | 53.61 | 24.83 | 3 | 83 | 5.78 | 6845.59 | 348.47 | 1222.44 | 301.9 | 158.19 | 65681.79 | 0.52 | 0.85 | 18.94 | 3.87 | 1 | 10
3 | 20 | CONCLUIDO | 1.4249 | 70.18 | 67.66 | 64.44 | 1.27 | 63 | 54.75 | 24.83 | 4 | 12 | 5.92 | 6986.39 | 327.93 | 1222.8 | 266.7 | 158.19 | 48192.38 | 0.59 | 0.86 | 18.97 | 2.9 | 1 | 10
4 | 20 | CONCLUIDO | 1.4248 | 70.19 | 67.67 | 64.45 | 1.55 | 63 | 55.89 | 24.83 | 5 | 0 | 6.07 | 7127.49 | 333.26 | 1222.68 | 266.08 | 158.19 | 47881.8 | 0.59 | 0.86 | 18.99 | 2.91 | 1 | 10
0 | 65 | CONCLUIDO | 0.7533 | 132.75 | 107.05 | 7.43 | 0.13 | 864 | 133.21 | 46.47 | 1 | 862 | 20.75 | 16663.42 | 1179.96 | 1224.51 | 1606.14 | 158.19 | 713909.22 | 0.1 | 0.54 | 20.21 | 42.23 | 1 | 10
1 | 65 | CONCLUIDO | 1.1065 | 90.37 | 79.56 | 15.06 | 0.26 | 317 | 134.55 | 46.47 | 2 | 315 | 21.09 | 16828.84 | 873.16 | 1223.19 | 671.64 | 158.19 | 249390.97 | 0.24 | 0.73 | 19.32 | 14.79 | 1 | 10
2 | 65 | CONCLUIDO | 1.2322 | 81.16 | 73.7 | 22.79 | 0.39 | 194 | 135.9 | 46.47 | 3 | 192 | 21.43 | 16994.64 | 803.82 | 1222.88 | 473.08 | 158.19 | 150727.03 | 0.33 | 0.79 | 19.11 | 8.93 | 1 | 10
3 | 65 | CONCLUIDO | 1.2957 | 77.18 | 71.19 | 30.51 | 0.52 | 140 | 137.25 | 46.47 | 4 | 138 | 21.78 | 17160.92 | 771.33 | 1222.6 | 388.73 | 158.19 | 108820.63 | 0.41 | 0.81 | 19.01 | 6.42 | 1 | 10
4 | 65 | CONCLUIDO | 1.3356 | 74.87 | 69.73 | 38.38 | 0.64 | 109 | 138.6 | 46.47 | 5 | 107 | 22.13 | 17327.69 | 750.15 | 1222.51 | 338.32 | 158.19 | 83773.92 | 0.47 | 0.83 | 18.99 | 4.96 | 1 | 10
5 | 65 | CONCLUIDO | 1.3619 | 73.43 | 68.82 | 46.4 | 0.76 | 89 | 139.95 | 46.47 | 6 | 87 | 22.49 | 17494.97 | 735.04 | 1222.57 | 307.86 | 158.19 | 68641.82 | 0.51 | 0.84 | 18.95 | 4.06 | 1 | 10
6 | 65 | CONCLUIDO | 1.3819 | 72.36 | 68.14 | 54.51 | 0.88 | 75 | 141.31 | 46.47 | 7 | 73 | 22.85 | 17662.75 | 722.35 | 1222.53 | 285.38 | 158.19 | 57474.6 | 0.55 | 0.85 | 18.92 | 3.38 | 1 | 10
7 | 65 | CONCLUIDO | 1.3957 | 71.65 | 67.7 | 62.49 | 0.99 | 65 | 142.68 | 46.47 | 8 | 63 | 23.21 | 17831.04 | 712.29 | 1222.47 | 270.04 | 158.19 | 49854.33 | 0.59 | 0.86 | 18.91 | 2.94 | 1 | 10
8 | 65 | CONCLUIDO | 1.4075 | 71.05 | 67.31 | 70.86 | 1.11 | 57 | 144.05 | 46.47 | 9 | 55 | 23.58 | 17999.83 | 702.65 | 1222.44 | 257.42 | 158.19 | 43584.01 | 0.61 | 0.86 | 18.89 | 2.56 | 1 | 10
9 | 65 | CONCLUIDO | 1.4169 | 70.58 | 67.01 | 78.84 | 1.22 | 51 | 145.42 | 46.47 | 10 | 49 | 23.95 | 18169.15 | 694.42 | 1222.43 | 247.08 | 158.19 | 38441.4 | 0.64 | 0.87 | 18.88 | 2.25 | 1 | 10
10 | 65 | CONCLUIDO | 1.4238 | 70.24 | 66.8 | 87.13 | 1.33 | 46 | 146.8 | 46.47 | 11 | 44 | 24.33 | 18338.99 | 686.36 | 1222.37 | 239.81 | 158.19 | 34833 | 0.66 | 0.87 | 18.88 | 2.04 | 1 | 10
11 | 65 | CONCLUIDO | 1.4299 | 69.94 | 66.61 | 95.16 | 1.43 | 42 | 148.18 | 46.47 | 12 | 40 | 24.71 | 18509.36 | 679.05 | 1222.39 | 233.43 | 158.19 | 31663.98 | 0.68 | 0.87 | 18.87 | 1.85 | 1 | 10
12 | 65 | CONCLUIDO | 1.4358 | 69.65 | 66.44 | 104.9 | 1.54 | 38 | 149.56 | 46.47 | 13 | 36 | 25.1 | 18680.25 | 671.42 | 1222.36 | 227.61 | 158.19 | 28772.38 | 0.69 | 0.87 | 18.86 | 1.68 | 1 | 10
13 | 65 | CONCLUIDO | 1.4398 | 69.45 | 66.32 | 113.69 | 1.64 | 35 | 150.95 | 46.47 | 14 | 33 | 25.49 | 18851.69 | 664.93 | 1222.4 | 223.54 | 158.19 | 26753.56 | 0.71 | 0.87 | 18.86 | 1.56 | 1 | 10
14 | 65 | CONCLUIDO | 1.4429 | 69.31 | 66.23 | 120.41 | 1.74 | 33 | 152.35 | 46.47 | 15 | 31 | 25.88 | 19023.66 | 657.83 | 1222.36 | 220.65 | 158.19 | 25319.22 | 0.72 | 0.88 | 18.85 | 1.47 | 1 | 10
15 | 65 | CONCLUIDO | 1.4458 | 69.16 | 66.14 | 128.01 | 1.84 | 31 | 153.75 | 46.47 | 16 | 29 | 26.28 | 19196.18 | 651.93 | 1222.41 | 217.56 | 158.19 | 23781.31 | 0.73 | 0.88 | 18.85 | 1.38 | 1 | 10
16 | 65 | CONCLUIDO | 1.4493 | 69 | 66.03 | 136.61 | 1.94 | 29 | 155.15 | 46.47 | 17 | 27 | 26.68 | 19369.26 | 645.35 | 1222.37 | 213.94 | 158.19 | 21982.11 | 0.74 | 0.88 | 18.84 | 1.27 | 1 | 10
17 | 65 | CONCLUIDO | 1.4523 | 68.86 | 65.94 | 146.54 | 2.04 | 27 | 156.56 | 46.47 | 18 | 25 | 27.09 | 19542.89 | 638.28 | 1222.35 | 210.78 | 158.19 | 20410.65 | 0.75 | 0.88 | 18.84 | 1.18 | 1 | 10
18 | 65 | CONCLUIDO | 1.4553 | 68.71 | 65.85 | 158.05 | 2.13 | 25 | 157.97 | 46.47 | 19 | 23 | 27.5 | 19717.08 | 631.13 | 1222.37 | 207.66 | 158.19 | 18859.77 | 0.76 | 0.88 | 18.85 | 1.1 | 1 | 10
19 | 65 | CONCLUIDO | 1.4571 | 68.63 | 65.8 | 164.49 | 2.22 | 24 | 159.39 | 46.47 | 20 | 21 | 27.92 | 19891.97 | 623.14 | 1222.31 | 206.05 | 158.19 | 18064.12 | 0.77 | 0.88 | 18.83 | 1.04 | 1 | 10
20 | 65 | CONCLUIDO | 1.4602 | 68.48 | 65.71 | 179.2 | 2.31 | 22 | 160.81 | 46.47 | 21 | 20 | 28.34 | 20067.32 | 615.05 | 1222.33 | 202.78 | 158.19 | 16434.88 | 0.78 | 0.88 | 18.84 | 0.95 | 1 | 10
21 | 65 | CONCLUIDO | 1.4614 | 68.43 | 65.68 | 187.64 | 2.4 | 21 | 162.24 | 46.47 | 22 | 15 | 28.77 | 20243.25 | 610.22 | 1222.44 | 201.42 | 158.19 | 15760.8 | 0.79 | 0.88 | 18.84 | 0.92 | 1 | 10
22 | 65 | CONCLUIDO | 1.4609 | 68.45 | 65.7 | 187.71 | 2.49 | 21 | 163.67 | 46.47 | 23 | 11 | 29.2 | 20419.76 | 610.74 | 1222.33 | 202.07 | 158.19 | 16089.41 | 0.78 | 0.88 | 18.85 | 0.94 | 1 | 10
23 | 65 | CONCLUIDO | 1.463 | 68.35 | 65.63 | 196.89 | 2.58 | 20 | 165.1 | 46.47 | 24 | 3 | 29.64 | 20596.86 | 608.66 | 1222.41 | 199.46 | 158.19 | 14785.46 | 0.79 | 0.88 | 18.86 | 0.87 | 1 | 10
24 | 65 | CONCLUIDO | 1.4628 | 68.36 | 65.64 | 196.92 | 2.66 | 20 | 166.54 | 46.47 | 25 | 0 | 30.08 | 20774.56 | 613.37 | 1222.53 | 199.74 | 158.19 | 14929.05 | 0.79 | 0.88 | 18.86 | 0.88 | 1 | 10
0 | 75 | CONCLUIDO | 0.6799 | 147.07 | 114.24 | 6.85 | 0.12 | 1000 | 150.44 | 49.1 | 1 | 998 | 25.34 | 18787.76 | 1362.76 | 1225.21 | 1850.41 | 158.19 | 835364.72 | 0.09 | 0.51 | 20.44 | 49.41 | 1 | 10
1 | 75 | CONCLUIDO | 1.0614 | 94.22 | 81.22 | 13.88 | 0.23 | 351 | 151.83 | 49.1 | 2 | 349 | 25.73 | 18959.54 | 966.3 | 1223.19 | 727.21 | 158.19 | 277006.14 | 0.22 | 0.71 | 19.38 | 16.43 | 1 | 10
2 | 75 | CONCLUIDO | 1.1974 | 83.51 | 74.7 | 20.94 | 0.35 | 214 | 153.23 | 49.1 | 3 | 212 | 26.13 | 19131.85 | 884.84 | 1223.12 | 506.64 | 158.19 | 167408.31 | 0.31 | 0.78 | 19.16 | 9.92 | 1 | 10
3 | 75 | CONCLUIDO | 1.2702 | 78.73 | 71.77 | 28.15 | 0.46 | 153 | 154.63 | 49.1 | 4 | 151 | 26.53 | 19304.72 | 845.91 | 1222.77 | 408.11 | 158.19 | 118445.54 | 0.39 | 0.81 | 19.05 | 7.01 | 1 | 10
4 | 75 | CONCLUIDO | 1.3127 | 76.18 | 70.23 | 35.12 | 0.57 | 120 | 156.03 | 49.1 | 5 | 118 | 26.94 | 19478.15 | 823.43 | 1222.65 | 356.08 | 158.19 | 92598.56 | 0.44 | 0.83 | 18.99 | 5.47 | 1 | 10
5 | 75 | CONCLUIDO | 1.3425 | 74.49 | 69.22 | 42.38 | 0.67 | 98 | 157.44 | 49.1 | 6 | 96 | 27.35 | 19652.13 | 807.18 | 1222.5 | 321.4 | 158.19 | 75367.78 | 0.49 | 0.84 | 18.96 | 4.46 | 1 | 10
6 | 75 | CONCLUIDO | 1.3634 | 73.34 | 68.53 | 49.54 | 0.78 | 83 | 158.86 | 49.1 | 7 | 81 | 27.77 | 19826.68 | 794.89 | 1222.56 | 298.17 | 158.19 | 63829.58 | 0.53 | 0.85 | 18.94 | 3.77 | 1 | 10
7 | 75 | CONCLUIDO | 1.3792 | 72.5 | 68.03 | 56.69 | 0.88 | 72 | 160.28 | 49.1 | 8 | 70 | 28.19 | 20001.93 | 784.8 | 1222.48 | 281.31 | 158.19 | 55454.22 | 0.56 | 0.85 | 18.92 | 3.27 | 1 | 10
8 | 75 | CONCLUIDO | 1.393 | 71.79 | 67.59 | 64.37 | 0.99 | 63 | 161.71 | 49.1 | 9 | 61 | 28.61 | 20177.64 | 775.37 | 1222.48 | 266.12 | 158.19 | 47904.75 | 0.59 | 0.86 | 18.91 | 2.83 | 1 | 10
9 | 75 | CONCLUIDO | 1.4036 | 71.25 | 67.26 | 72.06 | 1.09 | 56 | 163.13 | 49.1 | 10 | 54 | 29.04 | 20353.94 | 766.81 | 1222.34 | 255.63 | 158.19 | 42691.73 | 0.62 | 0.86 | 18.88 | 2.5 | 1 | 10
10 | 75 | CONCLUIDO | 1.4115 | 70.85 | 67.01 | 78.84 | 1.18 | 51 | 164.57 | 49.1 | 11 | 49 | 29.47 | 20530.82 | 758.86 | 1222.51 | 246.91 | 158.19 | 38357.09 | 0.64 | 0.87 | 18.88 | 2.25 | 1 | 10
11 | 75 | CONCLUIDO | 1.4184 | 70.5 | 66.82 | 87.15 | 1.28 | 46 | 166.01 | 49.1 | 12 | 44 | 29.91 | 20708.3 | 752.83 | 1222.39 | 240.26 | 158.19 | 35059.27 | 0.66 | 0.87 | 18.88 | 2.06 | 1 | 10
12 | 75 | CONCLUIDO | 1.423 | 70.28 | 66.69 | 93.05 | 1.38 | 43 | 167.45 | 49.1 | 13 | 41 | 30.36 | 20886.38 | 747.53 | 1222.43 | 235.75 | 158.19 | 32814.98 | 0.67 | 0.87 | 18.87 | 1.93 | 1 | 10
13 | 75 | CONCLUIDO | 1.4294 | 69.96 | 66.49 | 102.29 | 1.47 | 39 | 168.9 | 49.1 | 14 | 37 | 30.81 | 21065.06 | 740.71 | 1222.39 | 229.15 | 158.19 | 29535.98 | 0.69 | 0.87 | 18.87 | 1.73 | 1 | 10
14 | 75 | CONCLUIDO | 1.4327 | 69.8 | 66.39 | 107.66 | 1.56 | 37 | 170.35 | 49.1 | 15 | 35 | 31.26 | 21244.37 | 735.12 | 1222.4 | 225.82 | 158.19 | 27884.07 | 0.7 | 0.87 | 18.87 | 1.64 | 1 | 10
15 | 75 | CONCLUIDO | 1.4372 | 69.58 | 66.26 | 116.94 | 1.65 | 34 | 171.81 | 49.1 | 16 | 32 | 31.72 | 21424.29 | 729.12 | 1222.32 | 221.52 | 158.19 | 25748.63 | 0.71 | 0.88 | 18.86 | 1.51 | 1 | 10
16 | 75 | CONCLUIDO | 1.4404 | 69.42 | 66.17 | 124.07 | 1.74 | 32 | 173.28 | 49.1 | 17 | 30 | 32.18 | 21604.83 | 723.91 | 1222.44 | 218.12 | 158.19 | 24057.46 | 0.73 | 0.88 | 18.86 | 1.41 | 1 | 10
17 | 75 | CONCLUIDO | 1.4435 | 69.27 | 66.08 | 132.16 | 1.83 | 30 | 174.75 | 49.1 | 18 | 28 | 32.65 | 21786.02 | 718.8 | 1222.31 | 215.56 | 158.19 | 22787.66 | 0.73 | 0.88 | 18.85 | 1.33 | 1 | 10
18 | 75 | CONCLUIDO | 1.4468 | 69.12 | 65.99 | 141.4 | 1.91 | 28 | 176.22 | 49.1 | 19 | 26 | 33.13 | 21967.84 | 712.73 | 1222.34 | 212.35 | 158.19 | 21192.57 | 0.74 | 0.88 | 18.84 | 1.23 | 1 | 10
19 | 75 | CONCLUIDO | 1.4485 | 69.04 | 65.94 | 146.52 | 2 | 27 | 177.7 | 49.1 | 20 | 25 | 33.61 | 22150.3 | 708.32 | 1222.36 | 210.62 | 158.19 | 20332.61 | 0.75 | 0.88 | 18.84 | 1.18 | 1 | 10
20 | 75 | CONCLUIDO | 1.4511 | 68.91 | 65.87 | 158.1 | 2.08 | 25 | 179.18 | 49.1 | 21 | 23 | 34.09 | 22333.43 | 700.73 | 1222.38 | 208.41 | 158.19 | 19238.77 | 0.76 | 0.88 | 18.84 | 1.12 | 1 | 10
21 | 75 | CONCLUIDO | 1.4533 | 68.81 | 65.8 | 164.5 | 2.16 | 24 | 180.67 | 49.1 | 22 | 22 | 34.58 | 22517.21 | 697.2 | 1222.33 | 205.88 | 158.19 | 17978.51 | 0.77 | 0.88 | 18.84 | 1.04 | 1 | 10
22 | 75 | CONCLUIDO | 1.4546 | 68.75 | 65.77 | 171.57 | 2.24 | 23 | 182.17 | 49.1 | 23 | 21 | 35.08 | 22701.78 | 691.07 | 1222.41 | 204.82 | 158.19 | 17452.26 | 0.77 | 0.88 | 18.84 | 1.01 | 1 | 10
23 | 75 | CONCLUIDO | 1.4563 | 68.67 | 65.72 | 179.24 | 2.32 | 22 | 183.67 | 49.1 | 24 | 20 | 35.58 | 22886.92 | 687.4 | 1222.44 | 203.29 | 158.19 | 16691.84 | 0.78 | 0.88 | 18.84 | 0.96 | 1 | 10
24 | 75 | CONCLUIDO | 1.4575 | 68.61 | 65.69 | 187.69 | 2.4 | 21 | 185.18 | 49.1 | 25 | 19 | 36.08 | 23072.73 | 682.63 | 1222.35 | 202.31 | 158.19 | 16205.22 | 0.78 | 0.88 | 18.84 | 0.93 | 1 | 10
25 | 75 | CONCLUIDO | 1.4594 | 68.52 | 65.63 | 196.9 | 2.47 | 20 | 186.69 | 49.1 | 26 | 17 | 36.6 | 23259.24 | 677.41 | 1222.36 | 200.39 | 158.19 | 15253.72 | 0.79 | 0.88 | 18.83 | 0.88 | 1 | 10
26 | 75 | CONCLUIDO | 1.4613 | 68.43 | 65.57 | 207.08 | 2.55 | 19 | 188.21 | 49.1 | 27 | 15 | 37.11 | 23446.45 | 670.89 | 1222.33 | 198.23 | 158.19 | 14175.92 | 0.8 | 0.88 | 18.84 | 0.82 | 1 | 10
27 | 75 | CONCLUIDO | 1.4609 | 68.45 | 65.6 | 207.15 | 2.62 | 19 | 189.73 | 49.1 | 28 | 15 | 37.64 | 23634.36 | 665.5 | 1222.33 | 199.06 | 158.19 | 14593.33 | 0.79 | 0.88 | 18.84 | 0.84 | 1 | 10
28 | 75 | CONCLUIDO | 1.4628 | 68.36 | 65.54 | 218.45 | 2.69 | 18 | 191.26 | 49.1 | 29 | 8 | 38.17 | 23822.99 | 667.09 | 1222.32 | 196.52 | 158.19 | 13326.22 | 0.8 | 0.89 | 18.85 | 0.78 | 1 | 10
29 | 75 | CONCLUIDO | 1.4624 | 68.38 | 65.55 | 218.51 | 2.76 | 18 | 192.8 | 49.1 | 30 | 3 | 38.7 | 24012.34 | 668.33 | 1222.5 | 197.12 | 158.19 | 13628.44 | 0.8 | 0.88 | 18.85 | 0.8 | 1 | 10
30 | 75 | CONCLUIDO | 1.4624 | 68.38 | 65.55 | 218.51 | 2.83 | 18 | 194.34 | 49.1 | 31 | 1 | 39.24 | 24202.42 | 671.22 | 1222.5 | 196.83 | 158.19 | 13480.68 | 0.8 | 0.88 | 18.85 | 0.8 | 1 | 10
31 | 75 | CONCLUIDO | 1.4624 | 68.38 | 65.55 | 218.51 | 2.9 | 18 | 195.89 | 49.1 | 32 | 0 | 39.79 | 24393.24 | 675.92 | 1222.44 | 196.9 | 158.19 | 13515.89 | 0.8 | 0.88 | 18.85 | 0.8 | 1 | 10
0 | 95 | CONCLUIDO | 0.5416 | 184.65 | 132.53 | 5.96 | 0.1 | 1334 | 185.69 | 53.44 | 1 | 1332 | 36.26 | 23136.14 | 1808.7 | 1225.73 | 2477.24 | 158.19 | 1147105.83 | 0.06 | 0.44 | 20.93 | 67.68 | 1 | 10
1 | 95 | CONCLUIDO | 0.9748 | 102.58 | 84.52 | 12.1 | 0.19 | 419 | 187.21 | 53.44 | 2 | 417 | 36.77 | 23322.88 | 1153.19 | 1223.66 | 840.37 | 158.19 | 333247.79 | 0.19 | 0.69 | 19.47 | 19.73 | 1 | 10
2 | 95 | CONCLUIDO | 1.1322 | 88.32 | 76.48 | 18.21 | 0.28 | 252 | 188.73 | 53.44 | 3 | 250 | 37.29 | 23510.33 | 1041.17 | 1222.97 | 566.88 | 158.19 | 197337.62 | 0.28 | 0.76 | 19.22 | 11.7 | 1 | 10
3 | 95 | CONCLUIDO | 1.2156 | 82.26 | 73.1 | 24.37 | 0.37 | 180 | 190.25 | 53.44 | 4 | 178 | 37.82 | 23698.48 | 992.38 | 1222.82 | 452.32 | 158.19 | 140415.12 | 0.35 | 0.79 | 19.11 | 8.33 | 1 | 10
4 | 95 | CONCLUIDO | 1.268 | 78.86 | 71.18 | 30.51 | 0.46 | 140 | 191.78 | 53.44 | 5 | 138 | 38.35 | 23887.36 | 963.58 | 1222.62 | 388.3 | 158.19 | 108609.35 | 0.41 | 0.82 | 19.02 | 6.42 | 1 | 10
5 | 95 | CONCLUIDO | 1.3046 | 76.65 | 69.94 | 36.81 | 0.55 | 114 | 193.32 | 53.44 | 6 | 112 | 38.89 | 24076.95 | 943.94 | 1222.51 | 345.67 | 158.19 | 87420.06 | 0.46 | 0.83 | 18.99 | 5.18 | 1 | 10
6 | 95 | CONCLUIDO | 1.3295 | 75.22 | 69.14 | 42.76 | 0.64 | 97 | 194.86 | 53.44 | 7 | 95 | 39.43 | 24267.28 | 930.2 | 1222.56 | 319.22 | 158.19 | 74282.35 | 0.5 | 0.84 | 18.95 | 4.37 | 1 | 10
7 | 95 | CONCLUIDO | 1.3479 | 74.19 | 68.6 | 49 | 0.72 | 84 | 196.41 | 53.44 | 8 | 82 | 39.98 | 24458.36 | 920.12 | 1222.51 | 300.42 | 158.19 | 64944.88 | 0.53 | 0.85 | 18.94 | 3.84 | 1 | 10
8 | 95 | CONCLUIDO | 1.3643 | 73.3 | 68.08 | 55.2 | 0.81 | 74 | 197.97 | 53.44 | 9 | 72 | 40.53 | 24650.18 | 910.09 | 1222.5 | 282.97 | 158.19 | 56272.88 | 0.56 | 0.85 | 18.92 | 3.31 | 1 | 10
9 | 95 | CONCLUIDO | 1.3762 | 72.67 | 67.74 | 61.58 | 0.89 | 66 | 199.53 | 53.44 | 10 | 64 | 41.1 | 24842.77 | 903.13 | 1222.41 | 271.65 | 158.19 | 50654.69 | 0.58 | 0.86 | 18.91 | 2.98 | 1 | 10
10 | 95 | CONCLUIDO | 1.3849 | 72.21 | 67.5 | 67.5 | 0.97 | 60 | 201.1 | 53.44 | 11 | 58 | 41.66 | 25036.12 | 896.91 | 1222.47 | 263.78 | 158.19 | 46746.73 | 0.6 | 0.86 | 18.9 | 2.75 | 1 | 10
11 | 95 | CONCLUIDO | 1.3935 | 71.76 | 67.25 | 73.36 | 1.05 | 55 | 202.67 | 53.44 | 12 | 53 | 42.24 | 25230.25 | 890.81 | 1222.43 | 254.64 | 158.19 | 42203.04 | 0.62 | 0.86 | 18.9 | 2.49 | 1 | 10
12 | 95 | CONCLUIDO | 1.4018 | 71.34 | 67.01 | 80.41 | 1.13 | 50 | 204.25 | 53.44 | 13 | 48 | 42.82 | 25425.3 | 885.14 | 1222.38 | 246.82 | 158.19 | 38315.08 | 0.64 | 0.87 | 18.88 | 2.25 | 1 | 10
13 | 95 | CONCLUIDO | 1.4085 | 71 | 66.82 | 87.15 | 1.21 | 46 | 205.84 | 53.44 | 14 | 44 | 43.4 | 25621.03 | 878.82 | 1222.39 | 240.61 | 158.19 | 35234.11 | 0.66 | 0.87 | 18.87 | 2.06 | 1 | 10
14 | 95 | CONCLUIDO | 1.4135 | 70.74 | 66.67 | 93.03 | 1.28 | 43 | 207.43 | 53.44 | 15 | 41 | 44 | 25817.56 | 875.19 | 1222.34 | 235.22 | 158.19 | 32552.3 | 0.67 | 0.87 | 18.88 | 1.92 | 1 | 10
15 | 95 | CONCLUIDO | 1.4184 | 70.5 | 66.55 | 99.82 | 1.36 | 40 | 209.03 | 53.44 | 16 | 38 | 44.6 | 26014.91 | 869.93 | 1222.48 | 231.22 | 158.19 | 30565.92 | 0.68 | 0.87 | 18.86 | 1.79 | 1 | 10
16 | 95 | CONCLUIDO | 1.4217 | 70.34 | 66.45 | 104.93 | 1.43 | 38 | 210.64 | 53.44 | 17 | 36 | 45.21 | 26213.09 | 867.13 | 1222.4 | 227.81 | 158.19 | 28870.76 | 0.69 | 0.87 | 18.87 | 1.7 | 1 | 10
17 | 95 | CONCLUIDO | 1.4253 | 70.16 | 66.35 | 110.59 | 1.51 | 36 | 212.25 | 53.44 | 18 | 34 | 45.82 | 26412.11 | 863.21 | 1222.43 | 224.6 | 158.19 | 27278.49 | 0.7 | 0.87 | 18.86 | 1.59 | 1 | 10
18 | 95 | CONCLUIDO | 1.4285 | 70 | 66.27 | 116.94 | 1.58 | 34 | 213.87 | 53.44 | 19 | 32 | 46.44 | 26611.98 | 858.79 | 1222.37 | 221.79 | 158.19 | 25880.22 | 0.71 | 0.88 | 18.85 | 1.51 | 1 | 10
19 | 95 | CONCLUIDO | 1.432 | 69.83 | 66.17 | 124.08 | 1.65 | 32 | 215.5 | 53.44 | 20 | 30 | 47.07 | 26812.71 | 855.42 | 1222.32 | 218.41 | 158.19 | 24202.1 | 0.72 | 0.88 | 18.86 | 1.42 | 1 | 10
20 | 95 | CONCLUIDO | 1.4335 | 69.76 | 66.13 | 128 | 1.72 | 31 | 217.14 | 53.44 | 21 | 29 | 47.7 | 27014.3 | 851.82 | 1222.31 | 217.4 | 158.19 | 23703.65 | 0.73 | 0.88 | 18.85 | 1.38 | 1 | 10
21 | 95 | CONCLUIDO | 1.4373 | 69.58 | 66.03 | 136.61 | 1.79 | 29 | 218.78 | 53.44 | 22 | 27 | 48.34 | 27216.79 | 848.16 | 1222.35 | 213.67 | 158.19 | 21845.15 | 0.74 | 0.88 | 18.85 | 1.27 | 1 | 10
22 | 95 | CONCLUIDO | 1.439 | 69.49 | 65.98 | 141.39 | 1.85 | 28 | 220.43 | 53.44 | 23 | 26 | 48.99 | 27420.16 | 845.88 | 1222.36 | 212.12 | 158.19 | 21074.78 | 0.75 | 0.88 | 18.85 | 1.22 | 1 | 10
23 | 95 | CONCLUIDO | 1.4407 | 69.41 | 65.94 | 146.53 | 1.92 | 27 | 222.08 | 53.44 | 24 | 25 | 49.65 | 27624.44 | 840.65 | 1222.31 | 210.45 | 158.19 | 20247.64 | 0.75 | 0.88 | 18.85 | 1.18 | 1 | 10
24 | 95 | CONCLUIDO | 1.4441 | 69.25 | 65.85 | 158.04 | 1.99 | 25 | 223.75 | 53.44 | 25 | 23 | 50.31 | 27829.77 | 836.2 | 1222.32 | 207.59 | 158.19 | 18829.6 | 0.76 | 0.88 | 18.84 | 1.09 | 1 | 10
25 | 95 | CONCLUIDO | 1.4455 | 69.18 | 65.82 | 164.55 | 2.05 | 24 | 225.42 | 53.44 | 26 | 22 | 50.98 | 28035.92 | 834.91 | 1222.44 | 206.77 | 158.19 | 18423.19 | 0.77 | 0.88 | 18.84 | 1.06 | 1 | 10
26 | 95 | CONCLUIDO | 1.4475 | 69.08 | 65.76 | 171.54 | 2.11 | 23 | 227.1 | 53.44 | 27 | 21 | 51.66 | 28243 | 829.5 | 1222.35 | 204.58 | 158.19 | 17331.59 | 0.77 | 0.88 | 18.84 | 1 | 1 | 10
27 | 95 | CONCLUIDO | 1.4472 | 69.1 | 65.78 | 171.59 | 2.18 | 23 | 228.79 | 53.44 | 28 | 21 | 52.35 | 28451.04 | 828.95 | 1222.35 | 205.21 | 158.19 | 17648.69 | 0.77 | 0.88 | 18.84 | 1.02 | 1 | 10
28 | 95 | CONCLUIDO | 1.4494 | 68.99 | 65.71 | 179.2 | 2.24 | 22 | 230.48 | 53.44 | 29 | 20 | 53.05 | 28660.06 | 826.56 | 1222.33 | 202.9 | 158.19 | 16496.88 | 0.78 | 0.88 | 18.83 | 0.95 | 1 | 10
29 | 95 | CONCLUIDO | 1.4509 | 68.92 | 65.67 | 187.64 | 2.3 | 21 | 232.18 | 53.44 | 30 | 19 | 53.75 | 28870.05 | 825.08 | 1222.37 | 201.78 | 158.19 | 15944.18 | 0.78 | 0.88 | 18.83 | 0.92 | 1 | 10
30 | 95 | CONCLUIDO | 1.4528 | 68.83 | 65.62 | 196.86 | 2.36 | 20 | 233.89 | 53.44 | 31 | 18 | 54.46 | 29081.05 | 819.38 | 1222.3 | 199.88 | 158.19 | 14996.32 | 0.79 | 0.88 | 18.83 | 0.86 | 1 | 10
31 | 95 | CONCLUIDO | 1.4525 | 68.85 | 65.63 | 196.9 | 2.41 | 20 | 235.61 | 53.44 | 32 | 18 | 55.18 | 29293.06 | 818.74 | 1222.34 | 200.33 | 158.19 | 15223.39 | 0.79 | 0.88 | 18.83 | 0.88 | 1 | 10
32 | 95 | CONCLUIDO | 1.4545 | 68.75 | 65.58 | 207.08 | 2.47 | 19 | 237.34 | 53.44 | 33 | 17 | 55.91 | 29506.09 | 815.39 | 1222.38 | 198.55 | 158.19 | 14337.14 | 0.8 | 0.88 | 18.83 | 0.82 | 1 | 10
33 | 95 | CONCLUIDO | 1.4542 | 68.76 | 65.59 | 207.12 | 2.53 | 19 | 239.08 | 53.44 | 34 | 17 | 56.64 | 29720.17 | 810.39 | 1222.34 | 198.83 | 158.19 | 14478.1 | 0.8 | 0.88 | 18.83 | 0.83 | 1 | 10
34 | 95 | CONCLUIDO | 1.4564 | 68.66 | 65.52 | 218.41 | 2.58 | 18 | 240.82 | 53.44 | 35 | 16 | 57.39 | 29935.43 | 807.46 | 1222.31 | 196.69 | 158.19 | 13412.6 | 0.8 | 0.89 | 18.83 | 0.77 | 1 | 10
35 | 95 | CONCLUIDO | 1.4578 | 68.6 | 65.5 | 231.16 | 2.64 | 17 | 242.57 | 53.44 | 36 | 15 | 58.14 | 30151.65 | 803.22 | 1222.32 | 195.6 | 158.19 | 12871.01 | 0.81 | 0.89 | 18.83 | 0.74 | 1 | 10
36 | 95 | CONCLUIDO | 1.4582 | 68.58 | 65.48 | 231.1 | 2.69 | 17 | 244.34 | 53.44 | 37 | 15 | 58.9 | 30368.96 | 803.76 | 1222.34 | 195.09 | 158.19 | 12618.29 | 0.81 | 0.89 | 18.83 | 0.72 | 1 | 10
37 | 95 | CONCLUIDO | 1.46 | 68.49 | 65.43 | 245.35 | 2.75 | 16 | 246.11 | 53.44 | 38 | 14 | 59.67 | 30587.38 | 796.68 | 1222.3 | 193.37 | 158.19 | 11763.88 | 0.82 | 0.89 | 18.83 | 0.67 | 1 | 10
38 | 95 | CONCLUIDO | 1.4596 | 68.51 | 65.45 | 245.43 | 2.8 | 16 | 247.89 | 53.44 | 39 | 14 | 60.45 | 30806.92 | 799.19 | 1222.29 | 194.12 | 158.19 | 12136.1 | 0.81 | 0.89 | 18.82 | 0.69 | 1 | 10
39 | 95 | CONCLUIDO | 1.4596 | 68.51 | 65.45 | 245.43 | 2.85 | 16 | 249.68 | 53.44 | 40 | 13 | 61.24 | 31027.6 | 795.45 | 1222.31 | 194.07 | 158.19 | 12110.99 | 0.82 | 0.89 | 18.83 | 0.69 | 1 | 10
0 | 55 | CONCLUIDO | 0.8306 | 120.4 | 100.63 | 8.16 | 0.15 | 740 | 116.05 | 43.4 | 1 | 738 | 16.65 | 14546.17 | 1012.8 | 1224.6 | 1386.44 | 158.19 | 604675.19 | 0.11 | 0.58 | 20.03 | 35.82 | 1 | 10
1 | 55 | CONCLUIDO | 1.1531 | 86.72 | 77.9 | 16.57 | 0.3 | 282 | 117.34 | 43.4 | 2 | 280 | 16.94 | 14705.49 | 778.76 | 1222.98 | 615.36 | 158.19 | 221427.64 | 0.26 | 0.74 | 19.26 | 13.13 | 1 | 10
2 | 55 | CONCLUIDO | 1.2652 | 79.04 | 72.8 | 25.1 | 0.45 | 174 | 118.63 | 43.4 | 3 | 172 | 17.23 | 14865.24 | 721.53 | 1222.9 | 442.16 | 158.19 | 135365.84 | 0.36 | 0.8 | 19.1 | 8.03 | 1 | 10
3 | 55 | CONCLUIDO | 1.3219 | 75.65 | 70.55 | 33.6 | 0.59 | 126 | 119.93 | 43.4 | 4 | 124 | 17.53 | 15025.44 | 693.3 | 1222.68 | 366.58 | 158.19 | 97816.25 | 0.43 | 0.82 | 19.01 | 5.79 | 1 | 10
4 | 55 | CONCLUIDO | 1.3577 | 73.66 | 69.23 | 42.39 | 0.73 | 98 | 121.23 | 43.4 | 5 | 96 | 17.83 | 15186.08 | 673.38 | 1222.5 | 321.38 | 158.19 | 75357.44 | 0.49 | 0.84 | 18.98 | 4.47 | 1 | 10
5 | 55 | CONCLUIDO | 1.3812 | 72.4 | 68.4 | 51.3 | 0.86 | 80 | 122.54 | 43.4 | 6 | 78 | 18.14 | 15347.16 | 659.06 | 1222.46 | 294.22 | 158.19 | 61868.9 | 0.54 | 0.85 | 18.93 | 3.64 | 1 | 10
6 | 55 | CONCLUIDO | 1.3975 | 71.56 | 67.85 | 59.87 | 1 | 68 | 123.85 | 43.4 | 7 | 66 | 18.45 | 15508.69 | 646.25 | 1222.44 | 274.65 | 158.19 | 52142.79 | 0.58 | 0.86 | 18.93 | 3.09 | 1 | 10
7 | 55 | CONCLUIDO | 1.4118 | 70.83 | 67.36 | 69.68 | 1.13 | 58 | 125.16 | 43.4 | 8 | 56 | 18.76 | 15670.68 | 635.09 | 1222.42 | 258.72 | 158.19 | 44225.95 | 0.61 | 0.86 | 18.9 | 2.6 | 1 | 10
8 | 55 | CONCLUIDO | 1.422 | 70.32 | 67.02 | 78.85 | 1.26 | 51 | 126.48 | 43.4 | 9 | 49 | 19.08 | 15833.12 | 625.59 | 1222.51 | 247.36 | 158.19 | 38582.57 | 0.64 | 0.87 | 18.88 | 2.26 | 1 | 10
9 | 55 | CONCLUIDO | 1.4286 | 70 | 66.82 | 87.15 | 1.38 | 46 | 127.8 | 43.4 | 10 | 44 | 19.4 | 15996.02 | 615.72 | 1222.46 | 240.34 | 158.19 | 35094.81 | 0.66 | 0.87 | 18.88 | 2.06 | 1 | 10
10 | 55 | CONCLUIDO | 1.4359 | 69.64 | 66.58 | 97.43 | 1.5 | 41 | 129.13 | 43.4 | 11 | 39 | 19.73 | 16159.39 | 607.64 | 1222.38 | 232.15 | 158.19 | 31029.47 | 0.68 | 0.87 | 18.87 | 1.82 | 1 | 10
11 | 55 | CONCLUIDO | 1.4416 | 69.37 | 66.4 | 107.68 | 1.63 | 37 | 130.45 | 43.4 | 12 | 35 | 20.05 | 16323.22 | 598.62 | 1222.34 | 226.47 | 158.19 | 28208.5 | 0.7 | 0.87 | 18.86 | 1.64 | 1 | 10
12 | 55 | CONCLUIDO | 1.4457 | 69.17 | 66.27 | 116.96 | 1.74 | 34 | 131.79 | 43.4 | 13 | 32 | 20.39 | 16487.53 | 589.69 | 1222.35 | 222.02 | 158.19 | 25997.05 | 0.71 | 0.88 | 18.86 | 1.52 | 1 | 10
13 | 55 | CONCLUIDO | 1.4499 | 68.97 | 66.14 | 128.02 | 1.86 | 31 | 133.12 | 43.4 | 14 | 29 | 20.72 | 16652.31 | 581.87 | 1222.41 | 217.49 | 158.19 | 23747.66 | 0.73 | 0.88 | 18.86 | 1.39 | 1 | 10
14 | 55 | CONCLUIDO | 1.4535 | 68.8 | 66.02 | 136.6 | 1.97 | 29 | 134.46 | 43.4 | 15 | 27 | 21.06 | 16817.7 | 572.87 | 1222.34 | 213.57 | 158.19 | 21797.2 | 0.74 | 0.88 | 18.84 | 1.27 | 1 | 10
15 | 55 | CONCLUIDO | 1.4563 | 68.67 | 65.94 | 146.53 | 2.08 | 27 | 135.81 | 43.4 | 16 | 24 | 21.41 | 16983.46 | 564.74 | 1222.31 | 210.51 | 158.19 | 20279.16 | 0.75 | 0.88 | 18.85 | 1.18 | 1 | 10
16 | 55 | CONCLUIDO | 1.4589 | 68.54 | 65.86 | 158.07 | 2.19 | 25 | 137.15 | 43.4 | 17 | 17 | 21.75 | 17149.71 | 557.09 | 1222.37 | 207.8 | 158.19 | 18930.75 | 0.76 | 0.88 | 18.85 | 1.1 | 1 | 10
17 | 55 | CONCLUIDO | 1.4604 | 68.47 | 65.82 | 164.54 | 2.3 | 24 | 138.51 | 43.4 | 18 | 8 | 22.11 | 17316.45 | 555.32 | 1222.4 | 205.96 | 158.19 | 18018.22 | 0.77 | 0.88 | 18.86 | 1.06 | 1 | 10
18 | 55 | CONCLUIDO | 1.4599 | 68.5 | 65.84 | 164.6 | 2.4 | 24 | 139.86 | 43.4 | 19 | 1 | 22.46 | 17483.7 | 557.16 | 1222.56 | 206.42 | 158.19 | 18245.18 | 0.77 | 0.88 | 18.87 | 1.08 | 1 | 10
19 | 55 | CONCLUIDO | 1.4599 | 68.5 | 65.84 | 164.6 | 2.5 | 24 | 141.22 | 43.4 | 20 | 0 | 22.82 | 17651.44 | 562.01 | 1222.56 | 206.34 | 158.19 | 18205.08 | 0.77 | 0.88 | 18.87 | 1.08 | 1 | 10

## gráficos
Selecione o eixo X:
Selecione o eixo Y:
Selecione o eixo Z:
Eixo X | Eixo Y | Eixo Z
0 | 0 | 0
0 | 0 | 0
0 | 0 | 0
0 | 0 | 0
0 | 0 | 0
0 | 0 | 0
0 | 0 | 0
0 | 0 | 0
0 | 0 | 0
0 | 0 | 0
0 | 0 | 0
0 | 0 | 0
0 | 0 | 0
0 | 0 | 0
0 | 0 | 0
0 | 0 | 0
0 | 0 | 0
0 | 0 | 0
0 | 0 | 0
0 | 0 | 0
0 | 0 | 0
0 | 0 | 0
0 | 0 | 0
0 | 0 | 0
0 | 0 | 0
0 | 0 | 0
0 | 0 | 0
0 | 0 | 0
0 | 0 | 0
0 | 0 | 0
0 | 0 | 0
0 | 0 | 0
0 | 0 | 0
0 | 0 | 0
0 | 0 | 0
0 | 0 | 0
0 | 0 | 0
0 | 0 | 0
0 | 0 | 0
0 | 0 | 0
0 | 0 | 0
0 | 0 | 0
0 | 0 | 0
0 | 0 | 0
0 | 0 | 0
0 | 0 | 0
0 | 0 | 0
0 | 0 | 0
0 | 0 | 0
0 | 0 | 0
0 | 0 | 0
0 | 0 | 0
0 | 0 | 0
0 | 0 | 0
0 | 0 | 0
0 | 0 | 0
0 | 0 | 0
0 | 0 | 0
0 | 0 | 0
0 | 0 | 0
0 | 0 | 0
0 | 0 | 0
0 | 0 | 0
0 | 0 | 0
0 | 0 | 0
0 | 0 | 0
0 | 0 | 0
0 | 0 | 0
0 | 0 | 0
0 | 0 | 0
0 | 0 | 0
0 | 0 | 0
0 | 0 | 0
0 | 0 | 0
0 | 0 | 0
0 | 0 | 0
0 | 0 | 0
0 | 0 | 0
0 | 0 | 0
0 | 0 | 0
0 | 0 | 0
0 | 0 | 0
0 | 0 | 0
0 | 0 | 0
0 | 0 | 0
0 | 0 | 0
0 | 0 | 0
0 | 0 | 0
0 | 0 | 0
0 | 0 | 0
0 | 0 | 0
0 | 0 | 0
0 | 0 | 0
0 | 0 | 0
0 | 0 | 0
0 | 0 | 0
0 | 0 | 0
0 | 0 | 0
0 | 0 | 0
0 | 0 | 0
0 | 0 | 0
0 | 0 | 0
0 | 0 | 0
0 | 0 | 0
0 | 0 | 0
0 | 0 | 0
0 | 0 | 0
0 | 0 | 0
0 | 0 | 0
0 | 0 | 0
0 | 0 | 0
0 | 0 | 0
0 | 0 | 0
0 | 0 | 0
0 | 0 | 0
0 | 0 | 0
0 | 0 | 0
0 | 0 | 0
0 | 0 | 0
0 | 0 | 0
0 | 0 | 0
0 | 0 | 0
0 | 0 | 0
0 | 0 | 0
0 | 0 | 0
0 | 0 | 0
0 | 0 | 0
0 | 0 | 0
0 | 0 | 0
0 | 0 | 0
0 | 0 | 0
0 | 0 | 0
0 | 0 | 0
0 | 0 | 0
0 | 0 | 0
0 | 0 | 0
0 | 0 | 0
0 | 0 | 0
0 | 0 | 0
0 | 0 | 0
0 | 0 | 0
0 | 0 | 0
0 | 0 | 0
0 | 0 | 0
0 | 0 | 0
0 | 0 | 0
0 | 0 | 0
0 | 0 | 0
0 | 0 | 0
0 | 0 | 0
0 | 0 | 0
0 | 0 | 0
0 | 0 | 0
0 | 0 | 0
0 | 0 | 0
0 | 0 | 0
0 | 0 | 0
0 | 0 | 0
0 | 0 | 0
0 | 0 | 0
0 | 0 | 0
0 | 0 | 0
0 | 0 | 0
0 | 0 | 0
0 | 0 | 0
0 | 0 | 0
0 | 0 | 0
0 | 0 | 0
0 | 0 | 0
0 | 0 | 0
0 | 0 | 0
0 | 0 | 0
0 | 0 | 0
0 | 0 | 0
0 | 0 | 0
0 | 0 | 0
0 | 0 | 0
0 | 0 | 0
0 | 0 | 0
0 | 0 | 0
0 | 0 | 0
0 | 0 | 0
0 | 0 | 0
0 | 0 | 0
0 | 0 | 0
0 | 0 | 0
0 | 0 | 0
0 | 0 | 0
0 | 0 | 0
0 | 0 | 0
0 | 0 | 0
0 | 0 | 0
0 | 0 | 0
0 | 0 | 0
0 | 0 | 0
0 | 0 | 0
0 | 0 | 0
0 | 0 | 0
0 | 0 | 0
0 | 0 | 0
0 | 0 | 0
0 | 0 | 0
0 | 0 | 0
0 | 0 | 0
0 | 0 | 0
0 | 0 | 0
0 | 0 | 0
0 | 0 | 0
0 | 0 | 0
0 | 0 | 0
0 | 0 | 0
0 | 0 | 0
0 | 0 | 0
0 | 0 | 0
0 | 0 | 0
0 | 0 | 0
0 | 0 | 0
0 | 0 | 0
0 | 0 | 0
0 | 0 | 0
0 | 0 | 0
0 | 0 | 0
0 | 0 | 0
0 | 0 | 0
0 | 0 | 0
0 | 0 | 0
0 | 0 | 0
0 | 0 | 0
0 | 0 | 0
0 | 0 | 0
0 | 0 | 0
0 | 0 | 0
0 | 0 | 0
0 | 0 | 0
0 | 0 | 0
0 | 0 | 0
0 | 0 | 0
0 | 0 | 0
0 | 0 | 0
0 | 0 | 0
0 | 0 | 0
0 | 0 | 0
0 | 0 | 0
0 | 0 | 0
0 | 0 | 0
0 | 0 | 0
0 | 0 | 0
0 | 0 | 0
0 | 0 | 0
0 | 0 | 0
0 | 0 | 0
0 | 0 | 0
0 | 0 | 0
0 | 0 | 0
0 | 0 | 0
0 | 0 | 0
0 | 0 | 0
0 | 0 | 0
0 | 0 | 0
0 | 0 | 0
0 | 0 | 0
0 | 0 | 0
0 | 0 | 0
0 | 0 | 0
0 | 0 | 0
0 | 0 | 0
0 | 0 | 0
0 | 0 | 0
0 | 0 | 0
0 | 0 | 0
0 | 0 | 0
0 | 0 | 0
0 | 0 | 0
0 | 0 | 0
0 | 0 | 0
0 | 0 | 0
0 | 0 | 0
0 | 0 | 0
0 | 0 | 0
0 | 0 | 0
0 | 0 | 0
0 | 0 | 0
0 | 0 | 0
0 | 0 | 0
0 | 0 | 0
0 | 0 | 0
0 | 0 | 0
0 | 0 | 0
0 | 0 | 0
0 | 0 | 0
0 | 0 | 0
0 | 0 | 0
0 | 0 | 0
0 | 0 | 0
0 | 0 | 0
0 | 0 | 0
0 | 0 | 0
0 | 0 | 0
0 | 0 | 0
0 | 0 | 0
0 | 0 | 0
0 | 0 | 0
0 | 0 | 0
0 | 0 | 0
0 | 0 | 0
0 | 0 | 0
0 | 0 | 0
0 | 0 | 0
0 | 0 | 0
0 | 0 | 0
0 | 0 | 0
0 | 0 | 0
0 | 0 | 0
0 | 0 | 0
0 | 0 | 0
0 | 0 | 0
0 | 0 | 0
0 | 0 | 0
0 | 0 | 0
0 | 0 | 0
0 | 0 | 0
0 | 0 | 0
0 | 0 | 0
0 | 0 | 0
0 | 0 | 0
0 | 0 | 0
0 | 0 | 0
0 | 0 | 0
0 | 0 | 0
0 | 0 | 0
0 | 0 | 0
0 | 0 | 0
0 | 0 | 0
0 | 0 | 0
0 | 0 | 0
0 | 0 | 0
0 | 0 | 0
0 | 0 | 0
0 | 0 | 0
0 | 0 | 0
0 | 0 | 0
0 | 0 | 0
0 | 0 | 0
0 | 0 | 0
0 | 0 | 0
0 | 0 | 0
0 | 0 | 0
0 | 0 | 0
0 | 0 | 0
0 | 0 | 0
0 | 0 | 0
0 | 0 | 0
0 | 0 | 0
0 | 0 | 0
0 | 0 | 0
0 | 0 | 0
0 | 0 | 0
0 | 0 | 0
0 | 0 | 0
0 | 0 | 0
0 | 0 | 0
0 | 0 | 0
0 | 0 | 0
0 | 0 | 0
0 | 0 | 0
0 | 0 | 0
0 | 0 | 0
0 | 0 | 0
0 | 0 | 0
0 | 0 | 0
0 | 0 | 0
0 | 0 | 0
0 | 0 | 0
0 | 0 | 0
0 | 0 | 0
0 | 0 | 0
0 | 0 | 0
0 | 0 | 0
0 | 0 | 0
0 | 0 | 0
0 | 0 | 0
0 | 0 | 0
0 | 0 | 0
0 | 0 | 0
0 | 0 | 0
0 | 0 | 0
0 | 0 | 0
0 | 0 | 0
0 | 0 | 0
0 | 0 | 0
0 | 0 | 0
0 | 0 | 0
0 | 0 | 0
0 | 0 | 0
0 | 0 | 0
0 | 0 | 0
0 | 0 | 0
0 | 0 | 0
0 | 0 | 0

## hidden (hidden)
Unnamed: 0
Volume de calda [L]
STATUS
Capacidade operacional [ha/h]
Tempo de missao [h]
Tempo util [h]
Tempo por voo [min]
Autonomia Projetada [h]
N° Voos
MTOW [kg]
Massa Estrutura [kg]
Combustível [kg]
Abastecimentos
Massa gerador
Potência gerador [W]
Combustível consumido [L]
Calda cons [L]
Distância percorrida [km]
Distância Pulverizando [km]
RTL ACUMULADO[m]
EOC [km/km]
EOC [h/h]
Tempo de manobra [h]
Tempo rtl_rtw [h]
V pulv [m/s]
V desloc [m/s]