## RESULTADOS_18
Unnamed: 0 | Volume de calda [L] | STATUS | Capacidade operacional [ha/h] | Tempo de missao [h] | Tempo util [h] | Tempo por voo [min] | Autonomia Projetada [h] | N° Voos | MTOW [kg] | Massa Estrutura [kg] | Combustível [kg] | Abastecimentos | Massa gerador | Potência gerador [W] | Combustível consumido [L] | Calda cons [L] | Distância percorrida [km] | Distância Pulverizando [km] | RTL ACUMULADO[m] | EOC [km/km] | EOC [h/h] | Tempo de manobra [h] | Tempo rtl_rtw [h] | V pulv [m/s] | V desloc [m/s]
0 | 100 | CONCLUIDO | 0.5075 | 197.06 | 138.58 | 5.78 | 0.09 | 1439 | 194.77 | 54.38 | 1 | 1437 | 39.4 | 24256.19 | 1949.41 | 1227.28 | 2683.8 | 157.75 | 1249956.66 | 0.06 | 0.42 | 21.26 | 73.78 | 1 | 10
1 | 100 | CONCLUIDO | 0.9545 | 104.77 | 85.3 | 11.74 | 0.18 | 436 | 196.32 | 54.38 | 2 | 434 | 39.95 | 24447.22 | 1200.14 | 1224.22 | 867.38 | 157.75 | 346757.7 | 0.18 | 0.68 | 19.61 | 20.57 | 1 | 10
2 | 100 | CONCLUIDO | 1.1176 | 89.47 | 76.81 | 17.66 | 0.27 | 261 | 197.88 | 54.38 | 3 | 259 | 40.5 | 24639 | 1078.63 | 1223.77 | 579.72 | 157.75 | 203807.31 | 0.27 | 0.75 | 19.32 | 12.09 | 1 | 10
3 | 100 | CONCLUIDO | 1.2043 | 83.03 | 73.28 | 23.64 | 0.36 | 186 | 199.44 | 54.38 | 4 | 184 | 41.06 | 24831.54 | 1026.91 | 1223.43 | 460.85 | 157.75 | 144745.45 | 0.34 | 0.79 | 19.19 | 8.58 | 1 | 10
4 | 100 | CONCLUIDO | 1.2581 | 79.49 | 71.33 | 29.52 | 0.44 | 145 | 201.01 | 54.38 | 5 | 143 | 41.63 | 25024.84 | 996.91 | 1223.38 | 394.94 | 157.75 | 111997.23 | 0.4 | 0.81 | 19.11 | 6.63 | 1 | 10
5 | 100 | CONCLUIDO | 1.2961 | 77.15 | 70.05 | 35.62 | 0.53 | 118 | 202.58 | 54.38 | 6 | 116 | 42.2 | 25218.93 | 976.35 | 1223.05 | 351.79 | 157.75 | 90557.26 | 0.45 | 0.83 | 19.06 | 5.35 | 1 | 10
6 | 100 | CONCLUIDO | 1.3208 | 75.71 | 69.3 | 41.58 | 0.61 | 100 | 204.16 | 54.38 | 7 | 98 | 42.78 | 25413.94 | 963.39 | 1223.24 | 325.78 | 157.75 | 77638.56 | 0.48 | 0.84 | 19.06 | 4.6 | 1 | 10
7 | 100 | CONCLUIDO | 1.3416 | 74.54 | 68.64 | 47.33 | 0.69 | 87 | 205.75 | 54.38 | 8 | 85 | 43.37 | 25609.61 | 951.52 | 1223.22 | 303.25 | 157.75 | 66440.39 | 0.52 | 0.84 | 19.03 | 3.94 | 1 | 10
8 | 100 | CONCLUIDO | 1.3569 | 73.7 | 68.19 | 53.13 | 0.77 | 77 | 207.34 | 54.38 | 9 | 75 | 43.96 | 25806.1 | 943.07 | 1223.32 | 288.18 | 157.75 | 58954.69 | 0.55 | 0.85 | 19.01 | 3.49 | 1 | 10
9 | 100 | CONCLUIDO | 1.3717 | 72.9 | 67.74 | 59.77 | 0.85 | 68 | 208.94 | 54.38 | 10 | 66 | 44.56 | 26003.41 | 934.47 | 1223.12 | 273.65 | 157.75 | 51736.68 | 0.58 | 0.86 | 18.98 | 3.04 | 1 | 10
10 | 100 | CONCLUIDO | 1.3809 | 72.41 | 67.49 | 65.31 | 0.93 | 62 | 210.55 | 54.38 | 11 | 60 | 45.17 | 26201.54 | 928.71 | 1223.06 | 264.81 | 157.75 | 47346.47 | 0.6 | 0.86 | 18.98 | 2.79 | 1 | 10
11 | 100 | CONCLUIDO | 1.3889 | 72 | 67.27 | 70.81 | 1 | 57 | 212.16 | 54.38 | 12 | 55 | 45.78 | 26400.51 | 922.59 | 1223.25 | 257.25 | 157.75 | 43591.28 | 0.61 | 0.86 | 18.98 | 2.57 | 1 | 10
12 | 100 | CONCLUIDO | 1.3967 | 71.6 | 67.06 | 77.37 | 1.08 | 52 | 213.78 | 54.38 | 13 | 50 | 46.4 | 26600.32 | 917.16 | 1223.1 | 250.34 | 157.75 | 40158.85 | 0.63 | 0.86 | 18.97 | 2.36 | 1 | 10
13 | 100 | CONCLUIDO | 1.404 | 71.23 | 66.84 | 83.55 | 1.15 | 48 | 215.41 | 54.38 | 14 | 46 | 47.03 | 26801 | 912.3 | 1223.09 | 243.05 | 157.75 | 36536.73 | 0.65 | 0.87 | 18.96 | 2.15 | 1 | 10
14 | 100 | CONCLUIDO | 1.4092 | 70.96 | 66.7 | 88.93 | 1.23 | 45 | 217.04 | 54.38 | 15 | 43 | 47.66 | 27002.55 | 908.1 | 1223.08 | 238.05 | 157.75 | 34049.04 | 0.66 | 0.87 | 18.96 | 2 | 1 | 10
15 | 100 | CONCLUIDO | 1.4138 | 70.73 | 66.58 | 95.11 | 1.3 | 42 | 218.68 | 54.38 | 16 | 40 | 48.31 | 27204.98 | 904.15 | 1223.13 | 234.49 | 157.75 | 32287.27 | 0.67 | 0.87 | 18.94 | 1.88 | 1 | 10
16 | 100 | CONCLUIDO | 1.4188 | 70.48 | 66.45 | 102.23 | 1.37 | 39 | 220.33 | 54.38 | 17 | 37 | 48.95 | 27408.3 | 898.78 | 1223.13 | 229.67 | 157.75 | 29891.09 | 0.69 | 0.87 | 18.94 | 1.75 | 1 | 10
17 | 100 | CONCLUIDO | 1.4231 | 70.27 | 66.31 | 107.53 | 1.44 | 37 | 221.99 | 54.38 | 18 | 35 | 49.61 | 27612.53 | 896.26 | 1223.05 | 225.24 | 157.75 | 27684.15 | 0.7 | 0.87 | 18.94 | 1.62 | 1 | 10
18 | 100 | CONCLUIDO | 1.4261 | 70.12 | 66.25 | 113.56 | 1.51 | 35 | 223.65 | 54.38 | 19 | 33 | 50.27 | 27817.81 | 891.97 | 1223.08 | 223.02 | 157.75 | 26585.53 | 0.71 | 0.87 | 18.93 | 1.55 | 1 | 10
19 | 100 | CONCLUIDO | 1.4297 | 69.94 | 66.14 | 120.26 | 1.58 | 33 | 225.32 | 54.38 | 20 | 31 | 50.95 | 28023.89 | 888.9 | 1223.02 | 219.74 | 157.75 | 24954.58 | 0.72 | 0.88 | 18.93 | 1.45 | 1 | 10
20 | 100 | CONCLUIDO | 1.4305 | 69.9 | 66.14 | 124.02 | 1.64 | 32 | 227 | 54.38 | 21 | 30 | 51.62 | 28230.92 | 886.71 | 1223.02 | 219.46 | 157.75 | 24818.94 | 0.72 | 0.88 | 18.93 | 1.45 | 1 | 10
21 | 100 | CONCLUIDO | 1.4345 | 69.71 | 66.03 | 132.06 | 1.71 | 30 | 228.69 | 54.38 | 22 | 28 | 52.31 | 28438.91 | 882.78 | 1223.04 | 215.47 | 157.75 | 22837.51 | 0.73 | 0.88 | 18.93 | 1.33 | 1 | 10
22 | 100 | CONCLUIDO | 1.4365 | 69.62 | 65.97 | 136.49 | 1.77 | 29 | 230.38 | 54.38 | 23 | 27 | 53 | 28647.87 | 879.08 | 1222.99 | 213.81 | 157.75 | 22007.7 | 0.74 | 0.88 | 18.92 | 1.28 | 1 | 10
23 | 100 | CONCLUIDO | 1.4383 | 69.52 | 65.92 | 141.25 | 1.84 | 28 | 232.08 | 54.38 | 24 | 26 | 53.71 | 28857.81 | 874.96 | 1223.06 | 212.04 | 157.75 | 21131.35 | 0.74 | 0.88 | 18.92 | 1.22 | 1 | 10
24 | 100 | CONCLUIDO | 1.4418 | 69.36 | 65.83 | 151.92 | 1.9 | 26 | 233.79 | 54.38 | 25 | 24 | 54.42 | 29068.74 | 872.53 | 1222.95 | 208.87 | 157.75 | 19556.79 | 0.76 | 0.88 | 18.92 | 1.14 | 1 | 10
25 | 100 | CONCLUIDO | 1.4434 | 69.28 | 65.79 | 157.91 | 1.96 | 25 | 235.51 | 54.38 | 26 | 23 | 55.14 | 29280.69 | 869.25 | 1222.94 | 207.6 | 157.75 | 18924 | 0.76 | 0.88 | 18.92 | 1.1 | 1 | 10
26 | 100 | CONCLUIDO | 1.4434 | 69.28 | 65.79 | 157.9 | 2.02 | 25 | 237.24 | 54.38 | 27 | 23 | 55.86 | 29493.67 | 868.97 | 1222.98 | 207.58 | 157.75 | 18912.73 | 0.76 | 0.88 | 18.92 | 1.1 | 1 | 10
27 | 100 | CONCLUIDO | 1.4452 | 69.19 | 65.74 | 164.36 | 2.08 | 24 | 238.97 | 54.38 | 28 | 22 | 56.6 | 29707.68 | 864.24 | 1222.97 | 205.78 | 157.75 | 18018.77 | 0.77 | 0.88 | 18.92 | 1.05 | 1 | 10
28 | 100 | CONCLUIDO | 1.4474 | 69.09 | 65.68 | 171.34 | 2.14 | 23 | 240.72 | 54.38 | 29 | 21 | 57.34 | 29922.88 | 862.14 | 1222.95 | 203.89 | 157.75 | 17081.03 | 0.77 | 0.88 | 18.91 | 0.99 | 1 | 10
29 | 100 | CONCLUIDO | 1.4488 | 69.02 | 65.65 | 179.05 | 2.2 | 22 | 242.47 | 54.38 | 30 | 20 | 58.1 | 30139.04 | 860.72 | 1222.99 | 202.86 | 157.75 | 16570.05 | 0.78 | 0.88 | 18.91 | 0.96 | 1 | 10
30 | 100 | CONCLUIDO | 1.4505 | 68.94 | 65.61 | 187.46 | 2.26 | 21 | 244.23 | 54.38 | 31 | 19 | 58.86 | 30356.28 | 859.23 | 1222.96 | 201.39 | 157.75 | 15840.18 | 0.78 | 0.88 | 18.91 | 0.92 | 1 | 10
31 | 100 | CONCLUIDO | 1.4503 | 68.95 | 65.62 | 187.48 | 2.31 | 21 | 246 | 54.38 | 32 | 19 | 59.63 | 30574.64 | 855.32 | 1222.97 | 201.83 | 157.75 | 16060.48 | 0.78 | 0.88 | 18.91 | 0.92 | 1 | 10
32 | 100 | CONCLUIDO | 1.4521 | 68.87 | 65.57 | 196.71 | 2.37 | 20 | 247.78 | 54.38 | 33 | 18 | 60.41 | 30794.11 | 855.65 | 1222.98 | 200.05 | 157.75 | 15177.54 | 0.79 | 0.88 | 18.91 | 0.88 | 1 | 10
33 | 100 | CONCLUIDO | 1.4547 | 68.74 | 65.49 | 206.8 | 2.42 | 19 | 249.57 | 54.38 | 34 | 17 | 61.2 | 31014.73 | 850.01 | 1222.99 | 197.38 | 157.75 | 13844.27 | 0.8 | 0.88 | 18.91 | 0.79 | 1 | 10
34 | 100 | CONCLUIDO | 1.4543 | 68.76 | 65.51 | 206.86 | 2.48 | 19 | 251.37 | 54.38 | 35 | 17 | 61.99 | 31236.5 | 849.8 | 1222.97 | 197.87 | 157.75 | 14088.91 | 0.8 | 0.88 | 18.91 | 0.81 | 1 | 10
35 | 100 | CONCLUIDO | 1.4561 | 68.68 | 65.46 | 218.2 | 2.53 | 18 | 253.18 | 54.38 | 36 | 16 | 62.8 | 31459.45 | 845.14 | 1222.95 | 196.42 | 157.75 | 13372.37 | 0.8 | 0.88 | 18.91 | 0.77 | 1 | 10
36 | 100 | CONCLUIDO | 1.4559 | 68.69 | 65.47 | 218.23 | 2.58 | 18 | 255 | 54.38 | 37 | 16 | 63.62 | 31683.59 | 843.07 | 1222.96 | 196.88 | 157.75 | 13601.73 | 0.8 | 0.88 | 18.9 | 0.78 | 1 | 10
37 | 100 | CONCLUIDO | 1.4581 | 68.58 | 65.4 | 230.84 | 2.63 | 17 | 256.82 | 54.38 | 38 | 15 | 64.45 | 31909.08 | 841.25 | 1222.97 | 194.58 | 157.75 | 12456.43 | 0.81 | 0.89 | 18.9 | 0.71 | 1 | 10
38 | 100 | CONCLUIDO | 1.4583 | 68.57 | 65.4 | 230.81 | 2.68 | 17 | 258.66 | 54.38 | 39 | 15 | 65.28 | 32135.68 | 839.85 | 1222.94 | 194.11 | 157.75 | 12218.95 | 0.81 | 0.89 | 18.91 | 0.7 | 1 | 10
39 | 100 | CONCLUIDO | 1.4599 | 68.5 | 65.36 | 245.1 | 2.73 | 16 | 260.51 | 54.38 | 40 | 14 | 66.13 | 32363.54 | 834.49 | 1222.96 | 193.06 | 157.75 | 11700.2 | 0.82 | 0.89 | 18.9 | 0.67 | 1 | 10

## RESULTADOS_6
Unnamed: 0 | Volume de calda [L] | STATUS | Capacidade operacional [ha/h] | Tempo de missao [h] | Tempo util [h] | Tempo por voo [min] | Autonomia Projetada [h] | N° Voos | MTOW [kg] | Massa Estrutura [kg] | Combustível [kg] | Abastecimentos | Massa gerador | Potência gerador [W] | Combustível consumido [L] | Calda cons [L] | Distância percorrida [km] | Distância Pulverizando [km] | RTL ACUMULADO[m] | EOC [km/km] | EOC [h/h] | Tempo de manobra [h] | Tempo rtl_rtw [h] | V pulv [m/s] | V desloc [m/s]
0 | 40 | CONCLUIDO | 0.9581 | 104.37 | 91.74 | 9.73 | 0.2 | 566 | 89.87 | 37.55 | 1 | 564 | 11.32 | 11317.98 | 776.54 | 1224.75 | 1085.8 | 157.75 | 455319.34 | 0.15 | 0.63 | 19.83 | 27 | 1 | 10
1 | 40 | CONCLUIDO | 1.2268 | 81.51 | 75.26 | 19.81 | 0.39 | 228 | 91.1 | 37.55 | 2 | 226 | 11.54 | 11468.97 | 628.93 | 1223.47 | 527.28 | 157.75 | 177749.19 | 0.3 | 0.77 | 19.27 | 10.56 | 1 | 10
2 | 40 | CONCLUIDO | 1.3188 | 75.83 | 71.21 | 30.09 | 0.57 | 142 | 92.32 | 37.55 | 3 | 140 | 11.77 | 11620.34 | 586 | 1223.2 | 390.58 | 157.75 | 109829.21 | 0.4 | 0.81 | 19.12 | 6.5 | 1 | 10
3 | 40 | CONCLUIDO | 1.3658 | 73.22 | 69.35 | 40.79 | 0.75 | 102 | 93.55 | 37.55 | 4 | 100 | 12 | 11772.07 | 561.59 | 1223.22 | 327.46 | 157.75 | 78470.94 | 0.48 | 0.84 | 19.06 | 4.65 | 1 | 10
4 | 40 | CONCLUIDO | 1.3945 | 71.71 | 68.28 | 51.86 | 0.93 | 79 | 94.79 | 37.55 | 5 | 77 | 12.23 | 11924.18 | 543.63 | 1223.16 | 291.79 | 157.75 | 60750.42 | 0.54 | 0.85 | 19 | 3.58 | 1 | 10
5 | 40 | CONCLUIDO | 1.4129 | 70.78 | 67.61 | 62.41 | 1.1 | 65 | 96.02 | 37.55 | 6 | 63 | 12.47 | 12076.67 | 528.48 | 1223.18 | 268.89 | 157.75 | 49372 | 0.59 | 0.86 | 18.99 | 2.91 | 1 | 10
6 | 40 | CONCLUIDO | 1.4267 | 70.09 | 67.13 | 74.59 | 1.27 | 54 | 97.26 | 37.55 | 7 | 52 | 12.71 | 12229.54 | 514.29 | 1223.1 | 253.12 | 157.75 | 41537.69 | 0.62 | 0.86 | 18.96 | 2.43 | 1 | 10
7 | 40 | CONCLUIDO | 1.4378 | 69.55 | 66.74 | 87.05 | 1.43 | 46 | 98.5 | 37.55 | 8 | 44 | 12.95 | 12382.79 | 500.76 | 1223.1 | 239.78 | 157.75 | 34911.79 | 0.66 | 0.87 | 18.95 | 2.04 | 1 | 10
8 | 40 | CONCLUIDO | 1.4453 | 69.19 | 66.5 | 99.74 | 1.59 | 40 | 99.75 | 37.55 | 9 | 38 | 13.2 | 12536.43 | 489 | 1222.99 | 231.29 | 157.75 | 30694.19 | 0.68 | 0.87 | 18.95 | 1.8 | 1 | 10
9 | 40 | CONCLUIDO | 1.4526 | 68.84 | 66.24 | 113.56 | 1.74 | 35 | 101 | 37.55 | 10 | 32 | 13.45 | 12690.46 | 474.39 | 1222.99 | 222.94 | 157.75 | 26546.8 | 0.71 | 0.87 | 18.93 | 1.55 | 1 | 10
10 | 40 | CONCLUIDO | 1.4546 | 68.75 | 66.18 | 120.33 | 1.89 | 33 | 102.25 | 37.55 | 11 | 13 | 13.7 | 12844.88 | 469.28 | 1223.1 | 220.02 | 157.75 | 25096.26 | 0.72 | 0.88 | 18.96 | 1.49 | 1 | 10
11 | 40 | CONCLUIDO | 1.4559 | 68.69 | 66.14 | 124.02 | 2.04 | 32 | 103.51 | 37.55 | 12 | 0 | 13.95 | 12999.7 | 470.93 | 1223.21 | 218.17 | 157.75 | 24174.92 | 0.72 | 0.88 | 18.97 | 1.45 | 1 | 10

## RESULTADOS_4
Unnamed: 0 | Volume de calda [L] | STATUS | Capacidade operacional [ha/h] | Tempo de missao [h] | Tempo util [h] | Tempo por voo [min] | Autonomia Projetada [h] | N° Voos | MTOW [kg] | Massa Estrutura [kg] | Combustível [kg] | Abastecimentos | Massa gerador | Potência gerador [W] | Combustível consumido [L] | Calda cons [L] | Distância percorrida [km] | Distância Pulverizando [km] | RTL ACUMULADO[m] | EOC [km/km] | EOC [h/h] | Tempo de manobra [h] | Tempo rtl_rtw [h] | V pulv [m/s] | V desloc [m/s]
0 | 30 | CONCLUIDO | 1.0548 | 94.8 | 85.96 | 11.46 | 0.24 | 450 | 71.52 | 32.27 | 1 | 448 | 8.25 | 9054.6 | 619.18 | 1224.39 | 890.94 | 157.75 | 358469.98 | 0.18 | 0.67 | 19.6 | 21.23 | 1 | 10
1 | 30 | CONCLUIDO | 1.2806 | 78.09 | 73.34 | 23.53 | 0.48 | 187 | 72.7 | 32.27 | 2 | 185 | 8.43 | 9200.25 | 516.95 | 1223.43 | 462.78 | 157.75 | 145702.68 | 0.34 | 0.79 | 19.19 | 8.63 | 1 | 10
2 | 30 | CONCLUIDO | 1.3565 | 73.72 | 70.05 | 35.93 | 0.71 | 117 | 73.88 | 32.27 | 3 | 115 | 8.61 | 9346.23 | 482.02 | 1223.1 | 351.33 | 157.75 | 90328.98 | 0.45 | 0.83 | 19.08 | 5.36 | 1 | 10
3 | 30 | CONCLUIDO | 1.3956 | 71.65 | 68.5 | 48.93 | 0.93 | 84 | 75.07 | 32.27 | 4 | 82 | 8.8 | 9492.55 | 458.39 | 1223.18 | 299.16 | 157.75 | 64411.02 | 0.53 | 0.85 | 19.02 | 3.8 | 1 | 10
4 | 30 | CONCLUIDO | 1.42 | 70.42 | 67.58 | 63.36 | 1.15 | 64 | 76.26 | 32.27 | 5 | 62 | 8.99 | 9639.2 | 438.93 | 1223.08 | 268.15 | 157.75 | 49005.01 | 0.59 | 0.86 | 18.98 | 2.89 | 1 | 10
5 | 30 | CONCLUIDO | 1.4349 | 69.69 | 67.04 | 77.35 | 1.36 | 52 | 77.45 | 32.27 | 6 | 50 | 9.18 | 9786.19 | 420.48 | 1223.05 | 249.83 | 157.75 | 39905.33 | 0.63 | 0.86 | 18.96 | 2.34 | 1 | 10
6 | 30 | CONCLUIDO | 1.4451 | 69.2 | 66.67 | 90.92 | 1.56 | 44 | 78.65 | 32.27 | 7 | 22 | 9.38 | 9933.52 | 406.6 | 1223.29 | 236.3 | 157.75 | 33178.08 | 0.67 | 0.87 | 18.98 | 1.98 | 1 | 10
7 | 30 | CONCLUIDO | 1.447 | 69.11 | 66.61 | 95.16 | 1.75 | 42 | 79.84 | 32.27 | 8 | 0 | 9.57 | 10081.19 | 408.24 | 1223.4 | 233.53 | 157.75 | 31804.44 | 0.68 | 0.87 | 19 | 1.91 | 1 | 10

## RESULTADOS_1
Unnamed: 0 | Volume de calda [L] | STATUS | Capacidade operacional [ha/h] | Tempo de missao [h] | Tempo util [h] | Tempo por voo [min] | Autonomia Projetada [h] | N° Voos | MTOW [kg] | Massa Estrutura [kg] | Combustível [kg] | Abastecimentos | Massa gerador | Potência gerador [W] | Combustível consumido [L] | Calda cons [L] | Distância percorrida [km] | Distância Pulverizando [km] | RTL ACUMULADO[m] | EOC [km/km] | EOC [h/h] | Tempo de manobra [h] | Tempo rtl_rtw [h] | V pulv [m/s] | V desloc [m/s]
0 | 15 | CONCLUIDO | 1.236 | 80.91 | 76.41 | 18.19 | 0.43 | 252 | 39.78 | 19.54 | 1 | 250 | 4.24 | 5140 | 347.5 | 1223.77 | 566.43 | 157.75 | 197205.58 | 0.28 | 0.76 | 19.3 | 11.7 | 1 | 10
1 | 15 | CONCLUIDO | 1.3806 | 72.43 | 69.56 | 39.37 | 0.84 | 106 | 40.89 | 19.54 | 2 | 104 | 4.35 | 5277.26 | 290.48 | 1223.23 | 335.07 | 157.75 | 82256.96 | 0.47 | 0.83 | 19.05 | 4.86 | 1 | 10
2 | 15 | CONCLUIDO | 1.4055 | 71.15 | 68.53 | 49.54 | 1.22 | 83 | 42.01 | 19.54 | 3 | 0 | 4.46 | 5414.79 | 278.91 | 1223.51 | 296.31 | 157.75 | 62992.43 | 0.53 | 0.85 | 19.12 | 3.83 | 1 | 10

## RESULTADOS_12
Unnamed: 0 | Volume de calda [L] | STATUS | Capacidade operacional [ha/h] | Tempo de missao [h] | Tempo util [h] | Tempo por voo [min] | Autonomia Projetada [h] | N° Voos | MTOW [kg] | Massa Estrutura [kg] | Combustível [kg] | Abastecimentos | Massa gerador | Potência gerador [W] | Combustível consumido [L] | Calda cons [L] | Distância percorrida [km] | Distância Pulverizando [km] | RTL ACUMULADO[m] | EOC [km/km] | EOC [h/h] | Tempo de manobra [h] | Tempo rtl_rtw [h] | V pulv [m/s] | V desloc [m/s]
0 | 70 | CONCLUIDO | 0.7165 | 139.57 | 110.47 | 7.13 | 0.12 | 930 | 141.81 | 47.83 | 1 | 928 | 22.98 | 17723.39 | 1268.35 | 1225.84 | 1724.79 | 157.75 | 772996 | 0.09 | 0.52 | 20.38 | 45.7 | 1 | 10
1 | 70 | CONCLUIDO | 1.0856 | 92.11 | 80.27 | 14.46 | 0.25 | 333 | 143.17 | 47.83 | 2 | 331 | 23.34 | 17891.86 | 918.65 | 1223.91 | 696.98 | 157.75 | 262072.76 | 0.23 | 0.72 | 19.43 | 15.55 | 1 | 10
2 | 70 | CONCLUIDO | 1.2163 | 82.22 | 74.09 | 21.79 | 0.37 | 204 | 144.54 | 47.83 | 3 | 202 | 23.71 | 18060.85 | 843.45 | 1223.46 | 488.34 | 157.75 | 158398.05 | 0.32 | 0.78 | 19.21 | 9.38 | 1 | 10
3 | 70 | CONCLUIDO | 1.2834 | 77.92 | 71.44 | 29.16 | 0.49 | 147 | 145.92 | 47.83 | 4 | 145 | 24.09 | 18230.35 | 808.49 | 1223.44 | 398.73 | 157.75 | 113878.22 | 0.4 | 0.81 | 19.12 | 6.74 | 1 | 10
4 | 70 | CONCLUIDO | 1.3269 | 75.36 | 69.84 | 36.76 | 0.6 | 114 | 147.3 | 47.83 | 5 | 112 | 24.47 | 18400.38 | 785.86 | 1223.24 | 344.5 | 157.75 | 86929.35 | 0.46 | 0.83 | 19.07 | 5.14 | 1 | 10
5 | 70 | CONCLUIDO | 1.3528 | 73.92 | 68.98 | 44.03 | 0.71 | 94 | 148.68 | 47.83 | 6 | 92 | 24.85 | 18570.94 | 770.99 | 1223.32 | 315.34 | 157.75 | 72449.1 | 0.5 | 0.84 | 19.03 | 4.28 | 1 | 10
6 | 70 | CONCLUIDO | 1.374 | 72.78 | 68.27 | 51.85 | 0.83 | 79 | 150.07 | 47.83 | 7 | 77 | 25.24 | 18742.03 | 758.75 | 1223.16 | 291.34 | 157.75 | 60524.03 | 0.54 | 0.85 | 19.01 | 3.57 | 1 | 10
7 | 70 | CONCLUIDO | 1.3881 | 72.04 | 67.82 | 58.97 | 0.94 | 69 | 151.46 | 47.83 | 8 | 67 | 25.63 | 18913.66 | 748.91 | 1223.17 | 275.78 | 157.75 | 52797.59 | 0.57 | 0.85 | 19 | 3.12 | 1 | 10
8 | 70 | CONCLUIDO | 1.4015 | 71.35 | 67.39 | 67.39 | 1.04 | 60 | 152.85 | 47.83 | 9 | 58 | 26.03 | 19085.83 | 738.85 | 1223.1 | 261.8 | 157.75 | 45851.26 | 0.6 | 0.86 | 18.97 | 2.7 | 1 | 10
9 | 70 | CONCLUIDO | 1.4104 | 70.9 | 67.11 | 74.57 | 1.15 | 54 | 154.25 | 47.83 | 10 | 52 | 26.43 | 19258.55 | 730.42 | 1223.13 | 252.14 | 157.75 | 41047.77 | 0.63 | 0.86 | 18.97 | 2.42 | 1 | 10
10 | 70 | CONCLUIDO | 1.4171 | 70.57 | 66.92 | 81.95 | 1.25 | 49 | 155.66 | 47.83 | 11 | 47 | 26.83 | 19431.82 | 724.08 | 1223.05 | 245.58 | 157.75 | 37795.93 | 0.64 | 0.87 | 18.97 | 2.23 | 1 | 10
11 | 70 | CONCLUIDO | 1.4259 | 70.13 | 66.63 | 90.86 | 1.35 | 44 | 157.07 | 47.83 | 12 | 42 | 27.24 | 19605.66 | 716.27 | 1223.03 | 236.31 | 157.75 | 33185.91 | 0.67 | 0.87 | 18.94 | 1.94 | 1 | 10
12 | 70 | CONCLUIDO | 1.4296 | 69.95 | 66.54 | 97.37 | 1.45 | 41 | 158.48 | 47.83 | 13 | 39 | 27.65 | 19780.06 | 709.89 | 1223.04 | 232.76 | 157.75 | 31425.25 | 0.68 | 0.87 | 18.95 | 1.84 | 1 | 10
13 | 70 | CONCLUIDO | 1.4366 | 69.61 | 66.31 | 107.53 | 1.55 | 37 | 159.9 | 47.83 | 14 | 35 | 28.07 | 19955.16 | 702.25 | 1223.01 | 225.46 | 157.75 | 27796.02 | 0.7 | 0.87 | 18.93 | 1.62 | 1 | 10
14 | 70 | CONCLUIDO | 1.439 | 69.49 | 66.25 | 113.58 | 1.65 | 35 | 161.32 | 47.83 | 15 | 33 | 28.5 | 20130.71 | 697 | 1222.98 | 223.24 | 157.75 | 26693.15 | 0.71 | 0.87 | 18.93 | 1.56 | 1 | 10
15 | 70 | CONCLUIDO | 1.4439 | 69.26 | 66.1 | 123.94 | 1.74 | 32 | 162.75 | 47.83 | 16 | 30 | 28.92 | 20306.85 | 688.89 | 1223.07 | 218.15 | 157.75 | 24166.15 | 0.72 | 0.88 | 18.93 | 1.41 | 1 | 10
16 | 70 | CONCLUIDO | 1.4471 | 69.1 | 66.01 | 132.01 | 1.83 | 30 | 164.19 | 47.83 | 17 | 28 | 29.36 | 20483.57 | 683.19 | 1223.09 | 215.19 | 157.75 | 22697.27 | 0.73 | 0.88 | 18.92 | 1.31 | 1 | 10
17 | 70 | CONCLUIDO | 1.4503 | 68.95 | 65.92 | 141.25 | 1.93 | 28 | 165.62 | 47.83 | 18 | 26 | 29.8 | 20660.89 | 676.41 | 1223.05 | 211.94 | 157.75 | 21081.4 | 0.74 | 0.88 | 18.92 | 1.22 | 1 | 10
18 | 70 | CONCLUIDO | 1.4512 | 68.91 | 65.9 | 146.44 | 2.02 | 27 | 167.07 | 47.83 | 19 | 25 | 30.24 | 20838.81 | 670.81 | 1223.04 | 211.32 | 157.75 | 20774.45 | 0.75 | 0.88 | 18.92 | 1.2 | 1 | 10
19 | 70 | CONCLUIDO | 1.4551 | 68.72 | 65.77 | 157.85 | 2.1 | 25 | 168.51 | 47.83 | 20 | 23 | 30.69 | 21017.33 | 664.62 | 1223.03 | 206.83 | 157.75 | 18538.53 | 0.76 | 0.88 | 18.92 | 1.08 | 1 | 10
20 | 70 | CONCLUIDO | 1.4562 | 68.67 | 65.75 | 164.38 | 2.19 | 24 | 169.97 | 47.83 | 21 | 22 | 31.14 | 21196.47 | 658.82 | 1222.94 | 206.25 | 157.75 | 18254.86 | 0.76 | 0.88 | 18.92 | 1.06 | 1 | 10
21 | 70 | CONCLUIDO | 1.4578 | 68.6 | 65.7 | 171.4 | 2.28 | 23 | 171.42 | 47.83 | 22 | 21 | 31.6 | 21376.23 | 653.32 | 1222.99 | 204.57 | 157.75 | 17420.5 | 0.77 | 0.88 | 18.92 | 1.01 | 1 | 10
22 | 70 | CONCLUIDO | 1.4589 | 68.54 | 65.68 | 179.13 | 2.36 | 22 | 172.89 | 47.83 | 23 | 20 | 32.06 | 21556.61 | 648.17 | 1222.98 | 203.91 | 157.75 | 17097.32 | 0.77 | 0.88 | 18.91 | 0.99 | 1 | 10
23 | 70 | CONCLUIDO | 1.4611 | 68.44 | 65.61 | 187.44 | 2.44 | 21 | 174.35 | 47.83 | 24 | 17 | 32.53 | 21737.62 | 639.87 | 1222.97 | 201.25 | 157.75 | 15769.52 | 0.78 | 0.88 | 18.91 | 0.91 | 1 | 10
24 | 70 | CONCLUIDO | 1.4626 | 68.37 | 65.57 | 196.7 | 2.52 | 20 | 175.83 | 47.83 | 25 | 14 | 33 | 21919.27 | 637.61 | 1222.97 | 199.54 | 157.75 | 14921.96 | 0.79 | 0.88 | 18.92 | 0.87 | 1 | 10
25 | 70 | CONCLUIDO | 1.4643 | 68.29 | 65.52 | 206.89 | 2.6 | 19 | 177.3 | 47.83 | 26 | 5 | 33.48 | 22101.56 | 636.09 | 1223.02 | 197.9 | 157.75 | 14104.74 | 0.8 | 0.88 | 18.92 | 0.82 | 1 | 10
26 | 70 | CONCLUIDO | 1.4642 | 68.3 | 65.52 | 206.9 | 2.68 | 19 | 178.79 | 47.83 | 27 | 3 | 33.96 | 22284.51 | 639.24 | 1222.98 | 197.99 | 157.75 | 14150.54 | 0.8 | 0.88 | 18.92 | 0.82 | 1 | 10
27 | 70 | CONCLUIDO | 1.4638 | 68.31 | 65.54 | 206.96 | 2.75 | 19 | 180.28 | 47.83 | 28 | 0 | 34.45 | 22468.11 | 643.95 | 1223.09 | 198.32 | 157.75 | 14314.01 | 0.8 | 0.88 | 18.93 | 0.84 | 1 | 10

## RESULTADOS_16
Unnamed: 0 | Volume de calda [L] | STATUS | Capacidade operacional [ha/h] | Tempo de missao [h] | Tempo util [h] | Tempo por voo [min] | Autonomia Projetada [h] | N° Voos | MTOW [kg] | Massa Estrutura [kg] | Combustível [kg] | Abastecimentos | Massa gerador | Potência gerador [W] | Combustível consumido [L] | Calda cons [L] | Distância percorrida [km] | Distância Pulverizando [km] | RTL ACUMULADO[m] | EOC [km/km] | EOC [h/h] | Tempo de manobra [h] | Tempo rtl_rtw [h] | V pulv [m/s] | V desloc [m/s]
0 | 90 | CONCLUIDO | 0.5748 | 173.96 | 127.42 | 6.16 | 0.1 | 1241 | 176.73 | 52.44 | 1 | 1239 | 33.29 | 22031.19 | 1685.27 | 1226.62 | 2301.18 | 157.75 | 1059636.91 | 0.07 | 0.46 | 20.94 | 62.63 | 1 | 10
1 | 90 | CONCLUIDO | 0.9974 | 100.27 | 83.59 | 12.51 | 0.2 | 401 | 178.21 | 52.44 | 2 | 399 | 33.77 | 22213.89 | 1104.8 | 1224.2 | 810.6 | 157.75 | 318543.6 | 0.19 | 0.69 | 19.51 | 18.86 | 1 | 10
2 | 90 | CONCLUIDO | 1.1499 | 86.96 | 75.94 | 18.83 | 0.3 | 242 | 179.7 | 52.44 | 3 | 240 | 34.26 | 22397.24 | 1000.94 | 1223.53 | 549.97 | 157.75 | 189025.63 | 0.29 | 0.76 | 19.3 | 11.23 | 1 | 10
3 | 90 | CONCLUIDO | 1.2306 | 81.26 | 72.69 | 25.21 | 0.39 | 173 | 181.19 | 52.44 | 4 | 171 | 34.75 | 22581.25 | 955.01 | 1223.43 | 440.42 | 157.75 | 134597.04 | 0.36 | 0.8 | 19.17 | 7.98 | 1 | 10
4 | 90 | CONCLUIDO | 1.2805 | 78.09 | 70.87 | 31.5 | 0.49 | 135 | 182.69 | 52.44 | 5 | 133 | 35.25 | 22766.06 | 928.05 | 1223.17 | 379.47 | 157.75 | 104308.42 | 0.42 | 0.82 | 19.1 | 6.17 | 1 | 10
5 | 90 | CONCLUIDO | 1.316 | 75.99 | 69.66 | 38 | 0.58 | 110 | 184.19 | 52.44 | 6 | 108 | 35.75 | 22951.43 | 909.11 | 1223.24 | 338.33 | 157.75 | 83862.9 | 0.47 | 0.83 | 19.05 | 4.96 | 1 | 10
6 | 90 | CONCLUIDO | 1.339 | 74.68 | 68.96 | 44.49 | 0.67 | 93 | 185.7 | 52.44 | 7 | 91 | 36.26 | 23137.49 | 896.59 | 1223.12 | 314.52 | 157.75 | 72042.97 | 0.5 | 0.84 | 19.03 | 4.26 | 1 | 10
7 | 90 | CONCLUIDO | 1.358 | 73.64 | 68.34 | 50.62 | 0.76 | 81 | 187.22 | 52.44 | 8 | 79 | 36.78 | 23324.24 | 885.31 | 1223.12 | 293.63 | 157.75 | 61658.13 | 0.54 | 0.85 | 19.01 | 3.64 | 1 | 10
8 | 90 | CONCLUIDO | 1.373 | 72.83 | 67.89 | 57.37 | 0.85 | 71 | 188.74 | 52.44 | 9 | 69 | 37.3 | 23511.69 | 876.84 | 1223.08 | 278.41 | 157.75 | 54101.09 | 0.57 | 0.85 | 19 | 3.19 | 1 | 10
9 | 90 | CONCLUIDO | 1.3839 | 72.26 | 67.56 | 63.34 | 0.93 | 64 | 190.26 | 52.44 | 10 | 62 | 37.82 | 23699.85 | 868.99 | 1223.1 | 267.47 | 157.75 | 48665.75 | 0.59 | 0.86 | 18.98 | 2.86 | 1 | 10
10 | 90 | CONCLUIDO | 1.3928 | 71.8 | 67.32 | 69.64 | 1.02 | 58 | 191.79 | 52.44 | 11 | 56 | 38.35 | 23888.73 | 862.66 | 1223.15 | 258.87 | 157.75 | 44393.42 | 0.61 | 0.86 | 18.98 | 2.62 | 1 | 10
11 | 90 | CONCLUIDO | 1.4007 | 71.4 | 67.09 | 75.95 | 1.1 | 53 | 193.33 | 52.44 | 12 | 51 | 38.89 | 24078.33 | 856.33 | 1223.11 | 251.39 | 157.75 | 40680.14 | 0.63 | 0.86 | 18.97 | 2.39 | 1 | 10
12 | 90 | CONCLUIDO | 1.409 | 70.97 | 66.84 | 83.55 | 1.18 | 48 | 194.88 | 52.44 | 13 | 46 | 39.43 | 24268.67 | 849.78 | 1223.09 | 242.82 | 157.75 | 36419.89 | 0.65 | 0.87 | 18.97 | 2.15 | 1 | 10
13 | 90 | CONCLUIDO | 1.4137 | 70.74 | 66.72 | 88.96 | 1.27 | 45 | 196.42 | 52.44 | 14 | 43 | 39.98 | 24459.75 | 845.67 | 1223.17 | 238.84 | 157.75 | 34443.82 | 0.66 | 0.87 | 18.95 | 2.02 | 1 | 10
14 | 90 | CONCLUIDO | 1.4187 | 70.49 | 66.57 | 95.1 | 1.35 | 42 | 197.98 | 52.44 | 15 | 40 | 40.54 | 24651.58 | 840.33 | 1223.04 | 234.15 | 157.75 | 32116.21 | 0.67 | 0.87 | 18.94 | 1.88 | 1 | 10
15 | 90 | CONCLUIDO | 1.4236 | 70.25 | 66.44 | 102.21 | 1.42 | 39 | 199.54 | 52.44 | 16 | 37 | 41.1 | 24844.17 | 836.23 | 1223.04 | 229.42 | 157.75 | 29767.48 | 0.69 | 0.87 | 18.94 | 1.74 | 1 | 10
16 | 90 | CONCLUIDO | 1.4282 | 70.02 | 66.32 | 110.53 | 1.5 | 36 | 201.11 | 52.44 | 17 | 34 | 41.67 | 25037.53 | 830.53 | 1223.09 | 225.4 | 157.75 | 27767.99 | 0.7 | 0.87 | 18.93 | 1.62 | 1 | 10
17 | 90 | CONCLUIDO | 1.4322 | 69.82 | 66.19 | 116.81 | 1.58 | 34 | 202.68 | 52.44 | 18 | 32 | 42.24 | 25231.66 | 826.54 | 1223 | 221.38 | 157.75 | 25768.86 | 0.71 | 0.88 | 18.93 | 1.5 | 1 | 10
18 | 90 | CONCLUIDO | 1.4355 | 69.66 | 66.1 | 123.94 | 1.65 | 32 | 204.26 | 52.44 | 19 | 30 | 42.82 | 25426.72 | 821.19 | 1222.97 | 218.17 | 157.75 | 24175.32 | 0.72 | 0.88 | 18.93 | 1.41 | 1 | 10
19 | 90 | CONCLUIDO | 1.437 | 69.59 | 66.06 | 127.87 | 1.73 | 31 | 205.85 | 52.44 | 20 | 29 | 43.41 | 25622.45 | 819.13 | 1223.03 | 216.88 | 157.75 | 23532.9 | 0.73 | 0.88 | 18.93 | 1.37 | 1 | 10
20 | 90 | CONCLUIDO | 1.4407 | 69.41 | 65.96 | 136.46 | 1.8 | 29 | 207.45 | 52.44 | 21 | 27 | 44 | 25818.99 | 814.33 | 1222.99 | 213.34 | 157.75 | 21777.61 | 0.74 | 0.88 | 18.92 | 1.26 | 1 | 10
21 | 90 | CONCLUIDO | 1.442 | 69.35 | 65.93 | 141.28 | 1.87 | 28 | 209.05 | 52.44 | 22 | 26 | 44.6 | 26016.35 | 811 | 1222.98 | 212.07 | 157.75 | 21145.88 | 0.74 | 0.88 | 18.93 | 1.24 | 1 | 10
22 | 90 | CONCLUIDO | 1.4435 | 69.28 | 65.9 | 146.43 | 1.94 | 27 | 210.65 | 52.44 | 23 | 25 | 45.21 | 26214.54 | 806.09 | 1222.99 | 211.07 | 157.75 | 20650.1 | 0.75 | 0.88 | 18.92 | 1.2 | 1 | 10
23 | 90 | CONCLUIDO | 1.4475 | 69.09 | 65.78 | 157.86 | 2.01 | 25 | 212.27 | 52.44 | 24 | 23 | 45.82 | 26413.56 | 801.65 | 1223 | 206.99 | 157.75 | 18620.59 | 0.76 | 0.88 | 18.92 | 1.08 | 1 | 10
24 | 90 | CONCLUIDO | 1.4488 | 69.02 | 65.75 | 164.37 | 2.08 | 24 | 213.89 | 52.44 | 25 | 22 | 46.44 | 26613.43 | 800.64 | 1222.96 | 205.94 | 157.75 | 18101.56 | 0.77 | 0.88 | 18.92 | 1.05 | 1 | 10
25 | 90 | CONCLUIDO | 1.4505 | 68.94 | 65.7 | 171.39 | 2.14 | 23 | 215.51 | 52.44 | 26 | 21 | 47.07 | 26814.17 | 795.38 | 1222.96 | 204.58 | 157.75 | 17422.91 | 0.77 | 0.88 | 18.91 | 1.01 | 1 | 10
26 | 90 | CONCLUIDO | 1.4524 | 68.85 | 65.65 | 179.04 | 2.21 | 22 | 217.15 | 52.44 | 27 | 20 | 47.71 | 27015.77 | 790.14 | 1223.03 | 202.93 | 157.75 | 16606.23 | 0.78 | 0.88 | 18.91 | 0.95 | 1 | 10
27 | 90 | CONCLUIDO | 1.4514 | 68.9 | 65.7 | 179.18 | 2.27 | 22 | 218.79 | 52.44 | 28 | 20 | 48.35 | 27218.26 | 789.83 | 1222.95 | 204.43 | 157.75 | 17357.05 | 0.77 | 0.88 | 18.92 | 1 | 1 | 10
28 | 90 | CONCLUIDO | 1.4538 | 68.78 | 65.62 | 187.48 | 2.34 | 21 | 220.44 | 52.44 | 29 | 19 | 49 | 27421.64 | 786.68 | 1222.98 | 201.66 | 157.75 | 15977.38 | 0.78 | 0.88 | 18.92 | 0.92 | 1 | 10
29 | 90 | CONCLUIDO | 1.4561 | 68.68 | 65.54 | 196.63 | 2.4 | 20 | 222.1 | 52.44 | 30 | 18 | 49.65 | 27625.93 | 783.32 | 1222.96 | 199.46 | 157.75 | 14882.49 | 0.79 | 0.88 | 18.9 | 0.85 | 1 | 10
30 | 90 | CONCLUIDO | 1.4578 | 68.6 | 65.5 | 206.84 | 2.46 | 19 | 223.76 | 52.44 | 31 | 17 | 50.32 | 27831.27 | 777.4 | 1222.97 | 197.69 | 157.75 | 14000.08 | 0.8 | 0.88 | 18.91 | 0.81 | 1 | 10
31 | 90 | CONCLUIDO | 1.4576 | 68.61 | 65.51 | 206.88 | 2.52 | 19 | 225.43 | 52.44 | 32 | 17 | 50.99 | 28037.42 | 776.58 | 1222.97 | 198.06 | 157.75 | 14186.33 | 0.8 | 0.88 | 18.91 | 0.82 | 1 | 10
32 | 90 | CONCLUIDO | 1.4592 | 68.53 | 65.47 | 218.23 | 2.58 | 18 | 227.11 | 52.44 | 33 | 16 | 51.67 | 28244.51 | 771.54 | 1222.95 | 196.66 | 157.75 | 13487.95 | 0.8 | 0.88 | 18.91 | 0.78 | 1 | 10
33 | 90 | CONCLUIDO | 1.4592 | 68.53 | 65.47 | 218.24 | 2.64 | 18 | 228.8 | 52.44 | 34 | 16 | 52.36 | 28452.56 | 766.53 | 1222.97 | 196.82 | 157.75 | 13569.11 | 0.8 | 0.88 | 18.91 | 0.78 | 1 | 10
34 | 90 | CONCLUIDO | 1.4611 | 68.44 | 65.42 | 230.89 | 2.7 | 17 | 230.49 | 52.44 | 35 | 15 | 53.05 | 28661.58 | 765.34 | 1223 | 194.99 | 157.75 | 12662.54 | 0.81 | 0.89 | 18.91 | 0.72 | 1 | 10
35 | 90 | CONCLUIDO | 1.461 | 68.45 | 65.42 | 230.9 | 2.76 | 17 | 232.2 | 52.44 | 36 | 15 | 53.75 | 28871.58 | 760.76 | 1223.03 | 194.98 | 157.75 | 12655.96 | 0.81 | 0.89 | 18.91 | 0.73 | 1 | 10
36 | 90 | CONCLUIDO | 1.4629 | 68.36 | 65.37 | 245.13 | 2.81 | 16 | 233.91 | 52.44 | 37 | 14 | 54.46 | 29082.59 | 759.56 | 1222.99 | 193.39 | 157.75 | 11863.43 | 0.82 | 0.89 | 18.9 | 0.67 | 1 | 10
37 | 90 | CONCLUIDO | 1.4622 | 68.39 | 65.4 | 245.26 | 2.87 | 16 | 235.63 | 52.44 | 38 | 10 | 55.18 | 29294.6 | 757.74 | 1223 | 194.24 | 157.75 | 12288.28 | 0.81 | 0.89 | 18.91 | 0.71 | 1 | 10
38 | 90 | CONCLUIDO | 1.4643 | 68.29 | 65.34 | 261.36 | 2.92 | 15 | 237.35 | 52.44 | 39 | 5 | 55.91 | 29507.65 | 753.43 | 1223.02 | 191.95 | 157.75 | 11152.5 | 0.82 | 0.89 | 18.91 | 0.65 | 1 | 10
39 | 90 | CONCLUIDO | 1.4641 | 68.3 | 65.35 | 261.38 | 2.98 | 15 | 239.09 | 52.44 | 40 | 3 | 56.65 | 29721.73 | 757.95 | 1223.02 | 191.99 | 157.75 | 11170.5 | 0.82 | 0.89 | 18.92 | 0.65 | 1 | 10

## RESULTADOS_0
Unnamed: 0 | Volume de calda [L] | STATUS | Capacidade operacional [ha/h] | Tempo de missao [h] | Tempo util [h] | Tempo por voo [min] | Autonomia Projetada [h] | N° Voos | MTOW [kg] | Massa Estrutura [kg] | Combustível [kg] | Abastecimentos | Massa gerador | Potência gerador [W] | Combustível consumido [L] | Calda cons [L] | Distância percorrida [km] | Distância Pulverizando [km] | RTL ACUMULADO[m] | EOC [km/km] | EOC [h/h] | Tempo de manobra [h] | Tempo rtl_rtw [h] | V pulv [m/s] | V desloc [m/s]
0 | 10 | CONCLUIDO | 1.3261 | 75.41 | 72.01 | 27.34 | 0.64 | 158 | 26.11 | 12.1 | 1 | 150 | 3.01 | 3454.41 | 217.2 | 1223.32 | 417.18 | 157.75 | 123048.54 | 0.38 | 0.8 | 19.16 | 7.3 | 1 | 10
1 | 10 | CONCLUIDO | 1.3608 | 73.48 | 70.46 | 34.09 | 1.23 | 124 | 27.2 | 12.1 | 2 | 0 | 3.1 | 3588.35 | 210 | 1223.61 | 359.9 | 157.75 | 94579.71 | 0.44 | 0.82 | 19.24 | 5.76 | 1 | 10

## RESULTADOS_7
Unnamed: 0 | Volume de calda [L] | STATUS | Capacidade operacional [ha/h] | Tempo de missao [h] | Tempo util [h] | Tempo por voo [min] | Autonomia Projetada [h] | N° Voos | MTOW [kg] | Massa Estrutura [kg] | Combustível [kg] | Abastecimentos | Massa gerador | Potência gerador [W] | Combustível consumido [L] | Calda cons [L] | Distância percorrida [km] | Distância Pulverizando [km] | RTL ACUMULADO[m] | EOC [km/km] | EOC [h/h] | Tempo de manobra [h] | Tempo rtl_rtw [h] | V pulv [m/s] | V desloc [m/s]
0 | 45 | CONCLUIDO | 0.9142 | 109.38 | 94.59 | 9.11 | 0.18 | 623 | 98.71 | 39.72 | 1 | 621 | 12.99 | 12407.75 | 853.79 | 1225.09 | 1183.55 | 157.75 | 503910.39 | 0.13 | 0.61 | 19.9 | 29.85 | 1 | 10
1 | 45 | CONCLUIDO | 1.203 | 83.12 | 76.08 | 18.56 | 0.35 | 246 | 99.95 | 39.72 | 2 | 244 | 13.24 | 12561.45 | 679.7 | 1223.67 | 554.61 | 157.75 | 191325.7 | 0.28 | 0.76 | 19.31 | 11.37 | 1 | 10
2 | 45 | CONCLUIDO | 1.3019 | 76.81 | 71.68 | 28.11 | 0.52 | 153 | 101.2 | 39.72 | 3 | 151 | 13.49 | 12715.54 | 632.59 | 1223.34 | 407.04 | 157.75 | 118003.67 | 0.39 | 0.81 | 19.11 | 6.97 | 1 | 10
3 | 45 | CONCLUIDO | 1.3528 | 73.92 | 69.67 | 38 | 0.69 | 110 | 102.45 | 39.72 | 4 | 108 | 13.74 | 12870.03 | 606.72 | 1223.22 | 338.72 | 157.75 | 84061.11 | 0.47 | 0.83 | 19.05 | 4.97 | 1 | 10
4 | 45 | CONCLUIDO | 1.3819 | 72.37 | 68.61 | 47.87 | 0.85 | 86 | 103.71 | 39.72 | 5 | 84 | 14 | 13024.91 | 589.7 | 1223.23 | 302.94 | 157.75 | 66288.45 | 0.52 | 0.84 | 19.02 | 3.91 | 1 | 10
5 | 45 | CONCLUIDO | 1.4029 | 71.28 | 67.85 | 58.16 | 1.01 | 70 | 104.97 | 39.72 | 6 | 68 | 14.25 | 13180.19 | 574.34 | 1223.07 | 277.34 | 157.75 | 53569.87 | 0.57 | 0.85 | 18.99 | 3.15 | 1 | 10
6 | 45 | CONCLUIDO | 1.4168 | 70.58 | 67.38 | 68.52 | 1.16 | 59 | 106.23 | 39.72 | 7 | 57 | 14.52 | 13335.87 | 561.83 | 1223.01 | 261.06 | 157.75 | 45486.19 | 0.6 | 0.86 | 18.98 | 2.68 | 1 | 10
7 | 45 | CONCLUIDO | 1.4286 | 70 | 66.96 | 78.78 | 1.31 | 51 | 107.5 | 39.72 | 8 | 49 | 14.78 | 13491.96 | 549.26 | 1223.07 | 247.17 | 157.75 | 38582.18 | 0.64 | 0.87 | 18.96 | 2.27 | 1 | 10
8 | 45 | CONCLUIDO | 1.4377 | 69.55 | 66.66 | 90.9 | 1.46 | 44 | 108.77 | 39.72 | 9 | 42 | 15.05 | 13648.58 | 538.26 | 1223.12 | 236.89 | 157.75 | 33476.06 | 0.67 | 0.87 | 18.95 | 1.97 | 1 | 10
9 | 45 | CONCLUIDO | 1.4447 | 69.22 | 66.43 | 102.2 | 1.6 | 39 | 110.04 | 39.72 | 10 | 37 | 15.32 | 13805.5 | 526.22 | 1223.1 | 229.07 | 157.75 | 29588.85 | 0.69 | 0.87 | 18.94 | 1.73 | 1 | 10
10 | 45 | CONCLUIDO | 1.4501 | 68.96 | 66.25 | 113.58 | 1.74 | 35 | 111.32 | 39.72 | 11 | 33 | 15.6 | 13962.83 | 515.31 | 1222.97 | 223.59 | 157.75 | 26868.01 | 0.71 | 0.87 | 18.93 | 1.56 | 1 | 10
11 | 45 | CONCLUIDO | 1.4541 | 68.77 | 66.12 | 123.98 | 1.88 | 32 | 112.59 | 39.72 | 12 | 27 | 15.88 | 14120.58 | 505.32 | 1223.05 | 218.76 | 157.75 | 24469.54 | 0.72 | 0.88 | 18.93 | 1.43 | 1 | 10
12 | 45 | CONCLUIDO | 1.4584 | 68.57 | 65.98 | 136.51 | 2.01 | 29 | 113.88 | 39.72 | 13 | 12 | 16.16 | 14278.75 | 497.12 | 1223.12 | 213.24 | 157.75 | 21725.32 | 0.74 | 0.88 | 18.95 | 1.29 | 1 | 10
13 | 45 | CONCLUIDO | 1.458 | 68.59 | 66 | 136.56 | 2.14 | 29 | 115.16 | 39.72 | 14 | 3 | 16.45 | 14437.35 | 499.52 | 1223.1 | 213.72 | 157.75 | 21965.88 | 0.74 | 0.88 | 18.96 | 1.31 | 1 | 10
14 | 45 | CONCLUIDO | 1.4577 | 68.6 | 66.02 | 136.59 | 2.27 | 29 | 116.45 | 39.72 | 15 | 0 | 16.74 | 14596.38 | 503.98 | 1223.05 | 213.68 | 157.75 | 21947.26 | 0.74 | 0.88 | 18.97 | 1.32 | 1 | 10

## RESULTADOS_10
Unnamed: 0 | Volume de calda [L] | STATUS | Capacidade operacional [ha/h] | Tempo de missao [h] | Tempo util [h] | Tempo por voo [min] | Autonomia Projetada [h] | N° Voos | MTOW [kg] | Massa Estrutura [kg] | Combustível [kg] | Abastecimentos | Massa gerador | Potência gerador [W] | Combustível consumido [L] | Calda cons [L] | Distância percorrida [km] | Distância Pulverizando [km] | RTL ACUMULADO[m] | EOC [km/km] | EOC [h/h] | Tempo de manobra [h] | Tempo rtl_rtw [h] | V pulv [m/s] | V desloc [m/s]
0 | 60 | CONCLUIDO | 0.7921 | 126.25 | 103.67 | 7.78 | 0.14 | 800 | 124.63 | 45 | 1 | 798 | 18.64 | 15605.44 | 1093.93 | 1225.37 | 1492.26 | 157.75 | 657380.65 | 0.11 | 0.56 | 20.19 | 38.91 | 1 | 10
1 | 60 | CONCLUIDO | 1.1313 | 88.39 | 78.62 | 15.78 | 0.28 | 299 | 125.95 | 45 | 2 | 297 | 18.95 | 15767.7 | 825.18 | 1223.76 | 641.49 | 157.75 | 234500.07 | 0.25 | 0.74 | 19.38 | 13.91 | 1 | 10
2 | 60 | CONCLUIDO | 1.2496 | 80.02 | 73.19 | 23.87 | 0.42 | 184 | 127.27 | 45 | 3 | 182 | 19.27 | 15930.42 | 762.71 | 1223.4 | 457.71 | 157.75 | 143186.85 | 0.34 | 0.79 | 19.18 | 8.49 | 1 | 10
3 | 60 | CONCLUIDO | 1.3103 | 76.32 | 70.79 | 31.93 | 0.55 | 133 | 128.59 | 45 | 4 | 131 | 19.59 | 16093.6 | 731.84 | 1223.38 | 375.89 | 157.75 | 102530.21 | 0.42 | 0.82 | 19.11 | 6.09 | 1 | 10
4 | 60 | CONCLUIDO | 1.3473 | 74.22 | 69.43 | 40.06 | 0.68 | 104 | 129.92 | 45 | 5 | 102 | 19.92 | 16257.24 | 711.48 | 1223.22 | 330.92 | 157.75 | 80188.47 | 0.48 | 0.83 | 19.05 | 4.74 | 1 | 10
5 | 60 | CONCLUIDO | 1.3727 | 72.85 | 68.55 | 48.38 | 0.81 | 85 | 131.25 | 45 | 6 | 83 | 20.25 | 16421.36 | 697 | 1223.11 | 300.37 | 157.75 | 65011.68 | 0.53 | 0.85 | 19.02 | 3.85 | 1 | 10
6 | 60 | CONCLUIDO | 1.39 | 71.94 | 67.97 | 56.64 | 0.93 | 72 | 132.58 | 45 | 7 | 70 | 20.59 | 16585.95 | 685.07 | 1223.06 | 281.22 | 157.75 | 55500.69 | 0.56 | 0.85 | 19 | 3.27 | 1 | 10
7 | 60 | CONCLUIDO | 1.404 | 71.23 | 67.51 | 65.33 | 1.06 | 62 | 133.92 | 45 | 8 | 60 | 20.93 | 16751.02 | 674.8 | 1223.05 | 265.54 | 157.75 | 47708.06 | 0.59 | 0.86 | 18.99 | 2.81 | 1 | 10
8 | 60 | CONCLUIDO | 1.4158 | 70.63 | 67.12 | 74.58 | 1.18 | 54 | 135.27 | 45 | 9 | 52 | 21.27 | 16916.71 | 664.11 | 1223.07 | 252.25 | 157.75 | 41105.42 | 0.63 | 0.86 | 18.97 | 2.42 | 1 | 10
9 | 60 | CONCLUIDO | 1.4244 | 70.21 | 66.85 | 83.56 | 1.29 | 48 | 136.61 | 45 | 10 | 46 | 21.61 | 17082.76 | 655.34 | 1223.04 | 243.22 | 157.75 | 36619.84 | 0.65 | 0.87 | 18.96 | 2.15 | 1 | 10
10 | 60 | CONCLUIDO | 1.4305 | 69.9 | 66.65 | 90.88 | 1.41 | 44 | 137.96 | 45 | 11 | 42 | 21.96 | 17249.3 | 647.55 | 1223.06 | 236.75 | 157.75 | 33405.45 | 0.67 | 0.87 | 18.94 | 1.95 | 1 | 10
11 | 60 | CONCLUIDO | 1.4362 | 69.63 | 66.48 | 99.71 | 1.52 | 40 | 139.32 | 45 | 12 | 38 | 22.32 | 17416.34 | 637.83 | 1222.98 | 231.08 | 157.75 | 30589.62 | 0.68 | 0.87 | 18.93 | 1.78 | 1 | 10
12 | 60 | CONCLUIDO | 1.4426 | 69.32 | 66.27 | 110.44 | 1.63 | 36 | 140.67 | 45 | 13 | 34 | 22.68 | 17583.88 | 631.3 | 1223.07 | 223.55 | 157.75 | 26845.85 | 0.71 | 0.87 | 18.94 | 1.57 | 1 | 10
13 | 60 | CONCLUIDO | 1.4465 | 69.13 | 66.16 | 120.28 | 1.74 | 33 | 142.04 | 45 | 14 | 31 | 23.04 | 17751.93 | 623.66 | 1223.05 | 219.56 | 157.75 | 24863.39 | 0.72 | 0.88 | 18.94 | 1.46 | 1 | 10
14 | 60 | CONCLUIDO | 1.4493 | 69 | 66.07 | 127.88 | 1.85 | 31 | 143.4 | 45 | 15 | 29 | 23.41 | 17920.49 | 616.58 | 1223.01 | 217.05 | 157.75 | 23621.58 | 0.73 | 0.88 | 18.93 | 1.38 | 1 | 10
15 | 60 | CONCLUIDO | 1.4525 | 68.85 | 65.97 | 136.49 | 1.96 | 29 | 144.77 | 45 | 16 | 27 | 23.78 | 18089.56 | 607.81 | 1223.03 | 213.73 | 157.75 | 21968.97 | 0.74 | 0.88 | 18.93 | 1.28 | 1 | 10
16 | 60 | CONCLUIDO | 1.4555 | 68.71 | 65.89 | 146.41 | 2.06 | 27 | 146.15 | 45 | 17 | 25 | 24.15 | 18259.16 | 599.04 | 1223.01 | 210.54 | 157.75 | 20385.4 | 0.75 | 0.88 | 18.93 | 1.19 | 1 | 10
17 | 60 | CONCLUIDO | 1.4583 | 68.58 | 65.8 | 157.93 | 2.16 | 25 | 147.53 | 45 | 18 | 23 | 24.53 | 18429.27 | 593.18 | 1223.09 | 207.83 | 157.75 | 19040.73 | 0.76 | 0.88 | 18.92 | 1.11 | 1 | 10
18 | 60 | CONCLUIDO | 1.4617 | 68.41 | 65.69 | 171.37 | 2.26 | 23 | 148.91 | 45 | 19 | 18 | 24.92 | 18599.92 | 583.26 | 1223.07 | 204.12 | 157.75 | 17196.45 | 0.77 | 0.88 | 18.92 | 1 | 1 | 10
19 | 60 | CONCLUIDO | 1.4614 | 68.43 | 65.71 | 171.41 | 2.36 | 23 | 150.3 | 45 | 20 | 10 | 25.3 | 18771.1 | 578.85 | 1223.03 | 204.1 | 157.75 | 17185.89 | 0.77 | 0.88 | 18.93 | 1.01 | 1 | 10
20 | 60 | CONCLUIDO | 1.4628 | 68.36 | 65.67 | 179.09 | 2.45 | 22 | 151.69 | 45 | 21 | 4 | 25.7 | 18942.82 | 581.4 | 1223.12 | 202.62 | 157.75 | 16450.42 | 0.78 | 0.88 | 18.94 | 0.97 | 1 | 10
21 | 60 | CONCLUIDO | 1.4627 | 68.37 | 65.67 | 179.11 | 2.54 | 22 | 153.09 | 45 | 22 | 0 | 26.09 | 19115.09 | 585.98 | 1223.09 | 202.5 | 157.75 | 16392.48 | 0.78 | 0.88 | 18.94 | 0.98 | 1 | 10

## RESULTADOS_14
Unnamed: 0 | Volume de calda [L] | STATUS | Capacidade operacional [ha/h] | Tempo de missao [h] | Tempo util [h] | Tempo por voo [min] | Autonomia Projetada [h] | N° Voos | MTOW [kg] | Massa Estrutura [kg] | Combustível [kg] | Abastecimentos | Massa gerador | Potência gerador [W] | Combustível consumido [L] | Calda cons [L] | Distância percorrida [km] | Distância Pulverizando [km] | RTL ACUMULADO[m] | EOC [km/km] | EOC [h/h] | Tempo de manobra [h] | Tempo rtl_rtw [h] | V pulv [m/s] | V desloc [m/s]
0 | 80 | CONCLUIDO | 0.6445 | 155.15 | 118.22 | 6.6 | 0.11 | 1074 | 159.12 | 50.28 | 1 | 1072 | 27.84 | 19859.16 | 1462.21 | 1226.27 | 1988.07 | 157.75 | 903914.4 | 0.08 | 0.49 | 20.65 | 53.45 | 1 | 10
1 | 80 | CONCLUIDO | 1.0408 | 96.08 | 81.93 | 13.39 | 0.22 | 367 | 160.54 | 50.28 | 2 | 365 | 28.26 | 20034.4 | 1011.52 | 1223.93 | 752.84 | 157.75 | 289834.76 | 0.21 | 0.71 | 19.51 | 17.21 | 1 | 10
2 | 80 | CONCLUIDO | 1.1835 | 84.49 | 74.98 | 20.18 | 0.33 | 223 | 161.97 | 50.28 | 3 | 221 | 28.69 | 20210.21 | 922.11 | 1223.46 | 518.87 | 157.75 | 173572.57 | 0.3 | 0.77 | 19.23 | 10.28 | 1 | 10
3 | 80 | CONCLUIDO | 1.2577 | 79.51 | 72.03 | 27.01 | 0.43 | 160 | 163.4 | 50.28 | 4 | 158 | 29.12 | 20386.62 | 881.98 | 1223.31 | 418.2 | 157.75 | 123551.23 | 0.38 | 0.8 | 19.15 | 7.33 | 1 | 10
4 | 80 | CONCLUIDO | 1.3028 | 76.76 | 70.41 | 33.8 | 0.54 | 125 | 164.83 | 50.28 | 5 | 123 | 29.55 | 20563.61 | 858.41 | 1223.13 | 363.44 | 157.75 | 96343.47 | 0.43 | 0.82 | 19.09 | 5.71 | 1 | 10
5 | 80 | CONCLUIDO | 1.3348 | 74.92 | 69.31 | 40.77 | 0.64 | 102 | 166.27 | 50.28 | 6 | 100 | 29.99 | 20741.2 | 840.95 | 1223.21 | 326.71 | 157.75 | 78093.75 | 0.48 | 0.84 | 19.04 | 4.61 | 1 | 10
6 | 80 | CONCLUIDO | 1.3572 | 73.68 | 68.58 | 47.85 | 0.74 | 86 | 167.72 | 50.28 | 7 | 84 | 30.44 | 20919.39 | 828.37 | 1223.15 | 301.82 | 157.75 | 65730.41 | 0.52 | 0.84 | 19.02 | 3.89 | 1 | 10
7 | 80 | CONCLUIDO | 1.3728 | 72.84 | 68.1 | 54.48 | 0.84 | 75 | 169.17 | 50.28 | 8 | 73 | 30.89 | 21098.19 | 818.18 | 1223.2 | 285.41 | 157.75 | 57579.01 | 0.55 | 0.85 | 19.01 | 3.4 | 1 | 10
8 | 80 | CONCLUIDO | 1.3863 | 72.14 | 67.69 | 61.53 | 0.94 | 66 | 170.62 | 50.28 | 9 | 64 | 31.34 | 21277.6 | 809.78 | 1223.04 | 271.5 | 157.75 | 50667.85 | 0.58 | 0.86 | 18.99 | 2.99 | 1 | 10
9 | 80 | CONCLUIDO | 1.3968 | 71.59 | 67.36 | 68.51 | 1.03 | 59 | 172.08 | 50.28 | 10 | 57 | 31.8 | 21457.64 | 801.85 | 1223.06 | 260.62 | 157.75 | 45265.13 | 0.61 | 0.86 | 18.98 | 2.67 | 1 | 10
10 | 80 | CONCLUIDO | 1.4063 | 71.11 | 67.08 | 75.94 | 1.12 | 53 | 173.55 | 50.28 | 11 | 51 | 32.27 | 21638.31 | 794.46 | 1223.06 | 251.05 | 157.75 | 40512.19 | 0.63 | 0.86 | 18.96 | 2.38 | 1 | 10
11 | 80 | CONCLUIDO | 1.4138 | 70.73 | 66.86 | 83.57 | 1.22 | 48 | 175.02 | 50.28 | 12 | 46 | 32.74 | 21819.6 | 787.58 | 1223.08 | 243.63 | 157.75 | 36825.67 | 0.65 | 0.87 | 18.96 | 2.16 | 1 | 10
12 | 80 | CONCLUIDO | 1.4188 | 70.48 | 66.71 | 88.94 | 1.31 | 45 | 176.49 | 50.28 | 13 | 43 | 33.21 | 22001.54 | 781.94 | 1223.14 | 238.67 | 157.75 | 34360.92 | 0.66 | 0.87 | 18.95 | 2.01 | 1 | 10
13 | 80 | CONCLUIDO | 1.4254 | 70.15 | 66.51 | 97.33 | 1.4 | 41 | 177.97 | 50.28 | 14 | 39 | 33.69 | 22184.13 | 775.92 | 1223.06 | 232.09 | 157.75 | 31087.94 | 0.68 | 0.87 | 18.94 | 1.81 | 1 | 10
14 | 80 | CONCLUIDO | 1.4303 | 69.92 | 66.37 | 104.79 | 1.48 | 38 | 179.46 | 50.28 | 15 | 36 | 34.18 | 22367.38 | 770.74 | 1223.02 | 227.11 | 157.75 | 28616.8 | 0.69 | 0.87 | 18.94 | 1.67 | 1 | 10
15 | 80 | CONCLUIDO | 1.4332 | 69.77 | 66.29 | 110.48 | 1.57 | 36 | 180.95 | 50.28 | 16 | 34 | 34.67 | 22551.28 | 765.11 | 1222.99 | 224.42 | 157.75 | 27278.07 | 0.7 | 0.87 | 18.94 | 1.59 | 1 | 10
16 | 80 | CONCLUIDO | 1.4377 | 69.55 | 66.17 | 120.3 | 1.65 | 33 | 182.45 | 50.28 | 17 | 31 | 35.17 | 22735.98 | 759.47 | 1223.01 | 220.45 | 157.75 | 25311.1 | 0.72 | 0.88 | 18.93 | 1.47 | 1 | 10
17 | 80 | CONCLUIDO | 1.439 | 69.49 | 66.14 | 124.01 | 1.74 | 32 | 183.95 | 50.28 | 18 | 30 | 35.67 | 22921.24 | 755.42 | 1223.03 | 219.23 | 157.75 | 24703.55 | 0.72 | 0.88 | 18.94 | 1.44 | 1 | 10
18 | 80 | CONCLUIDO | 1.4426 | 69.32 | 66.03 | 132.05 | 1.82 | 30 | 185.46 | 50.28 | 19 | 28 | 36.18 | 23107.19 | 749.73 | 1223.03 | 215.42 | 157.75 | 22810.78 | 0.73 | 0.88 | 18.93 | 1.33 | 1 | 10
19 | 80 | CONCLUIDO | 1.4463 | 69.14 | 65.91 | 141.24 | 1.9 | 28 | 186.97 | 50.28 | 20 | 26 | 36.69 | 23293.82 | 744.91 | 1222.97 | 211.7 | 157.75 | 20959.31 | 0.75 | 0.88 | 18.92 | 1.22 | 1 | 10
20 | 80 | CONCLUIDO | 1.4477 | 69.07 | 65.88 | 146.4 | 1.98 | 27 | 188.49 | 50.28 | 21 | 25 | 37.21 | 23481.16 | 739.1 | 1223.01 | 210.77 | 157.75 | 20499.2 | 0.75 | 0.88 | 18.91 | 1.18 | 1 | 10
21 | 80 | CONCLUIDO | 1.4514 | 68.9 | 65.77 | 157.85 | 2.05 | 25 | 190.01 | 50.28 | 22 | 23 | 37.74 | 23669.2 | 733.38 | 1222.98 | 206.99 | 157.75 | 18620.11 | 0.76 | 0.88 | 18.92 | 1.08 | 1 | 10
22 | 80 | CONCLUIDO | 1.4524 | 68.85 | 65.75 | 164.38 | 2.13 | 24 | 191.55 | 50.28 | 23 | 22 | 38.27 | 23857.96 | 732.12 | 1223.05 | 206.1 | 157.75 | 18179.53 | 0.77 | 0.88 | 18.92 | 1.06 | 1 | 10
23 | 80 | CONCLUIDO | 1.4541 | 68.77 | 65.7 | 171.4 | 2.21 | 23 | 193.08 | 50.28 | 24 | 21 | 38.8 | 24047.45 | 727.02 | 1222.98 | 204.67 | 157.75 | 17471.74 | 0.77 | 0.88 | 18.92 | 1.01 | 1 | 10
24 | 80 | CONCLUIDO | 1.456 | 68.68 | 65.65 | 179.03 | 2.28 | 22 | 194.62 | 50.28 | 25 | 20 | 39.34 | 24237.67 | 721.01 | 1222.94 | 202.81 | 157.75 | 16543.19 | 0.78 | 0.88 | 18.91 | 0.95 | 1 | 10
25 | 80 | CONCLUIDO | 1.4574 | 68.62 | 65.61 | 187.47 | 2.35 | 21 | 196.17 | 50.28 | 26 | 19 | 39.89 | 24428.62 | 718.17 | 1222.99 | 201.54 | 157.75 | 15916.28 | 0.78 | 0.88 | 18.92 | 0.92 | 1 | 10
26 | 80 | CONCLUIDO | 1.4592 | 68.53 | 65.56 | 196.69 | 2.42 | 20 | 197.73 | 50.28 | 27 | 18 | 40.45 | 24620.33 | 711.26 | 1222.96 | 199.84 | 157.75 | 15071.76 | 0.79 | 0.88 | 18.91 | 0.87 | 1 | 10
27 | 80 | CONCLUIDO | 1.4592 | 68.53 | 65.56 | 196.69 | 2.49 | 20 | 199.29 | 50.28 | 28 | 18 | 41.01 | 24812.8 | 705.62 | 1222.98 | 199.87 | 157.75 | 15083.15 | 0.79 | 0.88 | 18.91 | 0.87 | 1 | 10
28 | 80 | CONCLUIDO | 1.461 | 68.45 | 65.51 | 206.87 | 2.56 | 19 | 200.85 | 50.28 | 29 | 17 | 41.57 | 25006.03 | 703.5 | 1222.94 | 198.1 | 157.75 | 14203.09 | 0.8 | 0.88 | 18.91 | 0.82 | 1 | 10
29 | 80 | CONCLUIDO | 1.4627 | 68.37 | 65.46 | 218.21 | 2.63 | 18 | 202.43 | 50.28 | 30 | 15 | 42.15 | 25200.04 | 698.96 | 1222.95 | 196.53 | 157.75 | 13426.85 | 0.8 | 0.88 | 18.91 | 0.77 | 1 | 10
30 | 80 | CONCLUIDO | 1.4623 | 68.39 | 65.48 | 218.28 | 2.7 | 18 | 204.01 | 50.28 | 31 | 12 | 42.73 | 25394.96 | 691.78 | 1222.97 | 197.04 | 157.75 | 13681.17 | 0.8 | 0.88 | 18.91 | 0.79 | 1 | 10
31 | 80 | CONCLUIDO | 1.4642 | 68.3 | 65.42 | 230.91 | 2.76 | 17 | 205.59 | 50.28 | 32 | 8 | 43.31 | 25590.57 | 693.73 | 1223 | 194.91 | 157.75 | 12622.06 | 0.81 | 0.89 | 18.91 | 0.73 | 1 | 10
32 | 80 | CONCLUIDO | 1.4643 | 68.29 | 65.42 | 230.89 | 2.83 | 17 | 207.19 | 50.28 | 33 | 3 | 43.91 | 25786.97 | 696 | 1223.11 | 194.41 | 157.75 | 12369.5 | 0.81 | 0.89 | 18.92 | 0.72 | 1 | 10
33 | 80 | CONCLUIDO | 1.4642 | 68.3 | 65.43 | 230.92 | 2.89 | 17 | 208.78 | 50.28 | 34 | 1 | 44.5 | 25984.2 | 699.66 | 1223.15 | 194.43 | 157.75 | 12377.68 | 0.81 | 0.89 | 18.93 | 0.73 | 1 | 10
34 | 80 | CONCLUIDO | 1.4642 | 68.3 | 65.43 | 230.91 | 2.96 | 17 | 210.39 | 50.28 | 35 | 0 | 45.11 | 26182.25 | 703.91 | 1223.05 | 194.59 | 157.75 | 12459.64 | 0.81 | 0.89 | 18.92 | 0.73 | 1 | 10

## RESULTADOS_5
Unnamed: 0 | Volume de calda [L] | STATUS | Capacidade operacional [ha/h] | Tempo de missao [h] | Tempo util [h] | Tempo por voo [min] | Autonomia Projetada [h] | N° Voos | MTOW [kg] | Massa Estrutura [kg] | Combustível [kg] | Abastecimentos | Massa gerador | Potência gerador [W] | Combustível consumido [L] | Calda cons [L] | Distância percorrida [km] | Distância Pulverizando [km] | RTL ACUMULADO[m] | EOC [km/km] | EOC [h/h] | Tempo de manobra [h] | Tempo rtl_rtw [h] | V pulv [m/s] | V desloc [m/s]
0 | 35 | CONCLUIDO | 1.0058 | 99.43 | 88.79 | 10.49 | 0.22 | 508 | 80.84 | 35.1 | 1 | 506 | 9.74 | 10204.21 | 697.98 | 1224.46 | 987.3 | 157.75 | 406361.25 | 0.16 | 0.65 | 19.68 | 24.05 | 1 | 10
1 | 35 | CONCLUIDO | 1.2533 | 79.79 | 74.32 | 21.44 | 0.43 | 208 | 82.04 | 35.1 | 2 | 206 | 9.94 | 10352.53 | 574.76 | 1223.44 | 496.29 | 157.75 | 162356.65 | 0.32 | 0.78 | 19.21 | 9.61 | 1 | 10
2 | 35 | CONCLUIDO | 1.3373 | 74.78 | 70.64 | 32.61 | 0.63 | 130 | 83.25 | 35.1 | 3 | 128 | 10.15 | 10501.19 | 536.14 | 1223.16 | 371.74 | 157.75 | 100471.27 | 0.42 | 0.82 | 19.09 | 5.94 | 1 | 10
3 | 35 | CONCLUIDO | 1.38 | 72.46 | 68.97 | 44.5 | 0.83 | 93 | 84.46 | 35.1 | 4 | 91 | 10.36 | 10650.22 | 512.73 | 1223.18 | 315.01 | 157.75 | 72292.16 | 0.5 | 0.84 | 19.03 | 4.27 | 1 | 10
4 | 35 | CONCLUIDO | 1.4069 | 71.08 | 67.95 | 56.62 | 1.02 | 72 | 85.67 | 35.1 | 5 | 70 | 10.57 | 10799.59 | 493.69 | 1223.18 | 280.5 | 157.75 | 55139.52 | 0.56 | 0.85 | 18.99 | 3.25 | 1 | 10
5 | 35 | CONCLUIDO | 1.4232 | 70.27 | 67.36 | 68.5 | 1.21 | 59 | 86.88 | 35.1 | 6 | 57 | 10.78 | 10949.33 | 478.4 | 1223.12 | 260.18 | 157.75 | 45046.05 | 0.61 | 0.86 | 18.98 | 2.66 | 1 | 10
6 | 35 | CONCLUIDO | 1.4364 | 69.62 | 66.88 | 81.9 | 1.39 | 49 | 88.1 | 35.1 | 7 | 47 | 11 | 11099.43 | 462.78 | 1222.99 | 244.69 | 157.75 | 37351.57 | 0.64 | 0.87 | 18.95 | 2.19 | 1 | 10
7 | 35 | CONCLUIDO | 1.4453 | 69.19 | 66.57 | 95.11 | 1.57 | 42 | 89.32 | 35.1 | 8 | 39 | 11.22 | 11249.89 | 448.09 | 1222.99 | 234.27 | 157.75 | 32174.15 | 0.67 | 0.87 | 18.94 | 1.88 | 1 | 10
8 | 35 | CONCLUIDO | 1.4515 | 68.89 | 66.36 | 107.62 | 1.75 | 37 | 90.54 | 35.1 | 9 | 12 | 11.44 | 11400.71 | 438.82 | 1223.16 | 225.95 | 157.75 | 28039.2 | 0.7 | 0.87 | 18.97 | 1.67 | 1 | 10
9 | 35 | CONCLUIDO | 1.453 | 68.82 | 66.31 | 110.52 | 1.91 | 36 | 91.77 | 35.1 | 10 | 0 | 11.67 | 11551.91 | 440.5 | 1223.23 | 223.46 | 157.75 | 26800.6 | 0.71 | 0.87 | 18.98 | 1.61 | 1 | 10

## RESULTADOS_8
Unnamed: 0 | Volume de calda [L] | STATUS | Capacidade operacional [ha/h] | Tempo de missao [h] | Tempo util [h] | Tempo por voo [min] | Autonomia Projetada [h] | N° Voos | MTOW [kg] | Massa Estrutura [kg] | Combustível [kg] | Abastecimentos | Massa gerador | Potência gerador [W] | Combustível consumido [L] | Calda cons [L] | Distância percorrida [km] | Distância Pulverizando [km] | RTL ACUMULADO[m] | EOC [km/km] | EOC [h/h] | Tempo de manobra [h] | Tempo rtl_rtw [h] | V pulv [m/s] | V desloc [m/s]
0 | 50 | CONCLUIDO | 0.8713 | 114.77 | 97.6 | 8.6 | 0.16 | 681 | 107.41 | 41.65 | 1 | 679 | 14.77 | 13481.73 | 932.92 | 1224.79 | 1285.18 | 157.75 | 554433.98 | 0.12 | 0.59 | 20.02 | 32.86 | 1 | 10
1 | 50 | CONCLUIDO | 1.1773 | 84.94 | 77.02 | 17.44 | 0.32 | 265 | 108.68 | 41.65 | 2 | 263 | 15.03 | 13638.32 | 730.11 | 1223.57 | 587.2 | 157.75 | 207525.23 | 0.27 | 0.75 | 19.32 | 12.31 | 1 | 10
2 | 50 | CONCLUIDO | 1.2833 | 77.93 | 72.24 | 26.43 | 0.48 | 164 | 109.96 | 41.65 | 3 | 162 | 15.31 | 13795.21 | 677.96 | 1223.52 | 425.71 | 157.75 | 127286.52 | 0.37 | 0.8 | 19.15 | 7.54 | 1 | 10
3 | 50 | CONCLUIDO | 1.338 | 74.74 | 70.08 | 35.63 | 0.63 | 118 | 111.23 | 41.65 | 4 | 116 | 15.58 | 13952.52 | 650.35 | 1223.29 | 352.76 | 157.75 | 91041.84 | 0.45 | 0.83 | 19.06 | 5.38 | 1 | 10
4 | 50 | CONCLUIDO | 1.3699 | 73 | 68.92 | 44.95 | 0.78 | 92 | 112.51 | 41.65 | 5 | 90 | 15.86 | 14110.24 | 632.62 | 1223.31 | 312.86 | 157.75 | 71218.45 | 0.5 | 0.84 | 19.04 | 4.22 | 1 | 10
5 | 50 | CONCLUIDO | 1.393 | 71.79 | 68.08 | 54.47 | 0.93 | 75 | 113.79 | 41.65 | 6 | 73 | 16.14 | 14268.39 | 617.47 | 1223.16 | 284.91 | 157.75 | 57332.04 | 0.55 | 0.85 | 19 | 3.38 | 1 | 10
6 | 50 | CONCLUIDO | 1.4089 | 70.98 | 67.54 | 64.33 | 1.07 | 63 | 115.08 | 41.65 | 7 | 61 | 16.43 | 14426.96 | 604.98 | 1223.18 | 267.11 | 157.75 | 48492.46 | 0.59 | 0.86 | 18.97 | 2.85 | 1 | 10
7 | 50 | CONCLUIDO | 1.4198 | 70.43 | 67.17 | 73.28 | 1.21 | 55 | 116.37 | 41.65 | 8 | 53 | 16.72 | 14585.96 | 593.79 | 1223 | 254.37 | 157.75 | 42161.83 | 0.62 | 0.86 | 18.97 | 2.48 | 1 | 10
8 | 50 | CONCLUIDO | 1.4295 | 69.95 | 66.85 | 83.56 | 1.35 | 48 | 117.66 | 41.65 | 9 | 46 | 17.01 | 14745.39 | 584.1 | 1223.01 | 243.24 | 157.75 | 36632.45 | 0.65 | 0.87 | 18.96 | 2.15 | 1 | 10
9 | 50 | CONCLUIDO | 1.4382 | 69.53 | 66.56 | 95.09 | 1.48 | 42 | 118.96 | 41.65 | 10 | 40 | 17.31 | 14905.25 | 572.1 | 1223.01 | 233.47 | 157.75 | 31772.61 | 0.68 | 0.87 | 18.95 | 1.87 | 1 | 10
10 | 50 | CONCLUIDO | 1.444 | 69.25 | 66.37 | 104.8 | 1.61 | 38 | 120.26 | 41.65 | 11 | 36 | 17.61 | 15065.56 | 561.97 | 1223.03 | 227.45 | 157.75 | 28785.01 | 0.69 | 0.87 | 18.93 | 1.68 | 1 | 10
11 | 50 | CONCLUIDO | 1.4494 | 68.99 | 66.2 | 116.83 | 1.74 | 34 | 121.56 | 41.65 | 12 | 32 | 17.91 | 15226.31 | 552.83 | 1222.99 | 221.37 | 157.75 | 25766.28 | 0.71 | 0.87 | 18.94 | 1.51 | 1 | 10
12 | 50 | CONCLUIDO | 1.4536 | 68.79 | 66.07 | 127.87 | 1.87 | 31 | 122.87 | 41.65 | 13 | 29 | 18.22 | 15387.5 | 542.76 | 1223.03 | 216.92 | 157.75 | 23553.27 | 0.73 | 0.88 | 18.93 | 1.37 | 1 | 10
13 | 50 | CONCLUIDO | 1.4566 | 68.65 | 65.97 | 136.49 | 1.99 | 29 | 124.18 | 41.65 | 14 | 27 | 18.53 | 15549.15 | 533.33 | 1223 | 213.62 | 157.75 | 21917.2 | 0.74 | 0.88 | 18.93 | 1.28 | 1 | 10
14 | 50 | CONCLUIDO | 1.4592 | 68.53 | 65.9 | 146.44 | 2.11 | 27 | 125.49 | 41.65 | 15 | 12 | 18.84 | 15711.24 | 524.84 | 1223.04 | 210.3 | 157.75 | 20267.33 | 0.75 | 0.88 | 18.95 | 1.2 | 1 | 10
15 | 50 | CONCLUIDO | 1.4604 | 68.47 | 65.86 | 151.99 | 2.23 | 26 | 126.81 | 41.65 | 16 | 4 | 19.16 | 15873.8 | 527.13 | 1223.05 | 208.93 | 157.75 | 19587.48 | 0.76 | 0.88 | 18.95 | 1.17 | 1 | 10
16 | 50 | CONCLUIDO | 1.46 | 68.49 | 65.88 | 152.03 | 2.34 | 26 | 128.13 | 41.65 | 17 | 0 | 19.48 | 16036.82 | 531.61 | 1223.08 | 209.57 | 157.75 | 19903.52 | 0.75 | 0.88 | 18.95 | 1.19 | 1 | 10

## RESULTADOS_3
Unnamed: 0 | Volume de calda [L] | STATUS | Capacidade operacional [ha/h] | Tempo de missao [h] | Tempo util [h] | Tempo por voo [min] | Autonomia Projetada [h] | N° Voos | MTOW [kg] | Massa Estrutura [kg] | Combustível [kg] | Abastecimentos | Massa gerador | Potência gerador [W] | Combustível consumido [L] | Calda cons [L] | Distância percorrida [km] | Distância Pulverizando [km] | RTL ACUMULADO[m] | EOC [km/km] | EOC [h/h] | Tempo de manobra [h] | Tempo rtl_rtw [h] | V pulv [m/s] | V desloc [m/s]
0 | 25 | CONCLUIDO | 1.1078 | 90.27 | 83.05 | 12.78 | 0.28 | 390 | 61.76 | 28.92 | 1 | 388 | 6.84 | 7851.41 | 537.15 | 1224.03 | 791.88 | 157.75 | 309241.91 | 0.2 | 0.7 | 19.52 | 18.34 | 1 | 10
1 | 25 | CONCLUIDO | 1.3091 | 76.39 | 72.3 | 26.29 | 0.55 | 165 | 62.92 | 28.92 | 2 | 163 | 7 | 7994.37 | 453.77 | 1223.24 | 427.78 | 157.75 | 128313.19 | 0.37 | 0.8 | 19.15 | 7.6 | 1 | 10
2 | 25 | CONCLUIDO | 1.3783 | 72.56 | 69.34 | 40.79 | 0.81 | 102 | 64.08 | 28.92 | 3 | 100 | 7.16 | 8137.65 | 420.49 | 1223.28 | 327.53 | 157.75 | 78505.97 | 0.48 | 0.84 | 19.05 | 4.64 | 1 | 10
3 | 25 | CONCLUIDO | 1.4133 | 70.75 | 67.96 | 56.63 | 1.07 | 72 | 65.25 | 28.92 | 4 | 70 | 7.33 | 8281.25 | 395.86 | 1223.1 | 280.54 | 157.75 | 55159.17 | 0.56 | 0.85 | 19 | 3.26 | 1 | 10
4 | 25 | CONCLUIDO | 1.4344 | 69.72 | 67.16 | 73.26 | 1.31 | 55 | 66.42 | 28.92 | 5 | 47 | 7.49 | 8425.16 | 374.55 | 1223.11 | 253.17 | 157.75 | 41561.83 | 0.62 | 0.86 | 18.98 | 2.46 | 1 | 10
5 | 25 | CONCLUIDO | 1.4389 | 69.5 | 67.01 | 80.41 | 1.55 | 50 | 67.59 | 28.92 | 6 | 1 | 7.66 | 8569.4 | 370.61 | 1223.38 | 246.26 | 157.75 | 38131.33 | 0.64 | 0.86 | 19.03 | 2.31 | 1 | 10
6 | 25 | CONCLUIDO | 1.4389 | 69.5 | 67.01 | 80.41 | 1.78 | 50 | 68.76 | 28.92 | 7 | 0 | 7.83 | 8713.95 | 376.42 | 1223.24 | 246.24 | 157.75 | 38120.67 | 0.64 | 0.86 | 19.03 | 2.31 | 1 | 10

## RESULTADOS_15
Unnamed: 0 | Volume de calda [L] | STATUS | Capacidade operacional [ha/h] | Tempo de missao [h] | Tempo util [h] | Tempo por voo [min] | Autonomia Projetada [h] | N° Voos | MTOW [kg] | Massa Estrutura [kg] | Combustível [kg] | Abastecimentos | Massa gerador | Potência gerador [W] | Combustível consumido [L] | Calda cons [L] | Distância percorrida [km] | Distância Pulverizando [km] | RTL ACUMULADO[m] | EOC [km/km] | EOC [h/h] | Tempo de manobra [h] | Tempo rtl_rtw [h] | V pulv [m/s] | V desloc [m/s]
0 | 85 | CONCLUIDO | 0.6096 | 164.04 | 122.56 | 6.37 | 0.11 | 1154 | 167.88 | 51.39 | 1 | 1152 | 30.49 | 20939.59 | 1568.79 | 1226.29 | 2136.6 | 157.75 | 977780.06 | 0.07 | 0.47 | 20.76 | 57.78 | 1 | 10
1 | 85 | CONCLUIDO | 1.0189 | 98.15 | 82.76 | 12.93 | 0.21 | 384 | 169.33 | 51.39 | 2 | 382 | 30.94 | 21118.46 | 1058.1 | 1224.03 | 781.31 | 157.75 | 303985.62 | 0.2 | 0.7 | 19.52 | 18.04 | 1 | 10
2 | 85 | CONCLUIDO | 1.1676 | 85.65 | 75.41 | 19.5 | 0.31 | 232 | 170.79 | 51.39 | 3 | 230 | 31.4 | 21297.94 | 960.98 | 1223.57 | 533.22 | 157.75 | 180699.68 | 0.3 | 0.77 | 19.25 | 10.71 | 1 | 10
3 | 85 | CONCLUIDO | 1.2436 | 80.41 | 72.38 | 26.01 | 0.41 | 167 | 172.25 | 51.39 | 4 | 165 | 31.86 | 21478.05 | 919.05 | 1223.4 | 430.45 | 157.75 | 129639.84 | 0.37 | 0.8 | 19.15 | 7.68 | 1 | 10
4 | 85 | CONCLUIDO | 1.2915 | 77.43 | 70.65 | 32.61 | 0.51 | 130 | 173.71 | 51.39 | 5 | 128 | 32.32 | 21658.78 | 893.46 | 1223.36 | 371.37 | 157.75 | 100287.58 | 0.42 | 0.82 | 19.1 | 5.95 | 1 | 10
5 | 85 | CONCLUIDO | 1.3253 | 75.45 | 69.49 | 39.33 | 0.61 | 106 | 175.18 | 51.39 | 6 | 104 | 32.79 | 21840.16 | 875.04 | 1223.25 | 332.41 | 157.75 | 80924.34 | 0.47 | 0.83 | 19.06 | 4.79 | 1 | 10
6 | 85 | CONCLUIDO | 1.3474 | 74.22 | 68.8 | 45.86 | 0.7 | 90 | 176.66 | 51.39 | 7 | 88 | 33.27 | 22022.17 | 862.97 | 1223.22 | 309.24 | 157.75 | 69421.98 | 0.51 | 0.84 | 19.02 | 4.1 | 1 | 10
7 | 85 | CONCLUIDO | 1.3649 | 73.27 | 68.25 | 52.5 | 0.8 | 78 | 178.14 | 51.39 | 8 | 76 | 33.75 | 22204.83 | 852.6 | 1223.13 | 291.05 | 157.75 | 60384.27 | 0.54 | 0.85 | 19 | 3.55 | 1 | 10
8 | 85 | CONCLUIDO | 1.3788 | 72.53 | 67.82 | 58.97 | 0.89 | 69 | 179.63 | 51.39 | 9 | 67 | 34.24 | 22388.15 | 843.86 | 1223.05 | 276.2 | 157.75 | 53002.72 | 0.57 | 0.85 | 18.99 | 3.12 | 1 | 10
9 | 85 | CONCLUIDO | 1.3907 | 71.91 | 67.47 | 66.36 | 0.98 | 61 | 181.12 | 51.39 | 10 | 59 | 34.73 | 22572.13 | 835.97 | 1223.07 | 264.03 | 157.75 | 46958.59 | 0.6 | 0.86 | 18.99 | 2.77 | 1 | 10
10 | 85 | CONCLUIDO | 1.401 | 71.38 | 67.14 | 73.25 | 1.07 | 55 | 182.62 | 51.39 | 11 | 53 | 35.22 | 22756.91 | 827.8 | 1223.1 | 253.26 | 157.75 | 41603.06 | 0.62 | 0.86 | 18.96 | 2.44 | 1 | 10
11 | 85 | CONCLUIDO | 1.407 | 71.07 | 66.97 | 78.79 | 1.16 | 51 | 184.12 | 51.39 | 12 | 49 | 35.73 | 22942.24 | 822.18 | 1223.04 | 247.56 | 157.75 | 38774.59 | 0.64 | 0.86 | 18.96 | 2.28 | 1 | 10
12 | 85 | CONCLUIDO | 1.4148 | 70.68 | 66.75 | 87.06 | 1.24 | 46 | 185.63 | 51.39 | 13 | 44 | 36.24 | 23128.27 | 815.54 | 1222.95 | 240.09 | 157.75 | 35064.19 | 0.66 | 0.87 | 18.95 | 2.05 | 1 | 10
13 | 85 | CONCLUIDO | 1.4195 | 70.45 | 66.62 | 92.96 | 1.33 | 43 | 187.14 | 51.39 | 14 | 41 | 36.75 | 23314.98 | 810.83 | 1223.04 | 235.41 | 157.75 | 32740.02 | 0.67 | 0.87 | 18.95 | 1.92 | 1 | 10
14 | 85 | CONCLUIDO | 1.4244 | 70.2 | 66.48 | 99.71 | 1.41 | 40 | 188.66 | 51.39 | 15 | 38 | 37.27 | 23502.4 | 806.05 | 1223.06 | 230.79 | 157.75 | 30444.89 | 0.68 | 0.87 | 18.94 | 1.78 | 1 | 10
15 | 85 | CONCLUIDO | 1.4302 | 69.92 | 66.3 | 107.51 | 1.49 | 37 | 190.19 | 51.39 | 16 | 35 | 37.79 | 23690.52 | 800.58 | 1223.01 | 224.76 | 157.75 | 27447 | 0.7 | 0.87 | 18.93 | 1.6 | 1 | 10
16 | 85 | CONCLUIDO | 1.4322 | 69.82 | 66.26 | 113.6 | 1.57 | 35 | 191.72 | 51.39 | 17 | 33 | 38.33 | 23879.37 | 796.14 | 1222.94 | 223.55 | 157.75 | 26849.9 | 0.71 | 0.87 | 18.94 | 1.57 | 1 | 10
17 | 85 | CONCLUIDO | 1.4357 | 69.65 | 66.16 | 120.29 | 1.65 | 33 | 193.26 | 51.39 | 18 | 31 | 38.86 | 24068.93 | 792.21 | 1223.09 | 219.97 | 157.75 | 25070.34 | 0.72 | 0.88 | 18.94 | 1.47 | 1 | 10
18 | 85 | CONCLUIDO | 1.4392 | 69.48 | 66.06 | 127.86 | 1.73 | 31 | 194.8 | 51.39 | 19 | 29 | 39.41 | 24259.23 | 786.88 | 1222.99 | 216.96 | 157.75 | 23576.27 | 0.73 | 0.88 | 18.92 | 1.37 | 1 | 10
19 | 85 | CONCLUIDO | 1.4427 | 69.32 | 65.96 | 136.47 | 1.81 | 29 | 196.35 | 51.39 | 20 | 27 | 39.96 | 24450.27 | 781.28 | 1222.98 | 213.12 | 157.75 | 21663.38 | 0.74 | 0.88 | 18.93 | 1.27 | 1 | 10
20 | 85 | CONCLUIDO | 1.4438 | 69.26 | 65.94 | 141.3 | 1.88 | 28 | 197.9 | 51.39 | 21 | 26 | 40.51 | 24642.07 | 778.84 | 1223.05 | 212.36 | 157.75 | 21289.79 | 0.74 | 0.88 | 18.93 | 1.24 | 1 | 10
21 | 85 | CONCLUIDO | 1.4459 | 69.16 | 65.87 | 146.39 | 1.96 | 27 | 199.46 | 51.39 | 22 | 25 | 41.07 | 24834.62 | 772.59 | 1222.97 | 210.59 | 157.75 | 20410.07 | 0.75 | 0.88 | 18.92 | 1.18 | 1 | 10
22 | 85 | CONCLUIDO | 1.4494 | 69 | 65.78 | 157.86 | 2.03 | 25 | 201.03 | 51.39 | 23 | 23 | 41.64 | 25027.94 | 767.66 | 1223.08 | 206.98 | 157.75 | 18617.6 | 0.76 | 0.88 | 18.92 | 1.08 | 1 | 10
23 | 85 | CONCLUIDO | 1.4509 | 68.92 | 65.74 | 164.34 | 2.1 | 24 | 202.61 | 51.39 | 24 | 22 | 42.21 | 25222.04 | 766.1 | 1222.99 | 205.88 | 157.75 | 18070.08 | 0.77 | 0.88 | 18.91 | 1.04 | 1 | 10
24 | 85 | CONCLUIDO | 1.4523 | 68.86 | 65.7 | 171.4 | 2.17 | 23 | 204.19 | 51.39 | 25 | 21 | 42.79 | 25417.05 | 761.42 | 1223.07 | 204.66 | 157.75 | 17467.39 | 0.77 | 0.88 | 18.91 | 1.01 | 1 | 10
25 | 85 | CONCLUIDO | 1.4545 | 68.75 | 65.64 | 179.01 | 2.24 | 22 | 205.77 | 51.39 | 26 | 20 | 43.38 | 25612.75 | 755.66 | 1222.99 | 202.43 | 157.75 | 16353.79 | 0.78 | 0.88 | 18.91 | 0.94 | 1 | 10
26 | 85 | CONCLUIDO | 1.4553 | 68.72 | 65.63 | 187.52 | 2.31 | 21 | 207.37 | 51.39 | 27 | 19 | 43.97 | 25809.25 | 753.19 | 1222.95 | 202.09 | 157.75 | 16192.25 | 0.78 | 0.88 | 18.92 | 0.94 | 1 | 10
27 | 85 | CONCLUIDO | 1.4558 | 68.69 | 65.61 | 187.45 | 2.38 | 21 | 208.97 | 51.39 | 28 | 19 | 44.57 | 26006.56 | 748.75 | 1223 | 201.58 | 157.75 | 15935.77 | 0.78 | 0.88 | 18.91 | 0.91 | 1 | 10
28 | 85 | CONCLUIDO | 1.4573 | 68.62 | 65.57 | 196.72 | 2.45 | 20 | 210.57 | 51.39 | 29 | 18 | 45.18 | 26204.71 | 746.01 | 1222.97 | 200.01 | 157.75 | 15157.17 | 0.79 | 0.88 | 18.92 | 0.88 | 1 | 10
29 | 85 | CONCLUIDO | 1.459 | 68.54 | 65.52 | 206.92 | 2.51 | 19 | 212.19 | 51.39 | 30 | 17 | 45.79 | 26403.69 | 742.34 | 1222.99 | 198.46 | 157.75 | 14386.73 | 0.79 | 0.88 | 18.91 | 0.83 | 1 | 10
30 | 85 | CONCLUIDO | 1.4609 | 68.45 | 65.47 | 218.23 | 2.58 | 18 | 213.81 | 51.39 | 31 | 16 | 46.41 | 26603.52 | 734.65 | 1223.03 | 196.77 | 157.75 | 13542.88 | 0.8 | 0.88 | 18.91 | 0.78 | 1 | 10
31 | 85 | CONCLUIDO | 1.4608 | 68.45 | 65.47 | 218.24 | 2.64 | 18 | 215.43 | 51.39 | 32 | 16 | 47.04 | 26804.21 | 731.54 | 1223.02 | 196.79 | 157.75 | 13555.62 | 0.8 | 0.88 | 18.91 | 0.78 | 1 | 10
32 | 85 | CONCLUIDO | 1.4629 | 68.36 | 65.41 | 230.86 | 2.7 | 17 | 217.07 | 51.39 | 33 | 15 | 47.68 | 27005.77 | 728.82 | 1222.96 | 194.75 | 157.75 | 12541.63 | 0.81 | 0.89 | 18.9 | 0.72 | 1 | 10
33 | 85 | CONCLUIDO | 1.4629 | 68.36 | 65.41 | 230.85 | 2.76 | 17 | 218.71 | 51.39 | 34 | 14 | 48.32 | 27208.22 | 723.94 | 1223.03 | 194.46 | 157.75 | 12395.43 | 0.81 | 0.89 | 18.91 | 0.71 | 1 | 10
34 | 85 | CONCLUIDO | 1.4644 | 68.29 | 65.37 | 245.14 | 2.82 | 16 | 220.36 | 51.39 | 35 | 8 | 48.97 | 27411.55 | 722.94 | 1223.03 | 193.23 | 157.75 | 11783.67 | 0.82 | 0.89 | 18.91 | 0.68 | 1 | 10
35 | 85 | CONCLUIDO | 1.4644 | 68.29 | 65.37 | 245.15 | 2.88 | 16 | 222.01 | 51.39 | 36 | 4 | 49.62 | 27615.8 | 726.59 | 1223.07 | 192.83 | 157.75 | 11585.66 | 0.82 | 0.89 | 18.92 | 0.68 | 1 | 10
36 | 85 | CONCLUIDO | 1.4641 | 68.3 | 65.39 | 245.21 | 2.94 | 16 | 223.68 | 51.39 | 37 | 1 | 50.29 | 27821.09 | 728.85 | 1223.03 | 193.27 | 157.75 | 11806.62 | 0.82 | 0.89 | 18.92 | 0.7 | 1 | 10
37 | 85 | CONCLUIDO | 1.4638 | 68.32 | 65.4 | 245.25 | 3 | 16 | 225.35 | 51.39 | 38 | 0 | 50.96 | 28027.19 | 733.35 | 1223.05 | 193.57 | 157.75 | 11953.1 | 0.81 | 0.89 | 18.93 | 0.71 | 1 | 10

## RESULTADOS_2
Unnamed: 0 | Volume de calda [L] | STATUS | Capacidade operacional [ha/h] | Tempo de missao [h] | Tempo util [h] | Tempo por voo [min] | Autonomia Projetada [h] | N° Voos | MTOW [kg] | Massa Estrutura [kg] | Combustível [kg] | Abastecimentos | Massa gerador | Potência gerador [W] | Combustível consumido [L] | Calda cons [L] | Distância percorrida [km] | Distância Pulverizando [km] | RTL ACUMULADO[m] | EOC [km/km] | EOC [h/h] | Tempo de manobra [h] | Tempo rtl_rtw [h] | V pulv [m/s] | V desloc [m/s]
0 | 20 | CONCLUIDO | 1.1671 | 85.69 | 79.95 | 14.72 | 0.34 | 326 | 51.33 | 24.83 | 1 | 324 | 5.51 | 6564.78 | 448.52 | 1223.77 | 687.08 | 157.75 | 257162.3 | 0.23 | 0.72 | 19.41 | 15.24 | 1 | 10
1 | 20 | CONCLUIDO | 1.3432 | 74.45 | 71.01 | 30.87 | 0.66 | 138 | 52.47 | 24.83 | 2 | 136 | 5.64 | 6705.1 | 380.73 | 1223.4 | 384.5 | 157.75 | 106808.2 | 0.41 | 0.82 | 19.1 | 6.31 | 1 | 10
2 | 20 | CONCLUIDO | 1.4012 | 71.37 | 68.58 | 48.41 | 0.97 | 85 | 53.61 | 24.83 | 3 | 83 | 5.78 | 6845.59 | 348.02 | 1223.16 | 302.38 | 157.75 | 66015.58 | 0.52 | 0.84 | 19.01 | 3.88 | 1 | 10
3 | 20 | CONCLUIDO | 1.4254 | 70.16 | 67.63 | 63.4 | 1.27 | 64 | 54.75 | 24.83 | 4 | 17 | 5.92 | 6986.39 | 328.75 | 1223.43 | 267.62 | 157.75 | 48738.3 | 0.59 | 0.86 | 19.04 | 2.93 | 1 | 10
4 | 20 | CONCLUIDO | 1.4264 | 70.11 | 67.59 | 64.37 | 1.55 | 63 | 55.89 | 24.83 | 5 | 0 | 6.07 | 7127.49 | 333.26 | 1223.32 | 265.76 | 157.75 | 47816.67 | 0.59 | 0.86 | 19.06 | 2.89 | 1 | 10

## RESULTADOS_11
Unnamed: 0 | Volume de calda [L] | STATUS | Capacidade operacional [ha/h] | Tempo de missao [h] | Tempo util [h] | Tempo por voo [min] | Autonomia Projetada [h] | N° Voos | MTOW [kg] | Massa Estrutura [kg] | Combustível [kg] | Abastecimentos | Massa gerador | Potência gerador [W] | Combustível consumido [L] | Calda cons [L] | Distância percorrida [km] | Distância Pulverizando [km] | RTL ACUMULADO[m] | EOC [km/km] | EOC [h/h] | Tempo de manobra [h] | Tempo rtl_rtw [h] | V pulv [m/s] | V desloc [m/s]
0 | 65 | CONCLUIDO | 0.7535 | 132.71 | 107.01 | 7.43 | 0.13 | 864 | 133.21 | 46.47 | 1 | 862 | 20.75 | 16663.42 | 1179.63 | 1225.13 | 1606.02 | 157.75 | 713940.39 | 0.1 | 0.54 | 20.31 | 42.26 | 1 | 10
1 | 65 | CONCLUIDO | 1.1083 | 90.23 | 79.45 | 15.09 | 0.26 | 316 | 134.55 | 46.47 | 2 | 314 | 21.09 | 16828.84 | 872.03 | 1224.05 | 668.48 | 157.75 | 247908.91 | 0.24 | 0.73 | 19.42 | 14.73 | 1 | 10
2 | 65 | CONCLUIDO | 1.2329 | 81.11 | 73.65 | 22.78 | 0.39 | 194 | 135.9 | 46.47 | 3 | 192 | 21.43 | 16994.64 | 803.46 | 1223.53 | 473.2 | 157.75 | 150878.67 | 0.33 | 0.79 | 19.2 | 8.94 | 1 | 10
3 | 65 | CONCLUIDO | 1.2968 | 77.12 | 71.12 | 30.48 | 0.52 | 140 | 137.25 | 46.47 | 4 | 138 | 21.78 | 17160.92 | 770.58 | 1223.24 | 388.2 | 157.75 | 108647.75 | 0.41 | 0.81 | 19.1 | 6.42 | 1 | 10
4 | 65 | CONCLUIDO | 1.337 | 74.79 | 69.64 | 38.34 | 0.64 | 109 | 138.6 | 46.47 | 5 | 107 | 22.13 | 17327.69 | 749.38 | 1223.15 | 337.82 | 157.75 | 83614.74 | 0.47 | 0.83 | 19.06 | 4.95 | 1 | 10
5 | 65 | CONCLUIDO | 1.363 | 73.37 | 68.76 | 46.36 | 0.76 | 89 | 139.95 | 46.47 | 6 | 87 | 22.49 | 17494.97 | 734.89 | 1223.33 | 307.72 | 157.75 | 68667.22 | 0.51 | 0.84 | 19.03 | 4.06 | 1 | 10
6 | 65 | CONCLUIDO | 1.3825 | 72.33 | 68.11 | 54.49 | 0.88 | 75 | 141.31 | 46.47 | 7 | 73 | 22.85 | 17662.75 | 722.4 | 1223.16 | 285.59 | 157.75 | 57669.54 | 0.55 | 0.85 | 19.01 | 3.41 | 1 | 10
7 | 65 | CONCLUIDO | 1.397 | 71.58 | 67.63 | 62.43 | 0.99 | 65 | 142.68 | 46.47 | 8 | 63 | 23.21 | 17831.04 | 711.76 | 1223.12 | 269.97 | 157.75 | 49911.23 | 0.58 | 0.86 | 18.98 | 2.94 | 1 | 10
8 | 65 | CONCLUIDO | 1.4095 | 70.95 | 67.22 | 70.75 | 1.11 | 57 | 144.05 | 46.47 | 9 | 55 | 23.58 | 17999.83 | 702.26 | 1223.07 | 255.83 | 157.75 | 42880.37 | 0.62 | 0.86 | 18.97 | 2.52 | 1 | 10
9 | 65 | CONCLUIDO | 1.4175 | 70.55 | 66.98 | 78.8 | 1.22 | 51 | 145.42 | 46.47 | 10 | 49 | 23.95 | 18169.15 | 694.9 | 1223 | 247.64 | 157.75 | 38813.78 | 0.64 | 0.86 | 18.96 | 2.28 | 1 | 10
10 | 65 | CONCLUIDO | 1.4248 | 70.19 | 66.75 | 87.07 | 1.33 | 46 | 146.8 | 46.47 | 11 | 44 | 24.33 | 18338.99 | 685.96 | 1223.07 | 239.85 | 157.75 | 34945.92 | 0.66 | 0.87 | 18.96 | 2.06 | 1 | 10
11 | 65 | CONCLUIDO | 1.4306 | 69.9 | 66.58 | 95.11 | 1.43 | 42 | 148.18 | 46.47 | 12 | 40 | 24.71 | 18509.36 | 679.19 | 1223.12 | 234.09 | 157.75 | 32085.02 | 0.67 | 0.87 | 18.95 | 1.88 | 1 | 10
12 | 65 | CONCLUIDO | 1.4372 | 69.58 | 66.37 | 104.79 | 1.54 | 38 | 149.56 | 46.47 | 13 | 36 | 25.1 | 18680.25 | 671.44 | 1222.94 | 226.97 | 157.75 | 28542.95 | 0.7 | 0.87 | 18.94 | 1.67 | 1 | 10
13 | 65 | CONCLUIDO | 1.4408 | 69.4 | 66.27 | 113.61 | 1.64 | 35 | 150.95 | 46.47 | 14 | 33 | 25.49 | 18851.69 | 663.36 | 1223.02 | 223.71 | 157.75 | 26930.78 | 0.71 | 0.87 | 18.94 | 1.57 | 1 | 10
14 | 65 | CONCLUIDO | 1.444 | 69.25 | 66.17 | 120.32 | 1.74 | 33 | 152.35 | 46.47 | 15 | 31 | 25.88 | 19023.66 | 658.01 | 1223.05 | 220.57 | 157.75 | 25371.82 | 0.72 | 0.88 | 18.93 | 1.48 | 1 | 10
15 | 65 | CONCLUIDO | 1.4472 | 69.1 | 66.07 | 127.88 | 1.84 | 31 | 153.75 | 46.47 | 16 | 29 | 26.28 | 19196.18 | 650.3 | 1222.98 | 217.11 | 157.75 | 23652.45 | 0.73 | 0.88 | 18.93 | 1.38 | 1 | 10
16 | 65 | CONCLUIDO | 1.4503 | 68.95 | 65.98 | 136.52 | 1.94 | 29 | 155.15 | 46.47 | 17 | 27 | 26.68 | 19369.26 | 643.37 | 1222.95 | 213.95 | 157.75 | 22078.74 | 0.74 | 0.88 | 18.93 | 1.29 | 1 | 10
17 | 65 | CONCLUIDO | 1.4533 | 68.81 | 65.9 | 146.44 | 2.04 | 27 | 156.56 | 46.47 | 18 | 25 | 27.09 | 19542.89 | 635.66 | 1222.96 | 211.25 | 157.75 | 20741.13 | 0.75 | 0.88 | 18.92 | 1.2 | 1 | 10
18 | 65 | CONCLUIDO | 1.4566 | 68.65 | 65.79 | 157.9 | 2.13 | 25 | 157.97 | 46.47 | 19 | 23 | 27.5 | 19717.08 | 628.92 | 1223.02 | 207.47 | 157.75 | 18857.7 | 0.76 | 0.88 | 18.92 | 1.1 | 1 | 10
19 | 65 | CONCLUIDO | 1.4583 | 68.57 | 65.74 | 164.35 | 2.22 | 24 | 159.39 | 46.47 | 20 | 22 | 27.92 | 19891.97 | 621.58 | 1222.98 | 206.15 | 157.75 | 18205.01 | 0.77 | 0.88 | 18.91 | 1.04 | 1 | 10
20 | 65 | CONCLUIDO | 1.4614 | 68.43 | 65.65 | 179.04 | 2.31 | 22 | 160.81 | 46.47 | 21 | 19 | 28.34 | 20067.32 | 613.85 | 1222.97 | 202.58 | 157.75 | 16428.39 | 0.78 | 0.88 | 18.92 | 0.96 | 1 | 10
21 | 65 | CONCLUIDO | 1.4625 | 68.38 | 65.62 | 187.5 | 2.4 | 21 | 162.24 | 46.47 | 22 | 16 | 28.77 | 20243.25 | 611.05 | 1223.04 | 201.92 | 157.75 | 16107.27 | 0.78 | 0.88 | 18.91 | 0.93 | 1 | 10
22 | 65 | CONCLUIDO | 1.4623 | 68.38 | 65.63 | 187.52 | 2.49 | 21 | 163.67 | 46.47 | 23 | 6 | 29.2 | 20419.76 | 609.88 | 1223.05 | 201.58 | 157.75 | 15933.22 | 0.78 | 0.88 | 18.93 | 0.94 | 1 | 10
23 | 65 | CONCLUIDO | 1.4643 | 68.29 | 65.57 | 196.7 | 2.58 | 20 | 165.1 | 46.47 | 24 | 3 | 29.64 | 20596.86 | 608.76 | 1223.13 | 199.16 | 157.75 | 14727.93 | 0.79 | 0.88 | 18.93 | 0.87 | 1 | 10
24 | 65 | CONCLUIDO | 1.4641 | 68.3 | 65.58 | 196.73 | 2.66 | 20 | 166.54 | 46.47 | 25 | 0 | 30.08 | 20774.56 | 613.35 | 1223.16 | 199.47 | 157.75 | 14885.19 | 0.79 | 0.88 | 18.94 | 0.88 | 1 | 10

## RESULTADOS_13
Unnamed: 0 | Volume de calda [L] | STATUS | Capacidade operacional [ha/h] | Tempo de missao [h] | Tempo util [h] | Tempo por voo [min] | Autonomia Projetada [h] | N° Voos | MTOW [kg] | Massa Estrutura [kg] | Combustível [kg] | Abastecimentos | Massa gerador | Potência gerador [W] | Combustível consumido [L] | Calda cons [L] | Distância percorrida [km] | Distância Pulverizando [km] | RTL ACUMULADO[m] | EOC [km/km] | EOC [h/h] | Tempo de manobra [h] | Tempo rtl_rtw [h] | V pulv [m/s] | V desloc [m/s]
0 | 75 | CONCLUIDO | 0.6794 | 147.2 | 114.34 | 6.85 | 0.12 | 1001 | 150.44 | 49.1 | 1 | 999 | 25.34 | 18787.76 | 1364 | 1226.05 | 1854 | 157.75 | 837245.22 | 0.09 | 0.51 | 20.56 | 49.56 | 1 | 10
1 | 75 | CONCLUIDO | 1.0628 | 94.09 | 81.12 | 13.91 | 0.23 | 350 | 151.83 | 49.1 | 2 | 348 | 25.73 | 18959.54 | 965.24 | 1224.03 | 725.57 | 157.75 | 276286.78 | 0.22 | 0.71 | 19.47 | 16.4 | 1 | 10
2 | 75 | CONCLUIDO | 1.1998 | 83.35 | 74.57 | 21 | 0.35 | 213 | 153.23 | 49.1 | 3 | 211 | 26.13 | 19131.85 | 883.28 | 1223.56 | 503.66 | 157.75 | 166016.81 | 0.31 | 0.78 | 19.24 | 9.86 | 1 | 10
3 | 75 | CONCLUIDO | 1.2711 | 78.67 | 71.72 | 28.12 | 0.46 | 153 | 154.63 | 49.1 | 4 | 151 | 26.53 | 19304.72 | 845.3 | 1223.26 | 407.44 | 157.75 | 118206.06 | 0.39 | 0.81 | 19.14 | 7.02 | 1 | 10
4 | 75 | CONCLUIDO | 1.3141 | 76.1 | 70.15 | 35.08 | 0.57 | 120 | 156.03 | 49.1 | 5 | 118 | 26.94 | 19478.15 | 822.85 | 1223.16 | 354.81 | 157.75 | 92052.92 | 0.44 | 0.83 | 19.08 | 5.45 | 1 | 10
5 | 75 | CONCLUIDO | 1.3439 | 74.41 | 69.14 | 42.33 | 0.67 | 98 | 157.44 | 49.1 | 6 | 96 | 27.35 | 19652.13 | 806.13 | 1223.15 | 320.6 | 157.75 | 75060.11 | 0.49 | 0.84 | 19.04 | 4.44 | 1 | 10
6 | 75 | CONCLUIDO | 1.3646 | 73.28 | 68.47 | 49.49 | 0.78 | 83 | 158.86 | 49.1 | 7 | 81 | 27.77 | 19826.68 | 794.15 | 1223.13 | 298.55 | 157.75 | 64109.17 | 0.53 | 0.85 | 19 | 3.77 | 1 | 10
7 | 75 | CONCLUIDO | 1.3801 | 72.46 | 67.98 | 56.65 | 0.88 | 72 | 160.28 | 49.1 | 8 | 70 | 28.19 | 20001.93 | 784.01 | 1223.09 | 281.3 | 157.75 | 55539.1 | 0.56 | 0.85 | 19.01 | 3.28 | 1 | 10
8 | 75 | CONCLUIDO | 1.3944 | 71.71 | 67.51 | 64.3 | 0.99 | 63 | 161.71 | 49.1 | 9 | 61 | 28.61 | 20177.64 | 774.13 | 1223.11 | 265.92 | 157.75 | 47896.85 | 0.59 | 0.86 | 18.98 | 2.82 | 1 | 10
9 | 75 | CONCLUIDO | 1.405 | 71.17 | 67.18 | 71.98 | 1.09 | 56 | 163.13 | 49.1 | 10 | 54 | 29.04 | 20353.94 | 765.67 | 1223.11 | 254.99 | 157.75 | 42467.26 | 0.62 | 0.86 | 18.96 | 2.49 | 1 | 10
10 | 75 | CONCLUIDO | 1.412 | 70.82 | 66.99 | 78.81 | 1.18 | 51 | 164.57 | 49.1 | 11 | 49 | 29.47 | 20530.82 | 759.15 | 1223.2 | 247.76 | 157.75 | 38875.33 | 0.64 | 0.86 | 18.97 | 2.29 | 1 | 10
11 | 75 | CONCLUIDO | 1.4196 | 70.44 | 66.76 | 87.08 | 1.28 | 46 | 166.01 | 49.1 | 12 | 44 | 29.91 | 20708.3 | 751.98 | 1223.09 | 240.18 | 157.75 | 35109.74 | 0.66 | 0.87 | 18.96 | 2.06 | 1 | 10
12 | 75 | CONCLUIDO | 1.4239 | 70.23 | 66.64 | 92.99 | 1.38 | 43 | 167.45 | 49.1 | 13 | 41 | 30.36 | 20886.38 | 746.8 | 1223.03 | 236.1 | 157.75 | 33086.82 | 0.67 | 0.87 | 18.96 | 1.95 | 1 | 10
13 | 75 | CONCLUIDO | 1.4302 | 69.92 | 66.45 | 102.24 | 1.47 | 39 | 168.9 | 49.1 | 14 | 37 | 30.81 | 21065.06 | 739.49 | 1223.05 | 229.88 | 157.75 | 29994.13 | 0.69 | 0.87 | 18.95 | 1.76 | 1 | 10
14 | 75 | CONCLUIDO | 1.4346 | 69.7 | 66.33 | 110.55 | 1.56 | 36 | 170.35 | 49.1 | 15 | 34 | 31.26 | 21244.37 | 733.48 | 1223.03 | 225.48 | 157.75 | 27808.1 | 0.7 | 0.87 | 18.95 | 1.63 | 1 | 10
15 | 75 | CONCLUIDO | 1.4381 | 69.54 | 66.22 | 116.86 | 1.65 | 34 | 171.81 | 49.1 | 16 | 32 | 31.72 | 21424.29 | 728.51 | 1223.03 | 222.21 | 157.75 | 26183.96 | 0.71 | 0.87 | 18.93 | 1.52 | 1 | 10
16 | 75 | CONCLUIDO | 1.4419 | 69.35 | 66.1 | 123.94 | 1.74 | 32 | 173.28 | 49.1 | 17 | 30 | 32.18 | 21604.83 | 722.25 | 1223.04 | 218.15 | 157.75 | 24163.98 | 0.72 | 0.88 | 18.93 | 1.4 | 1 | 10
17 | 75 | CONCLUIDO | 1.4451 | 69.2 | 66.01 | 132.01 | 1.83 | 30 | 174.75 | 49.1 | 18 | 28 | 32.65 | 21786.02 | 717.34 | 1223.02 | 214.9 | 157.75 | 22547.92 | 0.73 | 0.88 | 18.92 | 1.31 | 1 | 10
18 | 75 | CONCLUIDO | 1.4484 | 69.04 | 65.91 | 141.23 | 1.91 | 28 | 176.22 | 49.1 | 19 | 26 | 33.13 | 21967.84 | 711.61 | 1223.01 | 211.67 | 157.75 | 20946.21 | 0.75 | 0.88 | 18.92 | 1.21 | 1 | 10
19 | 75 | CONCLUIDO | 1.4491 | 69.01 | 65.9 | 146.45 | 2 | 27 | 177.7 | 49.1 | 20 | 25 | 33.61 | 22150.3 | 705.58 | 1222.99 | 211.41 | 157.75 | 20818.55 | 0.75 | 0.88 | 18.92 | 1.21 | 1 | 10
20 | 75 | CONCLUIDO | 1.4532 | 68.81 | 65.77 | 157.85 | 2.08 | 25 | 179.18 | 49.1 | 21 | 23 | 34.09 | 22333.43 | 699.18 | 1222.98 | 207.08 | 157.75 | 18667.52 | 0.76 | 0.88 | 18.91 | 1.08 | 1 | 10
21 | 75 | CONCLUIDO | 1.4543 | 68.76 | 65.75 | 164.38 | 2.16 | 24 | 180.67 | 49.1 | 22 | 22 | 34.58 | 22517.21 | 696.36 | 1222.98 | 206.1 | 157.75 | 18177.71 | 0.77 | 0.88 | 18.92 | 1.06 | 1 | 10
22 | 75 | CONCLUIDO | 1.4562 | 68.67 | 65.69 | 171.37 | 2.24 | 23 | 182.17 | 49.1 | 23 | 21 | 35.08 | 22701.78 | 691.25 | 1222.98 | 204.19 | 157.75 | 17229.23 | 0.77 | 0.88 | 18.92 | 1 | 1 | 10
23 | 75 | CONCLUIDO | 1.4578 | 68.6 | 65.65 | 179.04 | 2.32 | 22 | 183.67 | 49.1 | 24 | 20 | 35.58 | 22886.92 | 685.29 | 1223 | 202.8 | 157.75 | 16540.03 | 0.78 | 0.88 | 18.91 | 0.96 | 1 | 10
24 | 75 | CONCLUIDO | 1.4591 | 68.54 | 65.62 | 187.48 | 2.4 | 21 | 185.18 | 49.1 | 25 | 19 | 36.08 | 23072.73 | 680.49 | 1223.04 | 201.67 | 157.75 | 15978.99 | 0.78 | 0.88 | 18.91 | 0.92 | 1 | 10
25 | 75 | CONCLUIDO | 1.461 | 68.45 | 65.56 | 196.68 | 2.47 | 20 | 186.69 | 49.1 | 26 | 18 | 36.6 | 23259.24 | 676.79 | 1223.01 | 199.75 | 157.75 | 15023.6 | 0.79 | 0.88 | 18.91 | 0.87 | 1 | 10
26 | 75 | CONCLUIDO | 1.4625 | 68.38 | 65.52 | 206.9 | 2.55 | 19 | 188.21 | 49.1 | 27 | 17 | 37.11 | 23446.45 | 669.99 | 1222.99 | 198.3 | 157.75 | 14304.6 | 0.8 | 0.88 | 18.91 | 0.82 | 1 | 10
27 | 75 | CONCLUIDO | 1.4643 | 68.29 | 65.46 | 218.22 | 2.62 | 18 | 189.73 | 49.1 | 28 | 12 | 37.64 | 23634.36 | 661.71 | 1223.02 | 196.52 | 157.75 | 13420.45 | 0.8 | 0.88 | 18.91 | 0.77 | 1 | 10
28 | 75 | CONCLUIDO | 1.4642 | 68.3 | 65.47 | 218.24 | 2.69 | 18 | 191.26 | 49.1 | 29 | 4 | 38.17 | 23822.99 | 664.35 | 1223.05 | 196.25 | 157.75 | 13285.2 | 0.8 | 0.88 | 18.92 | 0.78 | 1 | 10
29 | 75 | CONCLUIDO | 1.4637 | 68.32 | 65.5 | 218.32 | 2.76 | 18 | 192.8 | 49.1 | 30 | 4 | 38.7 | 24012.34 | 668.54 | 1223.07 | 197.11 | 157.75 | 13716.84 | 0.8 | 0.88 | 18.92 | 0.8 | 1 | 10
30 | 75 | CONCLUIDO | 1.4636 | 68.32 | 65.5 | 218.32 | 2.83 | 18 | 194.34 | 49.1 | 31 | 0 | 39.24 | 24202.42 | 671.39 | 1223 | 196.88 | 157.75 | 13599.34 | 0.8 | 0.88 | 18.93 | 0.8 | 1 | 10

## RESULTADOS_17
Unnamed: 0 | Volume de calda [L] | STATUS | Capacidade operacional [ha/h] | Tempo de missao [h] | Tempo util [h] | Tempo por voo [min] | Autonomia Projetada [h] | N° Voos | MTOW [kg] | Massa Estrutura [kg] | Combustível [kg] | Abastecimentos | Massa gerador | Potência gerador [W] | Combustível consumido [L] | Calda cons [L] | Distância percorrida [km] | Distância Pulverizando [km] | RTL ACUMULADO[m] | EOC [km/km] | EOC [h/h] | Tempo de manobra [h] | Tempo rtl_rtw [h] | V pulv [m/s] | V desloc [m/s]
0 | 95 | CONCLUIDO | 0.5411 | 184.8 | 132.64 | 5.96 | 0.1 | 1335 | 185.69 | 53.44 | 1 | 1333 | 36.26 | 23136.14 | 1810.26 | 1226.52 | 2480.91 | 157.75 | 1149028.05 | 0.06 | 0.44 | 21.07 | 67.85 | 1 | 10
1 | 95 | CONCLUIDO | 0.9753 | 102.53 | 84.47 | 12.1 | 0.19 | 419 | 187.21 | 53.44 | 2 | 417 | 36.77 | 23322.88 | 1152.63 | 1224.18 | 839.57 | 157.75 | 332938.68 | 0.19 | 0.69 | 19.57 | 19.75 | 1 | 10
2 | 95 | CONCLUIDO | 1.1349 | 88.12 | 76.31 | 18.24 | 0.28 | 251 | 188.73 | 53.44 | 3 | 249 | 37.29 | 23510.33 | 1038.91 | 1223.6 | 563.87 | 157.75 | 195928.7 | 0.28 | 0.76 | 19.27 | 11.6 | 1 | 10
3 | 95 | CONCLUIDO | 1.2175 | 82.14 | 72.97 | 24.32 | 0.37 | 180 | 190.25 | 53.44 | 4 | 178 | 37.82 | 23698.48 | 990.62 | 1223.51 | 450.43 | 157.75 | 139564.16 | 0.35 | 0.79 | 19.17 | 8.26 | 1 | 10
4 | 95 | CONCLUIDO | 1.2686 | 78.83 | 71.15 | 30.49 | 0.46 | 140 | 191.78 | 53.44 | 5 | 138 | 38.35 | 23887.36 | 963.05 | 1223.43 | 388.2 | 157.75 | 108647.84 | 0.41 | 0.81 | 19.12 | 6.44 | 1 | 10
5 | 95 | CONCLUIDO | 1.3062 | 76.56 | 69.85 | 36.76 | 0.55 | 114 | 193.32 | 53.44 | 6 | 112 | 38.89 | 24076.95 | 942.85 | 1223.33 | 344.54 | 157.75 | 86949.99 | 0.46 | 0.83 | 19.06 | 5.15 | 1 | 10
6 | 95 | CONCLUIDO | 1.3305 | 75.16 | 69.08 | 42.73 | 0.64 | 97 | 194.86 | 53.44 | 7 | 95 | 39.43 | 24267.28 | 929.05 | 1223.35 | 318.93 | 157.75 | 74227.85 | 0.49 | 0.84 | 19.03 | 4.38 | 1 | 10
7 | 95 | CONCLUIDO | 1.3493 | 74.11 | 68.52 | 48.94 | 0.72 | 84 | 196.41 | 53.44 | 8 | 82 | 39.98 | 24458.36 | 919.09 | 1223.27 | 299.49 | 157.75 | 64574.49 | 0.53 | 0.85 | 19.03 | 3.82 | 1 | 10
8 | 95 | CONCLUIDO | 1.365 | 73.26 | 68.04 | 55.16 | 0.81 | 74 | 197.97 | 53.44 | 9 | 72 | 40.53 | 24650.18 | 909.79 | 1223.13 | 283.12 | 157.75 | 56437.78 | 0.56 | 0.85 | 19.01 | 3.34 | 1 | 10
9 | 95 | CONCLUIDO | 1.3778 | 72.58 | 67.65 | 61.5 | 0.89 | 66 | 199.53 | 53.44 | 10 | 64 | 41.1 | 24842.77 | 901.92 | 1223.21 | 270.75 | 157.75 | 50295.77 | 0.58 | 0.86 | 18.98 | 2.96 | 1 | 10
10 | 95 | CONCLUIDO | 1.3871 | 72.09 | 67.39 | 67.39 | 0.97 | 60 | 201.1 | 53.44 | 11 | 58 | 41.66 | 25036.12 | 895.45 | 1223.09 | 261.88 | 157.75 | 45888.16 | 0.6 | 0.86 | 18.97 | 2.69 | 1 | 10
11 | 95 | CONCLUIDO | 1.3948 | 71.69 | 67.18 | 73.28 | 1.05 | 55 | 202.67 | 53.44 | 12 | 53 | 42.24 | 25230.25 | 889.76 | 1223.06 | 254.29 | 157.75 | 42122.33 | 0.62 | 0.86 | 18.97 | 2.48 | 1 | 10
12 | 95 | CONCLUIDO | 1.4031 | 71.27 | 66.94 | 80.33 | 1.13 | 50 | 204.25 | 53.44 | 13 | 48 | 42.82 | 25425.3 | 884.17 | 1223.03 | 246.58 | 157.75 | 38288.11 | 0.64 | 0.87 | 18.96 | 2.25 | 1 | 10
13 | 95 | CONCLUIDO | 1.4098 | 70.93 | 66.75 | 87.07 | 1.21 | 46 | 205.84 | 53.44 | 14 | 44 | 43.4 | 25621.03 | 878.11 | 1223.1 | 240.09 | 157.75 | 35066.4 | 0.66 | 0.87 | 18.95 | 2.06 | 1 | 10
14 | 95 | CONCLUIDO | 1.4151 | 70.66 | 66.59 | 92.92 | 1.28 | 43 | 207.43 | 53.44 | 15 | 41 | 44 | 25817.56 | 873.86 | 1223.05 | 234.83 | 157.75 | 32452.17 | 0.67 | 0.87 | 18.95 | 1.9 | 1 | 10
15 | 95 | CONCLUIDO | 1.4195 | 70.45 | 66.49 | 99.74 | 1.36 | 40 | 209.03 | 53.44 | 16 | 38 | 44.6 | 26014.91 | 869.97 | 1223.13 | 231.01 | 157.75 | 30552.64 | 0.68 | 0.87 | 18.95 | 1.8 | 1 | 10
16 | 95 | CONCLUIDO | 1.4231 | 70.27 | 66.38 | 104.82 | 1.43 | 38 | 210.64 | 53.44 | 17 | 36 | 45.21 | 26213.09 | 865.35 | 1222.95 | 227.8 | 157.75 | 28959.47 | 0.69 | 0.87 | 18.94 | 1.69 | 1 | 10
17 | 95 | CONCLUIDO | 1.4264 | 70.11 | 66.3 | 110.5 | 1.51 | 36 | 212.25 | 53.44 | 18 | 34 | 45.82 | 26412.11 | 862.09 | 1223.03 | 224.6 | 157.75 | 27370.38 | 0.7 | 0.87 | 18.94 | 1.6 | 1 | 10
18 | 95 | CONCLUIDO | 1.4301 | 69.92 | 66.19 | 116.81 | 1.58 | 34 | 213.87 | 53.44 | 19 | 32 | 46.44 | 26611.98 | 858.11 | 1223 | 221.33 | 157.75 | 25744.14 | 0.71 | 0.88 | 18.93 | 1.5 | 1 | 10
19 | 95 | CONCLUIDO | 1.4332 | 69.78 | 66.12 | 123.97 | 1.65 | 32 | 215.5 | 53.44 | 20 | 30 | 47.07 | 26812.71 | 853.77 | 1223.05 | 218.16 | 157.75 | 24172.09 | 0.72 | 0.88 | 18.94 | 1.42 | 1 | 10
20 | 95 | CONCLUIDO | 1.4371 | 69.58 | 66 | 132 | 1.72 | 30 | 217.14 | 53.44 | 21 | 28 | 47.7 | 27014.3 | 849.52 | 1222.99 | 214.68 | 157.75 | 22440.42 | 0.73 | 0.88 | 18.92 | 1.3 | 1 | 10
21 | 95 | CONCLUIDO | 1.4383 | 69.53 | 65.98 | 136.51 | 1.79 | 29 | 218.78 | 53.44 | 22 | 27 | 48.34 | 27216.79 | 847.04 | 1223.06 | 213.96 | 157.75 | 22087.26 | 0.74 | 0.88 | 18.92 | 1.28 | 1 | 10
22 | 95 | CONCLUIDO | 1.4399 | 69.45 | 65.94 | 141.3 | 1.85 | 28 | 220.43 | 53.44 | 23 | 26 | 48.99 | 27420.16 | 843.61 | 1222.96 | 212.7 | 157.75 | 21458.39 | 0.74 | 0.88 | 18.92 | 1.24 | 1 | 10
23 | 95 | CONCLUIDO | 1.4418 | 69.36 | 65.89 | 146.41 | 1.92 | 27 | 222.08 | 53.44 | 24 | 25 | 49.65 | 27624.44 | 839.36 | 1222.97 | 210.9 | 157.75 | 20564.57 | 0.75 | 0.88 | 18.92 | 1.19 | 1 | 10
24 | 95 | CONCLUIDO | 1.4456 | 69.18 | 65.78 | 157.87 | 1.99 | 25 | 223.75 | 53.44 | 25 | 23 | 50.31 | 27829.77 | 835.19 | 1223.04 | 207.28 | 157.75 | 18764.75 | 0.76 | 0.88 | 18.91 | 1.08 | 1 | 10
25 | 95 | CONCLUIDO | 1.4473 | 69.09 | 65.73 | 164.33 | 2.05 | 24 | 225.42 | 53.44 | 26 | 22 | 50.98 | 28035.92 | 834.26 | 1223 | 205.62 | 157.75 | 17941.25 | 0.77 | 0.88 | 18.91 | 1.04 | 1 | 10
26 | 95 | CONCLUIDO | 1.4489 | 69.02 | 65.69 | 171.37 | 2.11 | 23 | 227.1 | 53.44 | 27 | 21 | 51.66 | 28243 | 829.08 | 1223.02 | 204.15 | 157.75 | 17209.87 | 0.77 | 0.88 | 18.92 | 1 | 1 | 10
27 | 95 | CONCLUIDO | 1.4489 | 69.02 | 65.69 | 171.37 | 2.18 | 23 | 228.79 | 53.44 | 28 | 21 | 52.35 | 28451.04 | 826.51 | 1222.98 | 204.08 | 157.75 | 17177.18 | 0.77 | 0.88 | 18.92 | 1 | 1 | 10
28 | 95 | CONCLUIDO | 1.4505 | 68.94 | 65.65 | 179.05 | 2.24 | 22 | 230.48 | 53.44 | 29 | 20 | 53.05 | 28660.06 | 825.82 | 1222.99 | 202.82 | 157.75 | 16551.84 | 0.78 | 0.88 | 18.92 | 0.96 | 1 | 10
29 | 95 | CONCLUIDO | 1.4523 | 68.86 | 65.61 | 187.45 | 2.3 | 21 | 232.18 | 53.44 | 30 | 19 | 53.75 | 28870.05 | 822.78 | 1223.01 | 201.09 | 157.75 | 15689.24 | 0.78 | 0.88 | 18.92 | 0.91 | 1 | 10
30 | 95 | CONCLUIDO | 1.4544 | 68.76 | 65.54 | 196.63 | 2.36 | 20 | 233.89 | 53.44 | 31 | 18 | 54.46 | 29081.05 | 817.56 | 1222.97 | 199.44 | 157.75 | 14870.19 | 0.79 | 0.88 | 18.9 | 0.85 | 1 | 10
31 | 95 | CONCLUIDO | 1.4537 | 68.79 | 65.58 | 196.74 | 2.41 | 20 | 235.61 | 53.44 | 32 | 18 | 55.18 | 29293.06 | 814.78 | 1223.01 | 200.21 | 157.75 | 15254.55 | 0.79 | 0.88 | 18.92 | 0.88 | 1 | 10
32 | 95 | CONCLUIDO | 1.4559 | 68.69 | 65.51 | 206.88 | 2.47 | 19 | 237.34 | 53.44 | 33 | 17 | 55.91 | 29506.09 | 814.63 | 1222.98 | 198.02 | 157.75 | 14166.96 | 0.8 | 0.88 | 18.91 | 0.82 | 1 | 10
33 | 95 | CONCLUIDO | 1.4579 | 68.59 | 65.45 | 218.18 | 2.53 | 18 | 239.08 | 53.44 | 34 | 16 | 56.64 | 29720.17 | 807.47 | 1222.93 | 196.05 | 157.75 | 13186.09 | 0.8 | 0.88 | 18.91 | 0.76 | 1 | 10
34 | 95 | CONCLUIDO | 1.4575 | 68.61 | 65.47 | 218.23 | 2.58 | 18 | 240.82 | 53.44 | 35 | 16 | 57.39 | 29935.43 | 807.18 | 1222.94 | 196.74 | 157.75 | 13531.85 | 0.8 | 0.88 | 18.91 | 0.78 | 1 | 10
35 | 95 | CONCLUIDO | 1.4599 | 68.5 | 65.4 | 230.81 | 2.64 | 17 | 242.57 | 53.44 | 36 | 15 | 58.14 | 30151.65 | 802.09 | 1222.98 | 194.27 | 157.75 | 12299.1 | 0.81 | 0.89 | 18.9 | 0.7 | 1 | 10
36 | 95 | CONCLUIDO | 1.4596 | 68.51 | 65.41 | 230.86 | 2.69 | 17 | 244.34 | 53.44 | 37 | 15 | 58.9 | 30368.96 | 802.75 | 1222.98 | 194.74 | 157.75 | 12536.02 | 0.81 | 0.89 | 18.9 | 0.72 | 1 | 10
37 | 95 | CONCLUIDO | 1.4611 | 68.44 | 65.38 | 245.16 | 2.75 | 16 | 246.11 | 53.44 | 38 | 14 | 59.67 | 30587.38 | 796.66 | 1223.04 | 193.55 | 157.75 | 11944.4 | 0.82 | 0.89 | 18.91 | 0.68 | 1 | 10
38 | 95 | CONCLUIDO | 1.4608 | 68.45 | 65.39 | 245.21 | 2.8 | 16 | 247.89 | 53.44 | 39 | 14 | 60.45 | 30806.92 | 797.98 | 1223.02 | 194.03 | 157.75 | 12186.71 | 0.81 | 0.89 | 18.9 | 0.7 | 1 | 10
39 | 95 | CONCLUIDO | 1.4609 | 68.45 | 65.39 | 245.21 | 2.85 | 16 | 249.68 | 53.44 | 40 | 14 | 61.24 | 31027.6 | 792.76 | 1222.96 | 193.92 | 157.75 | 12131.67 | 0.81 | 0.89 | 18.91 | 0.69 | 1 | 10

## RESULTADOS_9
Unnamed: 0 | Volume de calda [L] | STATUS | Capacidade operacional [ha/h] | Tempo de missao [h] | Tempo util [h] | Tempo por voo [min] | Autonomia Projetada [h] | N° Voos | MTOW [kg] | Massa Estrutura [kg] | Combustível [kg] | Abastecimentos | Massa gerador | Potência gerador [W] | Combustível consumido [L] | Calda cons [L] | Distância percorrida [km] | Distância Pulverizando [km] | RTL ACUMULADO[m] | EOC [km/km] | EOC [h/h] | Tempo de manobra [h] | Tempo rtl_rtw [h] | V pulv [m/s] | V desloc [m/s]
0 | 55 | CONCLUIDO | 0.8307 | 120.38 | 100.61 | 8.16 | 0.15 | 740 | 116.05 | 43.4 | 1 | 738 | 16.65 | 14546.17 | 1012.65 | 1225.4 | 1386.94 | 157.75 | 605019.28 | 0.11 | 0.58 | 20.13 | 35.86 | 1 | 10
1 | 55 | CONCLUIDO | 1.1541 | 86.65 | 77.83 | 16.56 | 0.3 | 282 | 117.34 | 43.4 | 2 | 280 | 16.94 | 14705.49 | 778.28 | 1223.72 | 613.91 | 157.75 | 220794.8 | 0.26 | 0.74 | 19.36 | 13.12 | 1 | 10
2 | 55 | CONCLUIDO | 1.2668 | 78.94 | 72.7 | 25.07 | 0.45 | 174 | 118.63 | 43.4 | 3 | 172 | 17.23 | 14865.24 | 720.67 | 1223.32 | 441.04 | 157.75 | 134899.2 | 0.36 | 0.8 | 19.17 | 8 | 1 | 10
3 | 55 | CONCLUIDO | 1.3232 | 75.57 | 70.48 | 33.56 | 0.59 | 126 | 119.93 | 43.4 | 4 | 124 | 17.53 | 15025.44 | 692.06 | 1223.3 | 366.5 | 157.75 | 97871.2 | 0.43 | 0.82 | 19.07 | 5.78 | 1 | 10
4 | 55 | CONCLUIDO | 1.3596 | 73.55 | 69.13 | 42.32 | 0.73 | 98 | 121.23 | 43.4 | 5 | 96 | 17.83 | 15186.08 | 672.29 | 1223.27 | 320.19 | 157.75 | 74853.26 | 0.49 | 0.84 | 19.04 | 4.43 | 1 | 10
5 | 55 | CONCLUIDO | 1.3829 | 72.31 | 68.32 | 51.24 | 0.86 | 80 | 122.54 | 43.4 | 6 | 78 | 18.14 | 15347.16 | 657.73 | 1223.12 | 293.34 | 157.75 | 61519.96 | 0.54 | 0.85 | 19 | 3.62 | 1 | 10
6 | 55 | CONCLUIDO | 1.3992 | 71.47 | 67.76 | 59.79 | 1 | 68 | 123.85 | 43.4 | 7 | 66 | 18.45 | 15508.69 | 645.76 | 1223.16 | 273.68 | 157.75 | 51750.59 | 0.58 | 0.85 | 19 | 3.06 | 1 | 10
7 | 55 | CONCLUIDO | 1.4132 | 70.76 | 67.29 | 69.61 | 1.13 | 58 | 125.16 | 43.4 | 8 | 56 | 18.76 | 15670.68 | 635.02 | 1223.16 | 257.93 | 157.75 | 43925.92 | 0.61 | 0.86 | 18.98 | 2.59 | 1 | 10
8 | 55 | CONCLUIDO | 1.423 | 70.28 | 66.97 | 78.79 | 1.26 | 51 | 126.48 | 43.4 | 9 | 49 | 19.08 | 15833.12 | 625.71 | 1223.12 | 247.58 | 157.75 | 38785.23 | 0.64 | 0.86 | 18.96 | 2.28 | 1 | 10
9 | 55 | CONCLUIDO | 1.4299 | 69.93 | 66.75 | 87.07 | 1.38 | 46 | 127.8 | 43.4 | 10 | 44 | 19.4 | 15996.02 | 615.33 | 1223 | 240.09 | 157.75 | 35066.01 | 0.66 | 0.87 | 18.95 | 2.06 | 1 | 10
10 | 55 | CONCLUIDO | 1.4369 | 69.59 | 66.53 | 97.36 | 1.5 | 41 | 129.13 | 43.4 | 11 | 39 | 19.73 | 16159.39 | 607.36 | 1223.02 | 232.32 | 157.75 | 31204.58 | 0.68 | 0.87 | 18.95 | 1.83 | 1 | 10
11 | 55 | CONCLUIDO | 1.4433 | 69.28 | 66.32 | 107.54 | 1.63 | 37 | 130.45 | 43.4 | 12 | 35 | 20.05 | 16323.22 | 598.41 | 1223.01 | 225.2 | 157.75 | 27665 | 0.7 | 0.87 | 18.94 | 1.62 | 1 | 10
12 | 55 | CONCLUIDO | 1.4466 | 69.13 | 66.23 | 116.88 | 1.74 | 34 | 131.79 | 43.4 | 13 | 32 | 20.39 | 16487.53 | 589.32 | 1223.11 | 222.34 | 157.75 | 26250.89 | 0.71 | 0.87 | 18.94 | 1.53 | 1 | 10
13 | 55 | CONCLUIDO | 1.4515 | 68.89 | 66.07 | 127.87 | 1.86 | 31 | 133.12 | 43.4 | 14 | 29 | 20.72 | 16652.31 | 580.25 | 1222.97 | 216.79 | 157.75 | 23488.67 | 0.73 | 0.88 | 18.93 | 1.37 | 1 | 10
14 | 55 | CONCLUIDO | 1.4547 | 68.74 | 65.96 | 136.48 | 1.97 | 29 | 134.46 | 43.4 | 15 | 27 | 21.06 | 16817.7 | 571.35 | 1222.99 | 213.48 | 157.75 | 21842.72 | 0.74 | 0.88 | 18.92 | 1.27 | 1 | 10
15 | 55 | CONCLUIDO | 1.4575 | 68.61 | 65.88 | 146.41 | 2.08 | 27 | 135.81 | 43.4 | 16 | 25 | 21.41 | 16983.46 | 561.42 | 1222.98 | 210.8 | 157.75 | 20513.78 | 0.75 | 0.88 | 18.92 | 1.19 | 1 | 10
16 | 55 | CONCLUIDO | 1.4601 | 68.49 | 65.81 | 157.93 | 2.19 | 25 | 137.15 | 43.4 | 17 | 16 | 21.75 | 17149.71 | 555.32 | 1223.02 | 207.84 | 157.75 | 19046.17 | 0.76 | 0.88 | 18.93 | 1.11 | 1 | 10
17 | 55 | CONCLUIDO | 1.4617 | 68.41 | 65.75 | 164.39 | 2.3 | 24 | 138.51 | 43.4 | 18 | 8 | 22.11 | 17316.45 | 555.13 | 1223.17 | 205.73 | 157.75 | 17995.16 | 0.77 | 0.88 | 18.93 | 1.06 | 1 | 10
18 | 55 | CONCLUIDO | 1.4612 | 68.44 | 65.78 | 164.45 | 2.4 | 24 | 139.86 | 43.4 | 19 | 2 | 22.46 | 17483.7 | 556.75 | 1223.11 | 205.95 | 157.75 | 18105.63 | 0.77 | 0.88 | 18.95 | 1.08 | 1 | 10
19 | 55 | CONCLUIDO | 1.4613 | 68.43 | 65.78 | 164.44 | 2.5 | 24 | 141.22 | 43.4 | 20 | 0 | 22.82 | 17651.44 | 560.74 | 1223.07 | 206.06 | 157.75 | 18160.17 | 0.77 | 0.88 | 18.95 | 1.08 | 1 | 10

## resultados
Unnamed: 0 | Volume de calda [L] | STATUS | Capacidade operacional [ha/h] | Tempo de missao [h] | Tempo util [h] | Tempo por voo [min] | Autonomia Projetada [h] | N° Voos | MTOW [kg] | Massa Estrutura [kg] | Combustível [kg] | Abastecimentos | Massa gerador | Potência gerador [W] | Combustível consumido [L] | Calda cons [L] | Distância percorrida [km] | Distância Pulverizando [km] | RTL ACUMULADO[m] | EOC [km/km] | EOC [h/h] | Tempo de manobra [h] | Tempo rtl_rtw [h] | V pulv [m/s] | V desloc [m/s]
0 | 100 | CONCLUIDO | 0.5075 | 197.06 | 138.58 | 5.78 | 0.09 | 1439 | 194.77 | 54.38 | 1 | 1437 | 39.4 | 24256.19 | 1949.41 | 1227.28 | 2683.8 | 157.75 | 1249956.66 | 0.06 | 0.42 | 21.26 | 73.78 | 1 | 10
1 | 100 | CONCLUIDO | 0.9545 | 104.77 | 85.3 | 11.74 | 0.18 | 436 | 196.32 | 54.38 | 2 | 434 | 39.95 | 24447.22 | 1200.14 | 1224.22 | 867.38 | 157.75 | 346757.7 | 0.18 | 0.68 | 19.61 | 20.57 | 1 | 10
2 | 100 | CONCLUIDO | 1.1176 | 89.47 | 76.81 | 17.66 | 0.27 | 261 | 197.88 | 54.38 | 3 | 259 | 40.5 | 24639 | 1078.63 | 1223.77 | 579.72 | 157.75 | 203807.31 | 0.27 | 0.75 | 19.32 | 12.09 | 1 | 10
3 | 100 | CONCLUIDO | 1.2043 | 83.03 | 73.28 | 23.64 | 0.36 | 186 | 199.44 | 54.38 | 4 | 184 | 41.06 | 24831.54 | 1026.91 | 1223.43 | 460.85 | 157.75 | 144745.45 | 0.34 | 0.79 | 19.19 | 8.58 | 1 | 10
4 | 100 | CONCLUIDO | 1.2581 | 79.49 | 71.33 | 29.52 | 0.44 | 145 | 201.01 | 54.38 | 5 | 143 | 41.63 | 25024.84 | 996.91 | 1223.38 | 394.94 | 157.75 | 111997.23 | 0.4 | 0.81 | 19.11 | 6.63 | 1 | 10
5 | 100 | CONCLUIDO | 1.2961 | 77.15 | 70.05 | 35.62 | 0.53 | 118 | 202.58 | 54.38 | 6 | 116 | 42.2 | 25218.93 | 976.35 | 1223.05 | 351.79 | 157.75 | 90557.26 | 0.45 | 0.83 | 19.06 | 5.35 | 1 | 10
6 | 100 | CONCLUIDO | 1.3208 | 75.71 | 69.3 | 41.58 | 0.61 | 100 | 204.16 | 54.38 | 7 | 98 | 42.78 | 25413.94 | 963.39 | 1223.24 | 325.78 | 157.75 | 77638.56 | 0.48 | 0.84 | 19.06 | 4.6 | 1 | 10
7 | 100 | CONCLUIDO | 1.3416 | 74.54 | 68.64 | 47.33 | 0.69 | 87 | 205.75 | 54.38 | 8 | 85 | 43.37 | 25609.61 | 951.52 | 1223.22 | 303.25 | 157.75 | 66440.39 | 0.52 | 0.84 | 19.03 | 3.94 | 1 | 10
8 | 100 | CONCLUIDO | 1.3569 | 73.7 | 68.19 | 53.13 | 0.77 | 77 | 207.34 | 54.38 | 9 | 75 | 43.96 | 25806.1 | 943.07 | 1223.32 | 288.18 | 157.75 | 58954.69 | 0.55 | 0.85 | 19.01 | 3.49 | 1 | 10
9 | 100 | CONCLUIDO | 1.3717 | 72.9 | 67.74 | 59.77 | 0.85 | 68 | 208.94 | 54.38 | 10 | 66 | 44.56 | 26003.41 | 934.47 | 1223.12 | 273.65 | 157.75 | 51736.68 | 0.58 | 0.86 | 18.98 | 3.04 | 1 | 10
10 | 100 | CONCLUIDO | 1.3809 | 72.41 | 67.49 | 65.31 | 0.93 | 62 | 210.55 | 54.38 | 11 | 60 | 45.17 | 26201.54 | 928.71 | 1223.06 | 264.81 | 157.75 | 47346.47 | 0.6 | 0.86 | 18.98 | 2.79 | 1 | 10
11 | 100 | CONCLUIDO | 1.3889 | 72 | 67.27 | 70.81 | 1 | 57 | 212.16 | 54.38 | 12 | 55 | 45.78 | 26400.51 | 922.59 | 1223.25 | 257.25 | 157.75 | 43591.28 | 0.61 | 0.86 | 18.98 | 2.57 | 1 | 10
12 | 100 | CONCLUIDO | 1.3967 | 71.6 | 67.06 | 77.37 | 1.08 | 52 | 213.78 | 54.38 | 13 | 50 | 46.4 | 26600.32 | 917.16 | 1223.1 | 250.34 | 157.75 | 40158.85 | 0.63 | 0.86 | 18.97 | 2.36 | 1 | 10
13 | 100 | CONCLUIDO | 1.404 | 71.23 | 66.84 | 83.55 | 1.15 | 48 | 215.41 | 54.38 | 14 | 46 | 47.03 | 26801 | 912.3 | 1223.09 | 243.05 | 157.75 | 36536.73 | 0.65 | 0.87 | 18.96 | 2.15 | 1 | 10
14 | 100 | CONCLUIDO | 1.4092 | 70.96 | 66.7 | 88.93 | 1.23 | 45 | 217.04 | 54.38 | 15 | 43 | 47.66 | 27002.55 | 908.1 | 1223.08 | 238.05 | 157.75 | 34049.04 | 0.66 | 0.87 | 18.96 | 2 | 1 | 10
15 | 100 | CONCLUIDO | 1.4138 | 70.73 | 66.58 | 95.11 | 1.3 | 42 | 218.68 | 54.38 | 16 | 40 | 48.31 | 27204.98 | 904.15 | 1223.13 | 234.49 | 157.75 | 32287.27 | 0.67 | 0.87 | 18.94 | 1.88 | 1 | 10
16 | 100 | CONCLUIDO | 1.4188 | 70.48 | 66.45 | 102.23 | 1.37 | 39 | 220.33 | 54.38 | 17 | 37 | 48.95 | 27408.3 | 898.78 | 1223.13 | 229.67 | 157.75 | 29891.09 | 0.69 | 0.87 | 18.94 | 1.75 | 1 | 10
17 | 100 | CONCLUIDO | 1.4231 | 70.27 | 66.31 | 107.53 | 1.44 | 37 | 221.99 | 54.38 | 18 | 35 | 49.61 | 27612.53 | 896.26 | 1223.05 | 225.24 | 157.75 | 27684.15 | 0.7 | 0.87 | 18.94 | 1.62 | 1 | 10
18 | 100 | CONCLUIDO | 1.4261 | 70.12 | 66.25 | 113.56 | 1.51 | 35 | 223.65 | 54.38 | 19 | 33 | 50.27 | 27817.81 | 891.97 | 1223.08 | 223.02 | 157.75 | 26585.53 | 0.71 | 0.87 | 18.93 | 1.55 | 1 | 10
19 | 100 | CONCLUIDO | 1.4297 | 69.94 | 66.14 | 120.26 | 1.58 | 33 | 225.32 | 54.38 | 20 | 31 | 50.95 | 28023.89 | 888.9 | 1223.02 | 219.74 | 157.75 | 24954.58 | 0.72 | 0.88 | 18.93 | 1.45 | 1 | 10
20 | 100 | CONCLUIDO | 1.4305 | 69.9 | 66.14 | 124.02 | 1.64 | 32 | 227 | 54.38 | 21 | 30 | 51.62 | 28230.92 | 886.71 | 1223.02 | 219.46 | 157.75 | 24818.94 | 0.72 | 0.88 | 18.93 | 1.45 | 1 | 10
21 | 100 | CONCLUIDO | 1.4345 | 69.71 | 66.03 | 132.06 | 1.71 | 30 | 228.69 | 54.38 | 22 | 28 | 52.31 | 28438.91 | 882.78 | 1223.04 | 215.47 | 157.75 | 22837.51 | 0.73 | 0.88 | 18.93 | 1.33 | 1 | 10
22 | 100 | CONCLUIDO | 1.4365 | 69.62 | 65.97 | 136.49 | 1.77 | 29 | 230.38 | 54.38 | 23 | 27 | 53 | 28647.87 | 879.08 | 1222.99 | 213.81 | 157.75 | 22007.7 | 0.74 | 0.88 | 18.92 | 1.28 | 1 | 10
23 | 100 | CONCLUIDO | 1.4383 | 69.52 | 65.92 | 141.25 | 1.84 | 28 | 232.08 | 54.38 | 24 | 26 | 53.71 | 28857.81 | 874.96 | 1223.06 | 212.04 | 157.75 | 21131.35 | 0.74 | 0.88 | 18.92 | 1.22 | 1 | 10
24 | 100 | CONCLUIDO | 1.4418 | 69.36 | 65.83 | 151.92 | 1.9 | 26 | 233.79 | 54.38 | 25 | 24 | 54.42 | 29068.74 | 872.53 | 1222.95 | 208.87 | 157.75 | 19556.79 | 0.76 | 0.88 | 18.92 | 1.14 | 1 | 10
25 | 100 | CONCLUIDO | 1.4434 | 69.28 | 65.79 | 157.91 | 1.96 | 25 | 235.51 | 54.38 | 26 | 23 | 55.14 | 29280.69 | 869.25 | 1222.94 | 207.6 | 157.75 | 18924 | 0.76 | 0.88 | 18.92 | 1.1 | 1 | 10
26 | 100 | CONCLUIDO | 1.4434 | 69.28 | 65.79 | 157.9 | 2.02 | 25 | 237.24 | 54.38 | 27 | 23 | 55.86 | 29493.67 | 868.97 | 1222.98 | 207.58 | 157.75 | 18912.73 | 0.76 | 0.88 | 18.92 | 1.1 | 1 | 10
27 | 100 | CONCLUIDO | 1.4452 | 69.19 | 65.74 | 164.36 | 2.08 | 24 | 238.97 | 54.38 | 28 | 22 | 56.6 | 29707.68 | 864.24 | 1222.97 | 205.78 | 157.75 | 18018.77 | 0.77 | 0.88 | 18.92 | 1.05 | 1 | 10
28 | 100 | CONCLUIDO | 1.4474 | 69.09 | 65.68 | 171.34 | 2.14 | 23 | 240.72 | 54.38 | 29 | 21 | 57.34 | 29922.88 | 862.14 | 1222.95 | 203.89 | 157.75 | 17081.03 | 0.77 | 0.88 | 18.91 | 0.99 | 1 | 10
29 | 100 | CONCLUIDO | 1.4488 | 69.02 | 65.65 | 179.05 | 2.2 | 22 | 242.47 | 54.38 | 30 | 20 | 58.1 | 30139.04 | 860.72 | 1222.99 | 202.86 | 157.75 | 16570.05 | 0.78 | 0.88 | 18.91 | 0.96 | 1 | 10
30 | 100 | CONCLUIDO | 1.4505 | 68.94 | 65.61 | 187.46 | 2.26 | 21 | 244.23 | 54.38 | 31 | 19 | 58.86 | 30356.28 | 859.23 | 1222.96 | 201.39 | 157.75 | 15840.18 | 0.78 | 0.88 | 18.91 | 0.92 | 1 | 10
31 | 100 | CONCLUIDO | 1.4503 | 68.95 | 65.62 | 187.48 | 2.31 | 21 | 246 | 54.38 | 32 | 19 | 59.63 | 30574.64 | 855.32 | 1222.97 | 201.83 | 157.75 | 16060.48 | 0.78 | 0.88 | 18.91 | 0.92 | 1 | 10
32 | 100 | CONCLUIDO | 1.4521 | 68.87 | 65.57 | 196.71 | 2.37 | 20 | 247.78 | 54.38 | 33 | 18 | 60.41 | 30794.11 | 855.65 | 1222.98 | 200.05 | 157.75 | 15177.54 | 0.79 | 0.88 | 18.91 | 0.88 | 1 | 10
33 | 100 | CONCLUIDO | 1.4547 | 68.74 | 65.49 | 206.8 | 2.42 | 19 | 249.57 | 54.38 | 34 | 17 | 61.2 | 31014.73 | 850.01 | 1222.99 | 197.38 | 157.75 | 13844.27 | 0.8 | 0.88 | 18.91 | 0.79 | 1 | 10
34 | 100 | CONCLUIDO | 1.4543 | 68.76 | 65.51 | 206.86 | 2.48 | 19 | 251.37 | 54.38 | 35 | 17 | 61.99 | 31236.5 | 849.8 | 1222.97 | 197.87 | 157.75 | 14088.91 | 0.8 | 0.88 | 18.91 | 0.81 | 1 | 10
35 | 100 | CONCLUIDO | 1.4561 | 68.68 | 65.46 | 218.2 | 2.53 | 18 | 253.18 | 54.38 | 36 | 16 | 62.8 | 31459.45 | 845.14 | 1222.95 | 196.42 | 157.75 | 13372.37 | 0.8 | 0.88 | 18.91 | 0.77 | 1 | 10
36 | 100 | CONCLUIDO | 1.4559 | 68.69 | 65.47 | 218.23 | 2.58 | 18 | 255 | 54.38 | 37 | 16 | 63.62 | 31683.59 | 843.07 | 1222.96 | 196.88 | 157.75 | 13601.73 | 0.8 | 0.88 | 18.9 | 0.78 | 1 | 10
37 | 100 | CONCLUIDO | 1.4581 | 68.58 | 65.4 | 230.84 | 2.63 | 17 | 256.82 | 54.38 | 38 | 15 | 64.45 | 31909.08 | 841.25 | 1222.97 | 194.58 | 157.75 | 12456.43 | 0.81 | 0.89 | 18.9 | 0.71 | 1 | 10
38 | 100 | CONCLUIDO | 1.4583 | 68.57 | 65.4 | 230.81 | 2.68 | 17 | 258.66 | 54.38 | 39 | 15 | 65.28 | 32135.68 | 839.85 | 1222.94 | 194.11 | 157.75 | 12218.95 | 0.81 | 0.89 | 18.91 | 0.7 | 1 | 10
39 | 100 | CONCLUIDO | 1.4599 | 68.5 | 65.36 | 245.1 | 2.73 | 16 | 260.51 | 54.38 | 40 | 14 | 66.13 | 32363.54 | 834.49 | 1222.96 | 193.06 | 157.75 | 11700.2 | 0.82 | 0.89 | 18.9 | 0.67 | 1 | 10
0 | 40 | CONCLUIDO | 0.9581 | 104.37 | 91.74 | 9.73 | 0.2 | 566 | 89.87 | 37.55 | 1 | 564 | 11.32 | 11317.98 | 776.54 | 1224.75 | 1085.8 | 157.75 | 455319.34 | 0.15 | 0.63 | 19.83 | 27 | 1 | 10
1 | 40 | CONCLUIDO | 1.2268 | 81.51 | 75.26 | 19.81 | 0.39 | 228 | 91.1 | 37.55 | 2 | 226 | 11.54 | 11468.97 | 628.93 | 1223.47 | 527.28 | 157.75 | 177749.19 | 0.3 | 0.77 | 19.27 | 10.56 | 1 | 10
2 | 40 | CONCLUIDO | 1.3188 | 75.83 | 71.21 | 30.09 | 0.57 | 142 | 92.32 | 37.55 | 3 | 140 | 11.77 | 11620.34 | 586 | 1223.2 | 390.58 | 157.75 | 109829.21 | 0.4 | 0.81 | 19.12 | 6.5 | 1 | 10
3 | 40 | CONCLUIDO | 1.3658 | 73.22 | 69.35 | 40.79 | 0.75 | 102 | 93.55 | 37.55 | 4 | 100 | 12 | 11772.07 | 561.59 | 1223.22 | 327.46 | 157.75 | 78470.94 | 0.48 | 0.84 | 19.06 | 4.65 | 1 | 10
4 | 40 | CONCLUIDO | 1.3945 | 71.71 | 68.28 | 51.86 | 0.93 | 79 | 94.79 | 37.55 | 5 | 77 | 12.23 | 11924.18 | 543.63 | 1223.16 | 291.79 | 157.75 | 60750.42 | 0.54 | 0.85 | 19 | 3.58 | 1 | 10
5 | 40 | CONCLUIDO | 1.4129 | 70.78 | 67.61 | 62.41 | 1.1 | 65 | 96.02 | 37.55 | 6 | 63 | 12.47 | 12076.67 | 528.48 | 1223.18 | 268.89 | 157.75 | 49372 | 0.59 | 0.86 | 18.99 | 2.91 | 1 | 10
6 | 40 | CONCLUIDO | 1.4267 | 70.09 | 67.13 | 74.59 | 1.27 | 54 | 97.26 | 37.55 | 7 | 52 | 12.71 | 12229.54 | 514.29 | 1223.1 | 253.12 | 157.75 | 41537.69 | 0.62 | 0.86 | 18.96 | 2.43 | 1 | 10
7 | 40 | CONCLUIDO | 1.4378 | 69.55 | 66.74 | 87.05 | 1.43 | 46 | 98.5 | 37.55 | 8 | 44 | 12.95 | 12382.79 | 500.76 | 1223.1 | 239.78 | 157.75 | 34911.79 | 0.66 | 0.87 | 18.95 | 2.04 | 1 | 10
8 | 40 | CONCLUIDO | 1.4453 | 69.19 | 66.5 | 99.74 | 1.59 | 40 | 99.75 | 37.55 | 9 | 38 | 13.2 | 12536.43 | 489 | 1222.99 | 231.29 | 157.75 | 30694.19 | 0.68 | 0.87 | 18.95 | 1.8 | 1 | 10
9 | 40 | CONCLUIDO | 1.4526 | 68.84 | 66.24 | 113.56 | 1.74 | 35 | 101 | 37.55 | 10 | 32 | 13.45 | 12690.46 | 474.39 | 1222.99 | 222.94 | 157.75 | 26546.8 | 0.71 | 0.87 | 18.93 | 1.55 | 1 | 10
10 | 40 | CONCLUIDO | 1.4546 | 68.75 | 66.18 | 120.33 | 1.89 | 33 | 102.25 | 37.55 | 11 | 13 | 13.7 | 12844.88 | 469.28 | 1223.1 | 220.02 | 157.75 | 25096.26 | 0.72 | 0.88 | 18.96 | 1.49 | 1 | 10
11 | 40 | CONCLUIDO | 1.4559 | 68.69 | 66.14 | 124.02 | 2.04 | 32 | 103.51 | 37.55 | 12 | 0 | 13.95 | 12999.7 | 470.93 | 1223.21 | 218.17 | 157.75 | 24174.92 | 0.72 | 0.88 | 18.97 | 1.45 | 1 | 10
0 | 30 | CONCLUIDO | 1.0548 | 94.8 | 85.96 | 11.46 | 0.24 | 450 | 71.52 | 32.27 | 1 | 448 | 8.25 | 9054.6 | 619.18 | 1224.39 | 890.94 | 157.75 | 358469.98 | 0.18 | 0.67 | 19.6 | 21.23 | 1 | 10
1 | 30 | CONCLUIDO | 1.2806 | 78.09 | 73.34 | 23.53 | 0.48 | 187 | 72.7 | 32.27 | 2 | 185 | 8.43 | 9200.25 | 516.95 | 1223.43 | 462.78 | 157.75 | 145702.68 | 0.34 | 0.79 | 19.19 | 8.63 | 1 | 10
2 | 30 | CONCLUIDO | 1.3565 | 73.72 | 70.05 | 35.93 | 0.71 | 117 | 73.88 | 32.27 | 3 | 115 | 8.61 | 9346.23 | 482.02 | 1223.1 | 351.33 | 157.75 | 90328.98 | 0.45 | 0.83 | 19.08 | 5.36 | 1 | 10
3 | 30 | CONCLUIDO | 1.3956 | 71.65 | 68.5 | 48.93 | 0.93 | 84 | 75.07 | 32.27 | 4 | 82 | 8.8 | 9492.55 | 458.39 | 1223.18 | 299.16 | 157.75 | 64411.02 | 0.53 | 0.85 | 19.02 | 3.8 | 1 | 10
4 | 30 | CONCLUIDO | 1.42 | 70.42 | 67.58 | 63.36 | 1.15 | 64 | 76.26 | 32.27 | 5 | 62 | 8.99 | 9639.2 | 438.93 | 1223.08 | 268.15 | 157.75 | 49005.01 | 0.59 | 0.86 | 18.98 | 2.89 | 1 | 10
5 | 30 | CONCLUIDO | 1.4349 | 69.69 | 67.04 | 77.35 | 1.36 | 52 | 77.45 | 32.27 | 6 | 50 | 9.18 | 9786.19 | 420.48 | 1223.05 | 249.83 | 157.75 | 39905.33 | 0.63 | 0.86 | 18.96 | 2.34 | 1 | 10
6 | 30 | CONCLUIDO | 1.4451 | 69.2 | 66.67 | 90.92 | 1.56 | 44 | 78.65 | 32.27 | 7 | 22 | 9.38 | 9933.52 | 406.6 | 1223.29 | 236.3 | 157.75 | 33178.08 | 0.67 | 0.87 | 18.98 | 1.98 | 1 | 10
7 | 30 | CONCLUIDO | 1.447 | 69.11 | 66.61 | 95.16 | 1.75 | 42 | 79.84 | 32.27 | 8 | 0 | 9.57 | 10081.19 | 408.24 | 1223.4 | 233.53 | 157.75 | 31804.44 | 0.68 | 0.87 | 19 | 1.91 | 1 | 10
0 | 15 | CONCLUIDO | 1.236 | 80.91 | 76.41 | 18.19 | 0.43 | 252 | 39.78 | 19.54 | 1 | 250 | 4.24 | 5140 | 347.5 | 1223.77 | 566.43 | 157.75 | 197205.58 | 0.28 | 0.76 | 19.3 | 11.7 | 1 | 10
1 | 15 | CONCLUIDO | 1.3806 | 72.43 | 69.56 | 39.37 | 0.84 | 106 | 40.89 | 19.54 | 2 | 104 | 4.35 | 5277.26 | 290.48 | 1223.23 | 335.07 | 157.75 | 82256.96 | 0.47 | 0.83 | 19.05 | 4.86 | 1 | 10
2 | 15 | CONCLUIDO | 1.4055 | 71.15 | 68.53 | 49.54 | 1.22 | 83 | 42.01 | 19.54 | 3 | 0 | 4.46 | 5414.79 | 278.91 | 1223.51 | 296.31 | 157.75 | 62992.43 | 0.53 | 0.85 | 19.12 | 3.83 | 1 | 10
0 | 70 | CONCLUIDO | 0.7165 | 139.57 | 110.47 | 7.13 | 0.12 | 930 | 141.81 | 47.83 | 1 | 928 | 22.98 | 17723.39 | 1268.35 | 1225.84 | 1724.79 | 157.75 | 772996 | 0.09 | 0.52 | 20.38 | 45.7 | 1 | 10
1 | 70 | CONCLUIDO | 1.0856 | 92.11 | 80.27 | 14.46 | 0.25 | 333 | 143.17 | 47.83 | 2 | 331 | 23.34 | 17891.86 | 918.65 | 1223.91 | 696.98 | 157.75 | 262072.76 | 0.23 | 0.72 | 19.43 | 15.55 | 1 | 10
2 | 70 | CONCLUIDO | 1.2163 | 82.22 | 74.09 | 21.79 | 0.37 | 204 | 144.54 | 47.83 | 3 | 202 | 23.71 | 18060.85 | 843.45 | 1223.46 | 488.34 | 157.75 | 158398.05 | 0.32 | 0.78 | 19.21 | 9.38 | 1 | 10
3 | 70 | CONCLUIDO | 1.2834 | 77.92 | 71.44 | 29.16 | 0.49 | 147 | 145.92 | 47.83 | 4 | 145 | 24.09 | 18230.35 | 808.49 | 1223.44 | 398.73 | 157.75 | 113878.22 | 0.4 | 0.81 | 19.12 | 6.74 | 1 | 10
4 | 70 | CONCLUIDO | 1.3269 | 75.36 | 69.84 | 36.76 | 0.6 | 114 | 147.3 | 47.83 | 5 | 112 | 24.47 | 18400.38 | 785.86 | 1223.24 | 344.5 | 157.75 | 86929.35 | 0.46 | 0.83 | 19.07 | 5.14 | 1 | 10
5 | 70 | CONCLUIDO | 1.3528 | 73.92 | 68.98 | 44.03 | 0.71 | 94 | 148.68 | 47.83 | 6 | 92 | 24.85 | 18570.94 | 770.99 | 1223.32 | 315.34 | 157.75 | 72449.1 | 0.5 | 0.84 | 19.03 | 4.28 | 1 | 10
6 | 70 | CONCLUIDO | 1.374 | 72.78 | 68.27 | 51.85 | 0.83 | 79 | 150.07 | 47.83 | 7 | 77 | 25.24 | 18742.03 | 758.75 | 1223.16 | 291.34 | 157.75 | 60524.03 | 0.54 | 0.85 | 19.01 | 3.57 | 1 | 10
7 | 70 | CONCLUIDO | 1.3881 | 72.04 | 67.82 | 58.97 | 0.94 | 69 | 151.46 | 47.83 | 8 | 67 | 25.63 | 18913.66 | 748.91 | 1223.17 | 275.78 | 157.75 | 52797.59 | 0.57 | 0.85 | 19 | 3.12 | 1 | 10
8 | 70 | CONCLUIDO | 1.4015 | 71.35 | 67.39 | 67.39 | 1.04 | 60 | 152.85 | 47.83 | 9 | 58 | 26.03 | 19085.83 | 738.85 | 1223.1 | 261.8 | 157.75 | 45851.26 | 0.6 | 0.86 | 18.97 | 2.7 | 1 | 10
9 | 70 | CONCLUIDO | 1.4104 | 70.9 | 67.11 | 74.57 | 1.15 | 54 | 154.25 | 47.83 | 10 | 52 | 26.43 | 19258.55 | 730.42 | 1223.13 | 252.14 | 157.75 | 41047.77 | 0.63 | 0.86 | 18.97 | 2.42 | 1 | 10
10 | 70 | CONCLUIDO | 1.4171 | 70.57 | 66.92 | 81.95 | 1.25 | 49 | 155.66 | 47.83 | 11 | 47 | 26.83 | 19431.82 | 724.08 | 1223.05 | 245.58 | 157.75 | 37795.93 | 0.64 | 0.87 | 18.97 | 2.23 | 1 | 10
11 | 70 | CONCLUIDO | 1.4259 | 70.13 | 66.63 | 90.86 | 1.35 | 44 | 157.07 | 47.83 | 12 | 42 | 27.24 | 19605.66 | 716.27 | 1223.03 | 236.31 | 157.75 | 33185.91 | 0.67 | 0.87 | 18.94 | 1.94 | 1 | 10
12 | 70 | CONCLUIDO | 1.4296 | 69.95 | 66.54 | 97.37 | 1.45 | 41 | 158.48 | 47.83 | 13 | 39 | 27.65 | 19780.06 | 709.89 | 1223.04 | 232.76 | 157.75 | 31425.25 | 0.68 | 0.87 | 18.95 | 1.84 | 1 | 10
13 | 70 | CONCLUIDO | 1.4366 | 69.61 | 66.31 | 107.53 | 1.55 | 37 | 159.9 | 47.83 | 14 | 35 | 28.07 | 19955.16 | 702.25 | 1223.01 | 225.46 | 157.75 | 27796.02 | 0.7 | 0.87 | 18.93 | 1.62 | 1 | 10
14 | 70 | CONCLUIDO | 1.439 | 69.49 | 66.25 | 113.58 | 1.65 | 35 | 161.32 | 47.83 | 15 | 33 | 28.5 | 20130.71 | 697 | 1222.98 | 223.24 | 157.75 | 26693.15 | 0.71 | 0.87 | 18.93 | 1.56 | 1 | 10
15 | 70 | CONCLUIDO | 1.4439 | 69.26 | 66.1 | 123.94 | 1.74 | 32 | 162.75 | 47.83 | 16 | 30 | 28.92 | 20306.85 | 688.89 | 1223.07 | 218.15 | 157.75 | 24166.15 | 0.72 | 0.88 | 18.93 | 1.41 | 1 | 10
16 | 70 | CONCLUIDO | 1.4471 | 69.1 | 66.01 | 132.01 | 1.83 | 30 | 164.19 | 47.83 | 17 | 28 | 29.36 | 20483.57 | 683.19 | 1223.09 | 215.19 | 157.75 | 22697.27 | 0.73 | 0.88 | 18.92 | 1.31 | 1 | 10
17 | 70 | CONCLUIDO | 1.4503 | 68.95 | 65.92 | 141.25 | 1.93 | 28 | 165.62 | 47.83 | 18 | 26 | 29.8 | 20660.89 | 676.41 | 1223.05 | 211.94 | 157.75 | 21081.4 | 0.74 | 0.88 | 18.92 | 1.22 | 1 | 10
18 | 70 | CONCLUIDO | 1.4512 | 68.91 | 65.9 | 146.44 | 2.02 | 27 | 167.07 | 47.83 | 19 | 25 | 30.24 | 20838.81 | 670.81 | 1223.04 | 211.32 | 157.75 | 20774.45 | 0.75 | 0.88 | 18.92 | 1.2 | 1 | 10
19 | 70 | CONCLUIDO | 1.4551 | 68.72 | 65.77 | 157.85 | 2.1 | 25 | 168.51 | 47.83 | 20 | 23 | 30.69 | 21017.33 | 664.62 | 1223.03 | 206.83 | 157.75 | 18538.53 | 0.76 | 0.88 | 18.92 | 1.08 | 1 | 10
20 | 70 | CONCLUIDO | 1.4562 | 68.67 | 65.75 | 164.38 | 2.19 | 24 | 169.97 | 47.83 | 21 | 22 | 31.14 | 21196.47 | 658.82 | 1222.94 | 206.25 | 157.75 | 18254.86 | 0.76 | 0.88 | 18.92 | 1.06 | 1 | 10
21 | 70 | CONCLUIDO | 1.4578 | 68.6 | 65.7 | 171.4 | 2.28 | 23 | 171.42 | 47.83 | 22 | 21 | 31.6 | 21376.23 | 653.32 | 1222.99 | 204.57 | 157.75 | 17420.5 | 0.77 | 0.88 | 18.92 | 1.01 | 1 | 10
22 | 70 | CONCLUIDO | 1.4589 | 68.54 | 65.68 | 179.13 | 2.36 | 22 | 172.89 | 47.83 | 23 | 20 | 32.06 | 21556.61 | 648.17 | 1222.98 | 203.91 | 157.75 | 17097.32 | 0.77 | 0.88 | 18.91 | 0.99 | 1 | 10
23 | 70 | CONCLUIDO | 1.4611 | 68.44 | 65.61 | 187.44 | 2.44 | 21 | 174.35 | 47.83 | 24 | 17 | 32.53 | 21737.62 | 639.87 | 1222.97 | 201.25 | 157.75 | 15769.52 | 0.78 | 0.88 | 18.91 | 0.91 | 1 | 10
24 | 70 | CONCLUIDO | 1.4626 | 68.37 | 65.57 | 196.7 | 2.52 | 20 | 175.83 | 47.83 | 25 | 14 | 33 | 21919.27 | 637.61 | 1222.97 | 199.54 | 157.75 | 14921.96 | 0.79 | 0.88 | 18.92 | 0.87 | 1 | 10
25 | 70 | CONCLUIDO | 1.4643 | 68.29 | 65.52 | 206.89 | 2.6 | 19 | 177.3 | 47.83 | 26 | 5 | 33.48 | 22101.56 | 636.09 | 1223.02 | 197.9 | 157.75 | 14104.74 | 0.8 | 0.88 | 18.92 | 0.82 | 1 | 10
26 | 70 | CONCLUIDO | 1.4642 | 68.3 | 65.52 | 206.9 | 2.68 | 19 | 178.79 | 47.83 | 27 | 3 | 33.96 | 22284.51 | 639.24 | 1222.98 | 197.99 | 157.75 | 14150.54 | 0.8 | 0.88 | 18.92 | 0.82 | 1 | 10
27 | 70 | CONCLUIDO | 1.4638 | 68.31 | 65.54 | 206.96 | 2.75 | 19 | 180.28 | 47.83 | 28 | 0 | 34.45 | 22468.11 | 643.95 | 1223.09 | 198.32 | 157.75 | 14314.01 | 0.8 | 0.88 | 18.93 | 0.84 | 1 | 10
0 | 90 | CONCLUIDO | 0.5748 | 173.96 | 127.42 | 6.16 | 0.1 | 1241 | 176.73 | 52.44 | 1 | 1239 | 33.29 | 22031.19 | 1685.27 | 1226.62 | 2301.18 | 157.75 | 1059636.91 | 0.07 | 0.46 | 20.94 | 62.63 | 1 | 10
1 | 90 | CONCLUIDO | 0.9974 | 100.27 | 83.59 | 12.51 | 0.2 | 401 | 178.21 | 52.44 | 2 | 399 | 33.77 | 22213.89 | 1104.8 | 1224.2 | 810.6 | 157.75 | 318543.6 | 0.19 | 0.69 | 19.51 | 18.86 | 1 | 10
2 | 90 | CONCLUIDO | 1.1499 | 86.96 | 75.94 | 18.83 | 0.3 | 242 | 179.7 | 52.44 | 3 | 240 | 34.26 | 22397.24 | 1000.94 | 1223.53 | 549.97 | 157.75 | 189025.63 | 0.29 | 0.76 | 19.3 | 11.23 | 1 | 10
3 | 90 | CONCLUIDO | 1.2306 | 81.26 | 72.69 | 25.21 | 0.39 | 173 | 181.19 | 52.44 | 4 | 171 | 34.75 | 22581.25 | 955.01 | 1223.43 | 440.42 | 157.75 | 134597.04 | 0.36 | 0.8 | 19.17 | 7.98 | 1 | 10
4 | 90 | CONCLUIDO | 1.2805 | 78.09 | 70.87 | 31.5 | 0.49 | 135 | 182.69 | 52.44 | 5 | 133 | 35.25 | 22766.06 | 928.05 | 1223.17 | 379.47 | 157.75 | 104308.42 | 0.42 | 0.82 | 19.1 | 6.17 | 1 | 10
5 | 90 | CONCLUIDO | 1.316 | 75.99 | 69.66 | 38 | 0.58 | 110 | 184.19 | 52.44 | 6 | 108 | 35.75 | 22951.43 | 909.11 | 1223.24 | 338.33 | 157.75 | 83862.9 | 0.47 | 0.83 | 19.05 | 4.96 | 1 | 10
6 | 90 | CONCLUIDO | 1.339 | 74.68 | 68.96 | 44.49 | 0.67 | 93 | 185.7 | 52.44 | 7 | 91 | 36.26 | 23137.49 | 896.59 | 1223.12 | 314.52 | 157.75 | 72042.97 | 0.5 | 0.84 | 19.03 | 4.26 | 1 | 10
7 | 90 | CONCLUIDO | 1.358 | 73.64 | 68.34 | 50.62 | 0.76 | 81 | 187.22 | 52.44 | 8 | 79 | 36.78 | 23324.24 | 885.31 | 1223.12 | 293.63 | 157.75 | 61658.13 | 0.54 | 0.85 | 19.01 | 3.64 | 1 | 10
8 | 90 | CONCLUIDO | 1.373 | 72.83 | 67.89 | 57.37 | 0.85 | 71 | 188.74 | 52.44 | 9 | 69 | 37.3 | 23511.69 | 876.84 | 1223.08 | 278.41 | 157.75 | 54101.09 | 0.57 | 0.85 | 19 | 3.19 | 1 | 10
9 | 90 | CONCLUIDO | 1.3839 | 72.26 | 67.56 | 63.34 | 0.93 | 64 | 190.26 | 52.44 | 10 | 62 | 37.82 | 23699.85 | 868.99 | 1223.1 | 267.47 | 157.75 | 48665.75 | 0.59 | 0.86 | 18.98 | 2.86 | 1 | 10
10 | 90 | CONCLUIDO | 1.3928 | 71.8 | 67.32 | 69.64 | 1.02 | 58 | 191.79 | 52.44 | 11 | 56 | 38.35 | 23888.73 | 862.66 | 1223.15 | 258.87 | 157.75 | 44393.42 | 0.61 | 0.86 | 18.98 | 2.62 | 1 | 10
11 | 90 | CONCLUIDO | 1.4007 | 71.4 | 67.09 | 75.95 | 1.1 | 53 | 193.33 | 52.44 | 12 | 51 | 38.89 | 24078.33 | 856.33 | 1223.11 | 251.39 | 157.75 | 40680.14 | 0.63 | 0.86 | 18.97 | 2.39 | 1 | 10
12 | 90 | CONCLUIDO | 1.409 | 70.97 | 66.84 | 83.55 | 1.18 | 48 | 194.88 | 52.44 | 13 | 46 | 39.43 | 24268.67 | 849.78 | 1223.09 | 242.82 | 157.75 | 36419.89 | 0.65 | 0.87 | 18.97 | 2.15 | 1 | 10
13 | 90 | CONCLUIDO | 1.4137 | 70.74 | 66.72 | 88.96 | 1.27 | 45 | 196.42 | 52.44 | 14 | 43 | 39.98 | 24459.75 | 845.67 | 1223.17 | 238.84 | 157.75 | 34443.82 | 0.66 | 0.87 | 18.95 | 2.02 | 1 | 10
14 | 90 | CONCLUIDO | 1.4187 | 70.49 | 66.57 | 95.1 | 1.35 | 42 | 197.98 | 52.44 | 15 | 40 | 40.54 | 24651.58 | 840.33 | 1223.04 | 234.15 | 157.75 | 32116.21 | 0.67 | 0.87 | 18.94 | 1.88 | 1 | 10
15 | 90 | CONCLUIDO | 1.4236 | 70.25 | 66.44 | 102.21 | 1.42 | 39 | 199.54 | 52.44 | 16 | 37 | 41.1 | 24844.17 | 836.23 | 1223.04 | 229.42 | 157.75 | 29767.48 | 0.69 | 0.87 | 18.94 | 1.74 | 1 | 10
16 | 90 | CONCLUIDO | 1.4282 | 70.02 | 66.32 | 110.53 | 1.5 | 36 | 201.11 | 52.44 | 17 | 34 | 41.67 | 25037.53 | 830.53 | 1223.09 | 225.4 | 157.75 | 27767.99 | 0.7 | 0.87 | 18.93 | 1.62 | 1 | 10
17 | 90 | CONCLUIDO | 1.4322 | 69.82 | 66.19 | 116.81 | 1.58 | 34 | 202.68 | 52.44 | 18 | 32 | 42.24 | 25231.66 | 826.54 | 1223 | 221.38 | 157.75 | 25768.86 | 0.71 | 0.88 | 18.93 | 1.5 | 1 | 10
18 | 90 | CONCLUIDO | 1.4355 | 69.66 | 66.1 | 123.94 | 1.65 | 32 | 204.26 | 52.44 | 19 | 30 | 42.82 | 25426.72 | 821.19 | 1222.97 | 218.17 | 157.75 | 24175.32 | 0.72 | 0.88 | 18.93 | 1.41 | 1 | 10
19 | 90 | CONCLUIDO | 1.437 | 69.59 | 66.06 | 127.87 | 1.73 | 31 | 205.85 | 52.44 | 20 | 29 | 43.41 | 25622.45 | 819.13 | 1223.03 | 216.88 | 157.75 | 23532.9 | 0.73 | 0.88 | 18.93 | 1.37 | 1 | 10
20 | 90 | CONCLUIDO | 1.4407 | 69.41 | 65.96 | 136.46 | 1.8 | 29 | 207.45 | 52.44 | 21 | 27 | 44 | 25818.99 | 814.33 | 1222.99 | 213.34 | 157.75 | 21777.61 | 0.74 | 0.88 | 18.92 | 1.26 | 1 | 10
21 | 90 | CONCLUIDO | 1.442 | 69.35 | 65.93 | 141.28 | 1.87 | 28 | 209.05 | 52.44 | 22 | 26 | 44.6 | 26016.35 | 811 | 1222.98 | 212.07 | 157.75 | 21145.88 | 0.74 | 0.88 | 18.93 | 1.24 | 1 | 10
22 | 90 | CONCLUIDO | 1.4435 | 69.28 | 65.9 | 146.43 | 1.94 | 27 | 210.65 | 52.44 | 23 | 25 | 45.21 | 26214.54 | 806.09 | 1222.99 | 211.07 | 157.75 | 20650.1 | 0.75 | 0.88 | 18.92 | 1.2 | 1 | 10
23 | 90 | CONCLUIDO | 1.4475 | 69.09 | 65.78 | 157.86 | 2.01 | 25 | 212.27 | 52.44 | 24 | 23 | 45.82 | 26413.56 | 801.65 | 1223 | 206.99 | 157.75 | 18620.59 | 0.76 | 0.88 | 18.92 | 1.08 | 1 | 10
24 | 90 | CONCLUIDO | 1.4488 | 69.02 | 65.75 | 164.37 | 2.08 | 24 | 213.89 | 52.44 | 25 | 22 | 46.44 | 26613.43 | 800.64 | 1222.96 | 205.94 | 157.75 | 18101.56 | 0.77 | 0.88 | 18.92 | 1.05 | 1 | 10
25 | 90 | CONCLUIDO | 1.4505 | 68.94 | 65.7 | 171.39 | 2.14 | 23 | 215.51 | 52.44 | 26 | 21 | 47.07 | 26814.17 | 795.38 | 1222.96 | 204.58 | 157.75 | 17422.91 | 0.77 | 0.88 | 18.91 | 1.01 | 1 | 10
26 | 90 | CONCLUIDO | 1.4524 | 68.85 | 65.65 | 179.04 | 2.21 | 22 | 217.15 | 52.44 | 27 | 20 | 47.71 | 27015.77 | 790.14 | 1223.03 | 202.93 | 157.75 | 16606.23 | 0.78 | 0.88 | 18.91 | 0.95 | 1 | 10
27 | 90 | CONCLUIDO | 1.4514 | 68.9 | 65.7 | 179.18 | 2.27 | 22 | 218.79 | 52.44 | 28 | 20 | 48.35 | 27218.26 | 789.83 | 1222.95 | 204.43 | 157.75 | 17357.05 | 0.77 | 0.88 | 18.92 | 1 | 1 | 10
28 | 90 | CONCLUIDO | 1.4538 | 68.78 | 65.62 | 187.48 | 2.34 | 21 | 220.44 | 52.44 | 29 | 19 | 49 | 27421.64 | 786.68 | 1222.98 | 201.66 | 157.75 | 15977.38 | 0.78 | 0.88 | 18.92 | 0.92 | 1 | 10
29 | 90 | CONCLUIDO | 1.4561 | 68.68 | 65.54 | 196.63 | 2.4 | 20 | 222.1 | 52.44 | 30 | 18 | 49.65 | 27625.93 | 783.32 | 1222.96 | 199.46 | 157.75 | 14882.49 | 0.79 | 0.88 | 18.9 | 0.85 | 1 | 10
30 | 90 | CONCLUIDO | 1.4578 | 68.6 | 65.5 | 206.84 | 2.46 | 19 | 223.76 | 52.44 | 31 | 17 | 50.32 | 27831.27 | 777.4 | 1222.97 | 197.69 | 157.75 | 14000.08 | 0.8 | 0.88 | 18.91 | 0.81 | 1 | 10
31 | 90 | CONCLUIDO | 1.4576 | 68.61 | 65.51 | 206.88 | 2.52 | 19 | 225.43 | 52.44 | 32 | 17 | 50.99 | 28037.42 | 776.58 | 1222.97 | 198.06 | 157.75 | 14186.33 | 0.8 | 0.88 | 18.91 | 0.82 | 1 | 10
32 | 90 | CONCLUIDO | 1.4592 | 68.53 | 65.47 | 218.23 | 2.58 | 18 | 227.11 | 52.44 | 33 | 16 | 51.67 | 28244.51 | 771.54 | 1222.95 | 196.66 | 157.75 | 13487.95 | 0.8 | 0.88 | 18.91 | 0.78 | 1 | 10
33 | 90 | CONCLUIDO | 1.4592 | 68.53 | 65.47 | 218.24 | 2.64 | 18 | 228.8 | 52.44 | 34 | 16 | 52.36 | 28452.56 | 766.53 | 1222.97 | 196.82 | 157.75 | 13569.11 | 0.8 | 0.88 | 18.91 | 0.78 | 1 | 10
34 | 90 | CONCLUIDO | 1.4611 | 68.44 | 65.42 | 230.89 | 2.7 | 17 | 230.49 | 52.44 | 35 | 15 | 53.05 | 28661.58 | 765.34 | 1223 | 194.99 | 157.75 | 12662.54 | 0.81 | 0.89 | 18.91 | 0.72 | 1 | 10
35 | 90 | CONCLUIDO | 1.461 | 68.45 | 65.42 | 230.9 | 2.76 | 17 | 232.2 | 52.44 | 36 | 15 | 53.75 | 28871.58 | 760.76 | 1223.03 | 194.98 | 157.75 | 12655.96 | 0.81 | 0.89 | 18.91 | 0.73 | 1 | 10
36 | 90 | CONCLUIDO | 1.4629 | 68.36 | 65.37 | 245.13 | 2.81 | 16 | 233.91 | 52.44 | 37 | 14 | 54.46 | 29082.59 | 759.56 | 1222.99 | 193.39 | 157.75 | 11863.43 | 0.82 | 0.89 | 18.9 | 0.67 | 1 | 10
37 | 90 | CONCLUIDO | 1.4622 | 68.39 | 65.4 | 245.26 | 2.87 | 16 | 235.63 | 52.44 | 38 | 10 | 55.18 | 29294.6 | 757.74 | 1223 | 194.24 | 157.75 | 12288.28 | 0.81 | 0.89 | 18.91 | 0.71 | 1 | 10
38 | 90 | CONCLUIDO | 1.4643 | 68.29 | 65.34 | 261.36 | 2.92 | 15 | 237.35 | 52.44 | 39 | 5 | 55.91 | 29507.65 | 753.43 | 1223.02 | 191.95 | 157.75 | 11152.5 | 0.82 | 0.89 | 18.91 | 0.65 | 1 | 10
39 | 90 | CONCLUIDO | 1.4641 | 68.3 | 65.35 | 261.38 | 2.98 | 15 | 239.09 | 52.44 | 40 | 3 | 56.65 | 29721.73 | 757.95 | 1223.02 | 191.99 | 157.75 | 11170.5 | 0.82 | 0.89 | 18.92 | 0.65 | 1 | 10
0 | 10 | CONCLUIDO | 1.3261 | 75.41 | 72.01 | 27.34 | 0.64 | 158 | 26.11 | 12.1 | 1 | 150 | 3.01 | 3454.41 | 217.2 | 1223.32 | 417.18 | 157.75 | 123048.54 | 0.38 | 0.8 | 19.16 | 7.3 | 1 | 10
1 | 10 | CONCLUIDO | 1.3608 | 73.48 | 70.46 | 34.09 | 1.23 | 124 | 27.2 | 12.1 | 2 | 0 | 3.1 | 3588.35 | 210 | 1223.61 | 359.9 | 157.75 | 94579.71 | 0.44 | 0.82 | 19.24 | 5.76 | 1 | 10
0 | 45 | CONCLUIDO | 0.9142 | 109.38 | 94.59 | 9.11 | 0.18 | 623 | 98.71 | 39.72 | 1 | 621 | 12.99 | 12407.75 | 853.79 | 1225.09 | 1183.55 | 157.75 | 503910.39 | 0.13 | 0.61 | 19.9 | 29.85 | 1 | 10
1 | 45 | CONCLUIDO | 1.203 | 83.12 | 76.08 | 18.56 | 0.35 | 246 | 99.95 | 39.72 | 2 | 244 | 13.24 | 12561.45 | 679.7 | 1223.67 | 554.61 | 157.75 | 191325.7 | 0.28 | 0.76 | 19.31 | 11.37 | 1 | 10
2 | 45 | CONCLUIDO | 1.3019 | 76.81 | 71.68 | 28.11 | 0.52 | 153 | 101.2 | 39.72 | 3 | 151 | 13.49 | 12715.54 | 632.59 | 1223.34 | 407.04 | 157.75 | 118003.67 | 0.39 | 0.81 | 19.11 | 6.97 | 1 | 10
3 | 45 | CONCLUIDO | 1.3528 | 73.92 | 69.67 | 38 | 0.69 | 110 | 102.45 | 39.72 | 4 | 108 | 13.74 | 12870.03 | 606.72 | 1223.22 | 338.72 | 157.75 | 84061.11 | 0.47 | 0.83 | 19.05 | 4.97 | 1 | 10
4 | 45 | CONCLUIDO | 1.3819 | 72.37 | 68.61 | 47.87 | 0.85 | 86 | 103.71 | 39.72 | 5 | 84 | 14 | 13024.91 | 589.7 | 1223.23 | 302.94 | 157.75 | 66288.45 | 0.52 | 0.84 | 19.02 | 3.91 | 1 | 10
5 | 45 | CONCLUIDO | 1.4029 | 71.28 | 67.85 | 58.16 | 1.01 | 70 | 104.97 | 39.72 | 6 | 68 | 14.25 | 13180.19 | 574.34 | 1223.07 | 277.34 | 157.75 | 53569.87 | 0.57 | 0.85 | 18.99 | 3.15 | 1 | 10
6 | 45 | CONCLUIDO | 1.4168 | 70.58 | 67.38 | 68.52 | 1.16 | 59 | 106.23 | 39.72 | 7 | 57 | 14.52 | 13335.87 | 561.83 | 1223.01 | 261.06 | 157.75 | 45486.19 | 0.6 | 0.86 | 18.98 | 2.68 | 1 | 10
7 | 45 | CONCLUIDO | 1.4286 | 70 | 66.96 | 78.78 | 1.31 | 51 | 107.5 | 39.72 | 8 | 49 | 14.78 | 13491.96 | 549.26 | 1223.07 | 247.17 | 157.75 | 38582.18 | 0.64 | 0.87 | 18.96 | 2.27 | 1 | 10
8 | 45 | CONCLUIDO | 1.4377 | 69.55 | 66.66 | 90.9 | 1.46 | 44 | 108.77 | 39.72 | 9 | 42 | 15.05 | 13648.58 | 538.26 | 1223.12 | 236.89 | 157.75 | 33476.06 | 0.67 | 0.87 | 18.95 | 1.97 | 1 | 10
9 | 45 | CONCLUIDO | 1.4447 | 69.22 | 66.43 | 102.2 | 1.6 | 39 | 110.04 | 39.72 | 10 | 37 | 15.32 | 13805.5 | 526.22 | 1223.1 | 229.07 | 157.75 | 29588.85 | 0.69 | 0.87 | 18.94 | 1.73 | 1 | 10
10 | 45 | CONCLUIDO | 1.4501 | 68.96 | 66.25 | 113.58 | 1.74 | 35 | 111.32 | 39.72 | 11 | 33 | 15.6 | 13962.83 | 515.31 | 1222.97 | 223.59 | 157.75 | 26868.01 | 0.71 | 0.87 | 18.93 | 1.56 | 1 | 10
11 | 45 | CONCLUIDO | 1.4541 | 68.77 | 66.12 | 123.98 | 1.88 | 32 | 112.59 | 39.72 | 12 | 27 | 15.88 | 14120.58 | 505.32 | 1223.05 | 218.76 | 157.75 | 24469.54 | 0.72 | 0.88 | 18.93 | 1.43 | 1 | 10
12 | 45 | CONCLUIDO | 1.4584 | 68.57 | 65.98 | 136.51 | 2.01 | 29 | 113.88 | 39.72 | 13 | 12 | 16.16 | 14278.75 | 497.12 | 1223.12 | 213.24 | 157.75 | 21725.32 | 0.74 | 0.88 | 18.95 | 1.29 | 1 | 10
13 | 45 | CONCLUIDO | 1.458 | 68.59 | 66 | 136.56 | 2.14 | 29 | 115.16 | 39.72 | 14 | 3 | 16.45 | 14437.35 | 499.52 | 1223.1 | 213.72 | 157.75 | 21965.88 | 0.74 | 0.88 | 18.96 | 1.31 | 1 | 10
14 | 45 | CONCLUIDO | 1.4577 | 68.6 | 66.02 | 136.59 | 2.27 | 29 | 116.45 | 39.72 | 15 | 0 | 16.74 | 14596.38 | 503.98 | 1223.05 | 213.68 | 157.75 | 21947.26 | 0.74 | 0.88 | 18.97 | 1.32 | 1 | 10
0 | 60 | CONCLUIDO | 0.7921 | 126.25 | 103.67 | 7.78 | 0.14 | 800 | 124.63 | 45 | 1 | 798 | 18.64 | 15605.44 | 1093.93 | 1225.37 | 1492.26 | 157.75 | 657380.65 | 0.11 | 0.56 | 20.19 | 38.91 | 1 | 10
1 | 60 | CONCLUIDO | 1.1313 | 88.39 | 78.62 | 15.78 | 0.28 | 299 | 125.95 | 45 | 2 | 297 | 18.95 | 15767.7 | 825.18 | 1223.76 | 641.49 | 157.75 | 234500.07 | 0.25 | 0.74 | 19.38 | 13.91 | 1 | 10
2 | 60 | CONCLUIDO | 1.2496 | 80.02 | 73.19 | 23.87 | 0.42 | 184 | 127.27 | 45 | 3 | 182 | 19.27 | 15930.42 | 762.71 | 1223.4 | 457.71 | 157.75 | 143186.85 | 0.34 | 0.79 | 19.18 | 8.49 | 1 | 10
3 | 60 | CONCLUIDO | 1.3103 | 76.32 | 70.79 | 31.93 | 0.55 | 133 | 128.59 | 45 | 4 | 131 | 19.59 | 16093.6 | 731.84 | 1223.38 | 375.89 | 157.75 | 102530.21 | 0.42 | 0.82 | 19.11 | 6.09 | 1 | 10
4 | 60 | CONCLUIDO | 1.3473 | 74.22 | 69.43 | 40.06 | 0.68 | 104 | 129.92 | 45 | 5 | 102 | 19.92 | 16257.24 | 711.48 | 1223.22 | 330.92 | 157.75 | 80188.47 | 0.48 | 0.83 | 19.05 | 4.74 | 1 | 10
5 | 60 | CONCLUIDO | 1.3727 | 72.85 | 68.55 | 48.38 | 0.81 | 85 | 131.25 | 45 | 6 | 83 | 20.25 | 16421.36 | 697 | 1223.11 | 300.37 | 157.75 | 65011.68 | 0.53 | 0.85 | 19.02 | 3.85 | 1 | 10
6 | 60 | CONCLUIDO | 1.39 | 71.94 | 67.97 | 56.64 | 0.93 | 72 | 132.58 | 45 | 7 | 70 | 20.59 | 16585.95 | 685.07 | 1223.06 | 281.22 | 157.75 | 55500.69 | 0.56 | 0.85 | 19 | 3.27 | 1 | 10
7 | 60 | CONCLUIDO | 1.404 | 71.23 | 67.51 | 65.33 | 1.06 | 62 | 133.92 | 45 | 8 | 60 | 20.93 | 16751.02 | 674.8 | 1223.05 | 265.54 | 157.75 | 47708.06 | 0.59 | 0.86 | 18.99 | 2.81 | 1 | 10
8 | 60 | CONCLUIDO | 1.4158 | 70.63 | 67.12 | 74.58 | 1.18 | 54 | 135.27 | 45 | 9 | 52 | 21.27 | 16916.71 | 664.11 | 1223.07 | 252.25 | 157.75 | 41105.42 | 0.63 | 0.86 | 18.97 | 2.42 | 1 | 10
9 | 60 | CONCLUIDO | 1.4244 | 70.21 | 66.85 | 83.56 | 1.29 | 48 | 136.61 | 45 | 10 | 46 | 21.61 | 17082.76 | 655.34 | 1223.04 | 243.22 | 157.75 | 36619.84 | 0.65 | 0.87 | 18.96 | 2.15 | 1 | 10
10 | 60 | CONCLUIDO | 1.4305 | 69.9 | 66.65 | 90.88 | 1.41 | 44 | 137.96 | 45 | 11 | 42 | 21.96 | 17249.3 | 647.55 | 1223.06 | 236.75 | 157.75 | 33405.45 | 0.67 | 0.87 | 18.94 | 1.95 | 1 | 10
11 | 60 | CONCLUIDO | 1.4362 | 69.63 | 66.48 | 99.71 | 1.52 | 40 | 139.32 | 45 | 12 | 38 | 22.32 | 17416.34 | 637.83 | 1222.98 | 231.08 | 157.75 | 30589.62 | 0.68 | 0.87 | 18.93 | 1.78 | 1 | 10
12 | 60 | CONCLUIDO | 1.4426 | 69.32 | 66.27 | 110.44 | 1.63 | 36 | 140.67 | 45 | 13 | 34 | 22.68 | 17583.88 | 631.3 | 1223.07 | 223.55 | 157.75 | 26845.85 | 0.71 | 0.87 | 18.94 | 1.57 | 1 | 10
13 | 60 | CONCLUIDO | 1.4465 | 69.13 | 66.16 | 120.28 | 1.74 | 33 | 142.04 | 45 | 14 | 31 | 23.04 | 17751.93 | 623.66 | 1223.05 | 219.56 | 157.75 | 24863.39 | 0.72 | 0.88 | 18.94 | 1.46 | 1 | 10
14 | 60 | CONCLUIDO | 1.4493 | 69 | 66.07 | 127.88 | 1.85 | 31 | 143.4 | 45 | 15 | 29 | 23.41 | 17920.49 | 616.58 | 1223.01 | 217.05 | 157.75 | 23621.58 | 0.73 | 0.88 | 18.93 | 1.38 | 1 | 10
15 | 60 | CONCLUIDO | 1.4525 | 68.85 | 65.97 | 136.49 | 1.96 | 29 | 144.77 | 45 | 16 | 27 | 23.78 | 18089.56 | 607.81 | 1223.03 | 213.73 | 157.75 | 21968.97 | 0.74 | 0.88 | 18.93 | 1.28 | 1 | 10
16 | 60 | CONCLUIDO | 1.4555 | 68.71 | 65.89 | 146.41 | 2.06 | 27 | 146.15 | 45 | 17 | 25 | 24.15 | 18259.16 | 599.04 | 1223.01 | 210.54 | 157.75 | 20385.4 | 0.75 | 0.88 | 18.93 | 1.19 | 1 | 10
17 | 60 | CONCLUIDO | 1.4583 | 68.58 | 65.8 | 157.93 | 2.16 | 25 | 147.53 | 45 | 18 | 23 | 24.53 | 18429.27 | 593.18 | 1223.09 | 207.83 | 157.75 | 19040.73 | 0.76 | 0.88 | 18.92 | 1.11 | 1 | 10
18 | 60 | CONCLUIDO | 1.4617 | 68.41 | 65.69 | 171.37 | 2.26 | 23 | 148.91 | 45 | 19 | 18 | 24.92 | 18599.92 | 583.26 | 1223.07 | 204.12 | 157.75 | 17196.45 | 0.77 | 0.88 | 18.92 | 1 | 1 | 10
19 | 60 | CONCLUIDO | 1.4614 | 68.43 | 65.71 | 171.41 | 2.36 | 23 | 150.3 | 45 | 20 | 10 | 25.3 | 18771.1 | 578.85 | 1223.03 | 204.1 | 157.75 | 17185.89 | 0.77 | 0.88 | 18.93 | 1.01 | 1 | 10
20 | 60 | CONCLUIDO | 1.4628 | 68.36 | 65.67 | 179.09 | 2.45 | 22 | 151.69 | 45 | 21 | 4 | 25.7 | 18942.82 | 581.4 | 1223.12 | 202.62 | 157.75 | 16450.42 | 0.78 | 0.88 | 18.94 | 0.97 | 1 | 10
21 | 60 | CONCLUIDO | 1.4627 | 68.37 | 65.67 | 179.11 | 2.54 | 22 | 153.09 | 45 | 22 | 0 | 26.09 | 19115.09 | 585.98 | 1223.09 | 202.5 | 157.75 | 16392.48 | 0.78 | 0.88 | 18.94 | 0.98 | 1 | 10
0 | 80 | CONCLUIDO | 0.6445 | 155.15 | 118.22 | 6.6 | 0.11 | 1074 | 159.12 | 50.28 | 1 | 1072 | 27.84 | 19859.16 | 1462.21 | 1226.27 | 1988.07 | 157.75 | 903914.4 | 0.08 | 0.49 | 20.65 | 53.45 | 1 | 10
1 | 80 | CONCLUIDO | 1.0408 | 96.08 | 81.93 | 13.39 | 0.22 | 367 | 160.54 | 50.28 | 2 | 365 | 28.26 | 20034.4 | 1011.52 | 1223.93 | 752.84 | 157.75 | 289834.76 | 0.21 | 0.71 | 19.51 | 17.21 | 1 | 10
2 | 80 | CONCLUIDO | 1.1835 | 84.49 | 74.98 | 20.18 | 0.33 | 223 | 161.97 | 50.28 | 3 | 221 | 28.69 | 20210.21 | 922.11 | 1223.46 | 518.87 | 157.75 | 173572.57 | 0.3 | 0.77 | 19.23 | 10.28 | 1 | 10
3 | 80 | CONCLUIDO | 1.2577 | 79.51 | 72.03 | 27.01 | 0.43 | 160 | 163.4 | 50.28 | 4 | 158 | 29.12 | 20386.62 | 881.98 | 1223.31 | 418.2 | 157.75 | 123551.23 | 0.38 | 0.8 | 19.15 | 7.33 | 1 | 10
4 | 80 | CONCLUIDO | 1.3028 | 76.76 | 70.41 | 33.8 | 0.54 | 125 | 164.83 | 50.28 | 5 | 123 | 29.55 | 20563.61 | 858.41 | 1223.13 | 363.44 | 157.75 | 96343.47 | 0.43 | 0.82 | 19.09 | 5.71 | 1 | 10
5 | 80 | CONCLUIDO | 1.3348 | 74.92 | 69.31 | 40.77 | 0.64 | 102 | 166.27 | 50.28 | 6 | 100 | 29.99 | 20741.2 | 840.95 | 1223.21 | 326.71 | 157.75 | 78093.75 | 0.48 | 0.84 | 19.04 | 4.61 | 1 | 10
6 | 80 | CONCLUIDO | 1.3572 | 73.68 | 68.58 | 47.85 | 0.74 | 86 | 167.72 | 50.28 | 7 | 84 | 30.44 | 20919.39 | 828.37 | 1223.15 | 301.82 | 157.75 | 65730.41 | 0.52 | 0.84 | 19.02 | 3.89 | 1 | 10
7 | 80 | CONCLUIDO | 1.3728 | 72.84 | 68.1 | 54.48 | 0.84 | 75 | 169.17 | 50.28 | 8 | 73 | 30.89 | 21098.19 | 818.18 | 1223.2 | 285.41 | 157.75 | 57579.01 | 0.55 | 0.85 | 19.01 | 3.4 | 1 | 10
8 | 80 | CONCLUIDO | 1.3863 | 72.14 | 67.69 | 61.53 | 0.94 | 66 | 170.62 | 50.28 | 9 | 64 | 31.34 | 21277.6 | 809.78 | 1223.04 | 271.5 | 157.75 | 50667.85 | 0.58 | 0.86 | 18.99 | 2.99 | 1 | 10
9 | 80 | CONCLUIDO | 1.3968 | 71.59 | 67.36 | 68.51 | 1.03 | 59 | 172.08 | 50.28 | 10 | 57 | 31.8 | 21457.64 | 801.85 | 1223.06 | 260.62 | 157.75 | 45265.13 | 0.61 | 0.86 | 18.98 | 2.67 | 1 | 10
10 | 80 | CONCLUIDO | 1.4063 | 71.11 | 67.08 | 75.94 | 1.12 | 53 | 173.55 | 50.28 | 11 | 51 | 32.27 | 21638.31 | 794.46 | 1223.06 | 251.05 | 157.75 | 40512.19 | 0.63 | 0.86 | 18.96 | 2.38 | 1 | 10
11 | 80 | CONCLUIDO | 1.4138 | 70.73 | 66.86 | 83.57 | 1.22 | 48 | 175.02 | 50.28 | 12 | 46 | 32.74 | 21819.6 | 787.58 | 1223.08 | 243.63 | 157.75 | 36825.67 | 0.65 | 0.87 | 18.96 | 2.16 | 1 | 10
12 | 80 | CONCLUIDO | 1.4188 | 70.48 | 66.71 | 88.94 | 1.31 | 45 | 176.49 | 50.28 | 13 | 43 | 33.21 | 22001.54 | 781.94 | 1223.14 | 238.67 | 157.75 | 34360.92 | 0.66 | 0.87 | 18.95 | 2.01 | 1 | 10
13 | 80 | CONCLUIDO | 1.4254 | 70.15 | 66.51 | 97.33 | 1.4 | 41 | 177.97 | 50.28 | 14 | 39 | 33.69 | 22184.13 | 775.92 | 1223.06 | 232.09 | 157.75 | 31087.94 | 0.68 | 0.87 | 18.94 | 1.81 | 1 | 10
14 | 80 | CONCLUIDO | 1.4303 | 69.92 | 66.37 | 104.79 | 1.48 | 38 | 179.46 | 50.28 | 15 | 36 | 34.18 | 22367.38 | 770.74 | 1223.02 | 227.11 | 157.75 | 28616.8 | 0.69 | 0.87 | 18.94 | 1.67 | 1 | 10
15 | 80 | CONCLUIDO | 1.4332 | 69.77 | 66.29 | 110.48 | 1.57 | 36 | 180.95 | 50.28 | 16 | 34 | 34.67 | 22551.28 | 765.11 | 1222.99 | 224.42 | 157.75 | 27278.07 | 0.7 | 0.87 | 18.94 | 1.59 | 1 | 10
16 | 80 | CONCLUIDO | 1.4377 | 69.55 | 66.17 | 120.3 | 1.65 | 33 | 182.45 | 50.28 | 17 | 31 | 35.17 | 22735.98 | 759.47 | 1223.01 | 220.45 | 157.75 | 25311.1 | 0.72 | 0.88 | 18.93 | 1.47 | 1 | 10
17 | 80 | CONCLUIDO | 1.439 | 69.49 | 66.14 | 124.01 | 1.74 | 32 | 183.95 | 50.28 | 18 | 30 | 35.67 | 22921.24 | 755.42 | 1223.03 | 219.23 | 157.75 | 24703.55 | 0.72 | 0.88 | 18.94 | 1.44 | 1 | 10
18 | 80 | CONCLUIDO | 1.4426 | 69.32 | 66.03 | 132.05 | 1.82 | 30 | 185.46 | 50.28 | 19 | 28 | 36.18 | 23107.19 | 749.73 | 1223.03 | 215.42 | 157.75 | 22810.78 | 0.73 | 0.88 | 18.93 | 1.33 | 1 | 10
19 | 80 | CONCLUIDO | 1.4463 | 69.14 | 65.91 | 141.24 | 1.9 | 28 | 186.97 | 50.28 | 20 | 26 | 36.69 | 23293.82 | 744.91 | 1222.97 | 211.7 | 157.75 | 20959.31 | 0.75 | 0.88 | 18.92 | 1.22 | 1 | 10
20 | 80 | CONCLUIDO | 1.4477 | 69.07 | 65.88 | 146.4 | 1.98 | 27 | 188.49 | 50.28 | 21 | 25 | 37.21 | 23481.16 | 739.1 | 1223.01 | 210.77 | 157.75 | 20499.2 | 0.75 | 0.88 | 18.91 | 1.18 | 1 | 10
21 | 80 | CONCLUIDO | 1.4514 | 68.9 | 65.77 | 157.85 | 2.05 | 25 | 190.01 | 50.28 | 22 | 23 | 37.74 | 23669.2 | 733.38 | 1222.98 | 206.99 | 157.75 | 18620.11 | 0.76 | 0.88 | 18.92 | 1.08 | 1 | 10
22 | 80 | CONCLUIDO | 1.4524 | 68.85 | 65.75 | 164.38 | 2.13 | 24 | 191.55 | 50.28 | 23 | 22 | 38.27 | 23857.96 | 732.12 | 1223.05 | 206.1 | 157.75 | 18179.53 | 0.77 | 0.88 | 18.92 | 1.06 | 1 | 10
23 | 80 | CONCLUIDO | 1.4541 | 68.77 | 65.7 | 171.4 | 2.21 | 23 | 193.08 | 50.28 | 24 | 21 | 38.8 | 24047.45 | 727.02 | 1222.98 | 204.67 | 157.75 | 17471.74 | 0.77 | 0.88 | 18.92 | 1.01 | 1 | 10
24 | 80 | CONCLUIDO | 1.456 | 68.68 | 65.65 | 179.03 | 2.28 | 22 | 194.62 | 50.28 | 25 | 20 | 39.34 | 24237.67 | 721.01 | 1222.94 | 202.81 | 157.75 | 16543.19 | 0.78 | 0.88 | 18.91 | 0.95 | 1 | 10
25 | 80 | CONCLUIDO | 1.4574 | 68.62 | 65.61 | 187.47 | 2.35 | 21 | 196.17 | 50.28 | 26 | 19 | 39.89 | 24428.62 | 718.17 | 1222.99 | 201.54 | 157.75 | 15916.28 | 0.78 | 0.88 | 18.92 | 0.92 | 1 | 10
26 | 80 | CONCLUIDO | 1.4592 | 68.53 | 65.56 | 196.69 | 2.42 | 20 | 197.73 | 50.28 | 27 | 18 | 40.45 | 24620.33 | 711.26 | 1222.96 | 199.84 | 157.75 | 15071.76 | 0.79 | 0.88 | 18.91 | 0.87 | 1 | 10
27 | 80 | CONCLUIDO | 1.4592 | 68.53 | 65.56 | 196.69 | 2.49 | 20 | 199.29 | 50.28 | 28 | 18 | 41.01 | 24812.8 | 705.62 | 1222.98 | 199.87 | 157.75 | 15083.15 | 0.79 | 0.88 | 18.91 | 0.87 | 1 | 10
28 | 80 | CONCLUIDO | 1.461 | 68.45 | 65.51 | 206.87 | 2.56 | 19 | 200.85 | 50.28 | 29 | 17 | 41.57 | 25006.03 | 703.5 | 1222.94 | 198.1 | 157.75 | 14203.09 | 0.8 | 0.88 | 18.91 | 0.82 | 1 | 10
29 | 80 | CONCLUIDO | 1.4627 | 68.37 | 65.46 | 218.21 | 2.63 | 18 | 202.43 | 50.28 | 30 | 15 | 42.15 | 25200.04 | 698.96 | 1222.95 | 196.53 | 157.75 | 13426.85 | 0.8 | 0.88 | 18.91 | 0.77 | 1 | 10
30 | 80 | CONCLUIDO | 1.4623 | 68.39 | 65.48 | 218.28 | 2.7 | 18 | 204.01 | 50.28 | 31 | 12 | 42.73 | 25394.96 | 691.78 | 1222.97 | 197.04 | 157.75 | 13681.17 | 0.8 | 0.88 | 18.91 | 0.79 | 1 | 10
31 | 80 | CONCLUIDO | 1.4642 | 68.3 | 65.42 | 230.91 | 2.76 | 17 | 205.59 | 50.28 | 32 | 8 | 43.31 | 25590.57 | 693.73 | 1223 | 194.91 | 157.75 | 12622.06 | 0.81 | 0.89 | 18.91 | 0.73 | 1 | 10
32 | 80 | CONCLUIDO | 1.4643 | 68.29 | 65.42 | 230.89 | 2.83 | 17 | 207.19 | 50.28 | 33 | 3 | 43.91 | 25786.97 | 696 | 1223.11 | 194.41 | 157.75 | 12369.5 | 0.81 | 0.89 | 18.92 | 0.72 | 1 | 10
33 | 80 | CONCLUIDO | 1.4642 | 68.3 | 65.43 | 230.92 | 2.89 | 17 | 208.78 | 50.28 | 34 | 1 | 44.5 | 25984.2 | 699.66 | 1223.15 | 194.43 | 157.75 | 12377.68 | 0.81 | 0.89 | 18.93 | 0.73 | 1 | 10
34 | 80 | CONCLUIDO | 1.4642 | 68.3 | 65.43 | 230.91 | 2.96 | 17 | 210.39 | 50.28 | 35 | 0 | 45.11 | 26182.25 | 703.91 | 1223.05 | 194.59 | 157.75 | 12459.64 | 0.81 | 0.89 | 18.92 | 0.73 | 1 | 10
0 | 35 | CONCLUIDO | 1.0058 | 99.43 | 88.79 | 10.49 | 0.22 | 508 | 80.84 | 35.1 | 1 | 506 | 9.74 | 10204.21 | 697.98 | 1224.46 | 987.3 | 157.75 | 406361.25 | 0.16 | 0.65 | 19.68 | 24.05 | 1 | 10
1 | 35 | CONCLUIDO | 1.2533 | 79.79 | 74.32 | 21.44 | 0.43 | 208 | 82.04 | 35.1 | 2 | 206 | 9.94 | 10352.53 | 574.76 | 1223.44 | 496.29 | 157.75 | 162356.65 | 0.32 | 0.78 | 19.21 | 9.61 | 1 | 10
2 | 35 | CONCLUIDO | 1.3373 | 74.78 | 70.64 | 32.61 | 0.63 | 130 | 83.25 | 35.1 | 3 | 128 | 10.15 | 10501.19 | 536.14 | 1223.16 | 371.74 | 157.75 | 100471.27 | 0.42 | 0.82 | 19.09 | 5.94 | 1 | 10
3 | 35 | CONCLUIDO | 1.38 | 72.46 | 68.97 | 44.5 | 0.83 | 93 | 84.46 | 35.1 | 4 | 91 | 10.36 | 10650.22 | 512.73 | 1223.18 | 315.01 | 157.75 | 72292.16 | 0.5 | 0.84 | 19.03 | 4.27 | 1 | 10
4 | 35 | CONCLUIDO | 1.4069 | 71.08 | 67.95 | 56.62 | 1.02 | 72 | 85.67 | 35.1 | 5 | 70 | 10.57 | 10799.59 | 493.69 | 1223.18 | 280.5 | 157.75 | 55139.52 | 0.56 | 0.85 | 18.99 | 3.25 | 1 | 10
5 | 35 | CONCLUIDO | 1.4232 | 70.27 | 67.36 | 68.5 | 1.21 | 59 | 86.88 | 35.1 | 6 | 57 | 10.78 | 10949.33 | 478.4 | 1223.12 | 260.18 | 157.75 | 45046.05 | 0.61 | 0.86 | 18.98 | 2.66 | 1 | 10
6 | 35 | CONCLUIDO | 1.4364 | 69.62 | 66.88 | 81.9 | 1.39 | 49 | 88.1 | 35.1 | 7 | 47 | 11 | 11099.43 | 462.78 | 1222.99 | 244.69 | 157.75 | 37351.57 | 0.64 | 0.87 | 18.95 | 2.19 | 1 | 10
7 | 35 | CONCLUIDO | 1.4453 | 69.19 | 66.57 | 95.11 | 1.57 | 42 | 89.32 | 35.1 | 8 | 39 | 11.22 | 11249.89 | 448.09 | 1222.99 | 234.27 | 157.75 | 32174.15 | 0.67 | 0.87 | 18.94 | 1.88 | 1 | 10
8 | 35 | CONCLUIDO | 1.4515 | 68.89 | 66.36 | 107.62 | 1.75 | 37 | 90.54 | 35.1 | 9 | 12 | 11.44 | 11400.71 | 438.82 | 1223.16 | 225.95 | 157.75 | 28039.2 | 0.7 | 0.87 | 18.97 | 1.67 | 1 | 10
9 | 35 | CONCLUIDO | 1.453 | 68.82 | 66.31 | 110.52 | 1.91 | 36 | 91.77 | 35.1 | 10 | 0 | 11.67 | 11551.91 | 440.5 | 1223.23 | 223.46 | 157.75 | 26800.6 | 0.71 | 0.87 | 18.98 | 1.61 | 1 | 10
0 | 50 | CONCLUIDO | 0.8713 | 114.77 | 97.6 | 8.6 | 0.16 | 681 | 107.41 | 41.65 | 1 | 679 | 14.77 | 13481.73 | 932.92 | 1224.79 | 1285.18 | 157.75 | 554433.98 | 0.12 | 0.59 | 20.02 | 32.86 | 1 | 10
1 | 50 | CONCLUIDO | 1.1773 | 84.94 | 77.02 | 17.44 | 0.32 | 265 | 108.68 | 41.65 | 2 | 263 | 15.03 | 13638.32 | 730.11 | 1223.57 | 587.2 | 157.75 | 207525.23 | 0.27 | 0.75 | 19.32 | 12.31 | 1 | 10
2 | 50 | CONCLUIDO | 1.2833 | 77.93 | 72.24 | 26.43 | 0.48 | 164 | 109.96 | 41.65 | 3 | 162 | 15.31 | 13795.21 | 677.96 | 1223.52 | 425.71 | 157.75 | 127286.52 | 0.37 | 0.8 | 19.15 | 7.54 | 1 | 10
3 | 50 | CONCLUIDO | 1.338 | 74.74 | 70.08 | 35.63 | 0.63 | 118 | 111.23 | 41.65 | 4 | 116 | 15.58 | 13952.52 | 650.35 | 1223.29 | 352.76 | 157.75 | 91041.84 | 0.45 | 0.83 | 19.06 | 5.38 | 1 | 10
4 | 50 | CONCLUIDO | 1.3699 | 73 | 68.92 | 44.95 | 0.78 | 92 | 112.51 | 41.65 | 5 | 90 | 15.86 | 14110.24 | 632.62 | 1223.31 | 312.86 | 157.75 | 71218.45 | 0.5 | 0.84 | 19.04 | 4.22 | 1 | 10
5 | 50 | CONCLUIDO | 1.393 | 71.79 | 68.08 | 54.47 | 0.93 | 75 | 113.79 | 41.65 | 6 | 73 | 16.14 | 14268.39 | 617.47 | 1223.16 | 284.91 | 157.75 | 57332.04 | 0.55 | 0.85 | 19 | 3.38 | 1 | 10
6 | 50 | CONCLUIDO | 1.4089 | 70.98 | 67.54 | 64.33 | 1.07 | 63 | 115.08 | 41.65 | 7 | 61 | 16.43 | 14426.96 | 604.98 | 1223.18 | 267.11 | 157.75 | 48492.46 | 0.59 | 0.86 | 18.97 | 2.85 | 1 | 10
7 | 50 | CONCLUIDO | 1.4198 | 70.43 | 67.17 | 73.28 | 1.21 | 55 | 116.37 | 41.65 | 8 | 53 | 16.72 | 14585.96 | 593.79 | 1223 | 254.37 | 157.75 | 42161.83 | 0.62 | 0.86 | 18.97 | 2.48 | 1 | 10
8 | 50 | CONCLUIDO | 1.4295 | 69.95 | 66.85 | 83.56 | 1.35 | 48 | 117.66 | 41.65 | 9 | 46 | 17.01 | 14745.39 | 584.1 | 1223.01 | 243.24 | 157.75 | 36632.45 | 0.65 | 0.87 | 18.96 | 2.15 | 1 | 10
9 | 50 | CONCLUIDO | 1.4382 | 69.53 | 66.56 | 95.09 | 1.48 | 42 | 118.96 | 41.65 | 10 | 40 | 17.31 | 14905.25 | 572.1 | 1223.01 | 233.47 | 157.75 | 31772.61 | 0.68 | 0.87 | 18.95 | 1.87 | 1 | 10
10 | 50 | CONCLUIDO | 1.444 | 69.25 | 66.37 | 104.8 | 1.61 | 38 | 120.26 | 41.65 | 11 | 36 | 17.61 | 15065.56 | 561.97 | 1223.03 | 227.45 | 157.75 | 28785.01 | 0.69 | 0.87 | 18.93 | 1.68 | 1 | 10
11 | 50 | CONCLUIDO | 1.4494 | 68.99 | 66.2 | 116.83 | 1.74 | 34 | 121.56 | 41.65 | 12 | 32 | 17.91 | 15226.31 | 552.83 | 1222.99 | 221.37 | 157.75 | 25766.28 | 0.71 | 0.87 | 18.94 | 1.51 | 1 | 10
12 | 50 | CONCLUIDO | 1.4536 | 68.79 | 66.07 | 127.87 | 1.87 | 31 | 122.87 | 41.65 | 13 | 29 | 18.22 | 15387.5 | 542.76 | 1223.03 | 216.92 | 157.75 | 23553.27 | 0.73 | 0.88 | 18.93 | 1.37 | 1 | 10
13 | 50 | CONCLUIDO | 1.4566 | 68.65 | 65.97 | 136.49 | 1.99 | 29 | 124.18 | 41.65 | 14 | 27 | 18.53 | 15549.15 | 533.33 | 1223 | 213.62 | 157.75 | 21917.2 | 0.74 | 0.88 | 18.93 | 1.28 | 1 | 10
14 | 50 | CONCLUIDO | 1.4592 | 68.53 | 65.9 | 146.44 | 2.11 | 27 | 125.49 | 41.65 | 15 | 12 | 18.84 | 15711.24 | 524.84 | 1223.04 | 210.3 | 157.75 | 20267.33 | 0.75 | 0.88 | 18.95 | 1.2 | 1 | 10
15 | 50 | CONCLUIDO | 1.4604 | 68.47 | 65.86 | 151.99 | 2.23 | 26 | 126.81 | 41.65 | 16 | 4 | 19.16 | 15873.8 | 527.13 | 1223.05 | 208.93 | 157.75 | 19587.48 | 0.76 | 0.88 | 18.95 | 1.17 | 1 | 10
16 | 50 | CONCLUIDO | 1.46 | 68.49 | 65.88 | 152.03 | 2.34 | 26 | 128.13 | 41.65 | 17 | 0 | 19.48 | 16036.82 | 531.61 | 1223.08 | 209.57 | 157.75 | 19903.52 | 0.75 | 0.88 | 18.95 | 1.19 | 1 | 10
0 | 25 | CONCLUIDO | 1.1078 | 90.27 | 83.05 | 12.78 | 0.28 | 390 | 61.76 | 28.92 | 1 | 388 | 6.84 | 7851.41 | 537.15 | 1224.03 | 791.88 | 157.75 | 309241.91 | 0.2 | 0.7 | 19.52 | 18.34 | 1 | 10
1 | 25 | CONCLUIDO | 1.3091 | 76.39 | 72.3 | 26.29 | 0.55 | 165 | 62.92 | 28.92 | 2 | 163 | 7 | 7994.37 | 453.77 | 1223.24 | 427.78 | 157.75 | 128313.19 | 0.37 | 0.8 | 19.15 | 7.6 | 1 | 10
2 | 25 | CONCLUIDO | 1.3783 | 72.56 | 69.34 | 40.79 | 0.81 | 102 | 64.08 | 28.92 | 3 | 100 | 7.16 | 8137.65 | 420.49 | 1223.28 | 327.53 | 157.75 | 78505.97 | 0.48 | 0.84 | 19.05 | 4.64 | 1 | 10
3 | 25 | CONCLUIDO | 1.4133 | 70.75 | 67.96 | 56.63 | 1.07 | 72 | 65.25 | 28.92 | 4 | 70 | 7.33 | 8281.25 | 395.86 | 1223.1 | 280.54 | 157.75 | 55159.17 | 0.56 | 0.85 | 19 | 3.26 | 1 | 10
4 | 25 | CONCLUIDO | 1.4344 | 69.72 | 67.16 | 73.26 | 1.31 | 55 | 66.42 | 28.92 | 5 | 47 | 7.49 | 8425.16 | 374.55 | 1223.11 | 253.17 | 157.75 | 41561.83 | 0.62 | 0.86 | 18.98 | 2.46 | 1 | 10
5 | 25 | CONCLUIDO | 1.4389 | 69.5 | 67.01 | 80.41 | 1.55 | 50 | 67.59 | 28.92 | 6 | 1 | 7.66 | 8569.4 | 370.61 | 1223.38 | 246.26 | 157.75 | 38131.33 | 0.64 | 0.86 | 19.03 | 2.31 | 1 | 10
6 | 25 | CONCLUIDO | 1.4389 | 69.5 | 67.01 | 80.41 | 1.78 | 50 | 68.76 | 28.92 | 7 | 0 | 7.83 | 8713.95 | 376.42 | 1223.24 | 246.24 | 157.75 | 38120.67 | 0.64 | 0.86 | 19.03 | 2.31 | 1 | 10
0 | 85 | CONCLUIDO | 0.6096 | 164.04 | 122.56 | 6.37 | 0.11 | 1154 | 167.88 | 51.39 | 1 | 1152 | 30.49 | 20939.59 | 1568.79 | 1226.29 | 2136.6 | 157.75 | 977780.06 | 0.07 | 0.47 | 20.76 | 57.78 | 1 | 10
1 | 85 | CONCLUIDO | 1.0189 | 98.15 | 82.76 | 12.93 | 0.21 | 384 | 169.33 | 51.39 | 2 | 382 | 30.94 | 21118.46 | 1058.1 | 1224.03 | 781.31 | 157.75 | 303985.62 | 0.2 | 0.7 | 19.52 | 18.04 | 1 | 10
2 | 85 | CONCLUIDO | 1.1676 | 85.65 | 75.41 | 19.5 | 0.31 | 232 | 170.79 | 51.39 | 3 | 230 | 31.4 | 21297.94 | 960.98 | 1223.57 | 533.22 | 157.75 | 180699.68 | 0.3 | 0.77 | 19.25 | 10.71 | 1 | 10
3 | 85 | CONCLUIDO | 1.2436 | 80.41 | 72.38 | 26.01 | 0.41 | 167 | 172.25 | 51.39 | 4 | 165 | 31.86 | 21478.05 | 919.05 | 1223.4 | 430.45 | 157.75 | 129639.84 | 0.37 | 0.8 | 19.15 | 7.68 | 1 | 10
4 | 85 | CONCLUIDO | 1.2915 | 77.43 | 70.65 | 32.61 | 0.51 | 130 | 173.71 | 51.39 | 5 | 128 | 32.32 | 21658.78 | 893.46 | 1223.36 | 371.37 | 157.75 | 100287.58 | 0.42 | 0.82 | 19.1 | 5.95 | 1 | 10
5 | 85 | CONCLUIDO | 1.3253 | 75.45 | 69.49 | 39.33 | 0.61 | 106 | 175.18 | 51.39 | 6 | 104 | 32.79 | 21840.16 | 875.04 | 1223.25 | 332.41 | 157.75 | 80924.34 | 0.47 | 0.83 | 19.06 | 4.79 | 1 | 10
6 | 85 | CONCLUIDO | 1.3474 | 74.22 | 68.8 | 45.86 | 0.7 | 90 | 176.66 | 51.39 | 7 | 88 | 33.27 | 22022.17 | 862.97 | 1223.22 | 309.24 | 157.75 | 69421.98 | 0.51 | 0.84 | 19.02 | 4.1 | 1 | 10
7 | 85 | CONCLUIDO | 1.3649 | 73.27 | 68.25 | 52.5 | 0.8 | 78 | 178.14 | 51.39 | 8 | 76 | 33.75 | 22204.83 | 852.6 | 1223.13 | 291.05 | 157.75 | 60384.27 | 0.54 | 0.85 | 19 | 3.55 | 1 | 10
8 | 85 | CONCLUIDO | 1.3788 | 72.53 | 67.82 | 58.97 | 0.89 | 69 | 179.63 | 51.39 | 9 | 67 | 34.24 | 22388.15 | 843.86 | 1223.05 | 276.2 | 157.75 | 53002.72 | 0.57 | 0.85 | 18.99 | 3.12 | 1 | 10
9 | 85 | CONCLUIDO | 1.3907 | 71.91 | 67.47 | 66.36 | 0.98 | 61 | 181.12 | 51.39 | 10 | 59 | 34.73 | 22572.13 | 835.97 | 1223.07 | 264.03 | 157.75 | 46958.59 | 0.6 | 0.86 | 18.99 | 2.77 | 1 | 10
10 | 85 | CONCLUIDO | 1.401 | 71.38 | 67.14 | 73.25 | 1.07 | 55 | 182.62 | 51.39 | 11 | 53 | 35.22 | 22756.91 | 827.8 | 1223.1 | 253.26 | 157.75 | 41603.06 | 0.62 | 0.86 | 18.96 | 2.44 | 1 | 10
11 | 85 | CONCLUIDO | 1.407 | 71.07 | 66.97 | 78.79 | 1.16 | 51 | 184.12 | 51.39 | 12 | 49 | 35.73 | 22942.24 | 822.18 | 1223.04 | 247.56 | 157.75 | 38774.59 | 0.64 | 0.86 | 18.96 | 2.28 | 1 | 10
12 | 85 | CONCLUIDO | 1.4148 | 70.68 | 66.75 | 87.06 | 1.24 | 46 | 185.63 | 51.39 | 13 | 44 | 36.24 | 23128.27 | 815.54 | 1222.95 | 240.09 | 157.75 | 35064.19 | 0.66 | 0.87 | 18.95 | 2.05 | 1 | 10
13 | 85 | CONCLUIDO | 1.4195 | 70.45 | 66.62 | 92.96 | 1.33 | 43 | 187.14 | 51.39 | 14 | 41 | 36.75 | 23314.98 | 810.83 | 1223.04 | 235.41 | 157.75 | 32740.02 | 0.67 | 0.87 | 18.95 | 1.92 | 1 | 10
14 | 85 | CONCLUIDO | 1.4244 | 70.2 | 66.48 | 99.71 | 1.41 | 40 | 188.66 | 51.39 | 15 | 38 | 37.27 | 23502.4 | 806.05 | 1223.06 | 230.79 | 157.75 | 30444.89 | 0.68 | 0.87 | 18.94 | 1.78 | 1 | 10
15 | 85 | CONCLUIDO | 1.4302 | 69.92 | 66.3 | 107.51 | 1.49 | 37 | 190.19 | 51.39 | 16 | 35 | 37.79 | 23690.52 | 800.58 | 1223.01 | 224.76 | 157.75 | 27447 | 0.7 | 0.87 | 18.93 | 1.6 | 1 | 10
16 | 85 | CONCLUIDO | 1.4322 | 69.82 | 66.26 | 113.6 | 1.57 | 35 | 191.72 | 51.39 | 17 | 33 | 38.33 | 23879.37 | 796.14 | 1222.94 | 223.55 | 157.75 | 26849.9 | 0.71 | 0.87 | 18.94 | 1.57 | 1 | 10
17 | 85 | CONCLUIDO | 1.4357 | 69.65 | 66.16 | 120.29 | 1.65 | 33 | 193.26 | 51.39 | 18 | 31 | 38.86 | 24068.93 | 792.21 | 1223.09 | 219.97 | 157.75 | 25070.34 | 0.72 | 0.88 | 18.94 | 1.47 | 1 | 10
18 | 85 | CONCLUIDO | 1.4392 | 69.48 | 66.06 | 127.86 | 1.73 | 31 | 194.8 | 51.39 | 19 | 29 | 39.41 | 24259.23 | 786.88 | 1222.99 | 216.96 | 157.75 | 23576.27 | 0.73 | 0.88 | 18.92 | 1.37 | 1 | 10
19 | 85 | CONCLUIDO | 1.4427 | 69.32 | 65.96 | 136.47 | 1.81 | 29 | 196.35 | 51.39 | 20 | 27 | 39.96 | 24450.27 | 781.28 | 1222.98 | 213.12 | 157.75 | 21663.38 | 0.74 | 0.88 | 18.93 | 1.27 | 1 | 10
20 | 85 | CONCLUIDO | 1.4438 | 69.26 | 65.94 | 141.3 | 1.88 | 28 | 197.9 | 51.39 | 21 | 26 | 40.51 | 24642.07 | 778.84 | 1223.05 | 212.36 | 157.75 | 21289.79 | 0.74 | 0.88 | 18.93 | 1.24 | 1 | 10
21 | 85 | CONCLUIDO | 1.4459 | 69.16 | 65.87 | 146.39 | 1.96 | 27 | 199.46 | 51.39 | 22 | 25 | 41.07 | 24834.62 | 772.59 | 1222.97 | 210.59 | 157.75 | 20410.07 | 0.75 | 0.88 | 18.92 | 1.18 | 1 | 10
22 | 85 | CONCLUIDO | 1.4494 | 69 | 65.78 | 157.86 | 2.03 | 25 | 201.03 | 51.39 | 23 | 23 | 41.64 | 25027.94 | 767.66 | 1223.08 | 206.98 | 157.75 | 18617.6 | 0.76 | 0.88 | 18.92 | 1.08 | 1 | 10
23 | 85 | CONCLUIDO | 1.4509 | 68.92 | 65.74 | 164.34 | 2.1 | 24 | 202.61 | 51.39 | 24 | 22 | 42.21 | 25222.04 | 766.1 | 1222.99 | 205.88 | 157.75 | 18070.08 | 0.77 | 0.88 | 18.91 | 1.04 | 1 | 10
24 | 85 | CONCLUIDO | 1.4523 | 68.86 | 65.7 | 171.4 | 2.17 | 23 | 204.19 | 51.39 | 25 | 21 | 42.79 | 25417.05 | 761.42 | 1223.07 | 204.66 | 157.75 | 17467.39 | 0.77 | 0.88 | 18.91 | 1.01 | 1 | 10
25 | 85 | CONCLUIDO | 1.4545 | 68.75 | 65.64 | 179.01 | 2.24 | 22 | 205.77 | 51.39 | 26 | 20 | 43.38 | 25612.75 | 755.66 | 1222.99 | 202.43 | 157.75 | 16353.79 | 0.78 | 0.88 | 18.91 | 0.94 | 1 | 10
26 | 85 | CONCLUIDO | 1.4553 | 68.72 | 65.63 | 187.52 | 2.31 | 21 | 207.37 | 51.39 | 27 | 19 | 43.97 | 25809.25 | 753.19 | 1222.95 | 202.09 | 157.75 | 16192.25 | 0.78 | 0.88 | 18.92 | 0.94 | 1 | 10
27 | 85 | CONCLUIDO | 1.4558 | 68.69 | 65.61 | 187.45 | 2.38 | 21 | 208.97 | 51.39 | 28 | 19 | 44.57 | 26006.56 | 748.75 | 1223 | 201.58 | 157.75 | 15935.77 | 0.78 | 0.88 | 18.91 | 0.91 | 1 | 10
28 | 85 | CONCLUIDO | 1.4573 | 68.62 | 65.57 | 196.72 | 2.45 | 20 | 210.57 | 51.39 | 29 | 18 | 45.18 | 26204.71 | 746.01 | 1222.97 | 200.01 | 157.75 | 15157.17 | 0.79 | 0.88 | 18.92 | 0.88 | 1 | 10
29 | 85 | CONCLUIDO | 1.459 | 68.54 | 65.52 | 206.92 | 2.51 | 19 | 212.19 | 51.39 | 30 | 17 | 45.79 | 26403.69 | 742.34 | 1222.99 | 198.46 | 157.75 | 14386.73 | 0.79 | 0.88 | 18.91 | 0.83 | 1 | 10
30 | 85 | CONCLUIDO | 1.4609 | 68.45 | 65.47 | 218.23 | 2.58 | 18 | 213.81 | 51.39 | 31 | 16 | 46.41 | 26603.52 | 734.65 | 1223.03 | 196.77 | 157.75 | 13542.88 | 0.8 | 0.88 | 18.91 | 0.78 | 1 | 10
31 | 85 | CONCLUIDO | 1.4608 | 68.45 | 65.47 | 218.24 | 2.64 | 18 | 215.43 | 51.39 | 32 | 16 | 47.04 | 26804.21 | 731.54 | 1223.02 | 196.79 | 157.75 | 13555.62 | 0.8 | 0.88 | 18.91 | 0.78 | 1 | 10
32 | 85 | CONCLUIDO | 1.4629 | 68.36 | 65.41 | 230.86 | 2.7 | 17 | 217.07 | 51.39 | 33 | 15 | 47.68 | 27005.77 | 728.82 | 1222.96 | 194.75 | 157.75 | 12541.63 | 0.81 | 0.89 | 18.9 | 0.72 | 1 | 10
33 | 85 | CONCLUIDO | 1.4629 | 68.36 | 65.41 | 230.85 | 2.76 | 17 | 218.71 | 51.39 | 34 | 14 | 48.32 | 27208.22 | 723.94 | 1223.03 | 194.46 | 157.75 | 12395.43 | 0.81 | 0.89 | 18.91 | 0.71 | 1 | 10
34 | 85 | CONCLUIDO | 1.4644 | 68.29 | 65.37 | 245.14 | 2.82 | 16 | 220.36 | 51.39 | 35 | 8 | 48.97 | 27411.55 | 722.94 | 1223.03 | 193.23 | 157.75 | 11783.67 | 0.82 | 0.89 | 18.91 | 0.68 | 1 | 10
35 | 85 | CONCLUIDO | 1.4644 | 68.29 | 65.37 | 245.15 | 2.88 | 16 | 222.01 | 51.39 | 36 | 4 | 49.62 | 27615.8 | 726.59 | 1223.07 | 192.83 | 157.75 | 11585.66 | 0.82 | 0.89 | 18.92 | 0.68 | 1 | 10
36 | 85 | CONCLUIDO | 1.4641 | 68.3 | 65.39 | 245.21 | 2.94 | 16 | 223.68 | 51.39 | 37 | 1 | 50.29 | 27821.09 | 728.85 | 1223.03 | 193.27 | 157.75 | 11806.62 | 0.82 | 0.89 | 18.92 | 0.7 | 1 | 10
37 | 85 | CONCLUIDO | 1.4638 | 68.32 | 65.4 | 245.25 | 3 | 16 | 225.35 | 51.39 | 38 | 0 | 50.96 | 28027.19 | 733.35 | 1223.05 | 193.57 | 157.75 | 11953.1 | 0.81 | 0.89 | 18.93 | 0.71 | 1 | 10
0 | 20 | CONCLUIDO | 1.1671 | 85.69 | 79.95 | 14.72 | 0.34 | 326 | 51.33 | 24.83 | 1 | 324 | 5.51 | 6564.78 | 448.52 | 1223.77 | 687.08 | 157.75 | 257162.3 | 0.23 | 0.72 | 19.41 | 15.24 | 1 | 10
1 | 20 | CONCLUIDO | 1.3432 | 74.45 | 71.01 | 30.87 | 0.66 | 138 | 52.47 | 24.83 | 2 | 136 | 5.64 | 6705.1 | 380.73 | 1223.4 | 384.5 | 157.75 | 106808.2 | 0.41 | 0.82 | 19.1 | 6.31 | 1 | 10
2 | 20 | CONCLUIDO | 1.4012 | 71.37 | 68.58 | 48.41 | 0.97 | 85 | 53.61 | 24.83 | 3 | 83 | 5.78 | 6845.59 | 348.02 | 1223.16 | 302.38 | 157.75 | 66015.58 | 0.52 | 0.84 | 19.01 | 3.88 | 1 | 10
3 | 20 | CONCLUIDO | 1.4254 | 70.16 | 67.63 | 63.4 | 1.27 | 64 | 54.75 | 24.83 | 4 | 17 | 5.92 | 6986.39 | 328.75 | 1223.43 | 267.62 | 157.75 | 48738.3 | 0.59 | 0.86 | 19.04 | 2.93 | 1 | 10
4 | 20 | CONCLUIDO | 1.4264 | 70.11 | 67.59 | 64.37 | 1.55 | 63 | 55.89 | 24.83 | 5 | 0 | 6.07 | 7127.49 | 333.26 | 1223.32 | 265.76 | 157.75 | 47816.67 | 0.59 | 0.86 | 19.06 | 2.89 | 1 | 10
0 | 65 | CONCLUIDO | 0.7535 | 132.71 | 107.01 | 7.43 | 0.13 | 864 | 133.21 | 46.47 | 1 | 862 | 20.75 | 16663.42 | 1179.63 | 1225.13 | 1606.02 | 157.75 | 713940.39 | 0.1 | 0.54 | 20.31 | 42.26 | 1 | 10
1 | 65 | CONCLUIDO | 1.1083 | 90.23 | 79.45 | 15.09 | 0.26 | 316 | 134.55 | 46.47 | 2 | 314 | 21.09 | 16828.84 | 872.03 | 1224.05 | 668.48 | 157.75 | 247908.91 | 0.24 | 0.73 | 19.42 | 14.73 | 1 | 10
2 | 65 | CONCLUIDO | 1.2329 | 81.11 | 73.65 | 22.78 | 0.39 | 194 | 135.9 | 46.47 | 3 | 192 | 21.43 | 16994.64 | 803.46 | 1223.53 | 473.2 | 157.75 | 150878.67 | 0.33 | 0.79 | 19.2 | 8.94 | 1 | 10
3 | 65 | CONCLUIDO | 1.2968 | 77.12 | 71.12 | 30.48 | 0.52 | 140 | 137.25 | 46.47 | 4 | 138 | 21.78 | 17160.92 | 770.58 | 1223.24 | 388.2 | 157.75 | 108647.75 | 0.41 | 0.81 | 19.1 | 6.42 | 1 | 10
4 | 65 | CONCLUIDO | 1.337 | 74.79 | 69.64 | 38.34 | 0.64 | 109 | 138.6 | 46.47 | 5 | 107 | 22.13 | 17327.69 | 749.38 | 1223.15 | 337.82 | 157.75 | 83614.74 | 0.47 | 0.83 | 19.06 | 4.95 | 1 | 10
5 | 65 | CONCLUIDO | 1.363 | 73.37 | 68.76 | 46.36 | 0.76 | 89 | 139.95 | 46.47 | 6 | 87 | 22.49 | 17494.97 | 734.89 | 1223.33 | 307.72 | 157.75 | 68667.22 | 0.51 | 0.84 | 19.03 | 4.06 | 1 | 10
6 | 65 | CONCLUIDO | 1.3825 | 72.33 | 68.11 | 54.49 | 0.88 | 75 | 141.31 | 46.47 | 7 | 73 | 22.85 | 17662.75 | 722.4 | 1223.16 | 285.59 | 157.75 | 57669.54 | 0.55 | 0.85 | 19.01 | 3.41 | 1 | 10
7 | 65 | CONCLUIDO | 1.397 | 71.58 | 67.63 | 62.43 | 0.99 | 65 | 142.68 | 46.47 | 8 | 63 | 23.21 | 17831.04 | 711.76 | 1223.12 | 269.97 | 157.75 | 49911.23 | 0.58 | 0.86 | 18.98 | 2.94 | 1 | 10
8 | 65 | CONCLUIDO | 1.4095 | 70.95 | 67.22 | 70.75 | 1.11 | 57 | 144.05 | 46.47 | 9 | 55 | 23.58 | 17999.83 | 702.26 | 1223.07 | 255.83 | 157.75 | 42880.37 | 0.62 | 0.86 | 18.97 | 2.52 | 1 | 10
9 | 65 | CONCLUIDO | 1.4175 | 70.55 | 66.98 | 78.8 | 1.22 | 51 | 145.42 | 46.47 | 10 | 49 | 23.95 | 18169.15 | 694.9 | 1223 | 247.64 | 157.75 | 38813.78 | 0.64 | 0.86 | 18.96 | 2.28 | 1 | 10
10 | 65 | CONCLUIDO | 1.4248 | 70.19 | 66.75 | 87.07 | 1.33 | 46 | 146.8 | 46.47 | 11 | 44 | 24.33 | 18338.99 | 685.96 | 1223.07 | 239.85 | 157.75 | 34945.92 | 0.66 | 0.87 | 18.96 | 2.06 | 1 | 10
11 | 65 | CONCLUIDO | 1.4306 | 69.9 | 66.58 | 95.11 | 1.43 | 42 | 148.18 | 46.47 | 12 | 40 | 24.71 | 18509.36 | 679.19 | 1223.12 | 234.09 | 157.75 | 32085.02 | 0.67 | 0.87 | 18.95 | 1.88 | 1 | 10
12 | 65 | CONCLUIDO | 1.4372 | 69.58 | 66.37 | 104.79 | 1.54 | 38 | 149.56 | 46.47 | 13 | 36 | 25.1 | 18680.25 | 671.44 | 1222.94 | 226.97 | 157.75 | 28542.95 | 0.7 | 0.87 | 18.94 | 1.67 | 1 | 10
13 | 65 | CONCLUIDO | 1.4408 | 69.4 | 66.27 | 113.61 | 1.64 | 35 | 150.95 | 46.47 | 14 | 33 | 25.49 | 18851.69 | 663.36 | 1223.02 | 223.71 | 157.75 | 26930.78 | 0.71 | 0.87 | 18.94 | 1.57 | 1 | 10
14 | 65 | CONCLUIDO | 1.444 | 69.25 | 66.17 | 120.32 | 1.74 | 33 | 152.35 | 46.47 | 15 | 31 | 25.88 | 19023.66 | 658.01 | 1223.05 | 220.57 | 157.75 | 25371.82 | 0.72 | 0.88 | 18.93 | 1.48 | 1 | 10
15 | 65 | CONCLUIDO | 1.4472 | 69.1 | 66.07 | 127.88 | 1.84 | 31 | 153.75 | 46.47 | 16 | 29 | 26.28 | 19196.18 | 650.3 | 1222.98 | 217.11 | 157.75 | 23652.45 | 0.73 | 0.88 | 18.93 | 1.38 | 1 | 10
16 | 65 | CONCLUIDO | 1.4503 | 68.95 | 65.98 | 136.52 | 1.94 | 29 | 155.15 | 46.47 | 17 | 27 | 26.68 | 19369.26 | 643.37 | 1222.95 | 213.95 | 157.75 | 22078.74 | 0.74 | 0.88 | 18.93 | 1.29 | 1 | 10
17 | 65 | CONCLUIDO | 1.4533 | 68.81 | 65.9 | 146.44 | 2.04 | 27 | 156.56 | 46.47 | 18 | 25 | 27.09 | 19542.89 | 635.66 | 1222.96 | 211.25 | 157.75 | 20741.13 | 0.75 | 0.88 | 18.92 | 1.2 | 1 | 10
18 | 65 | CONCLUIDO | 1.4566 | 68.65 | 65.79 | 157.9 | 2.13 | 25 | 157.97 | 46.47 | 19 | 23 | 27.5 | 19717.08 | 628.92 | 1223.02 | 207.47 | 157.75 | 18857.7 | 0.76 | 0.88 | 18.92 | 1.1 | 1 | 10
19 | 65 | CONCLUIDO | 1.4583 | 68.57 | 65.74 | 164.35 | 2.22 | 24 | 159.39 | 46.47 | 20 | 22 | 27.92 | 19891.97 | 621.58 | 1222.98 | 206.15 | 157.75 | 18205.01 | 0.77 | 0.88 | 18.91 | 1.04 | 1 | 10
20 | 65 | CONCLUIDO | 1.4614 | 68.43 | 65.65 | 179.04 | 2.31 | 22 | 160.81 | 46.47 | 21 | 19 | 28.34 | 20067.32 | 613.85 | 1222.97 | 202.58 | 157.75 | 16428.39 | 0.78 | 0.88 | 18.92 | 0.96 | 1 | 10
21 | 65 | CONCLUIDO | 1.4625 | 68.38 | 65.62 | 187.5 | 2.4 | 21 | 162.24 | 46.47 | 22 | 16 | 28.77 | 20243.25 | 611.05 | 1223.04 | 201.92 | 157.75 | 16107.27 | 0.78 | 0.88 | 18.91 | 0.93 | 1 | 10
22 | 65 | CONCLUIDO | 1.4623 | 68.38 | 65.63 | 187.52 | 2.49 | 21 | 163.67 | 46.47 | 23 | 6 | 29.2 | 20419.76 | 609.88 | 1223.05 | 201.58 | 157.75 | 15933.22 | 0.78 | 0.88 | 18.93 | 0.94 | 1 | 10
23 | 65 | CONCLUIDO | 1.4643 | 68.29 | 65.57 | 196.7 | 2.58 | 20 | 165.1 | 46.47 | 24 | 3 | 29.64 | 20596.86 | 608.76 | 1223.13 | 199.16 | 157.75 | 14727.93 | 0.79 | 0.88 | 18.93 | 0.87 | 1 | 10
24 | 65 | CONCLUIDO | 1.4641 | 68.3 | 65.58 | 196.73 | 2.66 | 20 | 166.54 | 46.47 | 25 | 0 | 30.08 | 20774.56 | 613.35 | 1223.16 | 199.47 | 157.75 | 14885.19 | 0.79 | 0.88 | 18.94 | 0.88 | 1 | 10
0 | 75 | CONCLUIDO | 0.6794 | 147.2 | 114.34 | 6.85 | 0.12 | 1001 | 150.44 | 49.1 | 1 | 999 | 25.34 | 18787.76 | 1364 | 1226.05 | 1854 | 157.75 | 837245.22 | 0.09 | 0.51 | 20.56 | 49.56 | 1 | 10
1 | 75 | CONCLUIDO | 1.0628 | 94.09 | 81.12 | 13.91 | 0.23 | 350 | 151.83 | 49.1 | 2 | 348 | 25.73 | 18959.54 | 965.24 | 1224.03 | 725.57 | 157.75 | 276286.78 | 0.22 | 0.71 | 19.47 | 16.4 | 1 | 10
2 | 75 | CONCLUIDO | 1.1998 | 83.35 | 74.57 | 21 | 0.35 | 213 | 153.23 | 49.1 | 3 | 211 | 26.13 | 19131.85 | 883.28 | 1223.56 | 503.66 | 157.75 | 166016.81 | 0.31 | 0.78 | 19.24 | 9.86 | 1 | 10
3 | 75 | CONCLUIDO | 1.2711 | 78.67 | 71.72 | 28.12 | 0.46 | 153 | 154.63 | 49.1 | 4 | 151 | 26.53 | 19304.72 | 845.3 | 1223.26 | 407.44 | 157.75 | 118206.06 | 0.39 | 0.81 | 19.14 | 7.02 | 1 | 10
4 | 75 | CONCLUIDO | 1.3141 | 76.1 | 70.15 | 35.08 | 0.57 | 120 | 156.03 | 49.1 | 5 | 118 | 26.94 | 19478.15 | 822.85 | 1223.16 | 354.81 | 157.75 | 92052.92 | 0.44 | 0.83 | 19.08 | 5.45 | 1 | 10
5 | 75 | CONCLUIDO | 1.3439 | 74.41 | 69.14 | 42.33 | 0.67 | 98 | 157.44 | 49.1 | 6 | 96 | 27.35 | 19652.13 | 806.13 | 1223.15 | 320.6 | 157.75 | 75060.11 | 0.49 | 0.84 | 19.04 | 4.44 | 1 | 10
6 | 75 | CONCLUIDO | 1.3646 | 73.28 | 68.47 | 49.49 | 0.78 | 83 | 158.86 | 49.1 | 7 | 81 | 27.77 | 19826.68 | 794.15 | 1223.13 | 298.55 | 157.75 | 64109.17 | 0.53 | 0.85 | 19 | 3.77 | 1 | 10
7 | 75 | CONCLUIDO | 1.3801 | 72.46 | 67.98 | 56.65 | 0.88 | 72 | 160.28 | 49.1 | 8 | 70 | 28.19 | 20001.93 | 784.01 | 1223.09 | 281.3 | 157.75 | 55539.1 | 0.56 | 0.85 | 19.01 | 3.28 | 1 | 10
8 | 75 | CONCLUIDO | 1.3944 | 71.71 | 67.51 | 64.3 | 0.99 | 63 | 161.71 | 49.1 | 9 | 61 | 28.61 | 20177.64 | 774.13 | 1223.11 | 265.92 | 157.75 | 47896.85 | 0.59 | 0.86 | 18.98 | 2.82 | 1 | 10
9 | 75 | CONCLUIDO | 1.405 | 71.17 | 67.18 | 71.98 | 1.09 | 56 | 163.13 | 49.1 | 10 | 54 | 29.04 | 20353.94 | 765.67 | 1223.11 | 254.99 | 157.75 | 42467.26 | 0.62 | 0.86 | 18.96 | 2.49 | 1 | 10
10 | 75 | CONCLUIDO | 1.412 | 70.82 | 66.99 | 78.81 | 1.18 | 51 | 164.57 | 49.1 | 11 | 49 | 29.47 | 20530.82 | 759.15 | 1223.2 | 247.76 | 157.75 | 38875.33 | 0.64 | 0.86 | 18.97 | 2.29 | 1 | 10
11 | 75 | CONCLUIDO | 1.4196 | 70.44 | 66.76 | 87.08 | 1.28 | 46 | 166.01 | 49.1 | 12 | 44 | 29.91 | 20708.3 | 751.98 | 1223.09 | 240.18 | 157.75 | 35109.74 | 0.66 | 0.87 | 18.96 | 2.06 | 1 | 10
12 | 75 | CONCLUIDO | 1.4239 | 70.23 | 66.64 | 92.99 | 1.38 | 43 | 167.45 | 49.1 | 13 | 41 | 30.36 | 20886.38 | 746.8 | 1223.03 | 236.1 | 157.75 | 33086.82 | 0.67 | 0.87 | 18.96 | 1.95 | 1 | 10
13 | 75 | CONCLUIDO | 1.4302 | 69.92 | 66.45 | 102.24 | 1.47 | 39 | 168.9 | 49.1 | 14 | 37 | 30.81 | 21065.06 | 739.49 | 1223.05 | 229.88 | 157.75 | 29994.13 | 0.69 | 0.87 | 18.95 | 1.76 | 1 | 10
14 | 75 | CONCLUIDO | 1.4346 | 69.7 | 66.33 | 110.55 | 1.56 | 36 | 170.35 | 49.1 | 15 | 34 | 31.26 | 21244.37 | 733.48 | 1223.03 | 225.48 | 157.75 | 27808.1 | 0.7 | 0.87 | 18.95 | 1.63 | 1 | 10
15 | 75 | CONCLUIDO | 1.4381 | 69.54 | 66.22 | 116.86 | 1.65 | 34 | 171.81 | 49.1 | 16 | 32 | 31.72 | 21424.29 | 728.51 | 1223.03 | 222.21 | 157.75 | 26183.96 | 0.71 | 0.87 | 18.93 | 1.52 | 1 | 10
16 | 75 | CONCLUIDO | 1.4419 | 69.35 | 66.1 | 123.94 | 1.74 | 32 | 173.28 | 49.1 | 17 | 30 | 32.18 | 21604.83 | 722.25 | 1223.04 | 218.15 | 157.75 | 24163.98 | 0.72 | 0.88 | 18.93 | 1.4 | 1 | 10
17 | 75 | CONCLUIDO | 1.4451 | 69.2 | 66.01 | 132.01 | 1.83 | 30 | 174.75 | 49.1 | 18 | 28 | 32.65 | 21786.02 | 717.34 | 1223.02 | 214.9 | 157.75 | 22547.92 | 0.73 | 0.88 | 18.92 | 1.31 | 1 | 10
18 | 75 | CONCLUIDO | 1.4484 | 69.04 | 65.91 | 141.23 | 1.91 | 28 | 176.22 | 49.1 | 19 | 26 | 33.13 | 21967.84 | 711.61 | 1223.01 | 211.67 | 157.75 | 20946.21 | 0.75 | 0.88 | 18.92 | 1.21 | 1 | 10
19 | 75 | CONCLUIDO | 1.4491 | 69.01 | 65.9 | 146.45 | 2 | 27 | 177.7 | 49.1 | 20 | 25 | 33.61 | 22150.3 | 705.58 | 1222.99 | 211.41 | 157.75 | 20818.55 | 0.75 | 0.88 | 18.92 | 1.21 | 1 | 10
20 | 75 | CONCLUIDO | 1.4532 | 68.81 | 65.77 | 157.85 | 2.08 | 25 | 179.18 | 49.1 | 21 | 23 | 34.09 | 22333.43 | 699.18 | 1222.98 | 207.08 | 157.75 | 18667.52 | 0.76 | 0.88 | 18.91 | 1.08 | 1 | 10
21 | 75 | CONCLUIDO | 1.4543 | 68.76 | 65.75 | 164.38 | 2.16 | 24 | 180.67 | 49.1 | 22 | 22 | 34.58 | 22517.21 | 696.36 | 1222.98 | 206.1 | 157.75 | 18177.71 | 0.77 | 0.88 | 18.92 | 1.06 | 1 | 10
22 | 75 | CONCLUIDO | 1.4562 | 68.67 | 65.69 | 171.37 | 2.24 | 23 | 182.17 | 49.1 | 23 | 21 | 35.08 | 22701.78 | 691.25 | 1222.98 | 204.19 | 157.75 | 17229.23 | 0.77 | 0.88 | 18.92 | 1 | 1 | 10
23 | 75 | CONCLUIDO | 1.4578 | 68.6 | 65.65 | 179.04 | 2.32 | 22 | 183.67 | 49.1 | 24 | 20 | 35.58 | 22886.92 | 685.29 | 1223 | 202.8 | 157.75 | 16540.03 | 0.78 | 0.88 | 18.91 | 0.96 | 1 | 10
24 | 75 | CONCLUIDO | 1.4591 | 68.54 | 65.62 | 187.48 | 2.4 | 21 | 185.18 | 49.1 | 25 | 19 | 36.08 | 23072.73 | 680.49 | 1223.04 | 201.67 | 157.75 | 15978.99 | 0.78 | 0.88 | 18.91 | 0.92 | 1 | 10
25 | 75 | CONCLUIDO | 1.461 | 68.45 | 65.56 | 196.68 | 2.47 | 20 | 186.69 | 49.1 | 26 | 18 | 36.6 | 23259.24 | 676.79 | 1223.01 | 199.75 | 157.75 | 15023.6 | 0.79 | 0.88 | 18.91 | 0.87 | 1 | 10
26 | 75 | CONCLUIDO | 1.4625 | 68.38 | 65.52 | 206.9 | 2.55 | 19 | 188.21 | 49.1 | 27 | 17 | 37.11 | 23446.45 | 669.99 | 1222.99 | 198.3 | 157.75 | 14304.6 | 0.8 | 0.88 | 18.91 | 0.82 | 1 | 10
27 | 75 | CONCLUIDO | 1.4643 | 68.29 | 65.46 | 218.22 | 2.62 | 18 | 189.73 | 49.1 | 28 | 12 | 37.64 | 23634.36 | 661.71 | 1223.02 | 196.52 | 157.75 | 13420.45 | 0.8 | 0.88 | 18.91 | 0.77 | 1 | 10
28 | 75 | CONCLUIDO | 1.4642 | 68.3 | 65.47 | 218.24 | 2.69 | 18 | 191.26 | 49.1 | 29 | 4 | 38.17 | 23822.99 | 664.35 | 1223.05 | 196.25 | 157.75 | 13285.2 | 0.8 | 0.88 | 18.92 | 0.78 | 1 | 10
29 | 75 | CONCLUIDO | 1.4637 | 68.32 | 65.5 | 218.32 | 2.76 | 18 | 192.8 | 49.1 | 30 | 4 | 38.7 | 24012.34 | 668.54 | 1223.07 | 197.11 | 157.75 | 13716.84 | 0.8 | 0.88 | 18.92 | 0.8 | 1 | 10
30 | 75 | CONCLUIDO | 1.4636 | 68.32 | 65.5 | 218.32 | 2.83 | 18 | 194.34 | 49.1 | 31 | 0 | 39.24 | 24202.42 | 671.39 | 1223 | 196.88 | 157.75 | 13599.34 | 0.8 | 0.88 | 18.93 | 0.8 | 1 | 10
0 | 95 | CONCLUIDO | 0.5411 | 184.8 | 132.64 | 5.96 | 0.1 | 1335 | 185.69 | 53.44 | 1 | 1333 | 36.26 | 23136.14 | 1810.26 | 1226.52 | 2480.91 | 157.75 | 1149028.05 | 0.06 | 0.44 | 21.07 | 67.85 | 1 | 10
1 | 95 | CONCLUIDO | 0.9753 | 102.53 | 84.47 | 12.1 | 0.19 | 419 | 187.21 | 53.44 | 2 | 417 | 36.77 | 23322.88 | 1152.63 | 1224.18 | 839.57 | 157.75 | 332938.68 | 0.19 | 0.69 | 19.57 | 19.75 | 1 | 10
2 | 95 | CONCLUIDO | 1.1349 | 88.12 | 76.31 | 18.24 | 0.28 | 251 | 188.73 | 53.44 | 3 | 249 | 37.29 | 23510.33 | 1038.91 | 1223.6 | 563.87 | 157.75 | 195928.7 | 0.28 | 0.76 | 19.27 | 11.6 | 1 | 10
3 | 95 | CONCLUIDO | 1.2175 | 82.14 | 72.97 | 24.32 | 0.37 | 180 | 190.25 | 53.44 | 4 | 178 | 37.82 | 23698.48 | 990.62 | 1223.51 | 450.43 | 157.75 | 139564.16 | 0.35 | 0.79 | 19.17 | 8.26 | 1 | 10
4 | 95 | CONCLUIDO | 1.2686 | 78.83 | 71.15 | 30.49 | 0.46 | 140 | 191.78 | 53.44 | 5 | 138 | 38.35 | 23887.36 | 963.05 | 1223.43 | 388.2 | 157.75 | 108647.84 | 0.41 | 0.81 | 19.12 | 6.44 | 1 | 10
5 | 95 | CONCLUIDO | 1.3062 | 76.56 | 69.85 | 36.76 | 0.55 | 114 | 193.32 | 53.44 | 6 | 112 | 38.89 | 24076.95 | 942.85 | 1223.33 | 344.54 | 157.75 | 86949.99 | 0.46 | 0.83 | 19.06 | 5.15 | 1 | 10
6 | 95 | CONCLUIDO | 1.3305 | 75.16 | 69.08 | 42.73 | 0.64 | 97 | 194.86 | 53.44 | 7 | 95 | 39.43 | 24267.28 | 929.05 | 1223.35 | 318.93 | 157.75 | 74227.85 | 0.49 | 0.84 | 19.03 | 4.38 | 1 | 10
7 | 95 | CONCLUIDO | 1.3493 | 74.11 | 68.52 | 48.94 | 0.72 | 84 | 196.41 | 53.44 | 8 | 82 | 39.98 | 24458.36 | 919.09 | 1223.27 | 299.49 | 157.75 | 64574.49 | 0.53 | 0.85 | 19.03 | 3.82 | 1 | 10
8 | 95 | CONCLUIDO | 1.365 | 73.26 | 68.04 | 55.16 | 0.81 | 74 | 197.97 | 53.44 | 9 | 72 | 40.53 | 24650.18 | 909.79 | 1223.13 | 283.12 | 157.75 | 56437.78 | 0.56 | 0.85 | 19.01 | 3.34 | 1 | 10
9 | 95 | CONCLUIDO | 1.3778 | 72.58 | 67.65 | 61.5 | 0.89 | 66 | 199.53 | 53.44 | 10 | 64 | 41.1 | 24842.77 | 901.92 | 1223.21 | 270.75 | 157.75 | 50295.77 | 0.58 | 0.86 | 18.98 | 2.96 | 1 | 10
10 | 95 | CONCLUIDO | 1.3871 | 72.09 | 67.39 | 67.39 | 0.97 | 60 | 201.1 | 53.44 | 11 | 58 | 41.66 | 25036.12 | 895.45 | 1223.09 | 261.88 | 157.75 | 45888.16 | 0.6 | 0.86 | 18.97 | 2.69 | 1 | 10
11 | 95 | CONCLUIDO | 1.3948 | 71.69 | 67.18 | 73.28 | 1.05 | 55 | 202.67 | 53.44 | 12 | 53 | 42.24 | 25230.25 | 889.76 | 1223.06 | 254.29 | 157.75 | 42122.33 | 0.62 | 0.86 | 18.97 | 2.48 | 1 | 10
12 | 95 | CONCLUIDO | 1.4031 | 71.27 | 66.94 | 80.33 | 1.13 | 50 | 204.25 | 53.44 | 13 | 48 | 42.82 | 25425.3 | 884.17 | 1223.03 | 246.58 | 157.75 | 38288.11 | 0.64 | 0.87 | 18.96 | 2.25 | 1 | 10
13 | 95 | CONCLUIDO | 1.4098 | 70.93 | 66.75 | 87.07 | 1.21 | 46 | 205.84 | 53.44 | 14 | 44 | 43.4 | 25621.03 | 878.11 | 1223.1 | 240.09 | 157.75 | 35066.4 | 0.66 | 0.87 | 18.95 | 2.06 | 1 | 10
14 | 95 | CONCLUIDO | 1.4151 | 70.66 | 66.59 | 92.92 | 1.28 | 43 | 207.43 | 53.44 | 15 | 41 | 44 | 25817.56 | 873.86 | 1223.05 | 234.83 | 157.75 | 32452.17 | 0.67 | 0.87 | 18.95 | 1.9 | 1 | 10
15 | 95 | CONCLUIDO | 1.4195 | 70.45 | 66.49 | 99.74 | 1.36 | 40 | 209.03 | 53.44 | 16 | 38 | 44.6 | 26014.91 | 869.97 | 1223.13 | 231.01 | 157.75 | 30552.64 | 0.68 | 0.87 | 18.95 | 1.8 | 1 | 10
16 | 95 | CONCLUIDO | 1.4231 | 70.27 | 66.38 | 104.82 | 1.43 | 38 | 210.64 | 53.44 | 17 | 36 | 45.21 | 26213.09 | 865.35 | 1222.95 | 227.8 | 157.75 | 28959.47 | 0.69 | 0.87 | 18.94 | 1.69 | 1 | 10
17 | 95 | CONCLUIDO | 1.4264 | 70.11 | 66.3 | 110.5 | 1.51 | 36 | 212.25 | 53.44 | 18 | 34 | 45.82 | 26412.11 | 862.09 | 1223.03 | 224.6 | 157.75 | 27370.38 | 0.7 | 0.87 | 18.94 | 1.6 | 1 | 10
18 | 95 | CONCLUIDO | 1.4301 | 69.92 | 66.19 | 116.81 | 1.58 | 34 | 213.87 | 53.44 | 19 | 32 | 46.44 | 26611.98 | 858.11 | 1223 | 221.33 | 157.75 | 25744.14 | 0.71 | 0.88 | 18.93 | 1.5 | 1 | 10
19 | 95 | CONCLUIDO | 1.4332 | 69.78 | 66.12 | 123.97 | 1.65 | 32 | 215.5 | 53.44 | 20 | 30 | 47.07 | 26812.71 | 853.77 | 1223.05 | 218.16 | 157.75 | 24172.09 | 0.72 | 0.88 | 18.94 | 1.42 | 1 | 10
20 | 95 | CONCLUIDO | 1.4371 | 69.58 | 66 | 132 | 1.72 | 30 | 217.14 | 53.44 | 21 | 28 | 47.7 | 27014.3 | 849.52 | 1222.99 | 214.68 | 157.75 | 22440.42 | 0.73 | 0.88 | 18.92 | 1.3 | 1 | 10
21 | 95 | CONCLUIDO | 1.4383 | 69.53 | 65.98 | 136.51 | 1.79 | 29 | 218.78 | 53.44 | 22 | 27 | 48.34 | 27216.79 | 847.04 | 1223.06 | 213.96 | 157.75 | 22087.26 | 0.74 | 0.88 | 18.92 | 1.28 | 1 | 10
22 | 95 | CONCLUIDO | 1.4399 | 69.45 | 65.94 | 141.3 | 1.85 | 28 | 220.43 | 53.44 | 23 | 26 | 48.99 | 27420.16 | 843.61 | 1222.96 | 212.7 | 157.75 | 21458.39 | 0.74 | 0.88 | 18.92 | 1.24 | 1 | 10
23 | 95 | CONCLUIDO | 1.4418 | 69.36 | 65.89 | 146.41 | 1.92 | 27 | 222.08 | 53.44 | 24 | 25 | 49.65 | 27624.44 | 839.36 | 1222.97 | 210.9 | 157.75 | 20564.57 | 0.75 | 0.88 | 18.92 | 1.19 | 1 | 10
24 | 95 | CONCLUIDO | 1.4456 | 69.18 | 65.78 | 157.87 | 1.99 | 25 | 223.75 | 53.44 | 25 | 23 | 50.31 | 27829.77 | 835.19 | 1223.04 | 207.28 | 157.75 | 18764.75 | 0.76 | 0.88 | 18.91 | 1.08 | 1 | 10
25 | 95 | CONCLUIDO | 1.4473 | 69.09 | 65.73 | 164.33 | 2.05 | 24 | 225.42 | 53.44 | 26 | 22 | 50.98 | 28035.92 | 834.26 | 1223 | 205.62 | 157.75 | 17941.25 | 0.77 | 0.88 | 18.91 | 1.04 | 1 | 10
26 | 95 | CONCLUIDO | 1.4489 | 69.02 | 65.69 | 171.37 | 2.11 | 23 | 227.1 | 53.44 | 27 | 21 | 51.66 | 28243 | 829.08 | 1223.02 | 204.15 | 157.75 | 17209.87 | 0.77 | 0.88 | 18.92 | 1 | 1 | 10
27 | 95 | CONCLUIDO | 1.4489 | 69.02 | 65.69 | 171.37 | 2.18 | 23 | 228.79 | 53.44 | 28 | 21 | 52.35 | 28451.04 | 826.51 | 1222.98 | 204.08 | 157.75 | 17177.18 | 0.77 | 0.88 | 18.92 | 1 | 1 | 10
28 | 95 | CONCLUIDO | 1.4505 | 68.94 | 65.65 | 179.05 | 2.24 | 22 | 230.48 | 53.44 | 29 | 20 | 53.05 | 28660.06 | 825.82 | 1222.99 | 202.82 | 157.75 | 16551.84 | 0.78 | 0.88 | 18.92 | 0.96 | 1 | 10
29 | 95 | CONCLUIDO | 1.4523 | 68.86 | 65.61 | 187.45 | 2.3 | 21 | 232.18 | 53.44 | 30 | 19 | 53.75 | 28870.05 | 822.78 | 1223.01 | 201.09 | 157.75 | 15689.24 | 0.78 | 0.88 | 18.92 | 0.91 | 1 | 10
30 | 95 | CONCLUIDO | 1.4544 | 68.76 | 65.54 | 196.63 | 2.36 | 20 | 233.89 | 53.44 | 31 | 18 | 54.46 | 29081.05 | 817.56 | 1222.97 | 199.44 | 157.75 | 14870.19 | 0.79 | 0.88 | 18.9 | 0.85 | 1 | 10
31 | 95 | CONCLUIDO | 1.4537 | 68.79 | 65.58 | 196.74 | 2.41 | 20 | 235.61 | 53.44 | 32 | 18 | 55.18 | 29293.06 | 814.78 | 1223.01 | 200.21 | 157.75 | 15254.55 | 0.79 | 0.88 | 18.92 | 0.88 | 1 | 10
32 | 95 | CONCLUIDO | 1.4559 | 68.69 | 65.51 | 206.88 | 2.47 | 19 | 237.34 | 53.44 | 33 | 17 | 55.91 | 29506.09 | 814.63 | 1222.98 | 198.02 | 157.75 | 14166.96 | 0.8 | 0.88 | 18.91 | 0.82 | 1 | 10
33 | 95 | CONCLUIDO | 1.4579 | 68.59 | 65.45 | 218.18 | 2.53 | 18 | 239.08 | 53.44 | 34 | 16 | 56.64 | 29720.17 | 807.47 | 1222.93 | 196.05 | 157.75 | 13186.09 | 0.8 | 0.88 | 18.91 | 0.76 | 1 | 10
34 | 95 | CONCLUIDO | 1.4575 | 68.61 | 65.47 | 218.23 | 2.58 | 18 | 240.82 | 53.44 | 35 | 16 | 57.39 | 29935.43 | 807.18 | 1222.94 | 196.74 | 157.75 | 13531.85 | 0.8 | 0.88 | 18.91 | 0.78 | 1 | 10
35 | 95 | CONCLUIDO | 1.4599 | 68.5 | 65.4 | 230.81 | 2.64 | 17 | 242.57 | 53.44 | 36 | 15 | 58.14 | 30151.65 | 802.09 | 1222.98 | 194.27 | 157.75 | 12299.1 | 0.81 | 0.89 | 18.9 | 0.7 | 1 | 10
36 | 95 | CONCLUIDO | 1.4596 | 68.51 | 65.41 | 230.86 | 2.69 | 17 | 244.34 | 53.44 | 37 | 15 | 58.9 | 30368.96 | 802.75 | 1222.98 | 194.74 | 157.75 | 12536.02 | 0.81 | 0.89 | 18.9 | 0.72 | 1 | 10
37 | 95 | CONCLUIDO | 1.4611 | 68.44 | 65.38 | 245.16 | 2.75 | 16 | 246.11 | 53.44 | 38 | 14 | 59.67 | 30587.38 | 796.66 | 1223.04 | 193.55 | 157.75 | 11944.4 | 0.82 | 0.89 | 18.91 | 0.68 | 1 | 10
38 | 95 | CONCLUIDO | 1.4608 | 68.45 | 65.39 | 245.21 | 2.8 | 16 | 247.89 | 53.44 | 39 | 14 | 60.45 | 30806.92 | 797.98 | 1223.02 | 194.03 | 157.75 | 12186.71 | 0.81 | 0.89 | 18.9 | 0.7 | 1 | 10
39 | 95 | CONCLUIDO | 1.4609 | 68.45 | 65.39 | 245.21 | 2.85 | 16 | 249.68 | 53.44 | 40 | 14 | 61.24 | 31027.6 | 792.76 | 1222.96 | 193.92 | 157.75 | 12131.67 | 0.81 | 0.89 | 18.91 | 0.69 | 1 | 10
0 | 55 | CONCLUIDO | 0.8307 | 120.38 | 100.61 | 8.16 | 0.15 | 740 | 116.05 | 43.4 | 1 | 738 | 16.65 | 14546.17 | 1012.65 | 1225.4 | 1386.94 | 157.75 | 605019.28 | 0.11 | 0.58 | 20.13 | 35.86 | 1 | 10
1 | 55 | CONCLUIDO | 1.1541 | 86.65 | 77.83 | 16.56 | 0.3 | 282 | 117.34 | 43.4 | 2 | 280 | 16.94 | 14705.49 | 778.28 | 1223.72 | 613.91 | 157.75 | 220794.8 | 0.26 | 0.74 | 19.36 | 13.12 | 1 | 10
2 | 55 | CONCLUIDO | 1.2668 | 78.94 | 72.7 | 25.07 | 0.45 | 174 | 118.63 | 43.4 | 3 | 172 | 17.23 | 14865.24 | 720.67 | 1223.32 | 441.04 | 157.75 | 134899.2 | 0.36 | 0.8 | 19.17 | 8 | 1 | 10
3 | 55 | CONCLUIDO | 1.3232 | 75.57 | 70.48 | 33.56 | 0.59 | 126 | 119.93 | 43.4 | 4 | 124 | 17.53 | 15025.44 | 692.06 | 1223.3 | 366.5 | 157.75 | 97871.2 | 0.43 | 0.82 | 19.07 | 5.78 | 1 | 10
4 | 55 | CONCLUIDO | 1.3596 | 73.55 | 69.13 | 42.32 | 0.73 | 98 | 121.23 | 43.4 | 5 | 96 | 17.83 | 15186.08 | 672.29 | 1223.27 | 320.19 | 157.75 | 74853.26 | 0.49 | 0.84 | 19.04 | 4.43 | 1 | 10
5 | 55 | CONCLUIDO | 1.3829 | 72.31 | 68.32 | 51.24 | 0.86 | 80 | 122.54 | 43.4 | 6 | 78 | 18.14 | 15347.16 | 657.73 | 1223.12 | 293.34 | 157.75 | 61519.96 | 0.54 | 0.85 | 19 | 3.62 | 1 | 10
6 | 55 | CONCLUIDO | 1.3992 | 71.47 | 67.76 | 59.79 | 1 | 68 | 123.85 | 43.4 | 7 | 66 | 18.45 | 15508.69 | 645.76 | 1223.16 | 273.68 | 157.75 | 51750.59 | 0.58 | 0.85 | 19 | 3.06 | 1 | 10
7 | 55 | CONCLUIDO | 1.4132 | 70.76 | 67.29 | 69.61 | 1.13 | 58 | 125.16 | 43.4 | 8 | 56 | 18.76 | 15670.68 | 635.02 | 1223.16 | 257.93 | 157.75 | 43925.92 | 0.61 | 0.86 | 18.98 | 2.59 | 1 | 10
8 | 55 | CONCLUIDO | 1.423 | 70.28 | 66.97 | 78.79 | 1.26 | 51 | 126.48 | 43.4 | 9 | 49 | 19.08 | 15833.12 | 625.71 | 1223.12 | 247.58 | 157.75 | 38785.23 | 0.64 | 0.86 | 18.96 | 2.28 | 1 | 10
9 | 55 | CONCLUIDO | 1.4299 | 69.93 | 66.75 | 87.07 | 1.38 | 46 | 127.8 | 43.4 | 10 | 44 | 19.4 | 15996.02 | 615.33 | 1223 | 240.09 | 157.75 | 35066.01 | 0.66 | 0.87 | 18.95 | 2.06 | 1 | 10
10 | 55 | CONCLUIDO | 1.4369 | 69.59 | 66.53 | 97.36 | 1.5 | 41 | 129.13 | 43.4 | 11 | 39 | 19.73 | 16159.39 | 607.36 | 1223.02 | 232.32 | 157.75 | 31204.58 | 0.68 | 0.87 | 18.95 | 1.83 | 1 | 10
11 | 55 | CONCLUIDO | 1.4433 | 69.28 | 66.32 | 107.54 | 1.63 | 37 | 130.45 | 43.4 | 12 | 35 | 20.05 | 16323.22 | 598.41 | 1223.01 | 225.2 | 157.75 | 27665 | 0.7 | 0.87 | 18.94 | 1.62 | 1 | 10
12 | 55 | CONCLUIDO | 1.4466 | 69.13 | 66.23 | 116.88 | 1.74 | 34 | 131.79 | 43.4 | 13 | 32 | 20.39 | 16487.53 | 589.32 | 1223.11 | 222.34 | 157.75 | 26250.89 | 0.71 | 0.87 | 18.94 | 1.53 | 1 | 10
13 | 55 | CONCLUIDO | 1.4515 | 68.89 | 66.07 | 127.87 | 1.86 | 31 | 133.12 | 43.4 | 14 | 29 | 20.72 | 16652.31 | 580.25 | 1222.97 | 216.79 | 157.75 | 23488.67 | 0.73 | 0.88 | 18.93 | 1.37 | 1 | 10
14 | 55 | CONCLUIDO | 1.4547 | 68.74 | 65.96 | 136.48 | 1.97 | 29 | 134.46 | 43.4 | 15 | 27 | 21.06 | 16817.7 | 571.35 | 1222.99 | 213.48 | 157.75 | 21842.72 | 0.74 | 0.88 | 18.92 | 1.27 | 1 | 10
15 | 55 | CONCLUIDO | 1.4575 | 68.61 | 65.88 | 146.41 | 2.08 | 27 | 135.81 | 43.4 | 16 | 25 | 21.41 | 16983.46 | 561.42 | 1222.98 | 210.8 | 157.75 | 20513.78 | 0.75 | 0.88 | 18.92 | 1.19 | 1 | 10
16 | 55 | CONCLUIDO | 1.4601 | 68.49 | 65.81 | 157.93 | 2.19 | 25 | 137.15 | 43.4 | 17 | 16 | 21.75 | 17149.71 | 555.32 | 1223.02 | 207.84 | 157.75 | 19046.17 | 0.76 | 0.88 | 18.93 | 1.11 | 1 | 10
17 | 55 | CONCLUIDO | 1.4617 | 68.41 | 65.75 | 164.39 | 2.3 | 24 | 138.51 | 43.4 | 18 | 8 | 22.11 | 17316.45 | 555.13 | 1223.17 | 205.73 | 157.75 | 17995.16 | 0.77 | 0.88 | 18.93 | 1.06 | 1 | 10
18 | 55 | CONCLUIDO | 1.4612 | 68.44 | 65.78 | 164.45 | 2.4 | 24 | 139.86 | 43.4 | 19 | 2 | 22.46 | 17483.7 | 556.75 | 1223.11 | 205.95 | 157.75 | 18105.63 | 0.77 | 0.88 | 18.95 | 1.08 | 1 | 10
19 | 55 | CONCLUIDO | 1.4613 | 68.43 | 65.78 | 164.44 | 2.5 | 24 | 141.22 | 43.4 | 20 | 0 | 22.82 | 17651.44 | 560.74 | 1223.07 | 206.06 | 157.75 | 18160.17 | 0.77 | 0.88 | 18.95 | 1.08 | 1 | 10

## gráficos
Selecione o eixo X:
Selecione o eixo Y:
Selecione o eixo Z:
Eixo X | Eixo Y | Eixo Z
0 | 0 | 0
0 | 0 | 0
0 | 0 | 0
0 | 0 | 0
0 | 0 | 0
0 | 0 | 0
0 | 0 | 0
0 | 0 | 0
0 | 0 | 0
0 | 0 | 0
0 | 0 | 0
0 | 0 | 0
0 | 0 | 0
0 | 0 | 0
0 | 0 | 0
0 | 0 | 0
0 | 0 | 0
0 | 0 | 0
0 | 0 | 0
0 | 0 | 0
0 | 0 | 0
0 | 0 | 0
0 | 0 | 0
0 | 0 | 0
0 | 0 | 0
0 | 0 | 0
0 | 0 | 0
0 | 0 | 0
0 | 0 | 0
0 | 0 | 0
0 | 0 | 0
0 | 0 | 0
0 | 0 | 0
0 | 0 | 0
0 | 0 | 0
0 | 0 | 0
0 | 0 | 0
0 | 0 | 0
0 | 0 | 0
0 | 0 | 0
0 | 0 | 0
0 | 0 | 0
0 | 0 | 0
0 | 0 | 0
0 | 0 | 0
0 | 0 | 0
0 | 0 | 0
0 | 0 | 0
0 | 0 | 0
0 | 0 | 0
0 | 0 | 0
0 | 0 | 0
0 | 0 | 0
0 | 0 | 0
0 | 0 | 0
0 | 0 | 0
0 | 0 | 0
0 | 0 | 0
0 | 0 | 0
0 | 0 | 0
0 | 0 | 0
0 | 0 | 0
0 | 0 | 0
0 | 0 | 0
0 | 0 | 0
0 | 0 | 0
0 | 0 | 0
0 | 0 | 0
0 | 0 | 0
0 | 0 | 0
0 | 0 | 0
0 | 0 | 0
0 | 0 | 0
0 | 0 | 0
0 | 0 | 0
0 | 0 | 0
0 | 0 | 0
0 | 0 | 0
0 | 0 | 0
0 | 0 | 0
0 | 0 | 0
0 | 0 | 0
0 | 0 | 0
0 | 0 | 0
0 | 0 | 0
0 | 0 | 0
0 | 0 | 0
0 | 0 | 0
0 | 0 | 0
0 | 0 | 0
0 | 0 | 0
0 | 0 | 0
0 | 0 | 0
0 | 0 | 0
0 | 0 | 0
0 | 0 | 0
0 | 0 | 0
0 | 0 | 0
0 | 0 | 0
0 | 0 | 0
0 | 0 | 0
0 | 0 | 0
0 | 0 | 0
0 | 0 | 0
0 | 0 | 0
0 | 0 | 0
0 | 0 | 0
0 | 0 | 0
0 | 0 | 0
0 | 0 | 0
0 | 0 | 0
0 | 0 | 0
0 | 0 | 0
0 | 0 | 0
0 | 0 | 0
0 | 0 | 0
0 | 0 | 0
0 | 0 | 0
0 | 0 | 0
0 | 0 | 0
0 | 0 | 0
0 | 0 | 0
0 | 0 | 0
0 | 0 | 0
0 | 0 | 0
0 | 0 | 0
0 | 0 | 0
0 | 0 | 0
0 | 0 | 0
0 | 0 | 0
0 | 0 | 0
0 | 0 | 0
0 | 0 | 0
0 | 0 | 0
0 | 0 | 0
0 | 0 | 0
0 | 0 | 0
0 | 0 | 0
0 | 0 | 0
0 | 0 | 0
0 | 0 | 0
0 | 0 | 0
0 | 0 | 0
0 | 0 | 0
0 | 0 | 0
0 | 0 | 0
0 | 0 | 0
0 | 0 | 0
0 | 0 | 0
0 | 0 | 0
0 | 0 | 0
0 | 0 | 0
0 | 0 | 0
0 | 0 | 0
0 | 0 | 0
0 | 0 | 0
0 | 0 | 0
0 | 0 | 0
0 | 0 | 0
0 | 0 | 0
0 | 0 | 0
0 | 0 | 0
0 | 0 | 0
0 | 0 | 0
0 | 0 | 0
0 | 0 | 0
0 | 0 | 0
0 | 0 | 0
0 | 0 | 0
0 | 0 | 0
0 | 0 | 0
0 | 0 | 0
0 | 0 | 0
0 | 0 | 0
0 | 0 | 0
0 | 0 | 0
0 | 0 | 0
0 | 0 | 0
0 | 0 | 0
0 | 0 | 0
0 | 0 | 0
0 | 0 | 0
0 | 0 | 0
0 | 0 | 0
0 | 0 | 0
0 | 0 | 0
0 | 0 | 0
0 | 0 | 0
0 | 0 | 0
0 | 0 | 0
0 | 0 | 0
0 | 0 | 0
0 | 0 | 0
0 | 0 | 0
0 | 0 | 0
0 | 0 | 0
0 | 0 | 0
0 | 0 | 0
0 | 0 | 0
0 | 0 | 0
0 | 0 | 0
0 | 0 | 0
0 | 0 | 0
0 | 0 | 0
0 | 0 | 0
0 | 0 | 0
0 | 0 | 0
0 | 0 | 0
0 | 0 | 0
0 | 0 | 0
0 | 0 | 0
0 | 0 | 0
0 | 0 | 0
0 | 0 | 0
0 | 0 | 0
0 | 0 | 0
0 | 0 | 0
0 | 0 | 0
0 | 0 | 0
0 | 0 | 0
0 | 0 | 0
0 | 0 | 0
0 | 0 | 0
0 | 0 | 0
0 | 0 | 0
0 | 0 | 0
0 | 0 | 0
0 | 0 | 0
0 | 0 | 0
0 | 0 | 0
0 | 0 | 0
0 | 0 | 0
0 | 0 | 0
0 | 0 | 0
0 | 0 | 0
0 | 0 | 0
0 | 0 | 0
0 | 0 | 0
0 | 0 | 0
0 | 0 | 0
0 | 0 | 0
0 | 0 | 0
0 | 0 | 0
0 | 0 | 0
0 | 0 | 0
0 | 0 | 0
0 | 0 | 0
0 | 0 | 0
0 | 0 | 0
0 | 0 | 0
0 | 0 | 0
0 | 0 | 0
0 | 0 | 0
0 | 0 | 0
0 | 0 | 0
0 | 0 | 0
0 | 0 | 0
0 | 0 | 0
0 | 0 | 0
0 | 0 | 0
0 | 0 | 0
0 | 0 | 0
0 | 0 | 0
0 | 0 | 0
0 | 0 | 0
0 | 0 | 0
0 | 0 | 0
0 | 0 | 0
0 | 0 | 0
0 | 0 | 0
0 | 0 | 0
0 | 0 | 0
0 | 0 | 0
0 | 0 | 0
0 | 0 | 0
0 | 0 | 0
0 | 0 | 0
0 | 0 | 0
0 | 0 | 0
0 | 0 | 0
0 | 0 | 0
0 | 0 | 0
0 | 0 | 0
0 | 0 | 0
0 | 0 | 0
0 | 0 | 0
0 | 0 | 0
0 | 0 | 0
0 | 0 | 0
0 | 0 | 0
0 | 0 | 0
0 | 0 | 0
0 | 0 | 0
0 | 0 | 0
0 | 0 | 0
0 | 0 | 0
0 | 0 | 0
0 | 0 | 0
0 | 0 | 0
0 | 0 | 0
0 | 0 | 0
0 | 0 | 0
0 | 0 | 0
0 | 0 | 0
0 | 0 | 0
0 | 0 | 0
0 | 0 | 0
0 | 0 | 0
0 | 0 | 0
0 | 0 | 0
0 | 0 | 0
0 | 0 | 0
0 | 0 | 0
0 | 0 | 0
0 | 0 | 0
0 | 0 | 0
0 | 0 | 0
0 | 0 | 0
0 | 0 | 0
0 | 0 | 0
0 | 0 | 0
0 | 0 | 0
0 | 0 | 0
0 | 0 | 0
0 | 0 | 0
0 | 0 | 0
0 | 0 | 0
0 | 0 | 0
0 | 0 | 0
0 | 0 | 0
0 | 0 | 0
0 | 0 | 0
0 | 0 | 0
0 | 0 | 0
0 | 0 | 0
0 | 0 | 0
0 | 0 | 0
0 | 0 | 0
0 | 0 | 0
0 | 0 | 0
0 | 0 | 0
0 | 0 | 0
0 | 0 | 0
0 | 0 | 0
0 | 0 | 0
0 | 0 | 0
0 | 0 | 0
0 | 0 | 0
0 | 0 | 0
0 | 0 | 0
0 | 0 | 0
0 | 0 | 0
0 | 0 | 0
0 | 0 | 0
0 | 0 | 0
0 | 0 | 0
0 | 0 | 0
0 | 0 | 0
0 | 0 | 0
0 | 0 | 0
0 | 0 | 0
0 | 0 | 0
0 | 0 | 0
0 | 0 | 0
0 | 0 | 0
0 | 0 | 0
0 | 0 | 0
0 | 0 | 0
0 | 0 | 0
0 | 0 | 0
0 | 0 | 0
0 | 0 | 0
0 | 0 | 0
0 | 0 | 0
0 | 0 | 0
0 | 0 | 0
0 | 0 | 0
0 | 0 | 0
0 | 0 | 0
0 | 0 | 0
0 | 0 | 0
0 | 0 | 0
0 | 0 | 0
0 | 0 | 0
0 | 0 | 0
0 | 0 | 0
0 | 0 | 0
0 | 0 | 0
0 | 0 | 0
0 | 0 | 0
0 | 0 | 0
0 | 0 | 0
0 | 0 | 0
0 | 0 | 0
0 | 0 | 0
0 | 0 | 0
0 | 0 | 0
0 | 0 | 0

## hidden (hidden)
Unnamed: 0
Volume de calda [L]
STATUS
Capacidade operacional [ha/h]
Tempo de missao [h]
Tempo util [h]
Tempo por voo [min]
Autonomia Projetada [h]
N° Voos
MTOW [kg]
Massa Estrutura [kg]
Combustível [kg]
Abastecimentos
Massa gerador
Potência gerador [W]
Combustível consumido [L]
Calda cons [L]
Distância percorrida [km]
Distância Pulverizando [km]
RTL ACUMULADO[m]
EOC [km/km]
EOC [h/h]
Tempo de manobra [h]
Tempo rtl_rtw [h]
V pulv [m/s]
V desloc [m/s]