## RESULTADOS_18
Unnamed: 0 | Volume de calda [L] | STATUS | Capacidade operacional [ha/h] | Tempo de missao [h] | Tempo util [h] | Tempo por voo [min] | Autonomia Projetada [h] | N° Voos | MTOW [kg] | Massa Estrutura [kg] | Combustível [kg] | Abastecimentos | Massa gerador | Potência gerador [W] | Combustível consumido [L] | Calda cons [L] | Distância percorrida [km] | Distância Pulverizando [km] | RTL ACUMULADO[m] | EOC [km/km] | EOC [h/h] | Tempo de manobra [h] | Tempo rtl_rtw [h] | V pulv [m/s] | V desloc [m/s] | Preço Total por ha Simples [R$/ha] | Preço Total por ha Presumido [R$/ha] | Preço Total por ha Real [R$/ha] | Preço Total Simples [R$] | Preço Total Presumido [R$] | Prod CAPEX [ha/h/R$] | Dias Trabalhados | Preço Total Real [R$]
0 | 100 | CONCLUIDO | 1.3519 | 73.97 | 51.04 | 5.83 | 0.09 | 525 | 194.77 | 54.38 | 1 | 523 | 39.4 | 24256.19 | 709 | 1207.55 | 1007.03 | 79.25 | 458893.07 | 0.08 | 0.44 | 0.98 | 27.04 | 1 | 10 | 625.9475 | 856.449 | 774.7107 | 625947.519 | 856449.0104 | 1.9722e-06 | 1.0274 | 774710.7188
1 | 100 | CONCLUIDO | 2.4998 | 40 | 31.38 | 11.99 | 0.18 | 157 | 196.32 | 54.38 | 2 | 155 | 39.95 | 24447.22 | 429.42 | 1207.1 | 335.98 | 79.25 | 125209.5 | 0.24 | 0.71 | 0.38 | 7.39 | 1 | 10 | 207.6795 | 284.1563 | 257.0368 | 207679.516 | 284156.276 | 3.6468e-06 | 0.55556 | 257036.7998
2 | 100 | CONCLUIDO | 2.9095 | 34.37 | 28.24 | 18.22 | 0.27 | 93 | 197.88 | 54.38 | 3 | 91 | 40.5 | 24639 | 381.17 | 1206.85 | 229.2 | 79.25 | 72138.93 | 0.35 | 0.79 | 0.28 | 4.25 | 1 | 10 | 159.5322 | 218.2789 | 197.4467 | 159532.1643 | 218278.9452 | 4.2445e-06 | 0.47736 | 197446.709
3 | 100 | CONCLUIDO | 3.1184 | 32.07 | 26.98 | 24.53 | 0.36 | 66 | 199.44 | 54.38 | 4 | 64 | 41.06 | 24831.54 | 359.31 | 1206.91 | 186.72 | 79.25 | 51033.64 | 0.42 | 0.82 | 0.24 | 3 | 1 | 10 | 141.0938 | 193.0507 | 174.6262 | 141093.7547 | 193050.6999 | 4.5493e-06 | 0.44542 | 174626.212
4 | 100 | CONCLUIDO | 3.2582 | 30.69 | 26.19 | 30.81 | 0.44 | 51 | 201.01 | 54.38 | 5 | 49 | 41.63 | 25024.84 | 343.73 | 1206.89 | 159.56 | 79.25 | 37527.93 | 0.5 | 0.85 | 0.22 | 2.21 | 1 | 10 | 129.8917 | 177.7235 | 160.7618 | 129891.661 | 177723.501 | 4.7532e-06 | 0.42625 | 160761.8195
5 | 100 | CONCLUIDO | 3.2966 | 30.33 | 26.18 | 37.41 | 0.53 | 42 | 202.58 | 54.38 | 6 | 40 | 42.2 | 25218.93 | 339.53 | 1206.92 | 160.6 | 79.25 | 38095.51 | 0.49 | 0.85 | 0.19 | 2.2 | 1 | 10 | 127.275 | 174.1433 | 157.5233 | 127275.0211 | 174143.2988 | 4.8092e-06 | 0.42125 | 157523.3068
6 | 100 | CONCLUIDO | 3.3937 | 29.47 | 25.59 | 43.87 | 0.61 | 35 | 204.16 | 54.38 | 7 | 33 | 42.78 | 25413.94 | 326.27 | 1206.87 | 139.39 | 79.25 | 27523.59 | 0.57 | 0.87 | 0.19 | 1.6 | 1 | 10 | 119.5224 | 163.5358 | 147.9282 | 119522.3689 | 163535.7781 | 4.9509e-06 | 0.40931 | 147928.153
7 | 100 | CONCLUIDO | 3.4443 | 29.03 | 25.35 | 50.7 | 0.69 | 30 | 205.75 | 54.38 | 8 | 28 | 43.37 | 25609.61 | 318.36 | 1206.82 | 131.38 | 79.25 | 23545.08 | 0.6 | 0.88 | 0.18 | 1.36 | 1 | 10 | 115.4875 | 158.015 | 142.9343 | 115487.4549 | 158015.0307 | 5.0247e-06 | 0.40319 | 142934.2979
8 | 100 | CONCLUIDO | 3.4914 | 28.64 | 25.11 | 57.96 | 0.77 | 26 | 207.34 | 54.38 | 9 | 24 | 43.96 | 25806.1 | 309.89 | 1206.87 | 123.22 | 79.25 | 19482.82 | 0.64 | 0.89 | 0.18 | 1.13 | 1 | 10 | 111.5403 | 152.6144 | 138.0491 | 111540.3316 | 152614.4025 | 5.0934e-06 | 0.39778 | 138049.0981
9 | 100 | CONCLUIDO | 3.5469 | 28.19 | 24.78 | 64.65 | 0.85 | 23 | 208.94 | 54.38 | 10 | 21 | 44.56 | 26003.41 | 300.34 | 1206.82 | 111.51 | 79.25 | 13645.69 | 0.71 | 0.9 | 0.18 | 0.8 | 1 | 10 | 107.0715 | 146.4999 | 132.5181 | 107071.4558 | 146499.8895 | 5.1744e-06 | 0.39153 | 132518.1457
10 | 100 | CONCLUIDO | 3.5367 | 28.28 | 24.94 | 71.26 | 0.93 | 21 | 210.55 | 54.38 | 11 | 19 | 45.17 | 26201.54 | 296.9 | 1206.88 | 117.55 | 79.25 | 16676.62 | 0.67 | 0.89 | 0.17 | 0.96 | 1 | 10 | 106.7258 | 146.0269 | 132.0903 | 106725.796 | 146026.9425 | 5.1595e-06 | 0.39278 | 132090.3361
11 | 100 | CONCLUIDO | 3.5589 | 28.1 | 24.84 | 78.45 | 1 | 19 | 212.16 | 54.38 | 12 | 17 | 45.78 | 26400.51 | 289.97 | 1206.85 | 114.11 | 79.25 | 14962.62 | 0.69 | 0.9 | 0.17 | 0.86 | 1 | 10 | 104.2524 | 142.6427 | 129.0291 | 104252.3891 | 142642.718 | 5.1919e-06 | 0.39028 | 129029.0972
12 | 100 | CONCLUIDO | 3.5867 | 27.88 | 24.7 | 87.19 | 1.08 | 17 | 213.78 | 54.38 | 13 | 15 | 46.4 | 26600.32 | 282.61 | 1206.83 | 109.34 | 79.25 | 12590.5 | 0.72 | 0.9 | 0.16 | 0.72 | 1 | 10 | 101.5004 | 138.8773 | 125.6231 | 101500.4154 | 138877.3462 | 5.2324e-06 | 0.38722 | 125623.0872
13 | 100 | CONCLUIDO | 3.612 | 27.69 | 24.59 | 98.34 | 1.15 | 15 | 215.41 | 54.38 | 14 | 13 | 47.03 | 26801 | 272.99 | 1206.9 | 105.58 | 79.25 | 10719.72 | 0.75 | 0.91 | 0.15 | 0.6 | 1 | 10 | 98.3497 | 134.5664 | 121.7236 | 98349.6944 | 134566.3908 | 5.2693e-06 | 0.38458 | 121723.5633
14 | 100 | CONCLUIDO | 3.6175 | 27.64 | 24.58 | 105.35 | 1.23 | 14 | 217.04 | 54.38 | 15 | 8 | 47.66 | 27002.55 | 268.29 | 1206.81 | 105.01 | 79.25 | 10441.06 | 0.75 | 0.91 | 0.17 | 0.6 | 1 | 10 | 97.059 | 132.8004 | 120.1261 | 97058.9882 | 132800.3896 | 5.2774e-06 | 0.38389 | 120126.1068
15 | 100 | CONCLUIDO | 3.6144 | 27.67 | 24.61 | 105.45 | 1.3 | 14 | 218.68 | 54.38 | 16 | 1 | 48.31 | 27204.98 | 265.59 | 1206.85 | 105.62 | 79.25 | 10746.39 | 0.75 | 0.9 | 0.17 | 0.62 | 1 | 10 | 96.5268 | 132.0722 | 119.4674 | 96526.7933 | 132072.217 | 5.2728e-06 | 0.38431 | 119467.43
16 | 100 | CONCLUIDO | 3.6128 | 27.68 | 24.62 | 105.51 | 1.37 | 14 | 220.33 | 54.38 | 17 | 0 | 48.95 | 27408.3 | 267.57 | 1206.85 | 106.02 | 79.25 | 10947.16 | 0.75 | 0.9 | 0.17 | 0.63 | 1 | 10 | 97.0579 | 132.799 | 120.1248 | 97057.9463 | 132798.964 | 5.2705e-06 | 0.38444 | 120124.8173

## RESULTADOS_6
Unnamed: 0 | Volume de calda [L] | STATUS | Capacidade operacional [ha/h] | Tempo de missao [h] | Tempo util [h] | Tempo por voo [min] | Autonomia Projetada [h] | N° Voos | MTOW [kg] | Massa Estrutura [kg] | Combustível [kg] | Abastecimentos | Massa gerador | Potência gerador [W] | Combustível consumido [L] | Calda cons [L] | Distância percorrida [km] | Distância Pulverizando [km] | RTL ACUMULADO[m] | EOC [km/km] | EOC [h/h] | Tempo de manobra [h] | Tempo rtl_rtw [h] | V pulv [m/s] | V desloc [m/s] | Preço Total por ha Simples [R$/ha] | Preço Total por ha Presumido [R$/ha] | Preço Total por ha Real [R$/ha] | Preço Total Simples [R$] | Preço Total Presumido [R$] | Prod CAPEX [ha/h/R$] | Dias Trabalhados | Preço Total Real [R$]
0 | 40 | CONCLUIDO | 2.5525 | 39.18 | 33.48 | 10.09 | 0.2 | 199 | 89.87 | 37.55 | 1 | 197 | 11.32 | 11317.98 | 272.3 | 1207.07 | 406.89 | 79.25 | 160456.5 | 0.19 | 0.66 | 0.46 | 9.49 | 1 | 10 | 135.5697 | 185.4925 | 167.7893 | 135569.7149 | 185492.4649 | 4.2299e-06 | 0.54417 | 167789.3244
1 | 40 | CONCLUIDO | 3.2348 | 30.91 | 27.52 | 21.44 | 0.39 | 77 | 91.1 | 37.55 | 2 | 75 | 11.54 | 11468.97 | 210.98 | 1206.85 | 204.73 | 79.25 | 59987.17 | 0.39 | 0.81 | 0.26 | 3.53 | 1 | 10 | 85.2763 | 116.6788 | 105.5432 | 85276.3355 | 116678.8444 | 5.3606e-06 | 0.42931 | 105543.1793
2 | 40 | CONCLUIDO | 3.5179 | 28.43 | 25.64 | 34.18 | 0.57 | 45 | 92.32 | 37.55 | 3 | 43 | 11.77 | 11620.34 | 182.07 | 1206.91 | 140.52 | 79.25 | 28042.41 | 0.56 | 0.87 | 0.2 | 1.65 | 1 | 10 | 69.784 | 95.4816 | 86.3689 | 69784.0053 | 95481.5547 | 5.8297e-06 | 0.39486 | 86368.9291
3 | 40 | CONCLUIDO | 3.5726 | 27.99 | 25.45 | 47.71 | 0.75 | 32 | 93.55 | 37.55 | 4 | 8 | 12 | 11772.07 | 167.48 | 1206.84 | 133.47 | 79.25 | 24578.3 | 0.59 | 0.87 | 0.22 | 1.46 | 1 | 10 | 65.0247 | 88.9696 | 80.4785 | 65024.6522 | 88969.5978 | 5.9203e-06 | 0.38875 | 80478.4643
4 | 40 | CONCLUIDO | 3.5736 | 27.98 | 25.44 | 47.7 | 0.93 | 32 | 94.79 | 37.55 | 5 | 0 | 12.23 | 11924.18 | 169.26 | 1206.86 | 132.91 | 79.25 | 24301.22 | 0.6 | 0.87 | 0.23 | 1.45 | 1 | 10 | 65.4321 | 89.5271 | 80.9828 | 65432.1134 | 89527.1042 | 5.922e-06 | 0.38861 | 80982.7631

## RESULTADOS_4
Unnamed: 0 | Volume de calda [L] | STATUS | Capacidade operacional [ha/h] | Tempo de missao [h] | Tempo util [h] | Tempo por voo [min] | Autonomia Projetada [h] | N° Voos | MTOW [kg] | Massa Estrutura [kg] | Combustível [kg] | Abastecimentos | Massa gerador | Potência gerador [W] | Combustível consumido [L] | Calda cons [L] | Distância percorrida [km] | Distância Pulverizando [km] | RTL ACUMULADO[m] | EOC [km/km] | EOC [h/h] | Tempo de manobra [h] | Tempo rtl_rtw [h] | V pulv [m/s] | V desloc [m/s] | Preço Total por ha Simples [R$/ha] | Preço Total por ha Presumido [R$/ha] | Preço Total por ha Real [R$/ha] | Preço Total Simples [R$] | Preço Total Presumido [R$] | Prod CAPEX [ha/h/R$] | Dias Trabalhados | Preço Total Real [R$]
0 | 30 | CONCLUIDO | 2.8084 | 35.61 | 31.34 | 12.05 | 0.24 | 156 | 71.52 | 32.27 | 1 | 154 | 8.25 | 9054.6 | 213.41 | 1207.08 | 334.65 | 79.25 | 124550.39 | 0.24 | 0.71 | 0.38 | 7.35 | 1 | 10 | 99.0961 | 135.5876 | 122.6473 | 99096.0643 | 135587.607 | 4.8143e-06 | 0.49458 | 122647.3161
1 | 30 | CONCLUIDO | 3.395 | 29.46 | 26.68 | 26.68 | 0.48 | 60 | 72.7 | 32.27 | 2 | 58 | 8.43 | 9200.25 | 163.99 | 1206.92 | 176.26 | 79.25 | 45833.96 | 0.45 | 0.83 | 0.23 | 2.69 | 1 | 10 | 65.9084 | 90.1788 | 81.5723 | 65908.4152 | 90178.8013 | 5.8199e-06 | 0.40917 | 81572.2631
2 | 30 | CONCLUIDO | 3.5325 | 28.31 | 25.81 | 36.87 | 0.71 | 42 | 73.88 | 32.27 | 3 | 1 | 8.61 | 9346.23 | 148.51 | 1206.89 | 145.01 | 79.25 | 30301.9 | 0.55 | 0.86 | 0.25 | 1.83 | 1 | 10 | 58.9317 | 80.633 | 72.9375 | 58931.7498 | 80633.0199 | 6.0556e-06 | 0.39319 | 72937.5177
3 | 30 | CONCLUIDO | 3.5338 | 28.3 | 25.8 | 36.86 | 0.93 | 42 | 75.07 | 32.27 | 4 | 0 | 8.8 | 9492.55 | 150.53 | 1206.94 | 144.56 | 79.25 | 30074.05 | 0.55 | 0.86 | 0.26 | 1.81 | 1 | 10 | 59.4008 | 81.2748 | 73.5181 | 59400.8346 | 81274.8425 | 6.0578e-06 | 0.39306 | 73518.0856

## RESULTADOS_1
Unnamed: 0 | Volume de calda [L] | STATUS | Capacidade operacional [ha/h] | Tempo de missao [h] | Tempo util [h] | Tempo por voo [min] | Autonomia Projetada [h] | N° Voos | MTOW [kg] | Massa Estrutura [kg] | Combustível [kg] | Abastecimentos | Massa gerador | Potência gerador [W] | Combustível consumido [L] | Calda cons [L] | Distância percorrida [km] | Distância Pulverizando [km] | RTL ACUMULADO[m] | EOC [km/km] | EOC [h/h] | Tempo de manobra [h] | Tempo rtl_rtw [h] | V pulv [m/s] | V desloc [m/s] | Preço Total por ha Simples [R$/ha] | Preço Total por ha Presumido [R$/ha] | Preço Total por ha Real [R$/ha] | Preço Total Simples [R$] | Preço Total Presumido [R$] | Prod CAPEX [ha/h/R$] | Dias Trabalhados | Preço Total Real [R$]
0 | 15 | CONCLUIDO | 3.27 | 30.58 | 27.94 | 19.72 | 0.43 | 85 | 39.78 | 19.54 | 1 | 30 | 4.24 | 5140 | 109.14 | 1206.87 | 216.6 | 79.25 | 65878.3 | 0.37 | 0.8 | 0.34 | 3.95 | 1 | 10 | 49.1345 | 67.228 | 60.8118 | 49134.4819 | 67227.9658 | 6.0165e-06 | 0.42472 | 60811.8231
1 | 15 | CONCLUIDO | 3.2914 | 30.38 | 27.77 | 20.32 | 0.84 | 82 | 40.89 | 19.54 | 2 | 0 | 4.35 | 5277.26 | 110.56 | 1207.17 | 209.61 | 79.25 | 62400.71 | 0.38 | 0.8 | 0.37 | 3.79 | 1 | 10 | 49.0967 | 67.1763 | 60.7651 | 49096.7408 | 67176.3267 | 6.0559e-06 | 0.42194 | 60765.1124

## RESULTADOS_12
Unnamed: 0 | Volume de calda [L] | STATUS | Capacidade operacional [ha/h] | Tempo de missao [h] | Tempo util [h] | Tempo por voo [min] | Autonomia Projetada [h] | N° Voos | MTOW [kg] | Massa Estrutura [kg] | Combustível [kg] | Abastecimentos | Massa gerador | Potência gerador [W] | Combustível consumido [L] | Calda cons [L] | Distância percorrida [km] | Distância Pulverizando [km] | RTL ACUMULADO[m] | EOC [km/km] | EOC [h/h] | Tempo de manobra [h] | Tempo rtl_rtw [h] | V pulv [m/s] | V desloc [m/s] | Preço Total por ha Simples [R$/ha] | Preço Total por ha Presumido [R$/ha] | Preço Total por ha Real [R$/ha] | Preço Total Simples [R$] | Preço Total Presumido [R$] | Prod CAPEX [ha/h/R$] | Dias Trabalhados | Preço Total Real [R$]
0 | 70 | CONCLUIDO | 1.9081 | 52.41 | 40.5 | 7.25 | 0.12 | 335 | 141.81 | 47.83 | 1 | 333 | 22.98 | 17723.39 | 455.48 | 1207.17 | 646.49 | 79.25 | 279574.26 | 0.12 | 0.55 | 0.68 | 16.51 | 1 | 10 | 291.7613 | 399.2006 | 361.1015 | 291761.2613 | 399200.6293 | 2.936e-06 | 0.72792 | 361101.4816
1 | 70 | CONCLUIDO | 2.8473 | 35.12 | 29.48 | 14.99 | 0.25 | 118 | 143.17 | 47.83 | 2 | 116 | 23.34 | 17891.86 | 323.34 | 1206.94 | 271.23 | 79.25 | 93030.06 | 0.29 | 0.75 | 0.33 | 5.5 | 1 | 10 | 141.0751 | 193.0252 | 174.6031 | 141075.0943 | 193025.1678 | 4.3811e-06 | 0.48778 | 174603.1167
2 | 70 | CONCLUIDO | 3.1765 | 31.48 | 27.2 | 22.99 | 0.37 | 71 | 144.54 | 47.83 | 3 | 69 | 23.71 | 18060.85 | 290.9 | 1206.84 | 193.91 | 79.25 | 54605.17 | 0.41 | 0.82 | 0.25 | 3.22 | 1 | 10 | 115.0284 | 157.3869 | 142.3661 | 115028.3876 | 157386.9146 | 4.8877e-06 | 0.43722 | 142366.1284
3 | 70 | CONCLUIDO | 3.3538 | 29.82 | 26.14 | 31.37 | 0.49 | 50 | 145.92 | 47.83 | 4 | 48 | 24.09 | 18230.35 | 272.07 | 1206.86 | 158.03 | 79.25 | 36768.03 | 0.5 | 0.85 | 0.22 | 2.16 | 1 | 10 | 102.9549 | 140.8674 | 127.4232 | 102954.8797 | 140867.4085 | 5.1605e-06 | 0.41417 | 127423.2208
4 | 70 | CONCLUIDO | 3.4248 | 29.2 | 25.84 | 39.76 | 0.6 | 39 | 147.3 | 47.83 | 5 | 37 | 24.47 | 18400.38 | 260.61 | 1206.82 | 148.25 | 79.25 | 31932.89 | 0.53 | 0.86 | 0.2 | 1.86 | 1 | 10 | 97.6108 | 133.5554 | 120.8091 | 97610.8062 | 133555.4114 | 5.2697e-06 | 0.40556 | 120809.0703
5 | 70 | CONCLUIDO | 3.5104 | 28.49 | 25.36 | 49.09 | 0.71 | 31 | 148.68 | 47.83 | 6 | 29 | 24.85 | 18570.94 | 248.59 | 1206.93 | 131.65 | 79.25 | 23673.96 | 0.6 | 0.88 | 0.19 | 1.38 | 1 | 10 | 91.7741 | 125.5694 | 113.5852 | 91774.1046 | 125569.3787 | 5.4014e-06 | 0.39569 | 113585.2135
6 | 70 | CONCLUIDO | 3.5609 | 28.08 | 25.1 | 57.93 | 0.83 | 26 | 150.07 | 47.83 | 7 | 24 | 25.24 | 18742.03 | 236.68 | 1206.84 | 122.86 | 79.25 | 19304.91 | 0.65 | 0.89 | 0.18 | 1.12 | 1 | 10 | 87.3082 | 119.459 | 108.058 | 87308.24 | 119458.9858 | 5.4791e-06 | 0.39 | 108057.9879
7 | 70 | CONCLUIDO | 3.5861 | 27.89 | 25.02 | 68.24 | 0.94 | 22 | 151.46 | 47.83 | 8 | 20 | 25.63 | 18913.66 | 225.74 | 1206.81 | 120.24 | 79.25 | 18013.72 | 0.66 | 0.89 | 0.17 | 1.04 | 1 | 10 | 83.9662 | 114.8863 | 103.9217 | 83966.2392 | 114886.3129 | 5.5179e-06 | 0.38736 | 103921.7244
8 | 70 | CONCLUIDO | 3.6229 | 27.6 | 24.82 | 78.39 | 1.04 | 19 | 152.85 | 47.83 | 9 | 8 | 26.03 | 19085.83 | 218.06 | 1206.82 | 113.2 | 79.25 | 14511.5 | 0.7 | 0.9 | 0.18 | 0.84 | 1 | 10 | 81.0759 | 110.9317 | 100.3445 | 81075.9364 | 110931.673 | 5.5745e-06 | 0.38333 | 100344.5098
9 | 70 | CONCLUIDO | 3.6203 | 27.62 | 24.84 | 78.46 | 1.15 | 19 | 154.25 | 47.83 | 10 | 0 | 26.43 | 19258.55 | 218.92 | 1206.87 | 113.33 | 79.25 | 14573.88 | 0.7 | 0.9 | 0.19 | 0.86 | 1 | 10 | 81.3606 | 111.3212 | 100.6969 | 81360.6418 | 111321.2194 | 5.5705e-06 | 0.38361 | 100696.8785

## RESULTADOS_16
Unnamed: 0 | Volume de calda [L] | STATUS | Capacidade operacional [ha/h] | Tempo de missao [h] | Tempo util [h] | Tempo por voo [min] | Autonomia Projetada [h] | N° Voos | MTOW [kg] | Massa Estrutura [kg] | Combustível [kg] | Abastecimentos | Massa gerador | Potência gerador [W] | Combustível consumido [L] | Calda cons [L] | Distância percorrida [km] | Distância Pulverizando [km] | RTL ACUMULADO[m] | EOC [km/km] | EOC [h/h] | Tempo de manobra [h] | Tempo rtl_rtw [h] | V pulv [m/s] | V desloc [m/s] | Preço Total por ha Simples [R$/ha] | Preço Total por ha Presumido [R$/ha] | Preço Total por ha Real [R$/ha] | Preço Total Simples [R$] | Preço Total Presumido [R$] | Prod CAPEX [ha/h/R$] | Dias Trabalhados | Preço Total Real [R$]
0 | 90 | CONCLUIDO | 1.5317 | 65.29 | 46.83 | 6.23 | 0.1 | 451 | 176.73 | 52.44 | 1 | 449 | 33.29 | 22031.19 | 610.34 | 1207.36 | 863.18 | 79.25 | 387338.07 | 0.09 | 0.48 | 0.86 | 22.83 | 1 | 10 | 479.0441 | 655.4492 | 592.8941 | 479044.0684 | 655449.2284 | 2.2711e-06 | 0.90681 | 592894.0739
1 | 90 | CONCLUIDO | 2.6145 | 38.25 | 30.71 | 12.8 | 0.2 | 144 | 178.21 | 52.44 | 2 | 142 | 33.77 | 22213.89 | 393.35 | 1207.01 | 312.89 | 79.25 | 113731.85 | 0.25 | 0.72 | 0.37 | 6.72 | 1 | 10 | 183.3601 | 250.8814 | 226.9376 | 183360.1246 | 250881.4117 | 3.8766e-06 | 0.53125 | 226937.6419
2 | 90 | CONCLUIDO | 2.9963 | 33.37 | 27.9 | 19.46 | 0.3 | 86 | 179.7 | 52.44 | 3 | 84 | 34.26 | 22397.24 | 351.45 | 1206.87 | 217.27 | 79.25 | 66209.95 | 0.36 | 0.8 | 0.28 | 3.91 | 1 | 10 | 144.1186 | 197.1894 | 178.3699 | 144118.5986 | 197189.4247 | 4.4427e-06 | 0.46347 | 178369.9427
3 | 90 | CONCLUIDO | 3.195 | 31.3 | 26.71 | 26.27 | 0.39 | 61 | 181.19 | 52.44 | 4 | 59 | 34.75 | 22581.25 | 330.78 | 1206.89 | 177.27 | 79.25 | 46335.39 | 0.45 | 0.83 | 0.23 | 2.72 | 1 | 10 | 128.072 | 175.2338 | 158.5098 | 128072.0437 | 175233.8204 | 4.7373e-06 | 0.43472 | 158509.7505
4 | 90 | CONCLUIDO | 3.3546 | 29.81 | 25.75 | 33.59 | 0.49 | 46 | 182.69 | 52.44 | 5 | 44 | 35.25 | 22766.06 | 312.86 | 1206.82 | 144.27 | 79.25 | 29912.06 | 0.55 | 0.86 | 0.21 | 1.77 | 1 | 10 | 116.2124 | 159.0069 | 143.8315 | 116212.4097 | 159006.9459 | 4.974e-06 | 0.41403 | 143831.5462
5 | 90 | CONCLUIDO | 3.3887 | 29.51 | 25.74 | 40.64 | 0.58 | 38 | 184.19 | 52.44 | 6 | 36 | 35.75 | 22951.43 | 307.74 | 1206.85 | 144.56 | 79.25 | 30094.79 | 0.55 | 0.86 | 0.2 | 1.75 | 1 | 10 | 113.7315 | 155.6125 | 140.7611 | 113731.5465 | 155612.5194 | 5.0246e-06 | 0.40986 | 140761.0789
6 | 90 | CONCLUIDO | 3.4504 | 28.98 | 25.42 | 47.67 | 0.67 | 32 | 185.7 | 52.44 | 7 | 30 | 36.26 | 23137.49 | 297.92 | 1206.82 | 133.79 | 79.25 | 24740.38 | 0.59 | 0.88 | 0.19 | 1.44 | 1 | 10 | 108.8622 | 148.9501 | 134.7345 | 108862.2458 | 148950.1273 | 5.116e-06 | 0.4025 | 134734.5362
7 | 90 | CONCLUIDO | 3.5037 | 28.54 | 25.16 | 55.91 | 0.76 | 27 | 187.22 | 52.44 | 8 | 25 | 36.78 | 23324.24 | 288.79 | 1206.84 | 124.65 | 79.25 | 20192.57 | 0.64 | 0.88 | 0.18 | 1.18 | 1 | 10 | 104.6528 | 143.1906 | 129.5247 | 104652.8412 | 143190.6343 | 5.1951e-06 | 0.39639 | 129524.7211
8 | 90 | CONCLUIDO | 3.5397 | 28.25 | 24.98 | 62.44 | 0.85 | 24 | 188.74 | 52.44 | 9 | 22 | 37.3 | 23511.69 | 280.36 | 1206.82 | 118.46 | 79.25 | 17113.72 | 0.67 | 0.89 | 0.18 | 0.99 | 1 | 10 | 101.3195 | 138.6298 | 125.3992 | 101319.4973 | 138629.806 | 5.2484e-06 | 0.39236 | 125399.1719
9 | 90 | CONCLUIDO | 3.5566 | 28.12 | 24.95 | 71.28 | 0.93 | 21 | 190.26 | 52.44 | 10 | 19 | 37.82 | 23699.85 | 273.56 | 1206.93 | 117.69 | 79.25 | 16744.62 | 0.67 | 0.89 | 0.17 | 0.96 | 1 | 10 | 99.1461 | 135.6561 | 122.7092 | 99146.1015 | 135656.0701 | 5.2735e-06 | 0.39056 | 122709.2452
10 | 90 | CONCLUIDO | 3.5809 | 27.93 | 24.83 | 78.41 | 1.02 | 19 | 191.79 | 52.44 | 11 | 17 | 38.35 | 23888.73 | 265.21 | 1206.86 | 113.66 | 79.25 | 14738.41 | 0.7 | 0.9 | 0.17 | 0.84 | 1 | 10 | 96.3144 | 131.7816 | 119.2046 | 96314.3953 | 131781.6047 | 5.3095e-06 | 0.38792 | 119204.5533
11 | 90 | CONCLUIDO | 3.6038 | 27.75 | 24.72 | 87.26 | 1.1 | 17 | 193.33 | 52.44 | 12 | 15 | 38.89 | 24078.33 | 256.33 | 1206.83 | 110.01 | 79.25 | 12926.18 | 0.72 | 0.9 | 0.17 | 0.74 | 1 | 10 | 93.4399 | 127.8486 | 115.6469 | 93439.9163 | 127848.6158 | 5.3435e-06 | 0.38542 | 115646.9233
12 | 90 | CONCLUIDO | 3.6168 | 27.65 | 24.69 | 98.78 | 1.18 | 15 | 194.88 | 52.44 | 13 | 9 | 39.43 | 24268.67 | 249.44 | 1206.83 | 109.29 | 79.25 | 12577.47 | 0.73 | 0.9 | 0.16 | 0.71 | 1 | 10 | 91.4166 | 125.0803 | 113.1428 | 91416.6384 | 125080.2777 | 5.3628e-06 | 0.38403 | 113142.7916
13 | 90 | CONCLUIDO | 3.6277 | 27.57 | 24.61 | 98.45 | 1.27 | 15 | 196.42 | 52.44 | 14 | 0 | 39.98 | 24459.75 | 250.22 | 1206.82 | 105.63 | 79.25 | 10746.61 | 0.75 | 0.9 | 0.18 | 0.63 | 1 | 10 | 91.2423 | 124.8418 | 112.927 | 91242.3096 | 124841.7534 | 5.3789e-06 | 0.38292 | 112927.0316

## RESULTADOS_0
Unnamed: 0 | Volume de calda [L] | STATUS | Capacidade operacional [ha/h] | Tempo de missao [h] | Tempo util [h] | Tempo por voo [min] | Autonomia Projetada [h] | N° Voos | MTOW [kg] | Massa Estrutura [kg] | Combustível [kg] | Abastecimentos | Massa gerador | Potência gerador [W] | Combustível consumido [L] | Calda cons [L] | Distância percorrida [km] | Distância Pulverizando [km] | RTL ACUMULADO[m] | EOC [km/km] | EOC [h/h] | Tempo de manobra [h] | Tempo rtl_rtw [h] | V pulv [m/s] | V desloc [m/s] | Preço Total por ha Simples [R$/ha] | Preço Total por ha Presumido [R$/ha] | Preço Total por ha Real [R$/ha] | Preço Total Simples [R$] | Preço Total Presumido [R$] | Prod CAPEX [ha/h/R$] | Dias Trabalhados | Preço Total Real [R$]
0 | 10 | CONCLUIDO | 3.0661 | 32.61 | 29.61 | 14.56 | 0.64 | 122 | 26.11 | 12.1 | 1 | 0 | 3.01 | 3454.41 | 85.34 | 1207.22 | 270.19 | 79.25 | 92491.47 | 0.29 | 0.75 | 0.49 | 5.62 | 1 | 10 | 43.6487 | 59.722 | 54.0222 | 43648.6615 | 59722.0243 | 5.8416e-06 | 0.45292 | 54022.2381

## RESULTADOS_7
Unnamed: 0 | Volume de calda [L] | STATUS | Capacidade operacional [ha/h] | Tempo de missao [h] | Tempo util [h] | Tempo por voo [min] | Autonomia Projetada [h] | N° Voos | MTOW [kg] | Massa Estrutura [kg] | Combustível [kg] | Abastecimentos | Massa gerador | Potência gerador [W] | Combustível consumido [L] | Calda cons [L] | Distância percorrida [km] | Distância Pulverizando [km] | RTL ACUMULADO[m] | EOC [km/km] | EOC [h/h] | Tempo de manobra [h] | Tempo rtl_rtw [h] | V pulv [m/s] | V desloc [m/s] | Preço Total por ha Simples [R$/ha] | Preço Total por ha Presumido [R$/ha] | Preço Total por ha Real [R$/ha] | Preço Total Simples [R$] | Preço Total Presumido [R$] | Prod CAPEX [ha/h/R$] | Dias Trabalhados | Preço Total Real [R$]
0 | 45 | CONCLUIDO | 2.4327 | 41.11 | 34.58 | 9.39 | 0.18 | 221 | 98.71 | 39.72 | 1 | 219 | 12.99 | 12407.75 | 301.47 | 1207.13 | 444.58 | 79.25 | 179191.3 | 0.18 | 0.64 | 0.49 | 10.58 | 1 | 10 | 156.0675 | 213.5385 | 193.1587 | 156067.5406 | 213538.4943 | 3.9726e-06 | 0.57097 | 193158.6801
1 | 45 | CONCLUIDO | 3.1584 | 31.66 | 27.93 | 19.71 | 0.35 | 85 | 99.95 | 39.72 | 2 | 83 | 13.24 | 12561.45 | 232.01 | 1206.93 | 218.89 | 79.25 | 67025.33 | 0.36 | 0.8 | 0.27 | 3.94 | 1 | 10 | 94.799 | 129.7082 | 117.329 | 94799.0238 | 129708.2066 | 5.1577e-06 | 0.43972 | 117329.0374
2 | 45 | CONCLUIDO | 3.4216 | 29.23 | 26.19 | 30.81 | 0.52 | 51 | 101.2 | 39.72 | 3 | 49 | 13.49 | 12715.54 | 205.42 | 1206.85 | 159.42 | 79.25 | 37457.61 | 0.5 | 0.85 | 0.22 | 2.2 | 1 | 10 | 79.2635 | 108.4518 | 98.1013 | 79263.516 | 108451.8394 | 5.5875e-06 | 0.40597 | 98101.3481
3 | 45 | CONCLUIDO | 3.5345 | 28.29 | 25.59 | 43.86 | 0.69 | 35 | 102.45 | 39.72 | 4 | 33 | 13.74 | 12870.03 | 187.18 | 1206.93 | 139.3 | 79.25 | 27482.07 | 0.57 | 0.87 | 0.19 | 1.6 | 1 | 10 | 71.7552 | 98.1786 | 88.8086 | 71755.2094 | 98178.6431 | 5.7718e-06 | 0.39292 | 88808.6112
4 | 45 | CONCLUIDO | 3.5866 | 27.88 | 25.3 | 52.34 | 0.85 | 29 | 103.71 | 39.72 | 5 | 2 | 14 | 13024.91 | 176.94 | 1206.86 | 128.33 | 79.25 | 22024.41 | 0.62 | 0.88 | 0.22 | 1.31 | 1 | 10 | 67.9959 | 93.0349 | 84.1558 | 67995.8698 | 93034.9488 | 5.8569e-06 | 0.38722 | 84155.8238
5 | 45 | CONCLUIDO | 3.5972 | 27.8 | 25.24 | 54.08 | 1.01 | 28 | 104.97 | 39.72 | 6 | 0 | 14.25 | 13180.19 | 178.17 | 1206.92 | 126.18 | 79.25 | 20955.6 | 0.63 | 0.88 | 0.22 | 1.25 | 1 | 10 | 68.0456 | 93.1029 | 84.2173 | 68045.5672 | 93102.947 | 5.8742e-06 | 0.38611 | 84217.3324

## RESULTADOS_10
Unnamed: 0 | Volume de calda [L] | STATUS | Capacidade operacional [ha/h] | Tempo de missao [h] | Tempo util [h] | Tempo por voo [min] | Autonomia Projetada [h] | N° Voos | MTOW [kg] | Massa Estrutura [kg] | Combustível [kg] | Abastecimentos | Massa gerador | Potência gerador [W] | Combustível consumido [L] | Calda cons [L] | Distância percorrida [km] | Distância Pulverizando [km] | RTL ACUMULADO[m] | EOC [km/km] | EOC [h/h] | Tempo de manobra [h] | Tempo rtl_rtw [h] | V pulv [m/s] | V desloc [m/s] | Preço Total por ha Simples [R$/ha] | Preço Total por ha Presumido [R$/ha] | Preço Total por ha Real [R$/ha] | Preço Total Simples [R$] | Preço Total Presumido [R$] | Prod CAPEX [ha/h/R$] | Dias Trabalhados | Preço Total Real [R$]
0 | 60 | CONCLUIDO | 2.1071 | 47.46 | 37.99 | 7.94 | 0.14 | 287 | 124.63 | 45 | 1 | 285 | 18.64 | 15605.44 | 391.01 | 1207.13 | 561 | 79.25 | 237072.04 | 0.14 | 0.59 | 0.6 | 14 | 1 | 10 | 229.0968 | 313.4604 | 283.5442 | 229096.8168 | 313460.3718 | 3.3128e-06 | 0.65917 | 283544.1539
1 | 60 | CONCLUIDO | 2.972 | 33.65 | 28.83 | 16.48 | 0.28 | 105 | 125.95 | 45 | 2 | 103 | 18.95 | 15767.7 | 287.55 | 1206.92 | 249.25 | 79.25 | 82106.1 | 0.32 | 0.77 | 0.31 | 4.85 | 1 | 10 | 121.6822 | 166.491 | 150.6013 | 121682.2116 | 166490.9701 | 4.6727e-06 | 0.46736 | 150601.3056
2 | 60 | CONCLUIDO | 3.273 | 30.55 | 26.81 | 25.53 | 0.42 | 63 | 127.27 | 45 | 3 | 61 | 19.27 | 15930.42 | 258.41 | 1206.93 | 180.68 | 79.25 | 48030.09 | 0.44 | 0.83 | 0.24 | 2.82 | 1 | 10 | 100.7053 | 137.7895 | 124.639 | 100705.3241 | 137789.4672 | 5.1459e-06 | 0.42431 | 124639.0338
3 | 60 | CONCLUIDO | 3.4565 | 28.93 | 25.67 | 35.01 | 0.55 | 44 | 128.59 | 45 | 4 | 42 | 19.59 | 16093.6 | 237.9 | 1206.85 | 142.16 | 79.25 | 28867.36 | 0.56 | 0.87 | 0.19 | 1.69 | 1 | 10 | 89.1119 | 121.9269 | 110.2904 | 89111.9461 | 121926.896 | 5.4344e-06 | 0.40181 | 110290.3642
4 | 60 | CONCLUIDO | 3.5076 | 28.51 | 25.51 | 45.01 | 0.68 | 34 | 129.92 | 45 | 5 | 32 | 19.92 | 16257.24 | 227.78 | 1206.83 | 136.72 | 79.25 | 26195.54 | 0.58 | 0.87 | 0.19 | 1.52 | 1 | 10 | 85.164 | 116.5251 | 105.4041 | 85163.9915 | 116525.1303 | 5.5147e-06 | 0.39597 | 105404.1354
5 | 60 | CONCLUIDO | 3.5706 | 28.01 | 25.18 | 55.96 | 0.81 | 27 | 131.25 | 45 | 6 | 25 | 20.25 | 16421.36 | 213.24 | 1206.83 | 125.75 | 79.25 | 20742.89 | 0.63 | 0.88 | 0.18 | 1.2 | 1 | 10 | 79.8175 | 109.2099 | 98.787 | 79817.5263 | 109209.8608 | 5.6138e-06 | 0.38903 | 98787.025
6 | 60 | CONCLUIDO | 3.6333 | 27.52 | 24.83 | 67.72 | 0.93 | 22 | 132.58 | 45 | 7 | 12 | 20.59 | 16585.95 | 201.1 | 1206.85 | 113.42 | 79.25 | 14603.3 | 0.7 | 0.9 | 0.17 | 0.84 | 1 | 10 | 75.2177 | 102.9162 | 93.094 | 75217.7393 | 102916.2293 | 5.7124e-06 | 0.38222 | 93094.0488
7 | 60 | CONCLUIDO | 3.6207 | 27.62 | 24.92 | 67.97 | 1.06 | 22 | 133.92 | 45 | 8 | 0 | 20.93 | 16751.02 | 201.71 | 1206.84 | 115.9 | 79.25 | 15843.96 | 0.68 | 0.89 | 0.2 | 0.94 | 1 | 10 | 75.7087 | 103.5879 | 93.7017 | 75708.6668 | 103587.938 | 5.6926e-06 | 0.38361 | 93701.6506

## RESULTADOS_14
Unnamed: 0 | Volume de calda [L] | STATUS | Capacidade operacional [ha/h] | Tempo de missao [h] | Tempo util [h] | Tempo por voo [min] | Autonomia Projetada [h] | N° Voos | MTOW [kg] | Massa Estrutura [kg] | Combustível [kg] | Abastecimentos | Massa gerador | Potência gerador [W] | Combustível consumido [L] | Calda cons [L] | Distância percorrida [km] | Distância Pulverizando [km] | RTL ACUMULADO[m] | EOC [km/km] | EOC [h/h] | Tempo de manobra [h] | Tempo rtl_rtw [h] | V pulv [m/s] | V desloc [m/s] | Preço Total por ha Simples [R$/ha] | Preço Total por ha Presumido [R$/ha] | Preço Total por ha Real [R$/ha] | Preço Total Simples [R$] | Preço Total Presumido [R$] | Prod CAPEX [ha/h/R$] | Dias Trabalhados | Preço Total Real [R$]
0 | 80 | CONCLUIDO | 1.7158 | 58.28 | 43.42 | 6.7 | 0.11 | 389 | 159.12 | 50.28 | 1 | 387 | 27.84 | 19859.16 | 527.68 | 1207.37 | 746.16 | 79.25 | 329139.19 | 0.11 | 0.51 | 0.76 | 19.43 | 1 | 10 | 372.6491 | 509.8749 | 461.2132 | 372649.0939 | 509874.9304 | 2.5894e-06 | 0.80944 | 461213.1827
1 | 80 | CONCLUIDO | 2.7304 | 36.62 | 30.08 | 13.78 | 0.22 | 131 | 160.54 | 50.28 | 2 | 129 | 28.26 | 20034.4 | 358.07 | 1207.08 | 291.7 | 79.25 | 103198.34 | 0.27 | 0.74 | 0.34 | 6.09 | 1 | 10 | 161.2746 | 220.663 | 199.6032 | 161274.5941 | 220663.0146 | 4.1206e-06 | 0.50861 | 199603.2462
2 | 80 | CONCLUIDO | 3.08 | 32.47 | 27.6 | 20.96 | 0.33 | 79 | 161.97 | 50.28 | 3 | 77 | 28.69 | 20210.21 | 321.85 | 1206.92 | 207.48 | 79.25 | 61351.23 | 0.38 | 0.81 | 0.26 | 3.61 | 1 | 10 | 129.7148 | 177.4815 | 160.5429 | 129714.7943 | 177481.5041 | 4.6482e-06 | 0.45097 | 160542.9185
3 | 80 | CONCLUIDO | 3.2681 | 30.6 | 26.47 | 28.36 | 0.43 | 56 | 163.4 | 50.28 | 4 | 54 | 29.12 | 20386.62 | 302.37 | 1206.88 | 169.2 | 79.25 | 42323.44 | 0.47 | 0.84 | 0.23 | 2.48 | 1 | 10 | 115.7785 | 158.4132 | 143.2945 | 115778.4919 | 158413.2404 | 4.9321e-06 | 0.425 | 143294.5031
4 | 80 | CONCLUIDO | 3.3591 | 29.77 | 26.06 | 36.36 | 0.54 | 43 | 164.83 | 50.28 | 5 | 41 | 29.55 | 20563.61 | 291.75 | 1206.85 | 156.55 | 79.25 | 36062.55 | 0.51 | 0.85 | 0.18 | 2.08 | 1 | 10 | 109.4482 | 149.7519 | 135.4598 | 109448.2272 | 149751.893 | 5.0694e-06 | 0.41347 | 135459.7825
5 | 80 | CONCLUIDO | 3.4433 | 29.04 | 25.59 | 43.87 | 0.64 | 35 | 166.27 | 50.28 | 6 | 33 | 29.99 | 20741.2 | 279.13 | 1206.86 | 139.45 | 79.25 | 27552.9 | 0.57 | 0.87 | 0.19 | 1.6 | 1 | 10 | 103.0779 | 141.0358 | 127.5755 | 103077.9259 | 141035.7656 | 5.1965e-06 | 0.40333 | 127575.5101
6 | 80 | CONCLUIDO | 3.5039 | 28.54 | 25.28 | 52.3 | 0.74 | 29 | 167.72 | 50.28 | 7 | 27 | 30.44 | 20919.39 | 268.81 | 1206.81 | 128.92 | 79.25 | 22321.35 | 0.61 | 0.88 | 0.18 | 1.3 | 1 | 10 | 98.4074 | 134.6453 | 121.795 | 98407.3829 | 134645.3227 | 5.2879e-06 | 0.39639 | 121794.9621
7 | 80 | CONCLUIDO | 3.5471 | 28.19 | 25.06 | 60.15 | 0.84 | 25 | 169.17 | 50.28 | 8 | 23 | 30.89 | 21098.19 | 258.45 | 1206.85 | 121.37 | 79.25 | 18566.43 | 0.65 | 0.89 | 0.18 | 1.08 | 1 | 10 | 94.4391 | 129.2157 | 116.8835 | 94439.0532 | 129215.679 | 5.3531e-06 | 0.39153 | 116883.5159
8 | 80 | CONCLUIDO | 3.58 | 27.93 | 24.93 | 71.23 | 0.94 | 21 | 170.62 | 50.28 | 9 | 19 | 31.34 | 21277.6 | 249.09 | 1206.81 | 117.3 | 79.25 | 16551.08 | 0.68 | 0.89 | 0.17 | 0.95 | 1 | 10 | 91.1653 | 124.7364 | 112.8317 | 91165.294 | 124736.3772 | 5.4028e-06 | 0.38792 | 112831.7124
9 | 80 | CONCLUIDO | 3.6028 | 27.76 | 24.82 | 78.38 | 1.03 | 19 | 172.08 | 50.28 | 10 | 16 | 31.8 | 21457.64 | 239.26 | 1206.82 | 113.27 | 79.25 | 14545.27 | 0.7 | 0.9 | 0.17 | 0.83 | 1 | 10 | 88.102 | 120.545 | 109.0404 | 88101.9667 | 120544.9976 | 5.4372e-06 | 0.38556 | 109040.3522
10 | 80 | CONCLUIDO | 3.6241 | 27.59 | 24.72 | 87.25 | 1.12 | 17 | 173.55 | 50.28 | 11 | 5 | 32.27 | 21638.31 | 232.71 | 1206.81 | 109.41 | 79.25 | 12626.58 | 0.72 | 0.9 | 0.18 | 0.74 | 1 | 10 | 85.9101 | 117.546 | 106.3276 | 85910.0959 | 117545.9832 | 5.4693e-06 | 0.38319 | 106327.5596
11 | 80 | CONCLUIDO | 3.6231 | 27.6 | 24.73 | 87.28 | 1.22 | 17 | 175.02 | 50.28 | 12 | 0 | 32.74 | 21819.6 | 234.04 | 1206.81 | 109.53 | 79.25 | 12682.66 | 0.72 | 0.9 | 0.19 | 0.74 | 1 | 10 | 86.2641 | 118.0303 | 106.7657 | 86264.0651 | 118030.2995 | 5.4678e-06 | 0.38333 | 106765.6534

## RESULTADOS_5
Unnamed: 0 | Volume de calda [L] | STATUS | Capacidade operacional [ha/h] | Tempo de missao [h] | Tempo util [h] | Tempo por voo [min] | Autonomia Projetada [h] | N° Voos | MTOW [kg] | Massa Estrutura [kg] | Combustível [kg] | Abastecimentos | Massa gerador | Potência gerador [W] | Combustível consumido [L] | Calda cons [L] | Distância percorrida [km] | Distância Pulverizando [km] | RTL ACUMULADO[m] | EOC [km/km] | EOC [h/h] | Tempo de manobra [h] | Tempo rtl_rtw [h] | V pulv [m/s] | V desloc [m/s] | Preço Total por ha Simples [R$/ha] | Preço Total por ha Presumido [R$/ha] | Preço Total por ha Real [R$/ha] | Preço Total Simples [R$] | Preço Total Presumido [R$] | Prod CAPEX [ha/h/R$] | Dias Trabalhados | Preço Total Real [R$]
0 | 35 | CONCLUIDO | 2.6735 | 37.4 | 32.45 | 10.94 | 0.22 | 178 | 80.84 | 35.1 | 1 | 176 | 9.74 | 10204.21 | 243.5 | 1207.06 | 372.18 | 79.25 | 143206.62 | 0.21 | 0.69 | 0.42 | 8.46 | 1 | 10 | 117.0338 | 160.1308 | 144.8482 | 117033.8109 | 160130.8232 | 4.5022e-06 | 0.51944 | 144848.1622
1 | 35 | CONCLUIDO | 3.3136 | 30.18 | 27.1 | 23.56 | 0.43 | 69 | 82.04 | 35.1 | 2 | 67 | 9.94 | 10352.53 | 188.7 | 1206.88 | 190.43 | 79.25 | 52872.72 | 0.42 | 0.82 | 0.25 | 3.11 | 1 | 10 | 75.7442 | 103.6365 | 93.7456 | 75744.1801 | 103636.5288 | 5.5801e-06 | 0.41917 | 93745.604
2 | 35 | CONCLUIDO | 3.4908 | 28.65 | 26.05 | 38.12 | 0.63 | 41 | 83.25 | 35.1 | 3 | 34 | 10.15 | 10501.19 | 165.15 | 1206.84 | 155.53 | 79.25 | 35564.14 | 0.51 | 0.85 | 0.2 | 2.06 | 1 | 10 | 65.2516 | 89.2801 | 80.7593 | 65251.59 | 89280.1042 | 5.8785e-06 | 0.39792 | 80759.3363
3 | 35 | CONCLUIDO | 3.549 | 28.18 | 25.66 | 42.77 | 0.83 | 36 | 84.46 | 35.1 | 4 | 0 | 10.36 | 10650.22 | 159.19 | 1207 | 140.35 | 79.25 | 27998.53 | 0.56 | 0.87 | 0.24 | 1.68 | 1 | 10 | 62.4331 | 85.4238 | 77.2711 | 62433.1468 | 85423.7858 | 5.9765e-06 | 0.39139 | 77271.0595

## RESULTADOS_8
Unnamed: 0 | Volume de calda [L] | STATUS | Capacidade operacional [ha/h] | Tempo de missao [h] | Tempo util [h] | Tempo por voo [min] | Autonomia Projetada [h] | N° Voos | MTOW [kg] | Massa Estrutura [kg] | Combustível [kg] | Abastecimentos | Massa gerador | Potência gerador [W] | Combustível consumido [L] | Calda cons [L] | Distância percorrida [km] | Distância Pulverizando [km] | RTL ACUMULADO[m] | EOC [km/km] | EOC [h/h] | Tempo de manobra [h] | Tempo rtl_rtw [h] | V pulv [m/s] | V desloc [m/s] | Preço Total por ha Simples [R$/ha] | Preço Total por ha Presumido [R$/ha] | Preço Total por ha Real [R$/ha] | Preço Total Simples [R$] | Preço Total Presumido [R$] | Prod CAPEX [ha/h/R$] | Dias Trabalhados | Preço Total Real [R$]
0 | 50 | CONCLUIDO | 2.3166 | 43.17 | 35.73 | 8.82 | 0.16 | 243 | 107.41 | 41.65 | 1 | 241 | 14.77 | 13481.73 | 331.17 | 1207.13 | 484.18 | 79.25 | 198882.24 | 0.16 | 0.62 | 0.52 | 11.74 | 1 | 10 | 178.6686 | 244.4622 | 221.1311 | 178668.5513 | 244462.1941 | 3.7321e-06 | 0.59958 | 221131.0654
1 | 50 | CONCLUIDO | 3.097 | 32.29 | 28.21 | 18.4 | 0.32 | 92 | 108.68 | 41.65 | 2 | 90 | 15.03 | 13638.32 | 250.72 | 1206.92 | 227.89 | 79.25 | 71491.41 | 0.35 | 0.79 | 0.29 | 4.22 | 1 | 10 | 103.4553 | 141.5522 | 128.0426 | 103455.3423 | 141552.1635 | 4.9893e-06 | 0.44847 | 128042.6237
2 | 50 | CONCLUIDO | 3.3712 | 29.66 | 26.41 | 28.81 | 0.48 | 55 | 109.96 | 41.65 | 3 | 53 | 15.31 | 13795.21 | 224.07 | 1206.85 | 166.79 | 79.25 | 41125.61 | 0.48 | 0.84 | 0.23 | 2.42 | 1 | 10 | 86.5345 | 118.4003 | 107.1003 | 86534.4858 | 118400.3011 | 5.4311e-06 | 0.41194 | 107100.3426
3 | 50 | CONCLUIDO | 3.4795 | 28.74 | 25.84 | 39.75 | 0.63 | 39 | 111.23 | 41.65 | 4 | 37 | 15.58 | 13952.52 | 207.51 | 1206.83 | 147.91 | 79.25 | 31765.29 | 0.54 | 0.86 | 0.2 | 1.85 | 1 | 10 | 79.2094 | 108.3778 | 98.0344 | 79209.3863 | 108377.7768 | 5.6056e-06 | 0.39917 | 98034.3539
4 | 50 | CONCLUIDO | 3.5738 | 27.98 | 25.3 | 52.35 | 0.78 | 29 | 112.51 | 41.65 | 5 | 24 | 15.86 | 14110.24 | 191.2 | 1206.82 | 129.52 | 79.25 | 22619.86 | 0.61 | 0.88 | 0.19 | 1.32 | 1 | 10 | 72.6918 | 99.4601 | 89.9677 | 72691.7572 | 99460.0691 | 5.7575e-06 | 0.38861 | 89967.7397
5 | 50 | CONCLUIDO | 3.5983 | 27.79 | 25.18 | 58.1 | 0.93 | 26 | 113.79 | 41.65 | 6 | 0 | 16.14 | 14268.39 | 185.79 | 1206.84 | 124.42 | 79.25 | 20086.34 | 0.64 | 0.88 | 0.21 | 1.19 | 1 | 10 | 70.7892 | 96.8569 | 87.613 | 70789.1885 | 96856.8907 | 5.797e-06 | 0.38597 | 87613.005

## RESULTADOS_3
Unnamed: 0 | Volume de calda [L] | STATUS | Capacidade operacional [ha/h] | Tempo de missao [h] | Tempo util [h] | Tempo por voo [min] | Autonomia Projetada [h] | N° Voos | MTOW [kg] | Massa Estrutura [kg] | Combustível [kg] | Abastecimentos | Massa gerador | Potência gerador [W] | Combustível consumido [L] | Calda cons [L] | Distância percorrida [km] | Distância Pulverizando [km] | RTL ACUMULADO[m] | EOC [km/km] | EOC [h/h] | Tempo de manobra [h] | Tempo rtl_rtw [h] | V pulv [m/s] | V desloc [m/s] | Preço Total por ha Simples [R$/ha] | Preço Total por ha Presumido [R$/ha] | Preço Total por ha Real [R$/ha] | Preço Total Simples [R$] | Preço Total Presumido [R$] | Prod CAPEX [ha/h/R$] | Dias Trabalhados | Preço Total Real [R$]
0 | 25 | CONCLUIDO | 2.9516 | 33.88 | 30.24 | 13.64 | 0.28 | 133 | 61.76 | 28.92 | 1 | 131 | 6.84 | 7851.41 | 182.09 | 1206.99 | 297.29 | 79.25 | 105987.12 | 0.27 | 0.74 | 0.34 | 6.25 | 1 | 10 | 82.1612 | 112.4166 | 101.6877 | 82161.2409 | 112416.6345 | 5.1623e-06 | 0.47056 | 101687.7486
1 | 25 | CONCLUIDO | 3.4608 | 28.89 | 26.36 | 29.84 | 0.55 | 53 | 62.92 | 28.92 | 2 | 24 | 7 | 7994.37 | 138.72 | 1206.86 | 164.26 | 79.25 | 39869.26 | 0.48 | 0.84 | 0.26 | 2.38 | 1 | 10 | 56.6137 | 77.4613 | 70.0685 | 56613.6572 | 77461.3034 | 6.0528e-06 | 0.40125 | 70068.5053
2 | 25 | CONCLUIDO | 3.4708 | 28.81 | 26.32 | 31.59 | 0.81 | 50 | 64.08 | 28.92 | 3 | 0 | 7.16 | 8137.65 | 139.07 | 1206.96 | 162 | 79.25 | 38756.56 | 0.49 | 0.85 | 0.28 | 2.33 | 1 | 10 | 56.5145 | 77.3257 | 69.9458 | 56514.5266 | 77325.6686 | 6.0703e-06 | 0.40014 | 69945.8153

## RESULTADOS_15
Unnamed: 0 | Volume de calda [L] | STATUS | Capacidade operacional [ha/h] | Tempo de missao [h] | Tempo util [h] | Tempo por voo [min] | Autonomia Projetada [h] | N° Voos | MTOW [kg] | Massa Estrutura [kg] | Combustível [kg] | Abastecimentos | Massa gerador | Potência gerador [W] | Combustível consumido [L] | Calda cons [L] | Distância percorrida [km] | Distância Pulverizando [km] | RTL ACUMULADO[m] | EOC [km/km] | EOC [h/h] | Tempo de manobra [h] | Tempo rtl_rtw [h] | V pulv [m/s] | V desloc [m/s] | Preço Total por ha Simples [R$/ha] | Preço Total por ha Presumido [R$/ha] | Preço Total por ha Real [R$/ha] | Preço Total Simples [R$] | Preço Total Presumido [R$] | Prod CAPEX [ha/h/R$] | Dias Trabalhados | Preço Total Real [R$]
0 | 85 | CONCLUIDO | 1.6224 | 61.64 | 45.06 | 6.45 | 0.11 | 419 | 167.88 | 51.39 | 1 | 417 | 30.49 | 20939.59 | 567.63 | 1207.5 | 802.31 | 79.25 | 357064.35 | 0.1 | 0.49 | 0.81 | 21.07 | 1 | 10 | 422.2236 | 577.705 | 522.5697 | 422223.6407 | 577705.0124 | 2.4265e-06 | 0.85611 | 522569.6568
1 | 85 | CONCLUIDO | 2.6749 | 37.38 | 30.37 | 13.3 | 0.21 | 137 | 169.33 | 51.39 | 2 | 135 | 30.94 | 21118.46 | 375.23 | 1206.95 | 301.75 | 79.25 | 108195.53 | 0.26 | 0.73 | 0.35 | 6.38 | 1 | 10 | 171.7355 | 234.9761 | 212.5503 | 171735.4971 | 234976.0836 | 4.0006e-06 | 0.51917 | 212550.296
2 | 85 | CONCLUIDO | 3.0444 | 32.85 | 27.7 | 20.27 | 0.31 | 82 | 170.79 | 51.39 | 3 | 80 | 31.4 | 21297.94 | 336.13 | 1206.94 | 210.54 | 79.25 | 62863.9 | 0.38 | 0.8 | 0.27 | 3.71 | 1 | 10 | 136.3355 | 186.5402 | 168.7371 | 136335.458 | 186540.1883 | 4.5532e-06 | 0.45625 | 168737.0545
3 | 85 | CONCLUIDO | 3.2348 | 30.91 | 26.58 | 27.49 | 0.41 | 58 | 172.25 | 51.39 | 4 | 56 | 31.86 | 21478.05 | 316.29 | 1206.86 | 172.73 | 79.25 | 44081.17 | 0.46 | 0.84 | 0.23 | 2.59 | 1 | 10 | 121.656 | 166.4551 | 150.5689 | 121656.0055 | 166455.1139 | 4.838e-06 | 0.42931 | 150568.8714
4 | 85 | CONCLUIDO | 3.3895 | 29.5 | 25.64 | 34.96 | 0.51 | 44 | 173.71 | 51.39 | 5 | 42 | 32.32 | 21658.78 | 298.89 | 1206.83 | 140.93 | 79.25 | 28247.88 | 0.56 | 0.87 | 0.19 | 1.65 | 1 | 10 | 110.5787 | 151.2987 | 136.8589 | 110578.6982 | 151298.6532 | 5.0693e-06 | 0.40972 | 136858.9221
5 | 85 | CONCLUIDO | 3.4097 | 29.33 | 25.7 | 41.68 | 0.61 | 37 | 175.18 | 51.39 | 6 | 35 | 32.79 | 21840.16 | 293.74 | 1206.87 | 143.23 | 79.25 | 29433.54 | 0.55 | 0.87 | 0.2 | 1.72 | 1 | 10 | 108.69 | 148.7145 | 134.5214 | 108690.0416 | 148714.5099 | 5.0995e-06 | 0.40736 | 134521.4058
6 | 85 | CONCLUIDO | 3.4839 | 28.7 | 25.31 | 50.63 | 0.7 | 30 | 176.66 | 51.39 | 7 | 28 | 33.27 | 22022.17 | 282.72 | 1206.85 | 130.01 | 79.25 | 22859.96 | 0.61 | 0.88 | 0.19 | 1.33 | 1 | 10 | 103.1996 | 141.2022 | 127.7261 | 103199.5729 | 141202.2085 | 5.2105e-06 | 0.39861 | 127726.0679
7 | 85 | CONCLUIDO | 3.5236 | 28.38 | 25.13 | 57.98 | 0.8 | 26 | 178.14 | 51.39 | 8 | 24 | 33.75 | 22204.83 | 274.61 | 1206.96 | 123.63 | 79.25 | 19690.39 | 0.64 | 0.89 | 0.18 | 1.14 | 1 | 10 | 99.8433 | 136.61 | 123.5721 | 99843.2646 | 136609.9594 | 5.2699e-06 | 0.39417 | 123572.0966
8 | 85 | CONCLUIDO | 3.5763 | 27.96 | 24.84 | 67.76 | 0.89 | 22 | 179.63 | 51.39 | 9 | 20 | 34.24 | 22388.15 | 263.7 | 1206.89 | 114.37 | 79.25 | 15082.48 | 0.69 | 0.9 | 0.16 | 0.86 | 1 | 10 | 95.4095 | 130.5434 | 118.0845 | 95409.4508 | 130543.4198 | 5.3487e-06 | 0.38833 | 118084.539
9 | 85 | CONCLUIDO | 3.5809 | 27.93 | 24.88 | 74.63 | 0.98 | 20 | 181.12 | 51.39 | 10 | 18 | 34.73 | 22572.13 | 257.9 | 1206.82 | 115.32 | 79.25 | 15566.39 | 0.69 | 0.89 | 0.17 | 0.89 | 1 | 10 | 93.9245 | 128.5116 | 116.2466 | 93924.4566 | 128511.5852 | 5.3556e-06 | 0.38792 | 116246.6199
10 | 85 | CONCLUIDO | 3.6157 | 27.66 | 24.71 | 87.21 | 1.07 | 17 | 182.62 | 51.39 | 11 | 15 | 35.22 | 22756.91 | 245.85 | 1206.82 | 109.53 | 79.25 | 12686.75 | 0.72 | 0.9 | 0.16 | 0.72 | 1 | 10 | 89.9428 | 123.0637 | 111.3187 | 89942.8051 | 123063.714 | 5.4076e-06 | 0.38417 | 111318.6858
11 | 85 | CONCLUIDO | 3.6276 | 27.57 | 24.65 | 92.44 | 1.16 | 16 | 184.12 | 51.39 | 12 | 5 | 35.73 | 22942.24 | 241.38 | 1206.82 | 107.05 | 79.25 | 11451.81 | 0.74 | 0.9 | 0.18 | 0.67 | 1 | 10 | 88.5129 | 121.1072 | 109.5489 | 88512.8688 | 121107.212 | 5.4254e-06 | 0.38292 | 109548.9096
12 | 85 | CONCLUIDO | 3.6373 | 27.49 | 24.58 | 92.17 | 1.24 | 16 | 185.63 | 51.39 | 13 | 0 | 36.24 | 23128.27 | 241.16 | 1206.85 | 104.27 | 79.25 | 10061.43 | 0.76 | 0.91 | 0.18 | 0.59 | 1 | 10 | 88.1498 | 120.6105 | 109.0996 | 88149.8282 | 120610.4838 | 5.4399e-06 | 0.38181 | 109099.5885

## RESULTADOS_2
Unnamed: 0 | Volume de calda [L] | STATUS | Capacidade operacional [ha/h] | Tempo de missao [h] | Tempo util [h] | Tempo por voo [min] | Autonomia Projetada [h] | N° Voos | MTOW [kg] | Massa Estrutura [kg] | Combustível [kg] | Abastecimentos | Massa gerador | Potência gerador [W] | Combustível consumido [L] | Calda cons [L] | Distância percorrida [km] | Distância Pulverizando [km] | RTL ACUMULADO[m] | EOC [km/km] | EOC [h/h] | Tempo de manobra [h] | Tempo rtl_rtw [h] | V pulv [m/s] | V desloc [m/s] | Preço Total por ha Simples [R$/ha] | Preço Total por ha Presumido [R$/ha] | Preço Total por ha Real [R$/ha] | Preço Total Simples [R$] | Preço Total Presumido [R$] | Prod CAPEX [ha/h/R$] | Dias Trabalhados | Preço Total Real [R$]
0 | 20 | CONCLUIDO | 3.1262 | 31.99 | 28.93 | 16.22 | 0.34 | 107 | 51.33 | 24.83 | 1 | 105 | 5.51 | 6564.78 | 146.66 | 1206.89 | 252.82 | 79.25 | 83878.18 | 0.31 | 0.77 | 0.31 | 4.95 | 1 | 10 | 64.7461 | 88.5885 | 80.1337 | 64746.1099 | 88588.4839 | 5.5955e-06 | 0.44431 | 80133.7234
1 | 20 | CONCLUIDO | 3.4073 | 29.35 | 26.84 | 25.98 | 0.66 | 62 | 52.47 | 24.83 | 2 | 0 | 5.64 | 6705.1 | 124.95 | 1207.02 | 179.25 | 79.25 | 47318.02 | 0.44 | 0.83 | 0.31 | 2.86 | 1 | 10 | 52.5977 | 71.9665 | 65.0981 | 52597.682 | 71966.4689 | 6.0986e-06 | 0.40764 | 65098.0901

## RESULTADOS_11
Unnamed: 0 | Volume de calda [L] | STATUS | Capacidade operacional [ha/h] | Tempo de missao [h] | Tempo util [h] | Tempo por voo [min] | Autonomia Projetada [h] | N° Voos | MTOW [kg] | Massa Estrutura [kg] | Combustível [kg] | Abastecimentos | Massa gerador | Potência gerador [W] | Combustível consumido [L] | Calda cons [L] | Distância percorrida [km] | Distância Pulverizando [km] | RTL ACUMULADO[m] | EOC [km/km] | EOC [h/h] | Tempo de manobra [h] | Tempo rtl_rtw [h] | V pulv [m/s] | V desloc [m/s] | Preço Total por ha Simples [R$/ha] | Preço Total por ha Presumido [R$/ha] | Preço Total por ha Real [R$/ha] | Preço Total Simples [R$] | Preço Total Presumido [R$] | Prod CAPEX [ha/h/R$] | Dias Trabalhados | Preço Total Real [R$]
0 | 65 | CONCLUIDO | 2.0044 | 49.89 | 39.24 | 7.57 | 0.13 | 311 | 133.21 | 46.47 | 1 | 309 | 20.75 | 16663.42 | 422.9 | 1207 | 603.81 | 79.25 | 258354.55 | 0.13 | 0.57 | 0.63 | 15.25 | 1 | 10 | 259.1083 | 354.5234 | 320.6882 | 259108.2825 | 354523.3832 | 3.1166e-06 | 0.69292 | 320688.1691
1 | 65 | CONCLUIDO | 2.9064 | 34.41 | 29.18 | 15.63 | 0.26 | 112 | 134.55 | 46.47 | 2 | 110 | 21.09 | 16828.84 | 305.82 | 1207 | 261.13 | 79.25 | 88009.97 | 0.3 | 0.76 | 0.32 | 5.19 | 1 | 10 | 131.4734 | 179.8878 | 162.7195 | 131473.439 | 179887.7595 | 4.5192e-06 | 0.47792 | 162719.5242
2 | 65 | CONCLUIDO | 3.2269 | 30.99 | 26.99 | 24.17 | 0.39 | 67 | 135.9 | 46.47 | 3 | 65 | 21.43 | 16994.64 | 274.56 | 1206.91 | 186.67 | 79.25 | 51005.05 | 0.42 | 0.82 | 0.24 | 3 | 1 | 10 | 107.6618 | 147.3076 | 133.2488 | 107661.7716 | 147307.5857 | 5.0175e-06 | 0.43042 | 133248.7564
3 | 65 | CONCLUIDO | 3.4081 | 29.34 | 25.88 | 33.04 | 0.52 | 47 | 137.25 | 46.47 | 4 | 45 | 21.78 | 17160.92 | 254.82 | 1206.83 | 148.68 | 79.25 | 32112.33 | 0.53 | 0.86 | 0.22 | 1.9 | 1 | 10 | 95.7906 | 131.065 | 118.5563 | 95790.6211 | 131064.9537 | 5.2992e-06 | 0.4075 | 118556.2985
4 | 65 | CONCLUIDO | 3.4729 | 28.79 | 25.63 | 42.72 | 0.64 | 36 | 138.6 | 46.47 | 5 | 34 | 22.13 | 17327.69 | 243.92 | 1206.83 | 141 | 79.25 | 28323.6 | 0.56 | 0.87 | 0.19 | 1.65 | 1 | 10 | 91.0377 | 124.5618 | 112.6738 | 91037.7 | 124561.7974 | 5.4e-06 | 0.39986 | 112673.7943
5 | 65 | CONCLUIDO | 3.5421 | 28.23 | 25.26 | 52.27 | 0.76 | 29 | 139.95 | 46.47 | 6 | 27 | 22.49 | 17494.97 | 231.79 | 1206.9 | 128.24 | 79.25 | 21981.34 | 0.62 | 0.88 | 0.18 | 1.28 | 1 | 10 | 85.9276 | 117.5699 | 106.3492 | 85927.5538 | 117569.87 | 5.5076e-06 | 0.39208 | 106349.1666
6 | 65 | CONCLUIDO | 3.5943 | 27.82 | 24.99 | 62.47 | 0.88 | 24 | 141.31 | 46.47 | 7 | 22 | 22.85 | 17662.75 | 218.86 | 1206.82 | 118.81 | 79.25 | 17292.21 | 0.67 | 0.89 | 0.18 | 1 | 1 | 10 | 81.2965 | 111.2334 | 100.6175 | 81296.487 | 111233.44 | 5.5888e-06 | 0.38639 | 100617.4766
7 | 65 | CONCLUIDO | 3.6101 | 27.7 | 24.95 | 71.28 | 0.99 | 21 | 142.68 | 46.47 | 8 | 11 | 23.21 | 17831.04 | 209.71 | 1206.82 | 117.41 | 79.25 | 16605.38 | 0.67 | 0.89 | 0.18 | 0.96 | 1 | 10 | 78.7005 | 107.6815 | 97.4046 | 78700.5354 | 107681.5445 | 5.6133e-06 | 0.38472 | 97404.5691
8 | 65 | CONCLUIDO | 3.6264 | 27.58 | 24.85 | 74.55 | 1.11 | 20 | 144.05 | 46.47 | 9 | 0 | 23.58 | 17999.83 | 210.04 | 1206.83 | 113.5 | 79.25 | 14654.2 | 0.7 | 0.9 | 0.19 | 0.87 | 1 | 10 | 78.3328 | 107.1783 | 96.9494 | 78332.7669 | 107178.3475 | 5.6387e-06 | 0.38306 | 96949.3964

## RESULTADOS_13
Unnamed: 0 | Volume de calda [L] | STATUS | Capacidade operacional [ha/h] | Tempo de missao [h] | Tempo util [h] | Tempo por voo [min] | Autonomia Projetada [h] | N° Voos | MTOW [kg] | Massa Estrutura [kg] | Combustível [kg] | Abastecimentos | Massa gerador | Potência gerador [W] | Combustível consumido [L] | Calda cons [L] | Distância percorrida [km] | Distância Pulverizando [km] | RTL ACUMULADO[m] | EOC [km/km] | EOC [h/h] | Tempo de manobra [h] | Tempo rtl_rtw [h] | V pulv [m/s] | V desloc [m/s] | Preço Total por ha Simples [R$/ha] | Preço Total por ha Presumido [R$/ha] | Preço Total por ha Real [R$/ha] | Preço Total Simples [R$] | Preço Total Presumido [R$] | Prod CAPEX [ha/h/R$] | Dias Trabalhados | Preço Total Real [R$]
0 | 75 | CONCLUIDO | 1.8116 | 55.2 | 41.89 | 6.96 | 0.12 | 361 | 150.44 | 49.1 | 1 | 359 | 25.34 | 18787.76 | 490.32 | 1207.32 | 694.26 | 79.25 | 303328.7 | 0.11 | 0.53 | 0.71 | 17.9 | 1 | 10 | 329.3318 | 450.6063 | 407.6011 | 329331.7898 | 450606.2839 | 2.76e-06 | 0.76667 | 407601.0526
1 | 75 | CONCLUIDO | 2.786 | 35.89 | 29.8 | 14.3 | 0.23 | 125 | 151.83 | 49.1 | 2 | 123 | 25.73 | 18959.54 | 340.94 | 1206.84 | 282.43 | 79.25 | 98596.88 | 0.28 | 0.75 | 0.33 | 5.81 | 1 | 10 | 151.2284 | 206.9173 | 187.1694 | 151228.3804 | 206917.3418 | 4.2444e-06 | 0.49847 | 187169.4411
2 | 75 | CONCLUIDO | 3.1296 | 31.95 | 27.38 | 21.91 | 0.35 | 75 | 153.23 | 49.1 | 3 | 73 | 26.13 | 19131.85 | 306.17 | 1206.96 | 200.29 | 79.25 | 57773.11 | 0.4 | 0.81 | 0.25 | 3.4 | 1 | 10 | 122.1361 | 167.112 | 151.1631 | 122136.1174 | 167112.0242 | 4.7679e-06 | 0.44375 | 151163.0871
3 | 75 | CONCLUIDO | 3.3104 | 30.21 | 26.31 | 29.79 | 0.46 | 53 | 154.63 | 49.1 | 4 | 51 | 26.53 | 19304.72 | 287.48 | 1206.95 | 163.68 | 79.25 | 39580.93 | 0.48 | 0.85 | 0.22 | 2.33 | 1 | 10 | 109.3874 | 149.6686 | 135.3845 | 109387.3662 | 149668.6202 | 5.0434e-06 | 0.41958 | 135384.4572
4 | 75 | CONCLUIDO | 3.3932 | 29.47 | 25.94 | 37.96 | 0.57 | 41 | 156.03 | 49.1 | 5 | 39 | 26.94 | 19478.15 | 276.27 | 1206.85 | 151.81 | 79.25 | 33707.46 | 0.52 | 0.86 | 0.19 | 1.96 | 1 | 10 | 103.459 | 141.5572 | 128.0472 | 103459.0293 | 141557.2082 | 5.1695e-06 | 0.40931 | 128047.1869
5 | 75 | CONCLUIDO | 3.4774 | 28.76 | 25.47 | 46.31 | 0.67 | 33 | 157.44 | 49.1 | 6 | 31 | 27.35 | 19652.13 | 263.85 | 1206.85 | 135.42 | 79.25 | 25550.16 | 0.59 | 0.87 | 0.19 | 1.49 | 1 | 10 | 97.3604 | 133.2127 | 120.4991 | 97360.3511 | 133212.7276 | 5.2978e-06 | 0.39944 | 120499.0918
6 | 75 | CONCLUIDO | 3.5396 | 28.25 | 25.15 | 55.89 | 0.78 | 27 | 158.86 | 49.1 | 7 | 25 | 27.77 | 19826.68 | 252.25 | 1206.83 | 124.43 | 79.25 | 20086.35 | 0.64 | 0.88 | 0.18 | 1.17 | 1 | 10 | 92.4744 | 126.5275 | 114.4519 | 92474.3567 | 126527.4945 | 5.3925e-06 | 0.39236 | 114451.888
7 | 75 | CONCLUIDO | 3.6023 | 27.76 | 24.78 | 64.64 | 0.88 | 23 | 160.28 | 49.1 | 8 | 21 | 28.19 | 20001.93 | 240.57 | 1206.96 | 111.4 | 79.25 | 13587.78 | 0.71 | 0.9 | 0.18 | 0.79 | 1 | 10 | 87.6724 | 119.9572 | 108.5086 | 87672.3564 | 119957.1858 | 5.4881e-06 | 0.38556 | 108508.6403
8 | 75 | CONCLUIDO | 3.6004 | 27.77 | 24.89 | 74.66 | 0.99 | 20 | 161.71 | 49.1 | 9 | 18 | 28.61 | 20177.64 | 233.28 | 1206.83 | 115.54 | 79.25 | 15677.17 | 0.69 | 0.89 | 0.17 | 0.9 | 1 | 10 | 86.0729 | 117.7687 | 106.529 | 86072.8659 | 117768.6924 | 5.4852e-06 | 0.38569 | 106529.0137
9 | 75 | CONCLUIDO | 3.6229 | 27.6 | 24.78 | 82.59 | 1.09 | 18 | 163.13 | 49.1 | 10 | 5 | 29.04 | 20353.94 | 225.05 | 1206.86 | 111.31 | 79.25 | 13568.25 | 0.71 | 0.9 | 0.18 | 0.79 | 1 | 10 | 83.453 | 114.1841 | 103.2865 | 83453.0187 | 114184.1018 | 5.5194e-06 | 0.38333 | 103286.5314
10 | 75 | CONCLUIDO | 3.6193 | 27.63 | 24.8 | 82.68 | 1.18 | 18 | 164.57 | 49.1 | 11 | 0 | 29.47 | 20530.82 | 226.77 | 1206.83 | 112.07 | 79.25 | 13948.09 | 0.71 | 0.9 | 0.19 | 0.82 | 1 | 10 | 83.9697 | 114.8911 | 103.926 | 83969.7058 | 114891.056 | 5.514e-06 | 0.38375 | 103926.0149

## RESULTADOS_17
Unnamed: 0 | Volume de calda [L] | STATUS | Capacidade operacional [ha/h] | Tempo de missao [h] | Tempo util [h] | Tempo por voo [min] | Autonomia Projetada [h] | N° Voos | MTOW [kg] | Massa Estrutura [kg] | Combustível [kg] | Abastecimentos | Massa gerador | Potência gerador [W] | Combustível consumido [L] | Calda cons [L] | Distância percorrida [km] | Distância Pulverizando [km] | RTL ACUMULADO[m] | EOC [km/km] | EOC [h/h] | Tempo de manobra [h] | Tempo rtl_rtw [h] | V pulv [m/s] | V desloc [m/s] | Preço Total por ha Simples [R$/ha] | Preço Total por ha Presumido [R$/ha] | Preço Total por ha Real [R$/ha] | Preço Total Simples [R$] | Preço Total Presumido [R$] | Prod CAPEX [ha/h/R$] | Dias Trabalhados | Preço Total Real [R$]
0 | 95 | CONCLUIDO | 1.4416 | 69.37 | 48.81 | 6.03 | 0.1 | 486 | 185.69 | 53.44 | 1 | 484 | 36.26 | 23136.14 | 657.17 | 1207.47 | 930.58 | 79.25 | 420866.67 | 0.09 | 0.46 | 0.92 | 24.81 | 1 | 10 | 546.0289 | 747.1008 | 675.7986 | 546028.8964 | 747100.8251 | 2.1199e-06 | 0.96347 | 675798.5709
1 | 95 | CONCLUIDO | 2.5602 | 39.06 | 31.01 | 12.4 | 0.19 | 150 | 187.21 | 53.44 | 2 | 148 | 36.77 | 23322.88 | 410.9 | 1207.09 | 323.03 | 79.25 | 118768.92 | 0.25 | 0.72 | 0.38 | 7.02 | 1 | 10 | 194.7989 | 266.5325 | 241.095 | 194798.9483 | 266532.5149 | 3.7648e-06 | 0.5425 | 241095.0258
2 | 95 | CONCLUIDO | 2.9447 | 33.96 | 28.14 | 18.76 | 0.28 | 90 | 188.73 | 53.44 | 3 | 88 | 37.29 | 23510.33 | 367.51 | 1207.05 | 225.74 | 79.25 | 70426.35 | 0.35 | 0.79 | 0.29 | 4.15 | 1 | 10 | 152.5948 | 208.7869 | 188.8606 | 152594.7832 | 208786.9144 | 4.3302e-06 | 0.47167 | 188860.5843
3 | 95 | CONCLUIDO | 3.163 | 31.62 | 26.8 | 25.53 | 0.37 | 63 | 190.25 | 53.44 | 4 | 61 | 37.82 | 23698.48 | 344.44 | 1207.01 | 180.38 | 79.25 | 47877.73 | 0.44 | 0.83 | 0.24 | 2.82 | 1 | 10 | 134.0206 | 183.3729 | 165.8721 | 134020.613 | 183372.9153 | 4.6512e-06 | 0.43917 | 165872.0616
4 | 95 | CONCLUIDO | 3.2929 | 30.37 | 26.08 | 31.93 | 0.46 | 49 | 191.78 | 53.44 | 5 | 47 | 38.35 | 23887.36 | 329.8 | 1206.87 | 155.45 | 79.25 | 35482.96 | 0.51 | 0.85 | 0.22 | 2.09 | 1 | 10 | 123.9954 | 169.656 | 153.4643 | 123995.415 | 169655.9971 | 4.8422e-06 | 0.42181 | 153464.2669
5 | 95 | CONCLUIDO | 3.3511 | 29.84 | 25.88 | 38.83 | 0.55 | 40 | 193.32 | 53.44 | 6 | 38 | 38.89 | 24076.95 | 322.61 | 1206.86 | 149.71 | 79.25 | 32658.09 | 0.53 | 0.86 | 0.2 | 1.9 | 1 | 10 | 119.7478 | 163.8442 | 148.2071 | 119747.7597 | 163844.1677 | 4.9278e-06 | 0.41444 | 148207.1103
6 | 95 | CONCLUIDO | 3.4301 | 29.15 | 25.46 | 46.28 | 0.64 | 33 | 194.86 | 53.44 | 7 | 31 | 39.43 | 24267.28 | 311.31 | 1206.83 | 134.92 | 79.25 | 25300.2 | 0.59 | 0.87 | 0.19 | 1.47 | 1 | 10 | 113.6372 | 155.4835 | 140.6443 | 113637.223 | 155483.4619 | 5.044e-06 | 0.40486 | 140644.3385
7 | 95 | CONCLUIDO | 3.4707 | 28.81 | 25.26 | 52.27 | 0.72 | 29 | 196.41 | 53.44 | 8 | 27 | 39.98 | 24458.36 | 303.82 | 1206.82 | 128.32 | 79.25 | 22021.07 | 0.62 | 0.88 | 0.18 | 1.28 | 1 | 10 | 110.2025 | 150.7839 | 136.3933 | 110202.5132 | 150783.9404 | 5.1037e-06 | 0.40014 | 136393.3328
8 | 95 | CONCLUIDO | 3.5136 | 28.46 | 25.06 | 60.15 | 0.81 | 25 | 197.97 | 53.44 | 9 | 23 | 40.53 | 24650.18 | 295.95 | 1206.88 | 121.41 | 79.25 | 18585.21 | 0.65 | 0.89 | 0.18 | 1.08 | 1 | 10 | 106.6842 | 145.9701 | 132.0389 | 106684.2267 | 145970.0655 | 5.1668e-06 | 0.39528 | 132038.8873
9 | 95 | CONCLUIDO | 3.5158 | 28.44 | 25.16 | 68.61 | 0.89 | 22 | 199.53 | 53.44 | 10 | 20 | 41.1 | 24842.77 | 290.9 | 1206.83 | 125.27 | 79.25 | 20531.63 | 0.63 | 0.88 | 0.17 | 1.17 | 1 | 10 | 105.4889 | 144.3345 | 130.5595 | 105488.885 | 144334.5463 | 5.17e-06 | 0.395 | 130559.4598
10 | 95 | CONCLUIDO | 3.5582 | 28.1 | 24.89 | 74.67 | 0.97 | 20 | 201.1 | 53.44 | 11 | 18 | 41.66 | 25036.12 | 281.69 | 1206.82 | 115.8 | 79.25 | 15803.9 | 0.68 | 0.89 | 0.17 | 0.91 | 1 | 10 | 101.6743 | 139.1152 | 125.8383 | 101674.2787 | 139115.2336 | 5.2324e-06 | 0.39028 | 125838.271
11 | 95 | CONCLUIDO | 3.5835 | 27.91 | 24.77 | 82.56 | 1.05 | 18 | 202.67 | 53.44 | 12 | 16 | 42.24 | 25230.25 | 273.35 | 1206.81 | 111.48 | 79.25 | 13653.48 | 0.71 | 0.9 | 0.17 | 0.78 | 1 | 10 | 98.7993 | 135.1815 | 122.28 | 98799.2718 | 135181.5224 | 5.2696e-06 | 0.38764 | 122279.9876
12 | 95 | CONCLUIDO | 3.6145 | 27.67 | 24.6 | 92.26 | 1.13 | 16 | 204.25 | 53.44 | 13 | 14 | 42.82 | 25425.3 | 264.46 | 1206.82 | 105.67 | 79.25 | 10760.33 | 0.75 | 0.9 | 0.17 | 0.62 | 1 | 10 | 95.624 | 130.8369 | 118.3501 | 95623.9789 | 130836.9466 | 5.3151e-06 | 0.38431 | 118350.052
13 | 95 | CONCLUIDO | 3.6092 | 27.71 | 24.68 | 98.72 | 1.21 | 15 | 205.84 | 53.44 | 14 | 9 | 43.4 | 25621.03 | 259.09 | 1206.88 | 108.56 | 79.25 | 12208.32 | 0.73 | 0.9 | 0.17 | 0.69 | 1 | 10 | 94.5609 | 129.3824 | 117.0343 | 94560.893 | 129382.3855 | 5.3074e-06 | 0.38486 | 117034.3122
14 | 95 | CONCLUIDO | 3.6279 | 27.56 | 24.57 | 105.32 | 1.28 | 14 | 207.43 | 53.44 | 15 | 2 | 44 | 25817.56 | 256.97 | 1206.82 | 104.46 | 79.25 | 10164.09 | 0.76 | 0.91 | 0.17 | 0.59 | 1 | 10 | 93.4436 | 127.8536 | 115.6515 | 93443.5872 | 127853.6384 | 5.3348e-06 | 0.38278 | 115651.4666
15 | 95 | CONCLUIDO | 3.6279 | 27.56 | 24.57 | 105.32 | 1.36 | 14 | 209.03 | 53.44 | 16 | 0 | 44.6 | 26014.91 | 258.9 | 1206.88 | 104.39 | 79.25 | 10129.23 | 0.76 | 0.91 | 0.18 | 0.59 | 1 | 10 | 93.9068 | 128.4874 | 116.2248 | 93906.7964 | 128487.4217 | 5.3348e-06 | 0.38278 | 116224.7625

## RESULTADOS_9
Unnamed: 0 | Volume de calda [L] | STATUS | Capacidade operacional [ha/h] | Tempo de missao [h] | Tempo util [h] | Tempo por voo [min] | Autonomia Projetada [h] | N° Voos | MTOW [kg] | Massa Estrutura [kg] | Combustível [kg] | Abastecimentos | Massa gerador | Potência gerador [W] | Combustível consumido [L] | Calda cons [L] | Distância percorrida [km] | Distância Pulverizando [km] | RTL ACUMULADO[m] | EOC [km/km] | EOC [h/h] | Tempo de manobra [h] | Tempo rtl_rtw [h] | V pulv [m/s] | V desloc [m/s] | Preço Total por ha Simples [R$/ha] | Preço Total por ha Presumido [R$/ha] | Preço Total por ha Real [R$/ha] | Preço Total Simples [R$] | Preço Total Presumido [R$] | Prod CAPEX [ha/h/R$] | Dias Trabalhados | Preço Total Real [R$]
0 | 55 | CONCLUIDO | 2.2136 | 45.18 | 36.78 | 8.36 | 0.15 | 264 | 116.05 | 43.4 | 1 | 262 | 16.65 | 14546.17 | 360.1 | 1207.27 | 519.7 | 79.25 | 216534.61 | 0.15 | 0.61 | 0.56 | 12.79 | 1 | 10 | 202.0101 | 276.3992 | 250.02 | 202010.1388 | 276399.1839 | 3.5215e-06 | 0.6275 | 250020.0338
1 | 55 | CONCLUIDO | 3.0311 | 32.99 | 28.54 | 17.3 | 0.3 | 99 | 117.34 | 43.4 | 2 | 97 | 16.94 | 14705.49 | 269.64 | 1206.87 | 239.53 | 79.25 | 77274.41 | 0.33 | 0.78 | 0.29 | 4.56 | 1 | 10 | 112.6925 | 154.1908 | 139.4751 | 112692.468 | 154190.8063 | 4.8221e-06 | 0.45819 | 139475.0522
2 | 55 | CONCLUIDO | 3.3209 | 30.11 | 26.62 | 27.07 | 0.45 | 59 | 118.63 | 43.4 | 3 | 57 | 17.23 | 14865.24 | 241.89 | 1206.86 | 174.07 | 79.25 | 44743.89 | 0.46 | 0.84 | 0.23 | 2.63 | 1 | 10 | 93.7493 | 128.2719 | 116.0298 | 93749.2925 | 128271.9179 | 5.2831e-06 | 0.41819 | 116029.826
3 | 55 | CONCLUIDO | 3.4289 | 29.16 | 26.08 | 37.25 | 0.59 | 42 | 119.93 | 43.4 | 4 | 40 | 17.53 | 15025.44 | 227.14 | 1206.85 | 156.52 | 79.25 | 36055.72 | 0.51 | 0.85 | 0.2 | 2.09 | 1 | 10 | 86.5642 | 118.4409 | 107.1371 | 86564.1655 | 118440.9102 | 5.4549e-06 | 0.405 | 107137.0759
4 | 55 | CONCLUIDO | 3.5362 | 28.28 | 25.43 | 47.68 | 0.73 | 32 | 121.23 | 43.4 | 5 | 30 | 17.83 | 15186.08 | 210.25 | 1206.82 | 133.94 | 79.25 | 24816.34 | 0.59 | 0.88 | 0.19 | 1.44 | 1 | 10 | 79.2004 | 108.3654 | 98.0232 | 79200.3663 | 108365.4352 | 5.6256e-06 | 0.39278 | 98023.1902
5 | 55 | CONCLUIDO | 3.6026 | 27.76 | 25.08 | 60.18 | 0.86 | 25 | 122.54 | 43.4 | 6 | 16 | 18.14 | 15347.16 | 196.22 | 1206.84 | 121.78 | 79.25 | 18769.73 | 0.65 | 0.89 | 0.18 | 1.09 | 1 | 10 | 74.0479 | 101.3156 | 91.6461 | 74047.8681 | 101315.56 | 5.7312e-06 | 0.38556 | 91646.1451
6 | 55 | CONCLUIDO | 3.6205 | 27.62 | 24.99 | 65.18 | 1 | 23 | 123.85 | 43.4 | 7 | 0 | 18.45 | 15508.69 | 192.94 | 1206.89 | 117.83 | 79.25 | 16806.66 | 0.67 | 0.89 | 0.21 | 1 | 1 | 10 | 72.816 | 99.63 | 90.1215 | 72815.9553 | 99630.0024 | 5.7597e-06 | 0.38361 | 90121.4548

## resultados
Unnamed: 0 | Volume de calda [L] | STATUS | Capacidade operacional [ha/h] | Tempo de missao [h] | Tempo util [h] | Tempo por voo [min] | Autonomia Projetada [h] | N° Voos | MTOW [kg] | Massa Estrutura [kg] | Combustível [kg] | Abastecimentos | Massa gerador | Potência gerador [W] | Combustível consumido [L] | Calda cons [L] | Distância percorrida [km] | Distância Pulverizando [km] | RTL ACUMULADO[m] | EOC [km/km] | EOC [h/h] | Tempo de manobra [h] | Tempo rtl_rtw [h] | V pulv [m/s] | V desloc [m/s]
0 | 100 | CONCLUIDO | 1.3519 | 73.97 | 51.04 | 5.83 | 0.09 | 525 | 194.77 | 54.38 | 1 | 523 | 39.4 | 24256.19 | 709 | 1207.55 | 1007.03 | 79.25 | 458893.07 | 0.08 | 0.44 | 0.98 | 27.04 | 1 | 10
1 | 100 | CONCLUIDO | 2.4998 | 40 | 31.38 | 11.99 | 0.18 | 157 | 196.32 | 54.38 | 2 | 155 | 39.95 | 24447.22 | 429.42 | 1207.1 | 335.98 | 79.25 | 125209.5 | 0.24 | 0.71 | 0.38 | 7.39 | 1 | 10
2 | 100 | CONCLUIDO | 2.9095 | 34.37 | 28.24 | 18.22 | 0.27 | 93 | 197.88 | 54.38 | 3 | 91 | 40.5 | 24639 | 381.17 | 1206.85 | 229.2 | 79.25 | 72138.93 | 0.35 | 0.79 | 0.28 | 4.25 | 1 | 10
3 | 100 | CONCLUIDO | 3.1184 | 32.07 | 26.98 | 24.53 | 0.36 | 66 | 199.44 | 54.38 | 4 | 64 | 41.06 | 24831.54 | 359.31 | 1206.91 | 186.72 | 79.25 | 51033.64 | 0.42 | 0.82 | 0.24 | 3 | 1 | 10
4 | 100 | CONCLUIDO | 3.2582 | 30.69 | 26.19 | 30.81 | 0.44 | 51 | 201.01 | 54.38 | 5 | 49 | 41.63 | 25024.84 | 343.73 | 1206.89 | 159.56 | 79.25 | 37527.93 | 0.5 | 0.85 | 0.22 | 2.21 | 1 | 10
5 | 100 | CONCLUIDO | 3.2966 | 30.33 | 26.18 | 37.41 | 0.53 | 42 | 202.58 | 54.38 | 6 | 40 | 42.2 | 25218.93 | 339.53 | 1206.92 | 160.6 | 79.25 | 38095.51 | 0.49 | 0.85 | 0.19 | 2.2 | 1 | 10
6 | 100 | CONCLUIDO | 3.3937 | 29.47 | 25.59 | 43.87 | 0.61 | 35 | 204.16 | 54.38 | 7 | 33 | 42.78 | 25413.94 | 326.27 | 1206.87 | 139.39 | 79.25 | 27523.59 | 0.57 | 0.87 | 0.19 | 1.6 | 1 | 10
7 | 100 | CONCLUIDO | 3.4443 | 29.03 | 25.35 | 50.7 | 0.69 | 30 | 205.75 | 54.38 | 8 | 28 | 43.37 | 25609.61 | 318.36 | 1206.82 | 131.38 | 79.25 | 23545.08 | 0.6 | 0.88 | 0.18 | 1.36 | 1 | 10
8 | 100 | CONCLUIDO | 3.4914 | 28.64 | 25.11 | 57.96 | 0.77 | 26 | 207.34 | 54.38 | 9 | 24 | 43.96 | 25806.1 | 309.89 | 1206.87 | 123.22 | 79.25 | 19482.82 | 0.64 | 0.89 | 0.18 | 1.13 | 1 | 10
9 | 100 | CONCLUIDO | 3.5469 | 28.19 | 24.78 | 64.65 | 0.85 | 23 | 208.94 | 54.38 | 10 | 21 | 44.56 | 26003.41 | 300.34 | 1206.82 | 111.51 | 79.25 | 13645.69 | 0.71 | 0.9 | 0.18 | 0.8 | 1 | 10
10 | 100 | CONCLUIDO | 3.5367 | 28.28 | 24.94 | 71.26 | 0.93 | 21 | 210.55 | 54.38 | 11 | 19 | 45.17 | 26201.54 | 296.9 | 1206.88 | 117.55 | 79.25 | 16676.62 | 0.67 | 0.89 | 0.17 | 0.96 | 1 | 10
11 | 100 | CONCLUIDO | 3.5589 | 28.1 | 24.84 | 78.45 | 1 | 19 | 212.16 | 54.38 | 12 | 17 | 45.78 | 26400.51 | 289.97 | 1206.85 | 114.11 | 79.25 | 14962.62 | 0.69 | 0.9 | 0.17 | 0.86 | 1 | 10
12 | 100 | CONCLUIDO | 3.5867 | 27.88 | 24.7 | 87.19 | 1.08 | 17 | 213.78 | 54.38 | 13 | 15 | 46.4 | 26600.32 | 282.61 | 1206.83 | 109.34 | 79.25 | 12590.5 | 0.72 | 0.9 | 0.16 | 0.72 | 1 | 10
13 | 100 | CONCLUIDO | 3.612 | 27.69 | 24.59 | 98.34 | 1.15 | 15 | 215.41 | 54.38 | 14 | 13 | 47.03 | 26801 | 272.99 | 1206.9 | 105.58 | 79.25 | 10719.72 | 0.75 | 0.91 | 0.15 | 0.6 | 1 | 10
14 | 100 | CONCLUIDO | 3.6175 | 27.64 | 24.58 | 105.35 | 1.23 | 14 | 217.04 | 54.38 | 15 | 8 | 47.66 | 27002.55 | 268.29 | 1206.81 | 105.01 | 79.25 | 10441.06 | 0.75 | 0.91 | 0.17 | 0.6 | 1 | 10
15 | 100 | CONCLUIDO | 3.6144 | 27.67 | 24.61 | 105.45 | 1.3 | 14 | 218.68 | 54.38 | 16 | 1 | 48.31 | 27204.98 | 265.59 | 1206.85 | 105.62 | 79.25 | 10746.39 | 0.75 | 0.9 | 0.17 | 0.62 | 1 | 10
16 | 100 | CONCLUIDO | 3.6128 | 27.68 | 24.62 | 105.51 | 1.37 | 14 | 220.33 | 54.38 | 17 | 0 | 48.95 | 27408.3 | 267.57 | 1206.85 | 106.02 | 79.25 | 10947.16 | 0.75 | 0.9 | 0.17 | 0.63 | 1 | 10
0 | 40 | CONCLUIDO | 2.5525 | 39.18 | 33.48 | 10.09 | 0.2 | 199 | 89.87 | 37.55 | 1 | 197 | 11.32 | 11317.98 | 272.3 | 1207.07 | 406.89 | 79.25 | 160456.5 | 0.19 | 0.66 | 0.46 | 9.49 | 1 | 10
1 | 40 | CONCLUIDO | 3.2348 | 30.91 | 27.52 | 21.44 | 0.39 | 77 | 91.1 | 37.55 | 2 | 75 | 11.54 | 11468.97 | 210.98 | 1206.85 | 204.73 | 79.25 | 59987.17 | 0.39 | 0.81 | 0.26 | 3.53 | 1 | 10
2 | 40 | CONCLUIDO | 3.5179 | 28.43 | 25.64 | 34.18 | 0.57 | 45 | 92.32 | 37.55 | 3 | 43 | 11.77 | 11620.34 | 182.07 | 1206.91 | 140.52 | 79.25 | 28042.41 | 0.56 | 0.87 | 0.2 | 1.65 | 1 | 10
3 | 40 | CONCLUIDO | 3.5726 | 27.99 | 25.45 | 47.71 | 0.75 | 32 | 93.55 | 37.55 | 4 | 8 | 12 | 11772.07 | 167.48 | 1206.84 | 133.47 | 79.25 | 24578.3 | 0.59 | 0.87 | 0.22 | 1.46 | 1 | 10
4 | 40 | CONCLUIDO | 3.5736 | 27.98 | 25.44 | 47.7 | 0.93 | 32 | 94.79 | 37.55 | 5 | 0 | 12.23 | 11924.18 | 169.26 | 1206.86 | 132.91 | 79.25 | 24301.22 | 0.6 | 0.87 | 0.23 | 1.45 | 1 | 10
0 | 30 | CONCLUIDO | 2.8084 | 35.61 | 31.34 | 12.05 | 0.24 | 156 | 71.52 | 32.27 | 1 | 154 | 8.25 | 9054.6 | 213.41 | 1207.08 | 334.65 | 79.25 | 124550.39 | 0.24 | 0.71 | 0.38 | 7.35 | 1 | 10
1 | 30 | CONCLUIDO | 3.395 | 29.46 | 26.68 | 26.68 | 0.48 | 60 | 72.7 | 32.27 | 2 | 58 | 8.43 | 9200.25 | 163.99 | 1206.92 | 176.26 | 79.25 | 45833.96 | 0.45 | 0.83 | 0.23 | 2.69 | 1 | 10
2 | 30 | CONCLUIDO | 3.5325 | 28.31 | 25.81 | 36.87 | 0.71 | 42 | 73.88 | 32.27 | 3 | 1 | 8.61 | 9346.23 | 148.51 | 1206.89 | 145.01 | 79.25 | 30301.9 | 0.55 | 0.86 | 0.25 | 1.83 | 1 | 10
3 | 30 | CONCLUIDO | 3.5338 | 28.3 | 25.8 | 36.86 | 0.93 | 42 | 75.07 | 32.27 | 4 | 0 | 8.8 | 9492.55 | 150.53 | 1206.94 | 144.56 | 79.25 | 30074.05 | 0.55 | 0.86 | 0.26 | 1.81 | 1 | 10
0 | 15 | CONCLUIDO | 3.27 | 30.58 | 27.94 | 19.72 | 0.43 | 85 | 39.78 | 19.54 | 1 | 30 | 4.24 | 5140 | 109.14 | 1206.87 | 216.6 | 79.25 | 65878.3 | 0.37 | 0.8 | 0.34 | 3.95 | 1 | 10
1 | 15 | CONCLUIDO | 3.2914 | 30.38 | 27.77 | 20.32 | 0.84 | 82 | 40.89 | 19.54 | 2 | 0 | 4.35 | 5277.26 | 110.56 | 1207.17 | 209.61 | 79.25 | 62400.71 | 0.38 | 0.8 | 0.37 | 3.79 | 1 | 10
0 | 70 | CONCLUIDO | 1.9081 | 52.41 | 40.5 | 7.25 | 0.12 | 335 | 141.81 | 47.83 | 1 | 333 | 22.98 | 17723.39 | 455.48 | 1207.17 | 646.49 | 79.25 | 279574.26 | 0.12 | 0.55 | 0.68 | 16.51 | 1 | 10
1 | 70 | CONCLUIDO | 2.8473 | 35.12 | 29.48 | 14.99 | 0.25 | 118 | 143.17 | 47.83 | 2 | 116 | 23.34 | 17891.86 | 323.34 | 1206.94 | 271.23 | 79.25 | 93030.06 | 0.29 | 0.75 | 0.33 | 5.5 | 1 | 10
2 | 70 | CONCLUIDO | 3.1765 | 31.48 | 27.2 | 22.99 | 0.37 | 71 | 144.54 | 47.83 | 3 | 69 | 23.71 | 18060.85 | 290.9 | 1206.84 | 193.91 | 79.25 | 54605.17 | 0.41 | 0.82 | 0.25 | 3.22 | 1 | 10
3 | 70 | CONCLUIDO | 3.3538 | 29.82 | 26.14 | 31.37 | 0.49 | 50 | 145.92 | 47.83 | 4 | 48 | 24.09 | 18230.35 | 272.07 | 1206.86 | 158.03 | 79.25 | 36768.03 | 0.5 | 0.85 | 0.22 | 2.16 | 1 | 10
4 | 70 | CONCLUIDO | 3.4248 | 29.2 | 25.84 | 39.76 | 0.6 | 39 | 147.3 | 47.83 | 5 | 37 | 24.47 | 18400.38 | 260.61 | 1206.82 | 148.25 | 79.25 | 31932.89 | 0.53 | 0.86 | 0.2 | 1.86 | 1 | 10
5 | 70 | CONCLUIDO | 3.5104 | 28.49 | 25.36 | 49.09 | 0.71 | 31 | 148.68 | 47.83 | 6 | 29 | 24.85 | 18570.94 | 248.59 | 1206.93 | 131.65 | 79.25 | 23673.96 | 0.6 | 0.88 | 0.19 | 1.38 | 1 | 10
6 | 70 | CONCLUIDO | 3.5609 | 28.08 | 25.1 | 57.93 | 0.83 | 26 | 150.07 | 47.83 | 7 | 24 | 25.24 | 18742.03 | 236.68 | 1206.84 | 122.86 | 79.25 | 19304.91 | 0.65 | 0.89 | 0.18 | 1.12 | 1 | 10
7 | 70 | CONCLUIDO | 3.5861 | 27.89 | 25.02 | 68.24 | 0.94 | 22 | 151.46 | 47.83 | 8 | 20 | 25.63 | 18913.66 | 225.74 | 1206.81 | 120.24 | 79.25 | 18013.72 | 0.66 | 0.89 | 0.17 | 1.04 | 1 | 10
8 | 70 | CONCLUIDO | 3.6229 | 27.6 | 24.82 | 78.39 | 1.04 | 19 | 152.85 | 47.83 | 9 | 8 | 26.03 | 19085.83 | 218.06 | 1206.82 | 113.2 | 79.25 | 14511.5 | 0.7 | 0.9 | 0.18 | 0.84 | 1 | 10
9 | 70 | CONCLUIDO | 3.6203 | 27.62 | 24.84 | 78.46 | 1.15 | 19 | 154.25 | 47.83 | 10 | 0 | 26.43 | 19258.55 | 218.92 | 1206.87 | 113.33 | 79.25 | 14573.88 | 0.7 | 0.9 | 0.19 | 0.86 | 1 | 10
0 | 90 | CONCLUIDO | 1.5317 | 65.29 | 46.83 | 6.23 | 0.1 | 451 | 176.73 | 52.44 | 1 | 449 | 33.29 | 22031.19 | 610.34 | 1207.36 | 863.18 | 79.25 | 387338.07 | 0.09 | 0.48 | 0.86 | 22.83 | 1 | 10
1 | 90 | CONCLUIDO | 2.6145 | 38.25 | 30.71 | 12.8 | 0.2 | 144 | 178.21 | 52.44 | 2 | 142 | 33.77 | 22213.89 | 393.35 | 1207.01 | 312.89 | 79.25 | 113731.85 | 0.25 | 0.72 | 0.37 | 6.72 | 1 | 10
2 | 90 | CONCLUIDO | 2.9963 | 33.37 | 27.9 | 19.46 | 0.3 | 86 | 179.7 | 52.44 | 3 | 84 | 34.26 | 22397.24 | 351.45 | 1206.87 | 217.27 | 79.25 | 66209.95 | 0.36 | 0.8 | 0.28 | 3.91 | 1 | 10
3 | 90 | CONCLUIDO | 3.195 | 31.3 | 26.71 | 26.27 | 0.39 | 61 | 181.19 | 52.44 | 4 | 59 | 34.75 | 22581.25 | 330.78 | 1206.89 | 177.27 | 79.25 | 46335.39 | 0.45 | 0.83 | 0.23 | 2.72 | 1 | 10
4 | 90 | CONCLUIDO | 3.3546 | 29.81 | 25.75 | 33.59 | 0.49 | 46 | 182.69 | 52.44 | 5 | 44 | 35.25 | 22766.06 | 312.86 | 1206.82 | 144.27 | 79.25 | 29912.06 | 0.55 | 0.86 | 0.21 | 1.77 | 1 | 10
5 | 90 | CONCLUIDO | 3.3887 | 29.51 | 25.74 | 40.64 | 0.58 | 38 | 184.19 | 52.44 | 6 | 36 | 35.75 | 22951.43 | 307.74 | 1206.85 | 144.56 | 79.25 | 30094.79 | 0.55 | 0.86 | 0.2 | 1.75 | 1 | 10
6 | 90 | CONCLUIDO | 3.4504 | 28.98 | 25.42 | 47.67 | 0.67 | 32 | 185.7 | 52.44 | 7 | 30 | 36.26 | 23137.49 | 297.92 | 1206.82 | 133.79 | 79.25 | 24740.38 | 0.59 | 0.88 | 0.19 | 1.44 | 1 | 10
7 | 90 | CONCLUIDO | 3.5037 | 28.54 | 25.16 | 55.91 | 0.76 | 27 | 187.22 | 52.44 | 8 | 25 | 36.78 | 23324.24 | 288.79 | 1206.84 | 124.65 | 79.25 | 20192.57 | 0.64 | 0.88 | 0.18 | 1.18 | 1 | 10
8 | 90 | CONCLUIDO | 3.5397 | 28.25 | 24.98 | 62.44 | 0.85 | 24 | 188.74 | 52.44 | 9 | 22 | 37.3 | 23511.69 | 280.36 | 1206.82 | 118.46 | 79.25 | 17113.72 | 0.67 | 0.89 | 0.18 | 0.99 | 1 | 10
9 | 90 | CONCLUIDO | 3.5566 | 28.12 | 24.95 | 71.28 | 0.93 | 21 | 190.26 | 52.44 | 10 | 19 | 37.82 | 23699.85 | 273.56 | 1206.93 | 117.69 | 79.25 | 16744.62 | 0.67 | 0.89 | 0.17 | 0.96 | 1 | 10
10 | 90 | CONCLUIDO | 3.5809 | 27.93 | 24.83 | 78.41 | 1.02 | 19 | 191.79 | 52.44 | 11 | 17 | 38.35 | 23888.73 | 265.21 | 1206.86 | 113.66 | 79.25 | 14738.41 | 0.7 | 0.9 | 0.17 | 0.84 | 1 | 10
11 | 90 | CONCLUIDO | 3.6038 | 27.75 | 24.72 | 87.26 | 1.1 | 17 | 193.33 | 52.44 | 12 | 15 | 38.89 | 24078.33 | 256.33 | 1206.83 | 110.01 | 79.25 | 12926.18 | 0.72 | 0.9 | 0.17 | 0.74 | 1 | 10
12 | 90 | CONCLUIDO | 3.6168 | 27.65 | 24.69 | 98.78 | 1.18 | 15 | 194.88 | 52.44 | 13 | 9 | 39.43 | 24268.67 | 249.44 | 1206.83 | 109.29 | 79.25 | 12577.47 | 0.73 | 0.9 | 0.16 | 0.71 | 1 | 10
13 | 90 | CONCLUIDO | 3.6277 | 27.57 | 24.61 | 98.45 | 1.27 | 15 | 196.42 | 52.44 | 14 | 0 | 39.98 | 24459.75 | 250.22 | 1206.82 | 105.63 | 79.25 | 10746.61 | 0.75 | 0.9 | 0.18 | 0.63 | 1 | 10
0 | 10 | CONCLUIDO | 3.0661 | 32.61 | 29.61 | 14.56 | 0.64 | 122 | 26.11 | 12.1 | 1 | 0 | 3.01 | 3454.41 | 85.34 | 1207.22 | 270.19 | 79.25 | 92491.47 | 0.29 | 0.75 | 0.49 | 5.62 | 1 | 10
0 | 45 | CONCLUIDO | 2.4327 | 41.11 | 34.58 | 9.39 | 0.18 | 221 | 98.71 | 39.72 | 1 | 219 | 12.99 | 12407.75 | 301.47 | 1207.13 | 444.58 | 79.25 | 179191.3 | 0.18 | 0.64 | 0.49 | 10.58 | 1 | 10
1 | 45 | CONCLUIDO | 3.1584 | 31.66 | 27.93 | 19.71 | 0.35 | 85 | 99.95 | 39.72 | 2 | 83 | 13.24 | 12561.45 | 232.01 | 1206.93 | 218.89 | 79.25 | 67025.33 | 0.36 | 0.8 | 0.27 | 3.94 | 1 | 10
2 | 45 | CONCLUIDO | 3.4216 | 29.23 | 26.19 | 30.81 | 0.52 | 51 | 101.2 | 39.72 | 3 | 49 | 13.49 | 12715.54 | 205.42 | 1206.85 | 159.42 | 79.25 | 37457.61 | 0.5 | 0.85 | 0.22 | 2.2 | 1 | 10
3 | 45 | CONCLUIDO | 3.5345 | 28.29 | 25.59 | 43.86 | 0.69 | 35 | 102.45 | 39.72 | 4 | 33 | 13.74 | 12870.03 | 187.18 | 1206.93 | 139.3 | 79.25 | 27482.07 | 0.57 | 0.87 | 0.19 | 1.6 | 1 | 10
4 | 45 | CONCLUIDO | 3.5866 | 27.88 | 25.3 | 52.34 | 0.85 | 29 | 103.71 | 39.72 | 5 | 2 | 14 | 13024.91 | 176.94 | 1206.86 | 128.33 | 79.25 | 22024.41 | 0.62 | 0.88 | 0.22 | 1.31 | 1 | 10
5 | 45 | CONCLUIDO | 3.5972 | 27.8 | 25.24 | 54.08 | 1.01 | 28 | 104.97 | 39.72 | 6 | 0 | 14.25 | 13180.19 | 178.17 | 1206.92 | 126.18 | 79.25 | 20955.6 | 0.63 | 0.88 | 0.22 | 1.25 | 1 | 10
0 | 60 | CONCLUIDO | 2.1071 | 47.46 | 37.99 | 7.94 | 0.14 | 287 | 124.63 | 45 | 1 | 285 | 18.64 | 15605.44 | 391.01 | 1207.13 | 561 | 79.25 | 237072.04 | 0.14 | 0.59 | 0.6 | 14 | 1 | 10
1 | 60 | CONCLUIDO | 2.972 | 33.65 | 28.83 | 16.48 | 0.28 | 105 | 125.95 | 45 | 2 | 103 | 18.95 | 15767.7 | 287.55 | 1206.92 | 249.25 | 79.25 | 82106.1 | 0.32 | 0.77 | 0.31 | 4.85 | 1 | 10
2 | 60 | CONCLUIDO | 3.273 | 30.55 | 26.81 | 25.53 | 0.42 | 63 | 127.27 | 45 | 3 | 61 | 19.27 | 15930.42 | 258.41 | 1206.93 | 180.68 | 79.25 | 48030.09 | 0.44 | 0.83 | 0.24 | 2.82 | 1 | 10
3 | 60 | CONCLUIDO | 3.4565 | 28.93 | 25.67 | 35.01 | 0.55 | 44 | 128.59 | 45 | 4 | 42 | 19.59 | 16093.6 | 237.9 | 1206.85 | 142.16 | 79.25 | 28867.36 | 0.56 | 0.87 | 0.19 | 1.69 | 1 | 10
4 | 60 | CONCLUIDO | 3.5076 | 28.51 | 25.51 | 45.01 | 0.68 | 34 | 129.92 | 45 | 5 | 32 | 19.92 | 16257.24 | 227.78 | 1206.83 | 136.72 | 79.25 | 26195.54 | 0.58 | 0.87 | 0.19 | 1.52 | 1 | 10
5 | 60 | CONCLUIDO | 3.5706 | 28.01 | 25.18 | 55.96 | 0.81 | 27 | 131.25 | 45 | 6 | 25 | 20.25 | 16421.36 | 213.24 | 1206.83 | 125.75 | 79.25 | 20742.89 | 0.63 | 0.88 | 0.18 | 1.2 | 1 | 10
6 | 60 | CONCLUIDO | 3.6333 | 27.52 | 24.83 | 67.72 | 0.93 | 22 | 132.58 | 45 | 7 | 12 | 20.59 | 16585.95 | 201.1 | 1206.85 | 113.42 | 79.25 | 14603.3 | 0.7 | 0.9 | 0.17 | 0.84 | 1 | 10
7 | 60 | CONCLUIDO | 3.6207 | 27.62 | 24.92 | 67.97 | 1.06 | 22 | 133.92 | 45 | 8 | 0 | 20.93 | 16751.02 | 201.71 | 1206.84 | 115.9 | 79.25 | 15843.96 | 0.68 | 0.89 | 0.2 | 0.94 | 1 | 10
0 | 80 | CONCLUIDO | 1.7158 | 58.28 | 43.42 | 6.7 | 0.11 | 389 | 159.12 | 50.28 | 1 | 387 | 27.84 | 19859.16 | 527.68 | 1207.37 | 746.16 | 79.25 | 329139.19 | 0.11 | 0.51 | 0.76 | 19.43 | 1 | 10
1 | 80 | CONCLUIDO | 2.7304 | 36.62 | 30.08 | 13.78 | 0.22 | 131 | 160.54 | 50.28 | 2 | 129 | 28.26 | 20034.4 | 358.07 | 1207.08 | 291.7 | 79.25 | 103198.34 | 0.27 | 0.74 | 0.34 | 6.09 | 1 | 10
2 | 80 | CONCLUIDO | 3.08 | 32.47 | 27.6 | 20.96 | 0.33 | 79 | 161.97 | 50.28 | 3 | 77 | 28.69 | 20210.21 | 321.85 | 1206.92 | 207.48 | 79.25 | 61351.23 | 0.38 | 0.81 | 0.26 | 3.61 | 1 | 10
3 | 80 | CONCLUIDO | 3.2681 | 30.6 | 26.47 | 28.36 | 0.43 | 56 | 163.4 | 50.28 | 4 | 54 | 29.12 | 20386.62 | 302.37 | 1206.88 | 169.2 | 79.25 | 42323.44 | 0.47 | 0.84 | 0.23 | 2.48 | 1 | 10
4 | 80 | CONCLUIDO | 3.3591 | 29.77 | 26.06 | 36.36 | 0.54 | 43 | 164.83 | 50.28 | 5 | 41 | 29.55 | 20563.61 | 291.75 | 1206.85 | 156.55 | 79.25 | 36062.55 | 0.51 | 0.85 | 0.18 | 2.08 | 1 | 10
5 | 80 | CONCLUIDO | 3.4433 | 29.04 | 25.59 | 43.87 | 0.64 | 35 | 166.27 | 50.28 | 6 | 33 | 29.99 | 20741.2 | 279.13 | 1206.86 | 139.45 | 79.25 | 27552.9 | 0.57 | 0.87 | 0.19 | 1.6 | 1 | 10
6 | 80 | CONCLUIDO | 3.5039 | 28.54 | 25.28 | 52.3 | 0.74 | 29 | 167.72 | 50.28 | 7 | 27 | 30.44 | 20919.39 | 268.81 | 1206.81 | 128.92 | 79.25 | 22321.35 | 0.61 | 0.88 | 0.18 | 1.3 | 1 | 10
7 | 80 | CONCLUIDO | 3.5471 | 28.19 | 25.06 | 60.15 | 0.84 | 25 | 169.17 | 50.28 | 8 | 23 | 30.89 | 21098.19 | 258.45 | 1206.85 | 121.37 | 79.25 | 18566.43 | 0.65 | 0.89 | 0.18 | 1.08 | 1 | 10
8 | 80 | CONCLUIDO | 3.58 | 27.93 | 24.93 | 71.23 | 0.94 | 21 | 170.62 | 50.28 | 9 | 19 | 31.34 | 21277.6 | 249.09 | 1206.81 | 117.3 | 79.25 | 16551.08 | 0.68 | 0.89 | 0.17 | 0.95 | 1 | 10
9 | 80 | CONCLUIDO | 3.6028 | 27.76 | 24.82 | 78.38 | 1.03 | 19 | 172.08 | 50.28 | 10 | 16 | 31.8 | 21457.64 | 239.26 | 1206.82 | 113.27 | 79.25 | 14545.27 | 0.7 | 0.9 | 0.17 | 0.83 | 1 | 10
10 | 80 | CONCLUIDO | 3.6241 | 27.59 | 24.72 | 87.25 | 1.12 | 17 | 173.55 | 50.28 | 11 | 5 | 32.27 | 21638.31 | 232.71 | 1206.81 | 109.41 | 79.25 | 12626.58 | 0.72 | 0.9 | 0.18 | 0.74 | 1 | 10
11 | 80 | CONCLUIDO | 3.6231 | 27.6 | 24.73 | 87.28 | 1.22 | 17 | 175.02 | 50.28 | 12 | 0 | 32.74 | 21819.6 | 234.04 | 1206.81 | 109.53 | 79.25 | 12682.66 | 0.72 | 0.9 | 0.19 | 0.74 | 1 | 10
0 | 35 | CONCLUIDO | 2.6735 | 37.4 | 32.45 | 10.94 | 0.22 | 178 | 80.84 | 35.1 | 1 | 176 | 9.74 | 10204.21 | 243.5 | 1207.06 | 372.18 | 79.25 | 143206.62 | 0.21 | 0.69 | 0.42 | 8.46 | 1 | 10
1 | 35 | CONCLUIDO | 3.3136 | 30.18 | 27.1 | 23.56 | 0.43 | 69 | 82.04 | 35.1 | 2 | 67 | 9.94 | 10352.53 | 188.7 | 1206.88 | 190.43 | 79.25 | 52872.72 | 0.42 | 0.82 | 0.25 | 3.11 | 1 | 10
2 | 35 | CONCLUIDO | 3.4908 | 28.65 | 26.05 | 38.12 | 0.63 | 41 | 83.25 | 35.1 | 3 | 34 | 10.15 | 10501.19 | 165.15 | 1206.84 | 155.53 | 79.25 | 35564.14 | 0.51 | 0.85 | 0.2 | 2.06 | 1 | 10
3 | 35 | CONCLUIDO | 3.549 | 28.18 | 25.66 | 42.77 | 0.83 | 36 | 84.46 | 35.1 | 4 | 0 | 10.36 | 10650.22 | 159.19 | 1207 | 140.35 | 79.25 | 27998.53 | 0.56 | 0.87 | 0.24 | 1.68 | 1 | 10
0 | 50 | CONCLUIDO | 2.3166 | 43.17 | 35.73 | 8.82 | 0.16 | 243 | 107.41 | 41.65 | 1 | 241 | 14.77 | 13481.73 | 331.17 | 1207.13 | 484.18 | 79.25 | 198882.24 | 0.16 | 0.62 | 0.52 | 11.74 | 1 | 10
1 | 50 | CONCLUIDO | 3.097 | 32.29 | 28.21 | 18.4 | 0.32 | 92 | 108.68 | 41.65 | 2 | 90 | 15.03 | 13638.32 | 250.72 | 1206.92 | 227.89 | 79.25 | 71491.41 | 0.35 | 0.79 | 0.29 | 4.22 | 1 | 10
2 | 50 | CONCLUIDO | 3.3712 | 29.66 | 26.41 | 28.81 | 0.48 | 55 | 109.96 | 41.65 | 3 | 53 | 15.31 | 13795.21 | 224.07 | 1206.85 | 166.79 | 79.25 | 41125.61 | 0.48 | 0.84 | 0.23 | 2.42 | 1 | 10
3 | 50 | CONCLUIDO | 3.4795 | 28.74 | 25.84 | 39.75 | 0.63 | 39 | 111.23 | 41.65 | 4 | 37 | 15.58 | 13952.52 | 207.51 | 1206.83 | 147.91 | 79.25 | 31765.29 | 0.54 | 0.86 | 0.2 | 1.85 | 1 | 10
4 | 50 | CONCLUIDO | 3.5738 | 27.98 | 25.3 | 52.35 | 0.78 | 29 | 112.51 | 41.65 | 5 | 24 | 15.86 | 14110.24 | 191.2 | 1206.82 | 129.52 | 79.25 | 22619.86 | 0.61 | 0.88 | 0.19 | 1.32 | 1 | 10
5 | 50 | CONCLUIDO | 3.5983 | 27.79 | 25.18 | 58.1 | 0.93 | 26 | 113.79 | 41.65 | 6 | 0 | 16.14 | 14268.39 | 185.79 | 1206.84 | 124.42 | 79.25 | 20086.34 | 0.64 | 0.88 | 0.21 | 1.19 | 1 | 10
0 | 25 | CONCLUIDO | 2.9516 | 33.88 | 30.24 | 13.64 | 0.28 | 133 | 61.76 | 28.92 | 1 | 131 | 6.84 | 7851.41 | 182.09 | 1206.99 | 297.29 | 79.25 | 105987.12 | 0.27 | 0.74 | 0.34 | 6.25 | 1 | 10
1 | 25 | CONCLUIDO | 3.4608 | 28.89 | 26.36 | 29.84 | 0.55 | 53 | 62.92 | 28.92 | 2 | 24 | 7 | 7994.37 | 138.72 | 1206.86 | 164.26 | 79.25 | 39869.26 | 0.48 | 0.84 | 0.26 | 2.38 | 1 | 10
2 | 25 | CONCLUIDO | 3.4708 | 28.81 | 26.32 | 31.59 | 0.81 | 50 | 64.08 | 28.92 | 3 | 0 | 7.16 | 8137.65 | 139.07 | 1206.96 | 162 | 79.25 | 38756.56 | 0.49 | 0.85 | 0.28 | 2.33 | 1 | 10
0 | 85 | CONCLUIDO | 1.6224 | 61.64 | 45.06 | 6.45 | 0.11 | 419 | 167.88 | 51.39 | 1 | 417 | 30.49 | 20939.59 | 567.63 | 1207.5 | 802.31 | 79.25 | 357064.35 | 0.1 | 0.49 | 0.81 | 21.07 | 1 | 10
1 | 85 | CONCLUIDO | 2.6749 | 37.38 | 30.37 | 13.3 | 0.21 | 137 | 169.33 | 51.39 | 2 | 135 | 30.94 | 21118.46 | 375.23 | 1206.95 | 301.75 | 79.25 | 108195.53 | 0.26 | 0.73 | 0.35 | 6.38 | 1 | 10
2 | 85 | CONCLUIDO | 3.0444 | 32.85 | 27.7 | 20.27 | 0.31 | 82 | 170.79 | 51.39 | 3 | 80 | 31.4 | 21297.94 | 336.13 | 1206.94 | 210.54 | 79.25 | 62863.9 | 0.38 | 0.8 | 0.27 | 3.71 | 1 | 10
3 | 85 | CONCLUIDO | 3.2348 | 30.91 | 26.58 | 27.49 | 0.41 | 58 | 172.25 | 51.39 | 4 | 56 | 31.86 | 21478.05 | 316.29 | 1206.86 | 172.73 | 79.25 | 44081.17 | 0.46 | 0.84 | 0.23 | 2.59 | 1 | 10
4 | 85 | CONCLUIDO | 3.3895 | 29.5 | 25.64 | 34.96 | 0.51 | 44 | 173.71 | 51.39 | 5 | 42 | 32.32 | 21658.78 | 298.89 | 1206.83 | 140.93 | 79.25 | 28247.88 | 0.56 | 0.87 | 0.19 | 1.65 | 1 | 10
5 | 85 | CONCLUIDO | 3.4097 | 29.33 | 25.7 | 41.68 | 0.61 | 37 | 175.18 | 51.39 | 6 | 35 | 32.79 | 21840.16 | 293.74 | 1206.87 | 143.23 | 79.25 | 29433.54 | 0.55 | 0.87 | 0.2 | 1.72 | 1 | 10
6 | 85 | CONCLUIDO | 3.4839 | 28.7 | 25.31 | 50.63 | 0.7 | 30 | 176.66 | 51.39 | 7 | 28 | 33.27 | 22022.17 | 282.72 | 1206.85 | 130.01 | 79.25 | 22859.96 | 0.61 | 0.88 | 0.19 | 1.33 | 1 | 10
7 | 85 | CONCLUIDO | 3.5236 | 28.38 | 25.13 | 57.98 | 0.8 | 26 | 178.14 | 51.39 | 8 | 24 | 33.75 | 22204.83 | 274.61 | 1206.96 | 123.63 | 79.25 | 19690.39 | 0.64 | 0.89 | 0.18 | 1.14 | 1 | 10
8 | 85 | CONCLUIDO | 3.5763 | 27.96 | 24.84 | 67.76 | 0.89 | 22 | 179.63 | 51.39 | 9 | 20 | 34.24 | 22388.15 | 263.7 | 1206.89 | 114.37 | 79.25 | 15082.48 | 0.69 | 0.9 | 0.16 | 0.86 | 1 | 10
9 | 85 | CONCLUIDO | 3.5809 | 27.93 | 24.88 | 74.63 | 0.98 | 20 | 181.12 | 51.39 | 10 | 18 | 34.73 | 22572.13 | 257.9 | 1206.82 | 115.32 | 79.25 | 15566.39 | 0.69 | 0.89 | 0.17 | 0.89 | 1 | 10
10 | 85 | CONCLUIDO | 3.6157 | 27.66 | 24.71 | 87.21 | 1.07 | 17 | 182.62 | 51.39 | 11 | 15 | 35.22 | 22756.91 | 245.85 | 1206.82 | 109.53 | 79.25 | 12686.75 | 0.72 | 0.9 | 0.16 | 0.72 | 1 | 10
11 | 85 | CONCLUIDO | 3.6276 | 27.57 | 24.65 | 92.44 | 1.16 | 16 | 184.12 | 51.39 | 12 | 5 | 35.73 | 22942.24 | 241.38 | 1206.82 | 107.05 | 79.25 | 11451.81 | 0.74 | 0.9 | 0.18 | 0.67 | 1 | 10
12 | 85 | CONCLUIDO | 3.6373 | 27.49 | 24.58 | 92.17 | 1.24 | 16 | 185.63 | 51.39 | 13 | 0 | 36.24 | 23128.27 | 241.16 | 1206.85 | 104.27 | 79.25 | 10061.43 | 0.76 | 0.91 | 0.18 | 0.59 | 1 | 10
0 | 20 | CONCLUIDO | 3.1262 | 31.99 | 28.93 | 16.22 | 0.34 | 107 | 51.33 | 24.83 | 1 | 105 | 5.51 | 6564.78 | 146.66 | 1206.89 | 252.82 | 79.25 | 83878.18 | 0.31 | 0.77 | 0.31 | 4.95 | 1 | 10
1 | 20 | CONCLUIDO | 3.4073 | 29.35 | 26.84 | 25.98 | 0.66 | 62 | 52.47 | 24.83 | 2 | 0 | 5.64 | 6705.1 | 124.95 | 1207.02 | 179.25 | 79.25 | 47318.02 | 0.44 | 0.83 | 0.31 | 2.86 | 1 | 10
0 | 65 | CONCLUIDO | 2.0044 | 49.89 | 39.24 | 7.57 | 0.13 | 311 | 133.21 | 46.47 | 1 | 309 | 20.75 | 16663.42 | 422.9 | 1207 | 603.81 | 79.25 | 258354.55 | 0.13 | 0.57 | 0.63 | 15.25 | 1 | 10
1 | 65 | CONCLUIDO | 2.9064 | 34.41 | 29.18 | 15.63 | 0.26 | 112 | 134.55 | 46.47 | 2 | 110 | 21.09 | 16828.84 | 305.82 | 1207 | 261.13 | 79.25 | 88009.97 | 0.3 | 0.76 | 0.32 | 5.19 | 1 | 10
2 | 65 | CONCLUIDO | 3.2269 | 30.99 | 26.99 | 24.17 | 0.39 | 67 | 135.9 | 46.47 | 3 | 65 | 21.43 | 16994.64 | 274.56 | 1206.91 | 186.67 | 79.25 | 51005.05 | 0.42 | 0.82 | 0.24 | 3 | 1 | 10
3 | 65 | CONCLUIDO | 3.4081 | 29.34 | 25.88 | 33.04 | 0.52 | 47 | 137.25 | 46.47 | 4 | 45 | 21.78 | 17160.92 | 254.82 | 1206.83 | 148.68 | 79.25 | 32112.33 | 0.53 | 0.86 | 0.22 | 1.9 | 1 | 10
4 | 65 | CONCLUIDO | 3.4729 | 28.79 | 25.63 | 42.72 | 0.64 | 36 | 138.6 | 46.47 | 5 | 34 | 22.13 | 17327.69 | 243.92 | 1206.83 | 141 | 79.25 | 28323.6 | 0.56 | 0.87 | 0.19 | 1.65 | 1 | 10
5 | 65 | CONCLUIDO | 3.5421 | 28.23 | 25.26 | 52.27 | 0.76 | 29 | 139.95 | 46.47 | 6 | 27 | 22.49 | 17494.97 | 231.79 | 1206.9 | 128.24 | 79.25 | 21981.34 | 0.62 | 0.88 | 0.18 | 1.28 | 1 | 10
6 | 65 | CONCLUIDO | 3.5943 | 27.82 | 24.99 | 62.47 | 0.88 | 24 | 141.31 | 46.47 | 7 | 22 | 22.85 | 17662.75 | 218.86 | 1206.82 | 118.81 | 79.25 | 17292.21 | 0.67 | 0.89 | 0.18 | 1 | 1 | 10
7 | 65 | CONCLUIDO | 3.6101 | 27.7 | 24.95 | 71.28 | 0.99 | 21 | 142.68 | 46.47 | 8 | 11 | 23.21 | 17831.04 | 209.71 | 1206.82 | 117.41 | 79.25 | 16605.38 | 0.67 | 0.89 | 0.18 | 0.96 | 1 | 10
8 | 65 | CONCLUIDO | 3.6264 | 27.58 | 24.85 | 74.55 | 1.11 | 20 | 144.05 | 46.47 | 9 | 0 | 23.58 | 17999.83 | 210.04 | 1206.83 | 113.5 | 79.25 | 14654.2 | 0.7 | 0.9 | 0.19 | 0.87 | 1 | 10
0 | 75 | CONCLUIDO | 1.8116 | 55.2 | 41.89 | 6.96 | 0.12 | 361 | 150.44 | 49.1 | 1 | 359 | 25.34 | 18787.76 | 490.32 | 1207.32 | 694.26 | 79.25 | 303328.7 | 0.11 | 0.53 | 0.71 | 17.9 | 1 | 10
1 | 75 | CONCLUIDO | 2.786 | 35.89 | 29.8 | 14.3 | 0.23 | 125 | 151.83 | 49.1 | 2 | 123 | 25.73 | 18959.54 | 340.94 | 1206.84 | 282.43 | 79.25 | 98596.88 | 0.28 | 0.75 | 0.33 | 5.81 | 1 | 10
2 | 75 | CONCLUIDO | 3.1296 | 31.95 | 27.38 | 21.91 | 0.35 | 75 | 153.23 | 49.1 | 3 | 73 | 26.13 | 19131.85 | 306.17 | 1206.96 | 200.29 | 79.25 | 57773.11 | 0.4 | 0.81 | 0.25 | 3.4 | 1 | 10
3 | 75 | CONCLUIDO | 3.3104 | 30.21 | 26.31 | 29.79 | 0.46 | 53 | 154.63 | 49.1 | 4 | 51 | 26.53 | 19304.72 | 287.48 | 1206.95 | 163.68 | 79.25 | 39580.93 | 0.48 | 0.85 | 0.22 | 2.33 | 1 | 10
4 | 75 | CONCLUIDO | 3.3932 | 29.47 | 25.94 | 37.96 | 0.57 | 41 | 156.03 | 49.1 | 5 | 39 | 26.94 | 19478.15 | 276.27 | 1206.85 | 151.81 | 79.25 | 33707.46 | 0.52 | 0.86 | 0.19 | 1.96 | 1 | 10
5 | 75 | CONCLUIDO | 3.4774 | 28.76 | 25.47 | 46.31 | 0.67 | 33 | 157.44 | 49.1 | 6 | 31 | 27.35 | 19652.13 | 263.85 | 1206.85 | 135.42 | 79.25 | 25550.16 | 0.59 | 0.87 | 0.19 | 1.49 | 1 | 10
6 | 75 | CONCLUIDO | 3.5396 | 28.25 | 25.15 | 55.89 | 0.78 | 27 | 158.86 | 49.1 | 7 | 25 | 27.77 | 19826.68 | 252.25 | 1206.83 | 124.43 | 79.25 | 20086.35 | 0.64 | 0.88 | 0.18 | 1.17 | 1 | 10
7 | 75 | CONCLUIDO | 3.6023 | 27.76 | 24.78 | 64.64 | 0.88 | 23 | 160.28 | 49.1 | 8 | 21 | 28.19 | 20001.93 | 240.57 | 1206.96 | 111.4 | 79.25 | 13587.78 | 0.71 | 0.9 | 0.18 | 0.79 | 1 | 10
8 | 75 | CONCLUIDO | 3.6004 | 27.77 | 24.89 | 74.66 | 0.99 | 20 | 161.71 | 49.1 | 9 | 18 | 28.61 | 20177.64 | 233.28 | 1206.83 | 115.54 | 79.25 | 15677.17 | 0.69 | 0.89 | 0.17 | 0.9 | 1 | 10
9 | 75 | CONCLUIDO | 3.6229 | 27.6 | 24.78 | 82.59 | 1.09 | 18 | 163.13 | 49.1 | 10 | 5 | 29.04 | 20353.94 | 225.05 | 1206.86 | 111.31 | 79.25 | 13568.25 | 0.71 | 0.9 | 0.18 | 0.79 | 1 | 10
10 | 75 | CONCLUIDO | 3.6193 | 27.63 | 24.8 | 82.68 | 1.18 | 18 | 164.57 | 49.1 | 11 | 0 | 29.47 | 20530.82 | 226.77 | 1206.83 | 112.07 | 79.25 | 13948.09 | 0.71 | 0.9 | 0.19 | 0.82 | 1 | 10
0 | 95 | CONCLUIDO | 1.4416 | 69.37 | 48.81 | 6.03 | 0.1 | 486 | 185.69 | 53.44 | 1 | 484 | 36.26 | 23136.14 | 657.17 | 1207.47 | 930.58 | 79.25 | 420866.67 | 0.09 | 0.46 | 0.92 | 24.81 | 1 | 10
1 | 95 | CONCLUIDO | 2.5602 | 39.06 | 31.01 | 12.4 | 0.19 | 150 | 187.21 | 53.44 | 2 | 148 | 36.77 | 23322.88 | 410.9 | 1207.09 | 323.03 | 79.25 | 118768.92 | 0.25 | 0.72 | 0.38 | 7.02 | 1 | 10
2 | 95 | CONCLUIDO | 2.9447 | 33.96 | 28.14 | 18.76 | 0.28 | 90 | 188.73 | 53.44 | 3 | 88 | 37.29 | 23510.33 | 367.51 | 1207.05 | 225.74 | 79.25 | 70426.35 | 0.35 | 0.79 | 0.29 | 4.15 | 1 | 10
3 | 95 | CONCLUIDO | 3.163 | 31.62 | 26.8 | 25.53 | 0.37 | 63 | 190.25 | 53.44 | 4 | 61 | 37.82 | 23698.48 | 344.44 | 1207.01 | 180.38 | 79.25 | 47877.73 | 0.44 | 0.83 | 0.24 | 2.82 | 1 | 10
4 | 95 | CONCLUIDO | 3.2929 | 30.37 | 26.08 | 31.93 | 0.46 | 49 | 191.78 | 53.44 | 5 | 47 | 38.35 | 23887.36 | 329.8 | 1206.87 | 155.45 | 79.25 | 35482.96 | 0.51 | 0.85 | 0.22 | 2.09 | 1 | 10
5 | 95 | CONCLUIDO | 3.3511 | 29.84 | 25.88 | 38.83 | 0.55 | 40 | 193.32 | 53.44 | 6 | 38 | 38.89 | 24076.95 | 322.61 | 1206.86 | 149.71 | 79.25 | 32658.09 | 0.53 | 0.86 | 0.2 | 1.9 | 1 | 10
6 | 95 | CONCLUIDO | 3.4301 | 29.15 | 25.46 | 46.28 | 0.64 | 33 | 194.86 | 53.44 | 7 | 31 | 39.43 | 24267.28 | 311.31 | 1206.83 | 134.92 | 79.25 | 25300.2 | 0.59 | 0.87 | 0.19 | 1.47 | 1 | 10
7 | 95 | CONCLUIDO | 3.4707 | 28.81 | 25.26 | 52.27 | 0.72 | 29 | 196.41 | 53.44 | 8 | 27 | 39.98 | 24458.36 | 303.82 | 1206.82 | 128.32 | 79.25 | 22021.07 | 0.62 | 0.88 | 0.18 | 1.28 | 1 | 10
8 | 95 | CONCLUIDO | 3.5136 | 28.46 | 25.06 | 60.15 | 0.81 | 25 | 197.97 | 53.44 | 9 | 23 | 40.53 | 24650.18 | 295.95 | 1206.88 | 121.41 | 79.25 | 18585.21 | 0.65 | 0.89 | 0.18 | 1.08 | 1 | 10
9 | 95 | CONCLUIDO | 3.5158 | 28.44 | 25.16 | 68.61 | 0.89 | 22 | 199.53 | 53.44 | 10 | 20 | 41.1 | 24842.77 | 290.9 | 1206.83 | 125.27 | 79.25 | 20531.63 | 0.63 | 0.88 | 0.17 | 1.17 | 1 | 10
10 | 95 | CONCLUIDO | 3.5582 | 28.1 | 24.89 | 74.67 | 0.97 | 20 | 201.1 | 53.44 | 11 | 18 | 41.66 | 25036.12 | 281.69 | 1206.82 | 115.8 | 79.25 | 15803.9 | 0.68 | 0.89 | 0.17 | 0.91 | 1 | 10
11 | 95 | CONCLUIDO | 3.5835 | 27.91 | 24.77 | 82.56 | 1.05 | 18 | 202.67 | 53.44 | 12 | 16 | 42.24 | 25230.25 | 273.35 | 1206.81 | 111.48 | 79.25 | 13653.48 | 0.71 | 0.9 | 0.17 | 0.78 | 1 | 10
12 | 95 | CONCLUIDO | 3.6145 | 27.67 | 24.6 | 92.26 | 1.13 | 16 | 204.25 | 53.44 | 13 | 14 | 42.82 | 25425.3 | 264.46 | 1206.82 | 105.67 | 79.25 | 10760.33 | 0.75 | 0.9 | 0.17 | 0.62 | 1 | 10
13 | 95 | CONCLUIDO | 3.6092 | 27.71 | 24.68 | 98.72 | 1.21 | 15 | 205.84 | 53.44 | 14 | 9 | 43.4 | 25621.03 | 259.09 | 1206.88 | 108.56 | 79.25 | 12208.32 | 0.73 | 0.9 | 0.17 | 0.69 | 1 | 10
14 | 95 | CONCLUIDO | 3.6279 | 27.56 | 24.57 | 105.32 | 1.28 | 14 | 207.43 | 53.44 | 15 | 2 | 44 | 25817.56 | 256.97 | 1206.82 | 104.46 | 79.25 | 10164.09 | 0.76 | 0.91 | 0.17 | 0.59 | 1 | 10
15 | 95 | CONCLUIDO | 3.6279 | 27.56 | 24.57 | 105.32 | 1.36 | 14 | 209.03 | 53.44 | 16 | 0 | 44.6 | 26014.91 | 258.9 | 1206.88 | 104.39 | 79.25 | 10129.23 | 0.76 | 0.91 | 0.18 | 0.59 | 1 | 10
0 | 55 | CONCLUIDO | 2.2136 | 45.18 | 36.78 | 8.36 | 0.15 | 264 | 116.05 | 43.4 | 1 | 262 | 16.65 | 14546.17 | 360.1 | 1207.27 | 519.7 | 79.25 | 216534.61 | 0.15 | 0.61 | 0.56 | 12.79 | 1 | 10
1 | 55 | CONCLUIDO | 3.0311 | 32.99 | 28.54 | 17.3 | 0.3 | 99 | 117.34 | 43.4 | 2 | 97 | 16.94 | 14705.49 | 269.64 | 1206.87 | 239.53 | 79.25 | 77274.41 | 0.33 | 0.78 | 0.29 | 4.56 | 1 | 10
2 | 55 | CONCLUIDO | 3.3209 | 30.11 | 26.62 | 27.07 | 0.45 | 59 | 118.63 | 43.4 | 3 | 57 | 17.23 | 14865.24 | 241.89 | 1206.86 | 174.07 | 79.25 | 44743.89 | 0.46 | 0.84 | 0.23 | 2.63 | 1 | 10
3 | 55 | CONCLUIDO | 3.4289 | 29.16 | 26.08 | 37.25 | 0.59 | 42 | 119.93 | 43.4 | 4 | 40 | 17.53 | 15025.44 | 227.14 | 1206.85 | 156.52 | 79.25 | 36055.72 | 0.51 | 0.85 | 0.2 | 2.09 | 1 | 10
4 | 55 | CONCLUIDO | 3.5362 | 28.28 | 25.43 | 47.68 | 0.73 | 32 | 121.23 | 43.4 | 5 | 30 | 17.83 | 15186.08 | 210.25 | 1206.82 | 133.94 | 79.25 | 24816.34 | 0.59 | 0.88 | 0.19 | 1.44 | 1 | 10
5 | 55 | CONCLUIDO | 3.6026 | 27.76 | 25.08 | 60.18 | 0.86 | 25 | 122.54 | 43.4 | 6 | 16 | 18.14 | 15347.16 | 196.22 | 1206.84 | 121.78 | 79.25 | 18769.73 | 0.65 | 0.89 | 0.18 | 1.09 | 1 | 10
6 | 55 | CONCLUIDO | 3.6205 | 27.62 | 24.99 | 65.18 | 1 | 23 | 123.85 | 43.4 | 7 | 0 | 18.45 | 15508.69 | 192.94 | 1206.89 | 117.83 | 79.25 | 16806.66 | 0.67 | 0.89 | 0.21 | 1 | 1 | 10

## gráficos
Selecione o eixo X:
Selecione o eixo Y:
Selecione o eixo Z:
Eixo X | Eixo Y | Eixo Z

## hidden (hidden)
Unnamed: 0
Volume de calda [L]
STATUS
Capacidade operacional [ha/h]
Tempo de missao [h]
Tempo util [h]
Tempo por voo [min]
Autonomia Projetada [h]
N° Voos
MTOW [kg]
Massa Estrutura [kg]
Combustível [kg]
Abastecimentos
Massa gerador
Potência gerador [W]
Combustível consumido [L]
Calda cons [L]
Distância percorrida [km]
Distância Pulverizando [km]
RTL ACUMULADO[m]
EOC [km/km]
EOC [h/h]
Tempo de manobra [h]
Tempo rtl_rtw [h]
V pulv [m/s]
V desloc [m/s]