## RESULTADOS_18
Unnamed: 0 | Volume de calda [L] | STATUS | Capacidade operacional [ha/h] | Tempo de missao [h] | Tempo util [h] | Tempo por voo [min] | Autonomia Projetada [h] | N° Voos | MTOW [kg] | Massa Estrutura [kg] | Combustível [kg] | Abastecimentos | Massa gerador | Potência gerador [W] | Combustível consumido [L] | Calda cons [L] | Distância percorrida [km] | Distância Pulverizando [km] | RTL ACUMULADO[m] | EOC [km/km] | EOC [h/h] | Tempo de manobra [h] | Tempo rtl_rtw [h] | V pulv [m/s] | V desloc [m/s]
0 | 100 | CONCLUIDO | 1.3519 | 73.97 | 51.04 | 5.83 | 0.09 | 525 | 194.77 | 54.38 | 1 | 523 | 39.4 | 24256.19 | 709 | 1206.86 | 1007.14 | 79.27 | 458951.49 | 0.08 | 0.44 | 0.98 | 27.04 | 1 | 10
1 | 100 | CONCLUIDO | 2.5 | 40 | 31.38 | 11.99 | 0.18 | 157 | 196.32 | 54.38 | 2 | 155 | 39.95 | 24447.22 | 429.51 | 1206.17 | 335.89 | 79.27 | 125163.21 | 0.24 | 0.71 | 0.38 | 7.39 | 1 | 10
2 | 100 | CONCLUIDO | 2.9092 | 34.37 | 28.24 | 18.22 | 0.27 | 93 | 197.88 | 54.38 | 3 | 91 | 40.5 | 24639 | 381.29 | 1206.05 | 229.24 | 79.27 | 72159.63 | 0.35 | 0.79 | 0.28 | 4.25 | 1 | 10
3 | 100 | CONCLUIDO | 3.1184 | 32.07 | 26.98 | 24.53 | 0.36 | 66 | 199.44 | 54.38 | 4 | 64 | 41.06 | 24831.54 | 359.24 | 1206.03 | 186.57 | 79.27 | 50962.01 | 0.42 | 0.82 | 0.24 | 3 | 1 | 10
4 | 100 | CONCLUIDO | 3.2572 | 30.7 | 26.2 | 30.83 | 0.44 | 51 | 201.01 | 54.38 | 5 | 49 | 41.63 | 25024.84 | 344.21 | 1206.14 | 159.9 | 79.27 | 37701.12 | 0.5 | 0.85 | 0.22 | 2.21 | 1 | 10
5 | 100 | CONCLUIDO | 3.2944 | 30.35 | 26.2 | 37.43 | 0.53 | 42 | 202.58 | 54.38 | 6 | 40 | 42.2 | 25218.93 | 339.69 | 1205.96 | 161.28 | 79.27 | 38436.23 | 0.49 | 0.85 | 0.19 | 2.22 | 1 | 10
6 | 100 | CONCLUIDO | 3.3926 | 29.48 | 25.6 | 43.88 | 0.61 | 35 | 204.16 | 54.38 | 7 | 33 | 42.78 | 25413.94 | 326.65 | 1205.99 | 139.65 | 79.27 | 27653.26 | 0.57 | 0.87 | 0.2 | 1.61 | 1 | 10
7 | 100 | CONCLUIDO | 3.4439 | 29.04 | 25.35 | 50.71 | 0.69 | 30 | 205.75 | 54.38 | 8 | 28 | 43.37 | 25609.61 | 317.97 | 1205.95 | 131.56 | 79.27 | 23636.68 | 0.6 | 0.88 | 0.18 | 1.37 | 1 | 10
8 | 100 | CONCLUIDO | 3.4906 | 28.65 | 25.12 | 57.97 | 0.77 | 26 | 207.34 | 54.38 | 9 | 24 | 43.96 | 25806.1 | 309.53 | 1206.01 | 123.54 | 79.27 | 19646.78 | 0.64 | 0.89 | 0.18 | 1.14 | 1 | 10
9 | 100 | CONCLUIDO | 3.5474 | 28.19 | 24.78 | 64.64 | 0.85 | 23 | 208.94 | 54.38 | 10 | 21 | 44.56 | 26003.41 | 299.52 | 1205.96 | 111.56 | 79.27 | 13667.58 | 0.71 | 0.9 | 0.17 | 0.79 | 1 | 10
10 | 100 | CONCLUIDO | 3.5341 | 28.3 | 24.96 | 71.32 | 0.93 | 21 | 210.55 | 54.38 | 11 | 19 | 45.17 | 26201.54 | 296.86 | 1205.95 | 118.31 | 79.27 | 17054.39 | 0.67 | 0.89 | 0.17 | 0.98 | 1 | 10
11 | 100 | CONCLUIDO | 3.5613 | 28.08 | 24.82 | 78.39 | 1 | 19 | 212.16 | 54.38 | 12 | 17 | 45.78 | 26400.51 | 290.54 | 1205.95 | 113.51 | 79.27 | 14665.68 | 0.7 | 0.9 | 0.17 | 0.84 | 1 | 10
12 | 100 | CONCLUIDO | 3.5859 | 27.89 | 24.71 | 87.21 | 1.08 | 17 | 213.78 | 54.38 | 13 | 15 | 46.4 | 26600.32 | 280.83 | 1206.01 | 109.53 | 79.27 | 12686.95 | 0.72 | 0.9 | 0.16 | 0.72 | 1 | 10
13 | 100 | CONCLUIDO | 3.595 | 27.82 | 24.68 | 92.54 | 1.15 | 16 | 215.41 | 54.38 | 14 | 14 | 47.03 | 26801 | 274.81 | 1205.95 | 108.71 | 79.27 | 12281.49 | 0.73 | 0.9 | 0.16 | 0.69 | 1 | 10
14 | 100 | CONCLUIDO | 3.62 | 27.62 | 24.56 | 105.27 | 1.23 | 14 | 217.04 | 54.38 | 15 | 8 | 47.66 | 27002.55 | 268.4 | 1205.95 | 104.44 | 79.27 | 10154.72 | 0.76 | 0.91 | 0.16 | 0.58 | 1 | 10
15 | 100 | CONCLUIDO | 3.6109 | 27.69 | 24.63 | 105.57 | 1.3 | 14 | 218.68 | 54.38 | 16 | 2 | 48.31 | 27204.98 | 268.19 | 1205.97 | 106.58 | 79.27 | 11225.72 | 0.74 | 0.9 | 0.17 | 0.65 | 1 | 10
16 | 100 | CONCLUIDO | 3.6107 | 27.7 | 24.63 | 105.58 | 1.37 | 14 | 220.33 | 54.38 | 17 | 1 | 48.95 | 27408.3 | 268.36 | 1205.97 | 106.61 | 79.27 | 11240.43 | 0.74 | 0.9 | 0.18 | 0.65 | 1 | 10
17 | 100 | CONCLUIDO | 3.6088 | 27.71 | 24.65 | 105.64 | 1.44 | 14 | 221.99 | 54.38 | 18 | 0 | 49.61 | 27612.53 | 269.69 | 1205.97 | 107.09 | 79.27 | 11478.18 | 0.74 | 0.9 | 0.18 | 0.66 | 1 | 10

## RESULTADOS_6
Unnamed: 0 | Volume de calda [L] | STATUS | Capacidade operacional [ha/h] | Tempo de missao [h] | Tempo util [h] | Tempo por voo [min] | Autonomia Projetada [h] | N° Voos | MTOW [kg] | Massa Estrutura [kg] | Combustível [kg] | Abastecimentos | Massa gerador | Potência gerador [W] | Combustível consumido [L] | Calda cons [L] | Distância percorrida [km] | Distância Pulverizando [km] | RTL ACUMULADO[m] | EOC [km/km] | EOC [h/h] | Tempo de manobra [h] | Tempo rtl_rtw [h] | V pulv [m/s] | V desloc [m/s]
0 | 40 | CONCLUIDO | 2.5534 | 39.16 | 33.46 | 10.09 | 0.2 | 199 | 89.87 | 37.55 | 1 | 197 | 11.32 | 11317.98 | 272.29 | 1206.24 | 406.71 | 79.27 | 160363.7 | 0.19 | 0.67 | 0.46 | 9.47 | 1 | 10
1 | 40 | CONCLUIDO | 3.2347 | 30.91 | 27.52 | 21.44 | 0.39 | 77 | 91.1 | 37.55 | 2 | 75 | 11.54 | 11468.97 | 210.82 | 1206.01 | 204.7 | 79.27 | 59968.91 | 0.39 | 0.81 | 0.26 | 3.53 | 1 | 10
2 | 40 | CONCLUIDO | 3.5105 | 28.49 | 25.7 | 34.26 | 0.57 | 45 | 92.32 | 37.55 | 3 | 43 | 11.77 | 11620.34 | 182.64 | 1206.12 | 142.75 | 79.27 | 29157.23 | 0.56 | 0.87 | 0.2 | 1.71 | 1 | 10
3 | 40 | CONCLUIDO | 3.5642 | 28.06 | 25.49 | 46.35 | 0.75 | 33 | 93.55 | 37.55 | 4 | 14 | 12 | 11772.07 | 169.19 | 1205.95 | 135.4 | 79.27 | 25538.89 | 0.59 | 0.87 | 0.21 | 1.51 | 1 | 10
4 | 40 | CONCLUIDO | 3.5713 | 28 | 25.46 | 47.73 | 0.93 | 32 | 94.79 | 37.55 | 5 | 0 | 12.23 | 11924.18 | 169.25 | 1206.13 | 133.52 | 79.27 | 24607.1 | 0.59 | 0.87 | 0.23 | 1.47 | 1 | 10

## RESULTADOS_4
Unnamed: 0 | Volume de calda [L] | STATUS | Capacidade operacional [ha/h] | Tempo de missao [h] | Tempo util [h] | Tempo por voo [min] | Autonomia Projetada [h] | N° Voos | MTOW [kg] | Massa Estrutura [kg] | Combustível [kg] | Abastecimentos | Massa gerador | Potência gerador [W] | Combustível consumido [L] | Calda cons [L] | Distância percorrida [km] | Distância Pulverizando [km] | RTL ACUMULADO[m] | EOC [km/km] | EOC [h/h] | Tempo de manobra [h] | Tempo rtl_rtw [h] | V pulv [m/s] | V desloc [m/s]
0 | 30 | CONCLUIDO | 2.8082 | 35.61 | 31.34 | 12.05 | 0.24 | 156 | 71.52 | 32.27 | 1 | 154 | 8.25 | 9054.6 | 213.38 | 1206.24 | 334.52 | 79.27 | 124483.22 | 0.24 | 0.71 | 0.39 | 7.35 | 1 | 10
1 | 30 | CONCLUIDO | 3.3963 | 29.44 | 26.67 | 26.67 | 0.48 | 60 | 72.7 | 32.27 | 2 | 58 | 8.43 | 9200.25 | 164.04 | 1206 | 175.67 | 79.27 | 45540.55 | 0.45 | 0.83 | 0.24 | 2.68 | 1 | 10
2 | 30 | CONCLUIDO | 3.504 | 28.54 | 26.04 | 37.2 | 0.71 | 42 | 73.88 | 32.27 | 3 | 2 | 8.61 | 9346.23 | 149.81 | 1206.19 | 153.31 | 79.27 | 34451.49 | 0.52 | 0.85 | 0.25 | 2.05 | 1 | 10
3 | 30 | CONCLUIDO | 3.5024 | 28.55 | 26.05 | 37.22 | 0.93 | 42 | 75.07 | 32.27 | 4 | 0 | 8.8 | 9492.55 | 151.98 | 1206.18 | 153.77 | 79.27 | 34679.09 | 0.52 | 0.85 | 0.25 | 2.07 | 1 | 10

## RESULTADOS_1
Unnamed: 0 | Volume de calda [L] | STATUS | Capacidade operacional [ha/h] | Tempo de missao [h] | Tempo util [h] | Tempo por voo [min] | Autonomia Projetada [h] | N° Voos | MTOW [kg] | Massa Estrutura [kg] | Combustível [kg] | Abastecimentos | Massa gerador | Potência gerador [W] | Combustível consumido [L] | Calda cons [L] | Distância percorrida [km] | Distância Pulverizando [km] | RTL ACUMULADO[m] | EOC [km/km] | EOC [h/h] | Tempo de manobra [h] | Tempo rtl_rtw [h] | V pulv [m/s] | V desloc [m/s]
0 | 15 | CONCLUIDO | 3.2693 | 30.59 | 27.93 | 19.49 | 0.43 | 86 | 39.78 | 19.54 | 1 | 30 | 4.24 | 5140 | 109.5 | 1206.01 | 216.25 | 79.27 | 65698.44 | 0.37 | 0.8 | 0.35 | 3.95 | 1 | 10
1 | 15 | CONCLUIDO | 3.2924 | 30.37 | 27.76 | 20.31 | 0.84 | 82 | 40.89 | 19.54 | 2 | 0 | 4.35 | 5277.26 | 110.53 | 1206.15 | 209.28 | 79.27 | 62232.67 | 0.38 | 0.8 | 0.37 | 3.78 | 1 | 10

## RESULTADOS_12
Unnamed: 0 | Volume de calda [L] | STATUS | Capacidade operacional [ha/h] | Tempo de missao [h] | Tempo util [h] | Tempo por voo [min] | Autonomia Projetada [h] | N° Voos | MTOW [kg] | Massa Estrutura [kg] | Combustível [kg] | Abastecimentos | Massa gerador | Potência gerador [W] | Combustível consumido [L] | Calda cons [L] | Distância percorrida [km] | Distância Pulverizando [km] | RTL ACUMULADO[m] | EOC [km/km] | EOC [h/h] | Tempo de manobra [h] | Tempo rtl_rtw [h] | V pulv [m/s] | V desloc [m/s]
0 | 70 | CONCLUIDO | 1.9081 | 52.41 | 40.5 | 7.25 | 0.12 | 335 | 141.81 | 47.83 | 1 | 333 | 22.98 | 17723.39 | 455.5 | 1206.39 | 646.57 | 79.27 | 279613.61 | 0.12 | 0.55 | 0.68 | 16.51 | 1 | 10
1 | 70 | CONCLUIDO | 2.8485 | 35.11 | 29.47 | 14.98 | 0.25 | 118 | 143.17 | 47.83 | 2 | 116 | 23.34 | 17891.86 | 323.28 | 1206.06 | 270.84 | 79.27 | 92834.11 | 0.29 | 0.76 | 0.33 | 5.48 | 1 | 10
2 | 70 | CONCLUIDO | 3.1762 | 31.48 | 27.2 | 22.99 | 0.37 | 71 | 144.54 | 47.83 | 3 | 69 | 23.71 | 18060.85 | 290.72 | 1206 | 194.02 | 79.27 | 54660.21 | 0.41 | 0.82 | 0.25 | 3.22 | 1 | 10
3 | 70 | CONCLUIDO | 3.3518 | 29.83 | 26.16 | 31.39 | 0.49 | 50 | 145.92 | 47.83 | 4 | 48 | 24.09 | 18230.35 | 272.07 | 1206.1 | 158.42 | 79.27 | 36964.58 | 0.5 | 0.85 | 0.22 | 2.17 | 1 | 10
4 | 70 | CONCLUIDO | 3.4252 | 29.2 | 25.84 | 39.75 | 0.6 | 39 | 147.3 | 47.83 | 5 | 37 | 24.47 | 18400.38 | 261.57 | 1205.95 | 148.28 | 79.27 | 31948.36 | 0.53 | 0.86 | 0.2 | 1.85 | 1 | 10
5 | 70 | CONCLUIDO | 3.5082 | 28.5 | 25.38 | 49.12 | 0.71 | 31 | 148.68 | 47.83 | 6 | 29 | 24.85 | 18570.94 | 248.48 | 1206.07 | 132.27 | 79.27 | 23986.19 | 0.6 | 0.88 | 0.19 | 1.4 | 1 | 10
6 | 70 | CONCLUIDO | 3.5578 | 28.11 | 25.13 | 57.99 | 0.83 | 26 | 150.07 | 47.83 | 7 | 24 | 25.24 | 18742.03 | 236.21 | 1206.03 | 123.64 | 79.27 | 19697.36 | 0.64 | 0.89 | 0.18 | 1.14 | 1 | 10
7 | 70 | CONCLUIDO | 3.5822 | 27.92 | 25.05 | 68.32 | 0.94 | 22 | 151.46 | 47.83 | 8 | 19 | 25.63 | 18913.66 | 226.79 | 1205.99 | 121.34 | 79.27 | 18564.57 | 0.65 | 0.89 | 0.17 | 1.07 | 1 | 10
8 | 70 | CONCLUIDO | 3.6197 | 27.63 | 24.85 | 78.47 | 1.04 | 19 | 152.85 | 47.83 | 9 | 5 | 26.03 | 19085.83 | 218.73 | 1206.01 | 113.78 | 79.27 | 14802.11 | 0.7 | 0.9 | 0.19 | 0.86 | 1 | 10
9 | 70 | CONCLUIDO | 3.6241 | 27.59 | 24.82 | 78.37 | 1.15 | 19 | 154.25 | 47.83 | 10 | 1 | 26.43 | 19258.55 | 218.94 | 1205.99 | 112.39 | 79.27 | 14104.42 | 0.71 | 0.9 | 0.19 | 0.83 | 1 | 10
10 | 70 | CONCLUIDO | 3.6238 | 27.6 | 24.82 | 78.37 | 1.25 | 19 | 155.66 | 47.83 | 11 | 0 | 26.83 | 19431.82 | 220.81 | 1206.03 | 112.41 | 79.27 | 14115.33 | 0.71 | 0.9 | 0.19 | 0.83 | 1 | 10

## RESULTADOS_16
Unnamed: 0 | Volume de calda [L] | STATUS | Capacidade operacional [ha/h] | Tempo de missao [h] | Tempo util [h] | Tempo por voo [min] | Autonomia Projetada [h] | N° Voos | MTOW [kg] | Massa Estrutura [kg] | Combustível [kg] | Abastecimentos | Massa gerador | Potência gerador [W] | Combustível consumido [L] | Calda cons [L] | Distância percorrida [km] | Distância Pulverizando [km] | RTL ACUMULADO[m] | EOC [km/km] | EOC [h/h] | Tempo de manobra [h] | Tempo rtl_rtw [h] | V pulv [m/s] | V desloc [m/s]
0 | 90 | CONCLUIDO | 1.5312 | 65.31 | 46.85 | 6.23 | 0.1 | 451 | 176.73 | 52.44 | 1 | 449 | 33.29 | 22031.19 | 610.58 | 1206.44 | 863.33 | 79.27 | 387415.07 | 0.09 | 0.48 | 0.87 | 22.85 | 1 | 10
1 | 90 | CONCLUIDO | 2.6143 | 38.25 | 30.71 | 12.8 | 0.2 | 144 | 178.21 | 52.44 | 2 | 142 | 33.77 | 22213.89 | 393.29 | 1206.16 | 312.99 | 79.27 | 113781.97 | 0.25 | 0.72 | 0.37 | 6.72 | 1 | 10
2 | 90 | CONCLUIDO | 2.9975 | 33.36 | 27.88 | 19.45 | 0.3 | 86 | 179.7 | 52.44 | 3 | 84 | 34.26 | 22397.24 | 351.21 | 1206.16 | 216.88 | 79.27 | 66017.12 | 0.37 | 0.8 | 0.28 | 3.9 | 1 | 10
3 | 90 | CONCLUIDO | 3.1943 | 31.31 | 26.72 | 26.28 | 0.39 | 61 | 181.19 | 52.44 | 4 | 59 | 34.75 | 22581.25 | 330.79 | 1206.09 | 177.59 | 79.27 | 46497.15 | 0.45 | 0.83 | 0.23 | 2.73 | 1 | 10
4 | 90 | CONCLUIDO | 3.3549 | 29.81 | 25.75 | 33.59 | 0.49 | 46 | 182.69 | 52.44 | 5 | 44 | 35.25 | 22766.06 | 313.08 | 1206.02 | 144.17 | 79.27 | 29862.17 | 0.55 | 0.86 | 0.21 | 1.76 | 1 | 10
5 | 90 | CONCLUIDO | 3.3883 | 29.51 | 25.74 | 40.65 | 0.58 | 38 | 184.19 | 52.44 | 6 | 36 | 35.75 | 22951.43 | 307.84 | 1205.98 | 144.62 | 79.27 | 30123.91 | 0.55 | 0.86 | 0.2 | 1.76 | 1 | 10
6 | 90 | CONCLUIDO | 3.4508 | 28.98 | 25.42 | 47.66 | 0.67 | 32 | 185.7 | 52.44 | 7 | 30 | 36.26 | 23137.49 | 298.18 | 1205.98 | 133.82 | 79.27 | 24756.68 | 0.59 | 0.88 | 0.18 | 1.44 | 1 | 10
7 | 90 | CONCLUIDO | 3.5036 | 28.54 | 25.16 | 55.91 | 0.76 | 27 | 187.22 | 52.44 | 8 | 25 | 36.78 | 23324.24 | 289.08 | 1205.98 | 124.76 | 79.27 | 20251.32 | 0.64 | 0.88 | 0.18 | 1.18 | 1 | 10
8 | 90 | CONCLUIDO | 3.5438 | 28.22 | 24.94 | 62.36 | 0.85 | 24 | 188.74 | 52.44 | 9 | 22 | 37.3 | 23511.69 | 279.79 | 1205.99 | 117.25 | 79.27 | 16507.83 | 0.68 | 0.89 | 0.18 | 0.96 | 1 | 10
9 | 90 | CONCLUIDO | 3.5597 | 28.09 | 24.93 | 71.22 | 0.93 | 21 | 190.26 | 52.44 | 10 | 19 | 37.82 | 23699.85 | 272.82 | 1206 | 116.88 | 79.27 | 16340.89 | 0.68 | 0.89 | 0.17 | 0.94 | 1 | 10
10 | 90 | CONCLUIDO | 3.5812 | 27.92 | 24.83 | 78.4 | 1.02 | 19 | 191.79 | 52.44 | 11 | 17 | 38.35 | 23888.73 | 266.07 | 1205.95 | 113.54 | 79.27 | 14680 | 0.7 | 0.9 | 0.17 | 0.84 | 1 | 10
11 | 90 | CONCLUIDO | 3.6046 | 27.74 | 24.72 | 87.24 | 1.1 | 17 | 193.33 | 52.44 | 12 | 14 | 38.89 | 24078.33 | 254.99 | 1205.96 | 109.81 | 79.27 | 12824.27 | 0.72 | 0.9 | 0.17 | 0.73 | 1 | 10
12 | 90 | CONCLUIDO | 3.6221 | 27.61 | 24.62 | 92.32 | 1.18 | 16 | 194.88 | 52.44 | 13 | 6 | 39.43 | 24268.67 | 250.59 | 1205.99 | 106.27 | 79.27 | 11061.94 | 0.75 | 0.9 | 0.17 | 0.63 | 1 | 10
13 | 90 | CONCLUIDO | 3.6194 | 27.63 | 24.67 | 98.7 | 1.27 | 15 | 196.42 | 52.44 | 14 | 2 | 39.98 | 24459.75 | 251.37 | 1205.95 | 107.99 | 79.27 | 11927.43 | 0.73 | 0.9 | 0.17 | 0.69 | 1 | 10
14 | 90 | CONCLUIDO | 3.6181 | 27.64 | 24.68 | 98.74 | 1.35 | 15 | 197.98 | 52.44 | 15 | 1 | 40.54 | 24651.58 | 252.86 | 1205.95 | 108.37 | 79.27 | 12116.61 | 0.73 | 0.9 | 0.17 | 0.7 | 1 | 10
15 | 90 | CONCLUIDO | 3.6173 | 27.64 | 24.69 | 98.76 | 1.42 | 15 | 199.54 | 52.44 | 16 | 0 | 41.1 | 24844.17 | 254.62 | 1205.95 | 108.54 | 79.27 | 12200.74 | 0.73 | 0.9 | 0.18 | 0.71 | 1 | 10

## RESULTADOS_0
Unnamed: 0 | Volume de calda [L] | STATUS | Capacidade operacional [ha/h] | Tempo de missao [h] | Tempo util [h] | Tempo por voo [min] | Autonomia Projetada [h] | N° Voos | MTOW [kg] | Massa Estrutura [kg] | Combustível [kg] | Abastecimentos | Massa gerador | Potência gerador [W] | Combustível consumido [L] | Calda cons [L] | Distância percorrida [km] | Distância Pulverizando [km] | RTL ACUMULADO[m] | EOC [km/km] | EOC [h/h] | Tempo de manobra [h] | Tempo rtl_rtw [h] | V pulv [m/s] | V desloc [m/s]
0 | 10 | CONCLUIDO | 3.0652 | 32.62 | 29.62 | 14.57 | 0.64 | 122 | 26.11 | 12.1 | 1 | 0 | 3.01 | 3454.41 | 85.67 | 1206.37 | 270.41 | 79.27 | 92597.62 | 0.29 | 0.75 | 0.49 | 5.63 | 1 | 10

## RESULTADOS_7
Unnamed: 0 | Volume de calda [L] | STATUS | Capacidade operacional [ha/h] | Tempo de missao [h] | Tempo util [h] | Tempo por voo [min] | Autonomia Projetada [h] | N° Voos | MTOW [kg] | Massa Estrutura [kg] | Combustível [kg] | Abastecimentos | Massa gerador | Potência gerador [W] | Combustível consumido [L] | Calda cons [L] | Distância percorrida [km] | Distância Pulverizando [km] | RTL ACUMULADO[m] | EOC [km/km] | EOC [h/h] | Tempo de manobra [h] | Tempo rtl_rtw [h] | V pulv [m/s] | V desloc [m/s]
0 | 45 | CONCLUIDO | 2.4326 | 41.11 | 34.58 | 9.39 | 0.18 | 221 | 98.71 | 39.72 | 1 | 219 | 12.99 | 12407.75 | 301.43 | 1206.4 | 444.76 | 79.27 | 179279.02 | 0.18 | 0.64 | 0.48 | 10.59 | 1 | 10
1 | 45 | CONCLUIDO | 3.1592 | 31.65 | 27.92 | 19.71 | 0.35 | 85 | 99.95 | 39.72 | 2 | 83 | 13.24 | 12561.45 | 231.64 | 1206.03 | 218.37 | 79.27 | 66763.57 | 0.36 | 0.8 | 0.27 | 3.93 | 1 | 10
2 | 45 | CONCLUIDO | 3.4196 | 29.24 | 26.21 | 30.83 | 0.52 | 51 | 101.2 | 39.72 | 3 | 49 | 13.49 | 12715.54 | 205.48 | 1205.99 | 160.08 | 79.27 | 37791.37 | 0.5 | 0.85 | 0.22 | 2.22 | 1 | 10
3 | 45 | CONCLUIDO | 3.5346 | 28.29 | 25.58 | 43.86 | 0.69 | 35 | 102.45 | 39.72 | 4 | 32 | 13.74 | 12870.03 | 187.62 | 1205.96 | 139.23 | 79.27 | 27446.17 | 0.57 | 0.87 | 0.2 | 1.6 | 1 | 10
4 | 45 | CONCLUIDO | 3.5868 | 27.88 | 25.3 | 52.34 | 0.85 | 29 | 103.71 | 39.72 | 5 | 7 | 14 | 13024.91 | 177.79 | 1206.01 | 128.5 | 79.27 | 22109.04 | 0.62 | 0.88 | 0.21 | 1.31 | 1 | 10
5 | 45 | CONCLUIDO | 3.5957 | 27.81 | 25.25 | 54.1 | 1.01 | 28 | 104.97 | 39.72 | 6 | 0 | 14.25 | 13180.19 | 178.01 | 1206.01 | 126.64 | 79.27 | 21185.4 | 0.63 | 0.88 | 0.21 | 1.26 | 1 | 10

## RESULTADOS_10
Unnamed: 0 | Volume de calda [L] | STATUS | Capacidade operacional [ha/h] | Tempo de missao [h] | Tempo util [h] | Tempo por voo [min] | Autonomia Projetada [h] | N° Voos | MTOW [kg] | Massa Estrutura [kg] | Combustível [kg] | Abastecimentos | Massa gerador | Potência gerador [W] | Combustível consumido [L] | Calda cons [L] | Distância percorrida [km] | Distância Pulverizando [km] | RTL ACUMULADO[m] | EOC [km/km] | EOC [h/h] | Tempo de manobra [h] | Tempo rtl_rtw [h] | V pulv [m/s] | V desloc [m/s]
0 | 60 | CONCLUIDO | 2.1074 | 47.45 | 37.98 | 7.94 | 0.14 | 287 | 124.63 | 45 | 1 | 285 | 18.64 | 15605.44 | 390.88 | 1206.27 | 560.91 | 79.27 | 237023.6 | 0.14 | 0.59 | 0.6 | 13.99 | 1 | 10
1 | 60 | CONCLUIDO | 2.9716 | 33.65 | 28.84 | 16.48 | 0.28 | 105 | 125.95 | 45 | 2 | 103 | 18.95 | 15767.7 | 287.48 | 1205.97 | 249.39 | 79.27 | 82173.22 | 0.32 | 0.77 | 0.31 | 4.85 | 1 | 10
2 | 60 | CONCLUIDO | 3.2635 | 30.64 | 26.87 | 25.19 | 0.42 | 64 | 127.27 | 45 | 3 | 62 | 19.27 | 15930.42 | 259.36 | 1206.03 | 182.87 | 79.27 | 49118.73 | 0.43 | 0.83 | 0.24 | 2.89 | 1 | 10
3 | 60 | CONCLUIDO | 3.4514 | 28.97 | 25.72 | 35.07 | 0.55 | 44 | 128.59 | 45 | 4 | 42 | 19.59 | 16093.6 | 238.75 | 1206.03 | 143.73 | 79.27 | 29651.75 | 0.55 | 0.87 | 0.19 | 1.73 | 1 | 10
4 | 60 | CONCLUIDO | 3.5066 | 28.52 | 25.52 | 45.03 | 0.68 | 34 | 129.92 | 45 | 5 | 32 | 19.92 | 16257.24 | 227.75 | 1206.01 | 136.83 | 79.27 | 26248.43 | 0.58 | 0.87 | 0.19 | 1.53 | 1 | 10
5 | 60 | CONCLUIDO | 3.5712 | 28 | 25.18 | 55.95 | 0.81 | 27 | 131.25 | 45 | 6 | 25 | 20.25 | 16421.36 | 214.66 | 1205.96 | 125.47 | 79.27 | 20605.45 | 0.63 | 0.88 | 0.18 | 1.19 | 1 | 10
6 | 60 | CONCLUIDO | 3.6274 | 27.57 | 24.87 | 67.84 | 0.93 | 22 | 132.58 | 45 | 7 | 9 | 20.59 | 16585.95 | 200.28 | 1206.05 | 114.85 | 79.27 | 15317.66 | 0.69 | 0.89 | 0.17 | 0.89 | 1 | 10
7 | 60 | CONCLUIDO | 3.6028 | 27.76 | 25.06 | 68.35 | 1.06 | 22 | 133.92 | 45 | 8 | 2 | 20.93 | 16751.02 | 202.9 | 1206.03 | 120.99 | 79.27 | 18391.64 | 0.66 | 0.89 | 0.19 | 1.08 | 1 | 10
8 | 60 | CONCLUIDO | 3.6016 | 27.77 | 25.07 | 68.38 | 1.18 | 22 | 135.27 | 45 | 9 | 0 | 21.27 | 16916.71 | 204.75 | 1206.05 | 121.21 | 79.27 | 18498.88 | 0.65 | 0.89 | 0.2 | 1.09 | 1 | 10

## RESULTADOS_14
Unnamed: 0 | Volume de calda [L] | STATUS | Capacidade operacional [ha/h] | Tempo de missao [h] | Tempo util [h] | Tempo por voo [min] | Autonomia Projetada [h] | N° Voos | MTOW [kg] | Massa Estrutura [kg] | Combustível [kg] | Abastecimentos | Massa gerador | Potência gerador [W] | Combustível consumido [L] | Calda cons [L] | Distância percorrida [km] | Distância Pulverizando [km] | RTL ACUMULADO[m] | EOC [km/km] | EOC [h/h] | Tempo de manobra [h] | Tempo rtl_rtw [h] | V pulv [m/s] | V desloc [m/s]
0 | 80 | CONCLUIDO | 1.7161 | 58.27 | 43.41 | 6.7 | 0.11 | 389 | 159.12 | 50.28 | 1 | 387 | 27.84 | 19859.16 | 527.6 | 1206.2 | 746.17 | 79.27 | 329143.99 | 0.11 | 0.51 | 0.76 | 19.42 | 1 | 10
1 | 80 | CONCLUIDO | 2.7307 | 36.62 | 30.07 | 13.77 | 0.22 | 131 | 160.54 | 50.28 | 2 | 129 | 28.26 | 20034.4 | 357.97 | 1206.41 | 291.76 | 79.27 | 103231.72 | 0.27 | 0.74 | 0.34 | 6.09 | 1 | 10
2 | 80 | CONCLUIDO | 3.0806 | 32.46 | 27.59 | 20.96 | 0.33 | 79 | 161.97 | 50.28 | 3 | 77 | 28.69 | 20210.21 | 322.08 | 1206.04 | 207.16 | 79.27 | 61188.8 | 0.38 | 0.81 | 0.27 | 3.6 | 1 | 10
3 | 80 | CONCLUIDO | 3.2685 | 30.59 | 26.47 | 28.36 | 0.43 | 56 | 163.4 | 50.28 | 4 | 54 | 29.12 | 20386.62 | 302.27 | 1206.02 | 169.13 | 79.27 | 42289.04 | 0.47 | 0.84 | 0.22 | 2.48 | 1 | 10
4 | 80 | CONCLUIDO | 3.3535 | 29.82 | 26.11 | 36.43 | 0.54 | 43 | 164.83 | 50.28 | 5 | 41 | 29.55 | 20563.61 | 291.83 | 1205.97 | 158.28 | 79.27 | 36932.03 | 0.5 | 0.85 | 0.18 | 2.12 | 1 | 10
5 | 80 | CONCLUIDO | 3.443 | 29.04 | 25.59 | 43.87 | 0.64 | 35 | 166.27 | 50.28 | 6 | 33 | 29.99 | 20741.2 | 279.37 | 1205.96 | 139.62 | 79.27 | 27640.96 | 0.57 | 0.87 | 0.19 | 1.61 | 1 | 10
6 | 80 | CONCLUIDO | 3.507 | 28.51 | 25.26 | 52.25 | 0.74 | 29 | 167.72 | 50.28 | 7 | 27 | 30.44 | 20919.39 | 269.39 | 1205.98 | 128.03 | 79.27 | 21877.2 | 0.62 | 0.88 | 0.18 | 1.27 | 1 | 10
7 | 80 | CONCLUIDO | 3.5496 | 28.17 | 25.04 | 60.1 | 0.84 | 25 | 169.17 | 50.28 | 8 | 23 | 30.89 | 21098.19 | 258.15 | 1205.98 | 120.72 | 79.27 | 18242.38 | 0.66 | 0.89 | 0.18 | 1.06 | 1 | 10
8 | 80 | CONCLUIDO | 3.5716 | 28 | 25 | 71.42 | 0.94 | 21 | 170.62 | 50.28 | 9 | 19 | 31.34 | 21277.6 | 249.09 | 1205.95 | 119.6 | 79.27 | 17697.82 | 0.66 | 0.89 | 0.17 | 1.01 | 1 | 10
9 | 80 | CONCLUIDO | 3.6016 | 27.77 | 24.83 | 78.41 | 1.03 | 19 | 172.08 | 50.28 | 10 | 16 | 31.8 | 21457.64 | 240.38 | 1206.03 | 113.48 | 79.27 | 14652.25 | 0.7 | 0.9 | 0.17 | 0.84 | 1 | 10
10 | 80 | CONCLUIDO | 3.6222 | 27.61 | 24.74 | 87.3 | 1.12 | 17 | 173.55 | 50.28 | 11 | 5 | 32.27 | 21638.31 | 232.96 | 1206.05 | 110.09 | 79.27 | 12962.74 | 0.72 | 0.9 | 0.18 | 0.75 | 1 | 10
11 | 80 | CONCLUIDO | 3.6144 | 27.67 | 24.8 | 87.51 | 1.22 | 17 | 175.02 | 50.28 | 12 | 1 | 32.74 | 21819.6 | 233.4 | 1206.09 | 112.09 | 79.27 | 13966.82 | 0.71 | 0.9 | 0.18 | 0.81 | 1 | 10
12 | 80 | CONCLUIDO | 3.6136 | 27.67 | 24.8 | 87.53 | 1.31 | 17 | 176.49 | 50.28 | 13 | 0 | 33.21 | 22001.54 | 235.17 | 1206.09 | 112.26 | 79.27 | 14051.32 | 0.71 | 0.9 | 0.18 | 0.82 | 1 | 10

## RESULTADOS_5
Unnamed: 0 | Volume de calda [L] | STATUS | Capacidade operacional [ha/h] | Tempo de missao [h] | Tempo util [h] | Tempo por voo [min] | Autonomia Projetada [h] | N° Voos | MTOW [kg] | Massa Estrutura [kg] | Combustível [kg] | Abastecimentos | Massa gerador | Potência gerador [W] | Combustível consumido [L] | Calda cons [L] | Distância percorrida [km] | Distância Pulverizando [km] | RTL ACUMULADO[m] | EOC [km/km] | EOC [h/h] | Tempo de manobra [h] | Tempo rtl_rtw [h] | V pulv [m/s] | V desloc [m/s]
0 | 35 | CONCLUIDO | 2.6739 | 37.4 | 32.44 | 10.94 | 0.22 | 178 | 80.84 | 35.1 | 1 | 176 | 9.74 | 10204.21 | 243.42 | 1206.21 | 372.15 | 79.27 | 143190.36 | 0.21 | 0.69 | 0.42 | 8.45 | 1 | 10
1 | 35 | CONCLUIDO | 3.3144 | 30.17 | 27.09 | 23.56 | 0.43 | 69 | 82.04 | 35.1 | 2 | 67 | 9.94 | 10352.53 | 188.5 | 1206.05 | 190.09 | 79.27 | 52705.95 | 0.42 | 0.82 | 0.25 | 3.1 | 1 | 10
2 | 35 | CONCLUIDO | 3.4929 | 28.63 | 26.03 | 38.09 | 0.63 | 41 | 83.25 | 35.1 | 3 | 34 | 10.15 | 10501.19 | 164.87 | 1205.96 | 154.64 | 79.27 | 35119.25 | 0.51 | 0.85 | 0.21 | 2.05 | 1 | 10
3 | 35 | CONCLUIDO | 3.5604 | 28.09 | 25.57 | 42.62 | 0.83 | 36 | 84.46 | 35.1 | 4 | 1 | 10.36 | 10650.22 | 159.29 | 1206.07 | 137.16 | 79.27 | 26405.66 | 0.58 | 0.87 | 0.24 | 1.59 | 1 | 10
4 | 35 | CONCLUIDO | 3.5603 | 28.09 | 25.58 | 42.63 | 1.02 | 36 | 85.67 | 35.1 | 5 | 0 | 10.57 | 10799.59 | 161.39 | 1206.07 | 137.17 | 79.27 | 26410.63 | 0.58 | 0.87 | 0.24 | 1.59 | 1 | 10

## RESULTADOS_8
Unnamed: 0 | Volume de calda [L] | STATUS | Capacidade operacional [ha/h] | Tempo de missao [h] | Tempo util [h] | Tempo por voo [min] | Autonomia Projetada [h] | N° Voos | MTOW [kg] | Massa Estrutura [kg] | Combustível [kg] | Abastecimentos | Massa gerador | Potência gerador [W] | Combustível consumido [L] | Calda cons [L] | Distância percorrida [km] | Distância Pulverizando [km] | RTL ACUMULADO[m] | EOC [km/km] | EOC [h/h] | Tempo de manobra [h] | Tempo rtl_rtw [h] | V pulv [m/s] | V desloc [m/s]
0 | 50 | CONCLUIDO | 2.3162 | 43.17 | 35.74 | 8.82 | 0.16 | 243 | 107.41 | 41.65 | 1 | 241 | 14.77 | 13481.73 | 331.19 | 1206.47 | 484.09 | 79.27 | 198835.67 | 0.16 | 0.62 | 0.53 | 11.75 | 1 | 10
1 | 50 | CONCLUIDO | 3.0971 | 32.29 | 28.21 | 18.4 | 0.32 | 92 | 108.68 | 41.65 | 2 | 90 | 15.03 | 13638.32 | 250.86 | 1206.13 | 228.08 | 79.27 | 71586.09 | 0.35 | 0.79 | 0.28 | 4.22 | 1 | 10
2 | 50 | CONCLUIDO | 3.3699 | 29.67 | 26.42 | 28.82 | 0.48 | 55 | 109.96 | 41.65 | 3 | 53 | 15.31 | 13795.21 | 224.19 | 1206.1 | 167.25 | 79.27 | 41352.71 | 0.47 | 0.84 | 0.22 | 2.43 | 1 | 10
3 | 50 | CONCLUIDO | 3.475 | 28.78 | 25.87 | 39.81 | 0.63 | 39 | 111.23 | 41.65 | 4 | 37 | 15.58 | 13952.52 | 208.16 | 1206.06 | 149.12 | 79.27 | 32370.85 | 0.53 | 0.86 | 0.2 | 1.89 | 1 | 10
4 | 50 | CONCLUIDO | 3.5812 | 27.92 | 25.24 | 52.23 | 0.78 | 29 | 112.51 | 41.65 | 5 | 23 | 15.86 | 14110.24 | 191.81 | 1206.02 | 127.38 | 79.27 | 21551.68 | 0.62 | 0.88 | 0.19 | 1.26 | 1 | 10
5 | 50 | CONCLUIDO | 3.5963 | 27.81 | 25.19 | 58.14 | 0.93 | 26 | 113.79 | 41.65 | 6 | 2 | 16.14 | 14268.39 | 186.09 | 1206.06 | 124.83 | 79.27 | 20288.33 | 0.64 | 0.88 | 0.21 | 1.21 | 1 | 10
6 | 50 | CONCLUIDO | 3.5942 | 27.82 | 25.21 | 58.17 | 1.07 | 26 | 115.08 | 41.65 | 7 | 0 | 16.43 | 14426.96 | 187.75 | 1206.03 | 125.28 | 79.27 | 20514.07 | 0.63 | 0.88 | 0.21 | 1.22 | 1 | 10

## RESULTADOS_3
Unnamed: 0 | Volume de calda [L] | STATUS | Capacidade operacional [ha/h] | Tempo de missao [h] | Tempo util [h] | Tempo por voo [min] | Autonomia Projetada [h] | N° Voos | MTOW [kg] | Massa Estrutura [kg] | Combustível [kg] | Abastecimentos | Massa gerador | Potência gerador [W] | Combustível consumido [L] | Calda cons [L] | Distância percorrida [km] | Distância Pulverizando [km] | RTL ACUMULADO[m] | EOC [km/km] | EOC [h/h] | Tempo de manobra [h] | Tempo rtl_rtw [h] | V pulv [m/s] | V desloc [m/s]
0 | 25 | CONCLUIDO | 2.9516 | 33.88 | 30.24 | 13.64 | 0.28 | 133 | 61.76 | 28.92 | 1 | 131 | 6.84 | 7851.41 | 181.96 | 1206.05 | 296.97 | 79.27 | 105827.38 | 0.27 | 0.74 | 0.35 | 6.25 | 1 | 10
1 | 25 | CONCLUIDO | 3.4598 | 28.9 | 26.37 | 29.85 | 0.55 | 53 | 62.92 | 28.92 | 2 | 23 | 7 | 7994.37 | 139.35 | 1205.97 | 164.47 | 79.27 | 39977.1 | 0.48 | 0.84 | 0.26 | 2.39 | 1 | 10
2 | 25 | CONCLUIDO | 3.4652 | 28.86 | 26.37 | 31.64 | 0.81 | 50 | 64.08 | 28.92 | 3 | 0 | 7.16 | 8137.65 | 139.5 | 1206.03 | 163.41 | 79.27 | 39461.13 | 0.49 | 0.84 | 0.29 | 2.38 | 1 | 10

## RESULTADOS_15
Unnamed: 0 | Volume de calda [L] | STATUS | Capacidade operacional [ha/h] | Tempo de missao [h] | Tempo util [h] | Tempo por voo [min] | Autonomia Projetada [h] | N° Voos | MTOW [kg] | Massa Estrutura [kg] | Combustível [kg] | Abastecimentos | Massa gerador | Potência gerador [W] | Combustível consumido [L] | Calda cons [L] | Distância percorrida [km] | Distância Pulverizando [km] | RTL ACUMULADO[m] | EOC [km/km] | EOC [h/h] | Tempo de manobra [h] | Tempo rtl_rtw [h] | V pulv [m/s] | V desloc [m/s]
0 | 85 | CONCLUIDO | 1.6223 | 61.64 | 45.07 | 6.45 | 0.11 | 419 | 167.88 | 51.39 | 1 | 417 | 30.49 | 20939.59 | 567.7 | 1206.58 | 802.35 | 79.27 | 357083.89 | 0.1 | 0.49 | 0.82 | 21.07 | 1 | 10
1 | 85 | CONCLUIDO | 2.6754 | 37.38 | 30.36 | 13.3 | 0.21 | 137 | 169.33 | 51.39 | 2 | 135 | 30.94 | 21118.46 | 375.32 | 1206.25 | 301.67 | 79.27 | 108155.38 | 0.26 | 0.73 | 0.34 | 6.37 | 1 | 10
2 | 85 | CONCLUIDO | 3.0435 | 32.86 | 27.71 | 20.27 | 0.31 | 82 | 170.79 | 51.39 | 3 | 80 | 31.4 | 21297.94 | 336.3 | 1206.03 | 210.87 | 79.27 | 63029.3 | 0.38 | 0.8 | 0.27 | 3.72 | 1 | 10
3 | 85 | CONCLUIDO | 3.2355 | 30.91 | 26.57 | 27.49 | 0.41 | 58 | 172.25 | 51.39 | 4 | 56 | 31.86 | 21478.05 | 316.27 | 1206.05 | 172.52 | 79.27 | 43973.83 | 0.46 | 0.84 | 0.23 | 2.58 | 1 | 10
4 | 85 | CONCLUIDO | 3.3884 | 29.51 | 25.65 | 34.98 | 0.51 | 44 | 173.71 | 51.39 | 5 | 42 | 32.32 | 21658.78 | 299.01 | 1206.11 | 141.19 | 79.27 | 28381.24 | 0.56 | 0.87 | 0.19 | 1.66 | 1 | 10
5 | 85 | CONCLUIDO | 3.4099 | 29.33 | 25.7 | 41.68 | 0.61 | 37 | 175.18 | 51.39 | 6 | 35 | 32.79 | 21840.16 | 293.83 | 1206.01 | 143.06 | 79.27 | 29352 | 0.55 | 0.87 | 0.2 | 1.71 | 1 | 10
6 | 85 | CONCLUIDO | 3.4844 | 28.7 | 25.31 | 50.62 | 0.7 | 30 | 176.66 | 51.39 | 7 | 28 | 33.27 | 22022.17 | 282.67 | 1205.97 | 129.81 | 79.27 | 22760.63 | 0.61 | 0.88 | 0.19 | 1.32 | 1 | 10
7 | 85 | CONCLUIDO | 3.523 | 28.38 | 25.13 | 57.99 | 0.8 | 26 | 178.14 | 51.39 | 8 | 24 | 33.75 | 22204.83 | 273.96 | 1205.96 | 123.92 | 79.27 | 19832.7 | 0.64 | 0.89 | 0.18 | 1.15 | 1 | 10
8 | 85 | CONCLUIDO | 3.565 | 28.05 | 24.93 | 68 | 0.89 | 22 | 179.63 | 51.39 | 9 | 20 | 34.24 | 22388.15 | 263.84 | 1205.95 | 117.5 | 79.27 | 16647.44 | 0.67 | 0.89 | 0.16 | 0.95 | 1 | 10
9 | 85 | CONCLUIDO | 3.5821 | 27.92 | 24.87 | 74.6 | 0.98 | 20 | 181.12 | 51.39 | 10 | 18 | 34.73 | 22572.13 | 257.96 | 1205.95 | 114.9 | 79.27 | 15352.88 | 0.69 | 0.89 | 0.17 | 0.88 | 1 | 10
10 | 85 | CONCLUIDO | 3.6037 | 27.75 | 24.77 | 82.55 | 1.07 | 18 | 182.62 | 51.39 | 11 | 13 | 35.22 | 22756.91 | 248.54 | 1205.97 | 111.34 | 79.27 | 13583.76 | 0.71 | 0.9 | 0.17 | 0.78 | 1 | 10
11 | 85 | CONCLUIDO | 3.6246 | 27.59 | 24.67 | 92.53 | 1.16 | 16 | 184.12 | 51.39 | 12 | 3 | 35.73 | 22942.24 | 241.87 | 1205.95 | 107.89 | 79.27 | 11871.08 | 0.73 | 0.9 | 0.18 | 0.69 | 1 | 10
12 | 85 | CONCLUIDO | 3.6267 | 27.57 | 24.66 | 92.47 | 1.24 | 16 | 185.63 | 51.39 | 13 | 1 | 36.24 | 23128.27 | 242.33 | 1206.02 | 107.12 | 79.27 | 11485.33 | 0.74 | 0.9 | 0.18 | 0.67 | 1 | 10
13 | 85 | CONCLUIDO | 3.6265 | 27.58 | 24.66 | 92.48 | 1.33 | 16 | 187.14 | 51.39 | 14 | 0 | 36.75 | 23314.98 | 243.58 | 1206.02 | 107.17 | 79.27 | 11511.06 | 0.74 | 0.9 | 0.18 | 0.68 | 1 | 10

## RESULTADOS_2
Unnamed: 0 | Volume de calda [L] | STATUS | Capacidade operacional [ha/h] | Tempo de missao [h] | Tempo util [h] | Tempo por voo [min] | Autonomia Projetada [h] | N° Voos | MTOW [kg] | Massa Estrutura [kg] | Combustível [kg] | Abastecimentos | Massa gerador | Potência gerador [W] | Combustível consumido [L] | Calda cons [L] | Distância percorrida [km] | Distância Pulverizando [km] | RTL ACUMULADO[m] | EOC [km/km] | EOC [h/h] | Tempo de manobra [h] | Tempo rtl_rtw [h] | V pulv [m/s] | V desloc [m/s]
0 | 20 | CONCLUIDO | 3.1183 | 32.07 | 29 | 16.11 | 0.34 | 108 | 51.33 | 24.83 | 1 | 106 | 5.51 | 6564.78 | 147.16 | 1206.06 | 255.06 | 79.27 | 84996.86 | 0.31 | 0.77 | 0.31 | 5.01 | 1 | 10
1 | 20 | CONCLUIDO | 3.4046 | 29.37 | 26.87 | 26 | 0.66 | 62 | 52.47 | 24.83 | 2 | 0 | 5.64 | 6705.1 | 125.33 | 1206.21 | 179.97 | 79.27 | 47681.72 | 0.44 | 0.83 | 0.31 | 2.88 | 1 | 10

## RESULTADOS_11
Unnamed: 0 | Volume de calda [L] | STATUS | Capacidade operacional [ha/h] | Tempo de missao [h] | Tempo util [h] | Tempo por voo [min] | Autonomia Projetada [h] | N° Voos | MTOW [kg] | Massa Estrutura [kg] | Combustível [kg] | Abastecimentos | Massa gerador | Potência gerador [W] | Combustível consumido [L] | Calda cons [L] | Distância percorrida [km] | Distância Pulverizando [km] | RTL ACUMULADO[m] | EOC [km/km] | EOC [h/h] | Tempo de manobra [h] | Tempo rtl_rtw [h] | V pulv [m/s] | V desloc [m/s]
0 | 65 | CONCLUIDO | 2.0042 | 49.9 | 39.25 | 7.57 | 0.13 | 311 | 133.21 | 46.47 | 1 | 309 | 20.75 | 16663.42 | 422.89 | 1206.58 | 603.9 | 79.27 | 258401.95 | 0.13 | 0.57 | 0.63 | 15.25 | 1 | 10
1 | 65 | CONCLUIDO | 2.9063 | 34.41 | 29.18 | 15.63 | 0.26 | 112 | 134.55 | 46.47 | 2 | 110 | 21.09 | 16828.84 | 305.68 | 1206.04 | 261.18 | 79.27 | 88035.35 | 0.3 | 0.76 | 0.32 | 5.19 | 1 | 10
2 | 65 | CONCLUIDO | 3.227 | 30.99 | 26.98 | 24.16 | 0.39 | 67 | 135.9 | 46.47 | 3 | 65 | 21.43 | 16994.64 | 274.53 | 1206.08 | 186.49 | 79.27 | 50917.09 | 0.43 | 0.82 | 0.24 | 3 | 1 | 10
3 | 65 | CONCLUIDO | 3.4141 | 29.29 | 25.83 | 32.98 | 0.52 | 47 | 137.25 | 46.47 | 4 | 45 | 21.78 | 17160.92 | 254.03 | 1206.01 | 146.99 | 79.27 | 31266.11 | 0.54 | 0.86 | 0.21 | 1.84 | 1 | 10
4 | 65 | CONCLUIDO | 3.4618 | 28.89 | 25.7 | 41.67 | 0.64 | 37 | 138.6 | 46.47 | 5 | 35 | 22.13 | 17327.69 | 244.68 | 1206 | 143.12 | 79.27 | 29379.25 | 0.55 | 0.87 | 0.2 | 1.71 | 1 | 10
5 | 65 | CONCLUIDO | 3.5431 | 28.22 | 25.25 | 52.25 | 0.76 | 29 | 139.95 | 46.47 | 6 | 27 | 22.49 | 17494.97 | 232.22 | 1205.95 | 127.95 | 79.27 | 21836.56 | 0.62 | 0.88 | 0.18 | 1.27 | 1 | 10
6 | 65 | CONCLUIDO | 3.6002 | 27.78 | 24.94 | 62.36 | 0.88 | 24 | 141.31 | 46.47 | 7 | 21 | 22.85 | 17662.75 | 218.34 | 1205.97 | 117.19 | 79.27 | 16478 | 0.68 | 0.89 | 0.18 | 0.96 | 1 | 10
7 | 65 | CONCLUIDO | 3.6123 | 27.68 | 24.93 | 71.23 | 0.99 | 21 | 142.68 | 46.47 | 8 | 7 | 23.21 | 17831.04 | 210.65 | 1206.02 | 116.59 | 79.27 | 16197.06 | 0.68 | 0.89 | 0.19 | 0.95 | 1 | 10
8 | 65 | CONCLUIDO | 3.6234 | 27.6 | 24.87 | 74.62 | 1.11 | 20 | 144.05 | 46.47 | 9 | 1 | 23.58 | 17999.83 | 210.3 | 1205.95 | 114.4 | 79.27 | 15103.27 | 0.69 | 0.89 | 0.19 | 0.89 | 1 | 10
9 | 65 | CONCLUIDO | 3.6228 | 27.6 | 24.88 | 74.64 | 1.22 | 20 | 145.42 | 46.47 | 10 | 0 | 23.95 | 18169.15 | 212.15 | 1205.95 | 114.54 | 79.27 | 15175.69 | 0.69 | 0.89 | 0.19 | 0.89 | 1 | 10

## RESULTADOS_13
Unnamed: 0 | Volume de calda [L] | STATUS | Capacidade operacional [ha/h] | Tempo de missao [h] | Tempo util [h] | Tempo por voo [min] | Autonomia Projetada [h] | N° Voos | MTOW [kg] | Massa Estrutura [kg] | Combustível [kg] | Abastecimentos | Massa gerador | Potência gerador [W] | Combustível consumido [L] | Calda cons [L] | Distância percorrida [km] | Distância Pulverizando [km] | RTL ACUMULADO[m] | EOC [km/km] | EOC [h/h] | Tempo de manobra [h] | Tempo rtl_rtw [h] | V pulv [m/s] | V desloc [m/s]
0 | 75 | CONCLUIDO | 1.8116 | 55.2 | 41.89 | 6.96 | 0.12 | 361 | 150.44 | 49.1 | 1 | 359 | 25.34 | 18787.76 | 490.36 | 1206.45 | 694.29 | 79.27 | 303344.24 | 0.11 | 0.53 | 0.71 | 17.9 | 1 | 10
1 | 75 | CONCLUIDO | 2.7851 | 35.91 | 29.81 | 14.31 | 0.23 | 125 | 151.83 | 49.1 | 2 | 123 | 25.73 | 18959.54 | 340.98 | 1206.13 | 282.7 | 79.27 | 98729.51 | 0.28 | 0.75 | 0.33 | 5.82 | 1 | 10
2 | 75 | CONCLUIDO | 3.1294 | 31.96 | 27.39 | 21.91 | 0.35 | 75 | 153.23 | 49.1 | 3 | 73 | 26.13 | 19131.85 | 306.25 | 1206.03 | 200.24 | 79.27 | 57749.48 | 0.4 | 0.81 | 0.26 | 3.4 | 1 | 10
3 | 75 | CONCLUIDO | 3.3105 | 30.21 | 26.31 | 29.79 | 0.46 | 53 | 154.63 | 49.1 | 4 | 51 | 26.53 | 19304.72 | 287.09 | 1206.03 | 163.52 | 79.27 | 39501.69 | 0.48 | 0.85 | 0.23 | 2.32 | 1 | 10
4 | 75 | CONCLUIDO | 3.3901 | 29.5 | 25.97 | 38 | 0.57 | 41 | 156.03 | 49.1 | 5 | 39 | 26.94 | 19478.15 | 276.41 | 1205.99 | 152.64 | 79.27 | 34121.56 | 0.52 | 0.86 | 0.2 | 1.98 | 1 | 10
5 | 75 | CONCLUIDO | 3.4763 | 28.77 | 25.48 | 46.33 | 0.67 | 33 | 157.44 | 49.1 | 6 | 31 | 27.35 | 19652.13 | 263.77 | 1205.96 | 135.86 | 79.27 | 25770.2 | 0.58 | 0.87 | 0.19 | 1.5 | 1 | 10
6 | 75 | CONCLUIDO | 3.5382 | 28.26 | 25.16 | 55.91 | 0.78 | 27 | 158.86 | 49.1 | 7 | 25 | 27.77 | 19826.68 | 253.15 | 1206.05 | 124.77 | 79.27 | 20257.06 | 0.64 | 0.88 | 0.18 | 1.18 | 1 | 10
7 | 75 | CONCLUIDO | 3.601 | 27.77 | 24.79 | 64.67 | 0.88 | 23 | 160.28 | 49.1 | 8 | 21 | 28.19 | 20001.93 | 239.55 | 1205.97 | 112.19 | 79.27 | 13985.98 | 0.71 | 0.9 | 0.17 | 0.81 | 1 | 10
8 | 75 | CONCLUIDO | 3.6027 | 27.76 | 24.87 | 74.61 | 0.99 | 20 | 161.71 | 49.1 | 9 | 17 | 28.61 | 20177.64 | 232.91 | 1205.95 | 114.92 | 79.27 | 15365.89 | 0.69 | 0.89 | 0.17 | 0.88 | 1 | 10
9 | 75 | CONCLUIDO | 3.6254 | 27.58 | 24.76 | 82.52 | 1.09 | 18 | 163.13 | 49.1 | 10 | 5 | 29.04 | 20353.94 | 226.7 | 1205.95 | 110.63 | 79.27 | 13229.58 | 0.72 | 0.9 | 0.18 | 0.77 | 1 | 10
10 | 75 | CONCLUIDO | 3.6152 | 27.66 | 24.83 | 82.78 | 1.18 | 18 | 164.57 | 49.1 | 11 | 1 | 29.47 | 20530.82 | 226.94 | 1206.07 | 113.09 | 79.27 | 14459.88 | 0.7 | 0.9 | 0.19 | 0.85 | 1 | 10
11 | 75 | CONCLUIDO | 3.615 | 27.66 | 24.84 | 82.79 | 1.28 | 18 | 166.01 | 49.1 | 12 | 0 | 29.91 | 20708.3 | 228.77 | 1206.07 | 113.1 | 79.27 | 14463.93 | 0.7 | 0.9 | 0.19 | 0.85 | 1 | 10

## RESULTADOS_17
Unnamed: 0 | Volume de calda [L] | STATUS | Capacidade operacional [ha/h] | Tempo de missao [h] | Tempo util [h] | Tempo por voo [min] | Autonomia Projetada [h] | N° Voos | MTOW [kg] | Massa Estrutura [kg] | Combustível [kg] | Abastecimentos | Massa gerador | Potência gerador [W] | Combustível consumido [L] | Calda cons [L] | Distância percorrida [km] | Distância Pulverizando [km] | RTL ACUMULADO[m] | EOC [km/km] | EOC [h/h] | Tempo de manobra [h] | Tempo rtl_rtw [h] | V pulv [m/s] | V desloc [m/s]
0 | 95 | CONCLUIDO | 1.4416 | 69.37 | 48.81 | 6.03 | 0.1 | 486 | 185.69 | 53.44 | 1 | 484 | 36.26 | 23136.14 | 657.15 | 1206.59 | 930.84 | 79.27 | 420996.31 | 0.09 | 0.46 | 0.91 | 24.81 | 1 | 10
1 | 95 | CONCLUIDO | 2.5607 | 39.05 | 31 | 12.4 | 0.19 | 150 | 187.21 | 53.44 | 2 | 148 | 36.77 | 23322.88 | 410.72 | 1206.08 | 323.06 | 79.27 | 118786.79 | 0.25 | 0.72 | 0.37 | 7.01 | 1 | 10
2 | 95 | CONCLUIDO | 2.9455 | 33.95 | 28.13 | 18.75 | 0.28 | 90 | 188.73 | 53.44 | 3 | 88 | 37.29 | 23510.33 | 367.12 | 1206 | 225.48 | 79.27 | 70296.41 | 0.35 | 0.79 | 0.28 | 4.15 | 1 | 10
3 | 95 | CONCLUIDO | 3.1625 | 31.62 | 26.81 | 25.53 | 0.37 | 63 | 190.25 | 53.44 | 4 | 61 | 37.82 | 23698.48 | 344.72 | 1206.04 | 180.55 | 79.27 | 47967.39 | 0.44 | 0.83 | 0.24 | 2.82 | 1 | 10
4 | 95 | CONCLUIDO | 3.2941 | 30.36 | 26.07 | 31.92 | 0.46 | 49 | 191.78 | 53.44 | 5 | 47 | 38.35 | 23887.36 | 329.55 | 1205.95 | 155.19 | 79.27 | 35354.79 | 0.51 | 0.85 | 0.22 | 2.08 | 1 | 10
5 | 95 | CONCLUIDO | 3.3504 | 29.85 | 25.89 | 38.84 | 0.55 | 40 | 193.32 | 53.44 | 6 | 38 | 38.89 | 24076.95 | 322.7 | 1205.98 | 149.97 | 79.27 | 32788.17 | 0.53 | 0.86 | 0.2 | 1.9 | 1 | 10
6 | 95 | CONCLUIDO | 3.4294 | 29.16 | 25.46 | 46.3 | 0.64 | 33 | 194.86 | 53.44 | 7 | 31 | 39.43 | 24267.28 | 311.41 | 1206 | 135.2 | 79.27 | 25438.92 | 0.59 | 0.87 | 0.19 | 1.48 | 1 | 10
7 | 95 | CONCLUIDO | 3.4713 | 28.81 | 25.26 | 52.26 | 0.72 | 29 | 196.41 | 53.44 | 8 | 27 | 39.98 | 24458.36 | 304.2 | 1205.98 | 128.09 | 79.27 | 21905.56 | 0.62 | 0.88 | 0.19 | 1.27 | 1 | 10
8 | 95 | CONCLUIDO | 3.5123 | 28.47 | 25.07 | 60.17 | 0.81 | 25 | 197.97 | 53.44 | 9 | 23 | 40.53 | 24650.18 | 295.39 | 1205.99 | 121.85 | 79.27 | 18805.28 | 0.65 | 0.89 | 0.18 | 1.09 | 1 | 10
9 | 95 | CONCLUIDO | 3.5145 | 28.45 | 25.17 | 68.63 | 0.89 | 22 | 199.53 | 53.44 | 10 | 20 | 41.1 | 24842.77 | 290.66 | 1205.97 | 125.48 | 79.27 | 20635.26 | 0.63 | 0.88 | 0.17 | 1.18 | 1 | 10
10 | 95 | CONCLUIDO | 3.5607 | 28.08 | 24.87 | 74.61 | 0.97 | 20 | 201.1 | 53.44 | 11 | 18 | 41.66 | 25036.12 | 281.61 | 1205.96 | 115.12 | 79.27 | 15465.73 | 0.69 | 0.89 | 0.17 | 0.89 | 1 | 10
11 | 95 | CONCLUIDO | 3.582 | 27.92 | 24.78 | 82.6 | 1.05 | 18 | 202.67 | 53.44 | 12 | 16 | 42.24 | 25230.25 | 274.02 | 1205.95 | 111.88 | 79.27 | 13855.61 | 0.71 | 0.9 | 0.17 | 0.79 | 1 | 10
12 | 95 | CONCLUIDO | 3.6169 | 27.65 | 24.58 | 92.19 | 1.13 | 16 | 204.25 | 53.44 | 13 | 14 | 42.82 | 25425.3 | 264.62 | 1205.97 | 105.06 | 79.27 | 10452.61 | 0.75 | 0.91 | 0.17 | 0.6 | 1 | 10
13 | 95 | CONCLUIDO | 3.6092 | 27.71 | 24.68 | 98.72 | 1.21 | 15 | 205.84 | 53.44 | 14 | 9 | 43.4 | 25621.03 | 259.63 | 1206 | 108.38 | 79.27 | 12120.3 | 0.73 | 0.9 | 0.17 | 0.69 | 1 | 10
14 | 95 | CONCLUIDO | 3.6276 | 27.57 | 24.58 | 105.33 | 1.28 | 14 | 207.43 | 53.44 | 15 | 1 | 44 | 25817.56 | 256.34 | 1205.96 | 104.52 | 79.27 | 10195.91 | 0.76 | 0.91 | 0.17 | 0.59 | 1 | 10
15 | 95 | CONCLUIDO | 3.6272 | 27.57 | 24.58 | 105.34 | 1.36 | 14 | 209.03 | 53.44 | 16 | 0 | 44.6 | 26014.91 | 258.18 | 1205.95 | 104.64 | 79.27 | 10256.74 | 0.76 | 0.91 | 0.17 | 0.6 | 1 | 10

## RESULTADOS_9
Unnamed: 0 | Volume de calda [L] | STATUS | Capacidade operacional [ha/h] | Tempo de missao [h] | Tempo util [h] | Tempo por voo [min] | Autonomia Projetada [h] | N° Voos | MTOW [kg] | Massa Estrutura [kg] | Combustível [kg] | Abastecimentos | Massa gerador | Potência gerador [W] | Combustível consumido [L] | Calda cons [L] | Distância percorrida [km] | Distância Pulverizando [km] | RTL ACUMULADO[m] | EOC [km/km] | EOC [h/h] | Tempo de manobra [h] | Tempo rtl_rtw [h] | V pulv [m/s] | V desloc [m/s]
0 | 55 | CONCLUIDO | 2.2135 | 45.18 | 36.79 | 8.36 | 0.15 | 264 | 116.05 | 43.4 | 1 | 262 | 16.65 | 14546.17 | 360.07 | 1206.2 | 519.9 | 79.27 | 216634.02 | 0.15 | 0.61 | 0.56 | 12.79 | 1 | 10
1 | 55 | CONCLUIDO | 3.0304 | 33 | 28.55 | 17.3 | 0.3 | 99 | 117.34 | 43.4 | 2 | 97 | 16.94 | 14705.49 | 269.64 | 1206.06 | 239.75 | 79.27 | 77384.77 | 0.33 | 0.78 | 0.29 | 4.56 | 1 | 10
2 | 55 | CONCLUIDO | 3.3217 | 30.1 | 26.61 | 27.06 | 0.45 | 59 | 118.63 | 43.4 | 3 | 57 | 17.23 | 14865.24 | 241.75 | 1205.98 | 173.87 | 79.27 | 44643.99 | 0.46 | 0.84 | 0.23 | 2.63 | 1 | 10
3 | 55 | CONCLUIDO | 3.4284 | 29.17 | 26.08 | 37.26 | 0.59 | 42 | 119.93 | 43.4 | 4 | 40 | 17.53 | 15025.44 | 227.36 | 1205.97 | 156.93 | 79.27 | 36259.6 | 0.51 | 0.85 | 0.19 | 2.1 | 1 | 10
4 | 55 | CONCLUIDO | 3.5476 | 28.19 | 25.36 | 49.09 | 0.73 | 31 | 121.23 | 43.4 | 5 | 29 | 17.83 | 15186.08 | 209.08 | 1206 | 131.8 | 79.27 | 23750.09 | 0.6 | 0.88 | 0.18 | 1.38 | 1 | 10
5 | 55 | CONCLUIDO | 3.6016 | 27.77 | 25.08 | 60.2 | 0.86 | 25 | 122.54 | 43.4 | 6 | 15 | 18.14 | 15347.16 | 196.44 | 1205.98 | 121.75 | 79.27 | 18753.87 | 0.65 | 0.89 | 0.19 | 1.1 | 1 | 10
6 | 55 | CONCLUIDO | 3.6044 | 27.74 | 25.09 | 62.72 | 1 | 24 | 123.85 | 43.4 | 7 | 2 | 18.45 | 15508.69 | 193.95 | 1206.12 | 121.33 | 79.27 | 18551.62 | 0.65 | 0.89 | 0.21 | 1.1 | 1 | 10
7 | 55 | CONCLUIDO | 3.6164 | 27.65 | 25.02 | 65.26 | 1.13 | 23 | 125.16 | 43.4 | 8 | 0 | 18.76 | 15670.68 | 194.53 | 1206.12 | 118.96 | 79.27 | 17371.91 | 0.67 | 0.89 | 0.2 | 1.03 | 1 | 10

## resultados
Unnamed: 0 | Volume de calda [L] | STATUS | Capacidade operacional [ha/h] | Tempo de missao [h] | Tempo util [h] | Tempo por voo [min] | Autonomia Projetada [h] | N° Voos | MTOW [kg] | Massa Estrutura [kg] | Combustível [kg] | Abastecimentos | Massa gerador | Potência gerador [W] | Combustível consumido [L] | Calda cons [L] | Distância percorrida [km] | Distância Pulverizando [km] | RTL ACUMULADO[m] | EOC [km/km] | EOC [h/h] | Tempo de manobra [h] | Tempo rtl_rtw [h] | V pulv [m/s] | V desloc [m/s]
0 | 100 | CONCLUIDO | 1.3519 | 73.97 | 51.04 | 5.83 | 0.09 | 525 | 194.77 | 54.38 | 1 | 523 | 39.4 | 24256.19 | 709 | 1206.86 | 1007.14 | 79.27 | 458951.49 | 0.08 | 0.44 | 0.98 | 27.04 | 1 | 10
1 | 100 | CONCLUIDO | 2.5 | 40 | 31.38 | 11.99 | 0.18 | 157 | 196.32 | 54.38 | 2 | 155 | 39.95 | 24447.22 | 429.51 | 1206.17 | 335.89 | 79.27 | 125163.21 | 0.24 | 0.71 | 0.38 | 7.39 | 1 | 10
2 | 100 | CONCLUIDO | 2.9092 | 34.37 | 28.24 | 18.22 | 0.27 | 93 | 197.88 | 54.38 | 3 | 91 | 40.5 | 24639 | 381.29 | 1206.05 | 229.24 | 79.27 | 72159.63 | 0.35 | 0.79 | 0.28 | 4.25 | 1 | 10
3 | 100 | CONCLUIDO | 3.1184 | 32.07 | 26.98 | 24.53 | 0.36 | 66 | 199.44 | 54.38 | 4 | 64 | 41.06 | 24831.54 | 359.24 | 1206.03 | 186.57 | 79.27 | 50962.01 | 0.42 | 0.82 | 0.24 | 3 | 1 | 10
4 | 100 | CONCLUIDO | 3.2572 | 30.7 | 26.2 | 30.83 | 0.44 | 51 | 201.01 | 54.38 | 5 | 49 | 41.63 | 25024.84 | 344.21 | 1206.14 | 159.9 | 79.27 | 37701.12 | 0.5 | 0.85 | 0.22 | 2.21 | 1 | 10
5 | 100 | CONCLUIDO | 3.2944 | 30.35 | 26.2 | 37.43 | 0.53 | 42 | 202.58 | 54.38 | 6 | 40 | 42.2 | 25218.93 | 339.69 | 1205.96 | 161.28 | 79.27 | 38436.23 | 0.49 | 0.85 | 0.19 | 2.22 | 1 | 10
6 | 100 | CONCLUIDO | 3.3926 | 29.48 | 25.6 | 43.88 | 0.61 | 35 | 204.16 | 54.38 | 7 | 33 | 42.78 | 25413.94 | 326.65 | 1205.99 | 139.65 | 79.27 | 27653.26 | 0.57 | 0.87 | 0.2 | 1.61 | 1 | 10
7 | 100 | CONCLUIDO | 3.4439 | 29.04 | 25.35 | 50.71 | 0.69 | 30 | 205.75 | 54.38 | 8 | 28 | 43.37 | 25609.61 | 317.97 | 1205.95 | 131.56 | 79.27 | 23636.68 | 0.6 | 0.88 | 0.18 | 1.37 | 1 | 10
8 | 100 | CONCLUIDO | 3.4906 | 28.65 | 25.12 | 57.97 | 0.77 | 26 | 207.34 | 54.38 | 9 | 24 | 43.96 | 25806.1 | 309.53 | 1206.01 | 123.54 | 79.27 | 19646.78 | 0.64 | 0.89 | 0.18 | 1.14 | 1 | 10
9 | 100 | CONCLUIDO | 3.5474 | 28.19 | 24.78 | 64.64 | 0.85 | 23 | 208.94 | 54.38 | 10 | 21 | 44.56 | 26003.41 | 299.52 | 1205.96 | 111.56 | 79.27 | 13667.58 | 0.71 | 0.9 | 0.17 | 0.79 | 1 | 10
10 | 100 | CONCLUIDO | 3.5341 | 28.3 | 24.96 | 71.32 | 0.93 | 21 | 210.55 | 54.38 | 11 | 19 | 45.17 | 26201.54 | 296.86 | 1205.95 | 118.31 | 79.27 | 17054.39 | 0.67 | 0.89 | 0.17 | 0.98 | 1 | 10
11 | 100 | CONCLUIDO | 3.5613 | 28.08 | 24.82 | 78.39 | 1 | 19 | 212.16 | 54.38 | 12 | 17 | 45.78 | 26400.51 | 290.54 | 1205.95 | 113.51 | 79.27 | 14665.68 | 0.7 | 0.9 | 0.17 | 0.84 | 1 | 10
12 | 100 | CONCLUIDO | 3.5859 | 27.89 | 24.71 | 87.21 | 1.08 | 17 | 213.78 | 54.38 | 13 | 15 | 46.4 | 26600.32 | 280.83 | 1206.01 | 109.53 | 79.27 | 12686.95 | 0.72 | 0.9 | 0.16 | 0.72 | 1 | 10
13 | 100 | CONCLUIDO | 3.595 | 27.82 | 24.68 | 92.54 | 1.15 | 16 | 215.41 | 54.38 | 14 | 14 | 47.03 | 26801 | 274.81 | 1205.95 | 108.71 | 79.27 | 12281.49 | 0.73 | 0.9 | 0.16 | 0.69 | 1 | 10
14 | 100 | CONCLUIDO | 3.62 | 27.62 | 24.56 | 105.27 | 1.23 | 14 | 217.04 | 54.38 | 15 | 8 | 47.66 | 27002.55 | 268.4 | 1205.95 | 104.44 | 79.27 | 10154.72 | 0.76 | 0.91 | 0.16 | 0.58 | 1 | 10
15 | 100 | CONCLUIDO | 3.6109 | 27.69 | 24.63 | 105.57 | 1.3 | 14 | 218.68 | 54.38 | 16 | 2 | 48.31 | 27204.98 | 268.19 | 1205.97 | 106.58 | 79.27 | 11225.72 | 0.74 | 0.9 | 0.17 | 0.65 | 1 | 10
16 | 100 | CONCLUIDO | 3.6107 | 27.7 | 24.63 | 105.58 | 1.37 | 14 | 220.33 | 54.38 | 17 | 1 | 48.95 | 27408.3 | 268.36 | 1205.97 | 106.61 | 79.27 | 11240.43 | 0.74 | 0.9 | 0.18 | 0.65 | 1 | 10
17 | 100 | CONCLUIDO | 3.6088 | 27.71 | 24.65 | 105.64 | 1.44 | 14 | 221.99 | 54.38 | 18 | 0 | 49.61 | 27612.53 | 269.69 | 1205.97 | 107.09 | 79.27 | 11478.18 | 0.74 | 0.9 | 0.18 | 0.66 | 1 | 10
0 | 40 | CONCLUIDO | 2.5534 | 39.16 | 33.46 | 10.09 | 0.2 | 199 | 89.87 | 37.55 | 1 | 197 | 11.32 | 11317.98 | 272.29 | 1206.24 | 406.71 | 79.27 | 160363.7 | 0.19 | 0.67 | 0.46 | 9.47 | 1 | 10
1 | 40 | CONCLUIDO | 3.2347 | 30.91 | 27.52 | 21.44 | 0.39 | 77 | 91.1 | 37.55 | 2 | 75 | 11.54 | 11468.97 | 210.82 | 1206.01 | 204.7 | 79.27 | 59968.91 | 0.39 | 0.81 | 0.26 | 3.53 | 1 | 10
2 | 40 | CONCLUIDO | 3.5105 | 28.49 | 25.7 | 34.26 | 0.57 | 45 | 92.32 | 37.55 | 3 | 43 | 11.77 | 11620.34 | 182.64 | 1206.12 | 142.75 | 79.27 | 29157.23 | 0.56 | 0.87 | 0.2 | 1.71 | 1 | 10
3 | 40 | CONCLUIDO | 3.5642 | 28.06 | 25.49 | 46.35 | 0.75 | 33 | 93.55 | 37.55 | 4 | 14 | 12 | 11772.07 | 169.19 | 1205.95 | 135.4 | 79.27 | 25538.89 | 0.59 | 0.87 | 0.21 | 1.51 | 1 | 10
4 | 40 | CONCLUIDO | 3.5713 | 28 | 25.46 | 47.73 | 0.93 | 32 | 94.79 | 37.55 | 5 | 0 | 12.23 | 11924.18 | 169.25 | 1206.13 | 133.52 | 79.27 | 24607.1 | 0.59 | 0.87 | 0.23 | 1.47 | 1 | 10
0 | 30 | CONCLUIDO | 2.8082 | 35.61 | 31.34 | 12.05 | 0.24 | 156 | 71.52 | 32.27 | 1 | 154 | 8.25 | 9054.6 | 213.38 | 1206.24 | 334.52 | 79.27 | 124483.22 | 0.24 | 0.71 | 0.39 | 7.35 | 1 | 10
1 | 30 | CONCLUIDO | 3.3963 | 29.44 | 26.67 | 26.67 | 0.48 | 60 | 72.7 | 32.27 | 2 | 58 | 8.43 | 9200.25 | 164.04 | 1206 | 175.67 | 79.27 | 45540.55 | 0.45 | 0.83 | 0.24 | 2.68 | 1 | 10
2 | 30 | CONCLUIDO | 3.504 | 28.54 | 26.04 | 37.2 | 0.71 | 42 | 73.88 | 32.27 | 3 | 2 | 8.61 | 9346.23 | 149.81 | 1206.19 | 153.31 | 79.27 | 34451.49 | 0.52 | 0.85 | 0.25 | 2.05 | 1 | 10
3 | 30 | CONCLUIDO | 3.5024 | 28.55 | 26.05 | 37.22 | 0.93 | 42 | 75.07 | 32.27 | 4 | 0 | 8.8 | 9492.55 | 151.98 | 1206.18 | 153.77 | 79.27 | 34679.09 | 0.52 | 0.85 | 0.25 | 2.07 | 1 | 10
0 | 15 | CONCLUIDO | 3.2693 | 30.59 | 27.93 | 19.49 | 0.43 | 86 | 39.78 | 19.54 | 1 | 30 | 4.24 | 5140 | 109.5 | 1206.01 | 216.25 | 79.27 | 65698.44 | 0.37 | 0.8 | 0.35 | 3.95 | 1 | 10
1 | 15 | CONCLUIDO | 3.2924 | 30.37 | 27.76 | 20.31 | 0.84 | 82 | 40.89 | 19.54 | 2 | 0 | 4.35 | 5277.26 | 110.53 | 1206.15 | 209.28 | 79.27 | 62232.67 | 0.38 | 0.8 | 0.37 | 3.78 | 1 | 10
0 | 70 | CONCLUIDO | 1.9081 | 52.41 | 40.5 | 7.25 | 0.12 | 335 | 141.81 | 47.83 | 1 | 333 | 22.98 | 17723.39 | 455.5 | 1206.39 | 646.57 | 79.27 | 279613.61 | 0.12 | 0.55 | 0.68 | 16.51 | 1 | 10
1 | 70 | CONCLUIDO | 2.8485 | 35.11 | 29.47 | 14.98 | 0.25 | 118 | 143.17 | 47.83 | 2 | 116 | 23.34 | 17891.86 | 323.28 | 1206.06 | 270.84 | 79.27 | 92834.11 | 0.29 | 0.76 | 0.33 | 5.48 | 1 | 10
2 | 70 | CONCLUIDO | 3.1762 | 31.48 | 27.2 | 22.99 | 0.37 | 71 | 144.54 | 47.83 | 3 | 69 | 23.71 | 18060.85 | 290.72 | 1206 | 194.02 | 79.27 | 54660.21 | 0.41 | 0.82 | 0.25 | 3.22 | 1 | 10
3 | 70 | CONCLUIDO | 3.3518 | 29.83 | 26.16 | 31.39 | 0.49 | 50 | 145.92 | 47.83 | 4 | 48 | 24.09 | 18230.35 | 272.07 | 1206.1 | 158.42 | 79.27 | 36964.58 | 0.5 | 0.85 | 0.22 | 2.17 | 1 | 10
4 | 70 | CONCLUIDO | 3.4252 | 29.2 | 25.84 | 39.75 | 0.6 | 39 | 147.3 | 47.83 | 5 | 37 | 24.47 | 18400.38 | 261.57 | 1205.95 | 148.28 | 79.27 | 31948.36 | 0.53 | 0.86 | 0.2 | 1.85 | 1 | 10
5 | 70 | CONCLUIDO | 3.5082 | 28.5 | 25.38 | 49.12 | 0.71 | 31 | 148.68 | 47.83 | 6 | 29 | 24.85 | 18570.94 | 248.48 | 1206.07 | 132.27 | 79.27 | 23986.19 | 0.6 | 0.88 | 0.19 | 1.4 | 1 | 10
6 | 70 | CONCLUIDO | 3.5578 | 28.11 | 25.13 | 57.99 | 0.83 | 26 | 150.07 | 47.83 | 7 | 24 | 25.24 | 18742.03 | 236.21 | 1206.03 | 123.64 | 79.27 | 19697.36 | 0.64 | 0.89 | 0.18 | 1.14 | 1 | 10
7 | 70 | CONCLUIDO | 3.5822 | 27.92 | 25.05 | 68.32 | 0.94 | 22 | 151.46 | 47.83 | 8 | 19 | 25.63 | 18913.66 | 226.79 | 1205.99 | 121.34 | 79.27 | 18564.57 | 0.65 | 0.89 | 0.17 | 1.07 | 1 | 10
8 | 70 | CONCLUIDO | 3.6197 | 27.63 | 24.85 | 78.47 | 1.04 | 19 | 152.85 | 47.83 | 9 | 5 | 26.03 | 19085.83 | 218.73 | 1206.01 | 113.78 | 79.27 | 14802.11 | 0.7 | 0.9 | 0.19 | 0.86 | 1 | 10
9 | 70 | CONCLUIDO | 3.6241 | 27.59 | 24.82 | 78.37 | 1.15 | 19 | 154.25 | 47.83 | 10 | 1 | 26.43 | 19258.55 | 218.94 | 1205.99 | 112.39 | 79.27 | 14104.42 | 0.71 | 0.9 | 0.19 | 0.83 | 1 | 10
10 | 70 | CONCLUIDO | 3.6238 | 27.6 | 24.82 | 78.37 | 1.25 | 19 | 155.66 | 47.83 | 11 | 0 | 26.83 | 19431.82 | 220.81 | 1206.03 | 112.41 | 79.27 | 14115.33 | 0.71 | 0.9 | 0.19 | 0.83 | 1 | 10
0 | 90 | CONCLUIDO | 1.5312 | 65.31 | 46.85 | 6.23 | 0.1 | 451 | 176.73 | 52.44 | 1 | 449 | 33.29 | 22031.19 | 610.58 | 1206.44 | 863.33 | 79.27 | 387415.07 | 0.09 | 0.48 | 0.87 | 22.85 | 1 | 10
1 | 90 | CONCLUIDO | 2.6143 | 38.25 | 30.71 | 12.8 | 0.2 | 144 | 178.21 | 52.44 | 2 | 142 | 33.77 | 22213.89 | 393.29 | 1206.16 | 312.99 | 79.27 | 113781.97 | 0.25 | 0.72 | 0.37 | 6.72 | 1 | 10
2 | 90 | CONCLUIDO | 2.9975 | 33.36 | 27.88 | 19.45 | 0.3 | 86 | 179.7 | 52.44 | 3 | 84 | 34.26 | 22397.24 | 351.21 | 1206.16 | 216.88 | 79.27 | 66017.12 | 0.37 | 0.8 | 0.28 | 3.9 | 1 | 10
3 | 90 | CONCLUIDO | 3.1943 | 31.31 | 26.72 | 26.28 | 0.39 | 61 | 181.19 | 52.44 | 4 | 59 | 34.75 | 22581.25 | 330.79 | 1206.09 | 177.59 | 79.27 | 46497.15 | 0.45 | 0.83 | 0.23 | 2.73 | 1 | 10
4 | 90 | CONCLUIDO | 3.3549 | 29.81 | 25.75 | 33.59 | 0.49 | 46 | 182.69 | 52.44 | 5 | 44 | 35.25 | 22766.06 | 313.08 | 1206.02 | 144.17 | 79.27 | 29862.17 | 0.55 | 0.86 | 0.21 | 1.76 | 1 | 10
5 | 90 | CONCLUIDO | 3.3883 | 29.51 | 25.74 | 40.65 | 0.58 | 38 | 184.19 | 52.44 | 6 | 36 | 35.75 | 22951.43 | 307.84 | 1205.98 | 144.62 | 79.27 | 30123.91 | 0.55 | 0.86 | 0.2 | 1.76 | 1 | 10
6 | 90 | CONCLUIDO | 3.4508 | 28.98 | 25.42 | 47.66 | 0.67 | 32 | 185.7 | 52.44 | 7 | 30 | 36.26 | 23137.49 | 298.18 | 1205.98 | 133.82 | 79.27 | 24756.68 | 0.59 | 0.88 | 0.18 | 1.44 | 1 | 10
7 | 90 | CONCLUIDO | 3.5036 | 28.54 | 25.16 | 55.91 | 0.76 | 27 | 187.22 | 52.44 | 8 | 25 | 36.78 | 23324.24 | 289.08 | 1205.98 | 124.76 | 79.27 | 20251.32 | 0.64 | 0.88 | 0.18 | 1.18 | 1 | 10
8 | 90 | CONCLUIDO | 3.5438 | 28.22 | 24.94 | 62.36 | 0.85 | 24 | 188.74 | 52.44 | 9 | 22 | 37.3 | 23511.69 | 279.79 | 1205.99 | 117.25 | 79.27 | 16507.83 | 0.68 | 0.89 | 0.18 | 0.96 | 1 | 10
9 | 90 | CONCLUIDO | 3.5597 | 28.09 | 24.93 | 71.22 | 0.93 | 21 | 190.26 | 52.44 | 10 | 19 | 37.82 | 23699.85 | 272.82 | 1206 | 116.88 | 79.27 | 16340.89 | 0.68 | 0.89 | 0.17 | 0.94 | 1 | 10
10 | 90 | CONCLUIDO | 3.5812 | 27.92 | 24.83 | 78.4 | 1.02 | 19 | 191.79 | 52.44 | 11 | 17 | 38.35 | 23888.73 | 266.07 | 1205.95 | 113.54 | 79.27 | 14680 | 0.7 | 0.9 | 0.17 | 0.84 | 1 | 10
11 | 90 | CONCLUIDO | 3.6046 | 27.74 | 24.72 | 87.24 | 1.1 | 17 | 193.33 | 52.44 | 12 | 14 | 38.89 | 24078.33 | 254.99 | 1205.96 | 109.81 | 79.27 | 12824.27 | 0.72 | 0.9 | 0.17 | 0.73 | 1 | 10
12 | 90 | CONCLUIDO | 3.6221 | 27.61 | 24.62 | 92.32 | 1.18 | 16 | 194.88 | 52.44 | 13 | 6 | 39.43 | 24268.67 | 250.59 | 1205.99 | 106.27 | 79.27 | 11061.94 | 0.75 | 0.9 | 0.17 | 0.63 | 1 | 10
13 | 90 | CONCLUIDO | 3.6194 | 27.63 | 24.67 | 98.7 | 1.27 | 15 | 196.42 | 52.44 | 14 | 2 | 39.98 | 24459.75 | 251.37 | 1205.95 | 107.99 | 79.27 | 11927.43 | 0.73 | 0.9 | 0.17 | 0.69 | 1 | 10
14 | 90 | CONCLUIDO | 3.6181 | 27.64 | 24.68 | 98.74 | 1.35 | 15 | 197.98 | 52.44 | 15 | 1 | 40.54 | 24651.58 | 252.86 | 1205.95 | 108.37 | 79.27 | 12116.61 | 0.73 | 0.9 | 0.17 | 0.7 | 1 | 10
15 | 90 | CONCLUIDO | 3.6173 | 27.64 | 24.69 | 98.76 | 1.42 | 15 | 199.54 | 52.44 | 16 | 0 | 41.1 | 24844.17 | 254.62 | 1205.95 | 108.54 | 79.27 | 12200.74 | 0.73 | 0.9 | 0.18 | 0.71 | 1 | 10
0 | 10 | CONCLUIDO | 3.0652 | 32.62 | 29.62 | 14.57 | 0.64 | 122 | 26.11 | 12.1 | 1 | 0 | 3.01 | 3454.41 | 85.67 | 1206.37 | 270.41 | 79.27 | 92597.62 | 0.29 | 0.75 | 0.49 | 5.63 | 1 | 10
0 | 45 | CONCLUIDO | 2.4326 | 41.11 | 34.58 | 9.39 | 0.18 | 221 | 98.71 | 39.72 | 1 | 219 | 12.99 | 12407.75 | 301.43 | 1206.4 | 444.76 | 79.27 | 179279.02 | 0.18 | 0.64 | 0.48 | 10.59 | 1 | 10
1 | 45 | CONCLUIDO | 3.1592 | 31.65 | 27.92 | 19.71 | 0.35 | 85 | 99.95 | 39.72 | 2 | 83 | 13.24 | 12561.45 | 231.64 | 1206.03 | 218.37 | 79.27 | 66763.57 | 0.36 | 0.8 | 0.27 | 3.93 | 1 | 10
2 | 45 | CONCLUIDO | 3.4196 | 29.24 | 26.21 | 30.83 | 0.52 | 51 | 101.2 | 39.72 | 3 | 49 | 13.49 | 12715.54 | 205.48 | 1205.99 | 160.08 | 79.27 | 37791.37 | 0.5 | 0.85 | 0.22 | 2.22 | 1 | 10
3 | 45 | CONCLUIDO | 3.5346 | 28.29 | 25.58 | 43.86 | 0.69 | 35 | 102.45 | 39.72 | 4 | 32 | 13.74 | 12870.03 | 187.62 | 1205.96 | 139.23 | 79.27 | 27446.17 | 0.57 | 0.87 | 0.2 | 1.6 | 1 | 10
4 | 45 | CONCLUIDO | 3.5868 | 27.88 | 25.3 | 52.34 | 0.85 | 29 | 103.71 | 39.72 | 5 | 7 | 14 | 13024.91 | 177.79 | 1206.01 | 128.5 | 79.27 | 22109.04 | 0.62 | 0.88 | 0.21 | 1.31 | 1 | 10
5 | 45 | CONCLUIDO | 3.5957 | 27.81 | 25.25 | 54.1 | 1.01 | 28 | 104.97 | 39.72 | 6 | 0 | 14.25 | 13180.19 | 178.01 | 1206.01 | 126.64 | 79.27 | 21185.4 | 0.63 | 0.88 | 0.21 | 1.26 | 1 | 10
0 | 60 | CONCLUIDO | 2.1074 | 47.45 | 37.98 | 7.94 | 0.14 | 287 | 124.63 | 45 | 1 | 285 | 18.64 | 15605.44 | 390.88 | 1206.27 | 560.91 | 79.27 | 237023.6 | 0.14 | 0.59 | 0.6 | 13.99 | 1 | 10
1 | 60 | CONCLUIDO | 2.9716 | 33.65 | 28.84 | 16.48 | 0.28 | 105 | 125.95 | 45 | 2 | 103 | 18.95 | 15767.7 | 287.48 | 1205.97 | 249.39 | 79.27 | 82173.22 | 0.32 | 0.77 | 0.31 | 4.85 | 1 | 10
2 | 60 | CONCLUIDO | 3.2635 | 30.64 | 26.87 | 25.19 | 0.42 | 64 | 127.27 | 45 | 3 | 62 | 19.27 | 15930.42 | 259.36 | 1206.03 | 182.87 | 79.27 | 49118.73 | 0.43 | 0.83 | 0.24 | 2.89 | 1 | 10
3 | 60 | CONCLUIDO | 3.4514 | 28.97 | 25.72 | 35.07 | 0.55 | 44 | 128.59 | 45 | 4 | 42 | 19.59 | 16093.6 | 238.75 | 1206.03 | 143.73 | 79.27 | 29651.75 | 0.55 | 0.87 | 0.19 | 1.73 | 1 | 10
4 | 60 | CONCLUIDO | 3.5066 | 28.52 | 25.52 | 45.03 | 0.68 | 34 | 129.92 | 45 | 5 | 32 | 19.92 | 16257.24 | 227.75 | 1206.01 | 136.83 | 79.27 | 26248.43 | 0.58 | 0.87 | 0.19 | 1.53 | 1 | 10
5 | 60 | CONCLUIDO | 3.5712 | 28 | 25.18 | 55.95 | 0.81 | 27 | 131.25 | 45 | 6 | 25 | 20.25 | 16421.36 | 214.66 | 1205.96 | 125.47 | 79.27 | 20605.45 | 0.63 | 0.88 | 0.18 | 1.19 | 1 | 10
6 | 60 | CONCLUIDO | 3.6274 | 27.57 | 24.87 | 67.84 | 0.93 | 22 | 132.58 | 45 | 7 | 9 | 20.59 | 16585.95 | 200.28 | 1206.05 | 114.85 | 79.27 | 15317.66 | 0.69 | 0.89 | 0.17 | 0.89 | 1 | 10
7 | 60 | CONCLUIDO | 3.6028 | 27.76 | 25.06 | 68.35 | 1.06 | 22 | 133.92 | 45 | 8 | 2 | 20.93 | 16751.02 | 202.9 | 1206.03 | 120.99 | 79.27 | 18391.64 | 0.66 | 0.89 | 0.19 | 1.08 | 1 | 10
8 | 60 | CONCLUIDO | 3.6016 | 27.77 | 25.07 | 68.38 | 1.18 | 22 | 135.27 | 45 | 9 | 0 | 21.27 | 16916.71 | 204.75 | 1206.05 | 121.21 | 79.27 | 18498.88 | 0.65 | 0.89 | 0.2 | 1.09 | 1 | 10
0 | 80 | CONCLUIDO | 1.7161 | 58.27 | 43.41 | 6.7 | 0.11 | 389 | 159.12 | 50.28 | 1 | 387 | 27.84 | 19859.16 | 527.6 | 1206.2 | 746.17 | 79.27 | 329143.99 | 0.11 | 0.51 | 0.76 | 19.42 | 1 | 10
1 | 80 | CONCLUIDO | 2.7307 | 36.62 | 30.07 | 13.77 | 0.22 | 131 | 160.54 | 50.28 | 2 | 129 | 28.26 | 20034.4 | 357.97 | 1206.41 | 291.76 | 79.27 | 103231.72 | 0.27 | 0.74 | 0.34 | 6.09 | 1 | 10
2 | 80 | CONCLUIDO | 3.0806 | 32.46 | 27.59 | 20.96 | 0.33 | 79 | 161.97 | 50.28 | 3 | 77 | 28.69 | 20210.21 | 322.08 | 1206.04 | 207.16 | 79.27 | 61188.8 | 0.38 | 0.81 | 0.27 | 3.6 | 1 | 10
3 | 80 | CONCLUIDO | 3.2685 | 30.59 | 26.47 | 28.36 | 0.43 | 56 | 163.4 | 50.28 | 4 | 54 | 29.12 | 20386.62 | 302.27 | 1206.02 | 169.13 | 79.27 | 42289.04 | 0.47 | 0.84 | 0.22 | 2.48 | 1 | 10
4 | 80 | CONCLUIDO | 3.3535 | 29.82 | 26.11 | 36.43 | 0.54 | 43 | 164.83 | 50.28 | 5 | 41 | 29.55 | 20563.61 | 291.83 | 1205.97 | 158.28 | 79.27 | 36932.03 | 0.5 | 0.85 | 0.18 | 2.12 | 1 | 10
5 | 80 | CONCLUIDO | 3.443 | 29.04 | 25.59 | 43.87 | 0.64 | 35 | 166.27 | 50.28 | 6 | 33 | 29.99 | 20741.2 | 279.37 | 1205.96 | 139.62 | 79.27 | 27640.96 | 0.57 | 0.87 | 0.19 | 1.61 | 1 | 10
6 | 80 | CONCLUIDO | 3.507 | 28.51 | 25.26 | 52.25 | 0.74 | 29 | 167.72 | 50.28 | 7 | 27 | 30.44 | 20919.39 | 269.39 | 1205.98 | 128.03 | 79.27 | 21877.2 | 0.62 | 0.88 | 0.18 | 1.27 | 1 | 10
7 | 80 | CONCLUIDO | 3.5496 | 28.17 | 25.04 | 60.1 | 0.84 | 25 | 169.17 | 50.28 | 8 | 23 | 30.89 | 21098.19 | 258.15 | 1205.98 | 120.72 | 79.27 | 18242.38 | 0.66 | 0.89 | 0.18 | 1.06 | 1 | 10
8 | 80 | CONCLUIDO | 3.5716 | 28 | 25 | 71.42 | 0.94 | 21 | 170.62 | 50.28 | 9 | 19 | 31.34 | 21277.6 | 249.09 | 1205.95 | 119.6 | 79.27 | 17697.82 | 0.66 | 0.89 | 0.17 | 1.01 | 1 | 10
9 | 80 | CONCLUIDO | 3.6016 | 27.77 | 24.83 | 78.41 | 1.03 | 19 | 172.08 | 50.28 | 10 | 16 | 31.8 | 21457.64 | 240.38 | 1206.03 | 113.48 | 79.27 | 14652.25 | 0.7 | 0.9 | 0.17 | 0.84 | 1 | 10
10 | 80 | CONCLUIDO | 3.6222 | 27.61 | 24.74 | 87.3 | 1.12 | 17 | 173.55 | 50.28 | 11 | 5 | 32.27 | 21638.31 | 232.96 | 1206.05 | 110.09 | 79.27 | 12962.74 | 0.72 | 0.9 | 0.18 | 0.75 | 1 | 10
11 | 80 | CONCLUIDO | 3.6144 | 27.67 | 24.8 | 87.51 | 1.22 | 17 | 175.02 | 50.28 | 12 | 1 | 32.74 | 21819.6 | 233.4 | 1206.09 | 112.09 | 79.27 | 13966.82 | 0.71 | 0.9 | 0.18 | 0.81 | 1 | 10
12 | 80 | CONCLUIDO | 3.6136 | 27.67 | 24.8 | 87.53 | 1.31 | 17 | 176.49 | 50.28 | 13 | 0 | 33.21 | 22001.54 | 235.17 | 1206.09 | 112.26 | 79.27 | 14051.32 | 0.71 | 0.9 | 0.18 | 0.82 | 1 | 10
0 | 35 | CONCLUIDO | 2.6739 | 37.4 | 32.44 | 10.94 | 0.22 | 178 | 80.84 | 35.1 | 1 | 176 | 9.74 | 10204.21 | 243.42 | 1206.21 | 372.15 | 79.27 | 143190.36 | 0.21 | 0.69 | 0.42 | 8.45 | 1 | 10
1 | 35 | CONCLUIDO | 3.3144 | 30.17 | 27.09 | 23.56 | 0.43 | 69 | 82.04 | 35.1 | 2 | 67 | 9.94 | 10352.53 | 188.5 | 1206.05 | 190.09 | 79.27 | 52705.95 | 0.42 | 0.82 | 0.25 | 3.1 | 1 | 10
2 | 35 | CONCLUIDO | 3.4929 | 28.63 | 26.03 | 38.09 | 0.63 | 41 | 83.25 | 35.1 | 3 | 34 | 10.15 | 10501.19 | 164.87 | 1205.96 | 154.64 | 79.27 | 35119.25 | 0.51 | 0.85 | 0.21 | 2.05 | 1 | 10
3 | 35 | CONCLUIDO | 3.5604 | 28.09 | 25.57 | 42.62 | 0.83 | 36 | 84.46 | 35.1 | 4 | 1 | 10.36 | 10650.22 | 159.29 | 1206.07 | 137.16 | 79.27 | 26405.66 | 0.58 | 0.87 | 0.24 | 1.59 | 1 | 10
4 | 35 | CONCLUIDO | 3.5603 | 28.09 | 25.58 | 42.63 | 1.02 | 36 | 85.67 | 35.1 | 5 | 0 | 10.57 | 10799.59 | 161.39 | 1206.07 | 137.17 | 79.27 | 26410.63 | 0.58 | 0.87 | 0.24 | 1.59 | 1 | 10
0 | 50 | CONCLUIDO | 2.3162 | 43.17 | 35.74 | 8.82 | 0.16 | 243 | 107.41 | 41.65 | 1 | 241 | 14.77 | 13481.73 | 331.19 | 1206.47 | 484.09 | 79.27 | 198835.67 | 0.16 | 0.62 | 0.53 | 11.75 | 1 | 10
1 | 50 | CONCLUIDO | 3.0971 | 32.29 | 28.21 | 18.4 | 0.32 | 92 | 108.68 | 41.65 | 2 | 90 | 15.03 | 13638.32 | 250.86 | 1206.13 | 228.08 | 79.27 | 71586.09 | 0.35 | 0.79 | 0.28 | 4.22 | 1 | 10
2 | 50 | CONCLUIDO | 3.3699 | 29.67 | 26.42 | 28.82 | 0.48 | 55 | 109.96 | 41.65 | 3 | 53 | 15.31 | 13795.21 | 224.19 | 1206.1 | 167.25 | 79.27 | 41352.71 | 0.47 | 0.84 | 0.22 | 2.43 | 1 | 10
3 | 50 | CONCLUIDO | 3.475 | 28.78 | 25.87 | 39.81 | 0.63 | 39 | 111.23 | 41.65 | 4 | 37 | 15.58 | 13952.52 | 208.16 | 1206.06 | 149.12 | 79.27 | 32370.85 | 0.53 | 0.86 | 0.2 | 1.89 | 1 | 10
4 | 50 | CONCLUIDO | 3.5812 | 27.92 | 25.24 | 52.23 | 0.78 | 29 | 112.51 | 41.65 | 5 | 23 | 15.86 | 14110.24 | 191.81 | 1206.02 | 127.38 | 79.27 | 21551.68 | 0.62 | 0.88 | 0.19 | 1.26 | 1 | 10
5 | 50 | CONCLUIDO | 3.5963 | 27.81 | 25.19 | 58.14 | 0.93 | 26 | 113.79 | 41.65 | 6 | 2 | 16.14 | 14268.39 | 186.09 | 1206.06 | 124.83 | 79.27 | 20288.33 | 0.64 | 0.88 | 0.21 | 1.21 | 1 | 10
6 | 50 | CONCLUIDO | 3.5942 | 27.82 | 25.21 | 58.17 | 1.07 | 26 | 115.08 | 41.65 | 7 | 0 | 16.43 | 14426.96 | 187.75 | 1206.03 | 125.28 | 79.27 | 20514.07 | 0.63 | 0.88 | 0.21 | 1.22 | 1 | 10
0 | 25 | CONCLUIDO | 2.9516 | 33.88 | 30.24 | 13.64 | 0.28 | 133 | 61.76 | 28.92 | 1 | 131 | 6.84 | 7851.41 | 181.96 | 1206.05 | 296.97 | 79.27 | 105827.38 | 0.27 | 0.74 | 0.35 | 6.25 | 1 | 10
1 | 25 | CONCLUIDO | 3.4598 | 28.9 | 26.37 | 29.85 | 0.55 | 53 | 62.92 | 28.92 | 2 | 23 | 7 | 7994.37 | 139.35 | 1205.97 | 164.47 | 79.27 | 39977.1 | 0.48 | 0.84 | 0.26 | 2.39 | 1 | 10
2 | 25 | CONCLUIDO | 3.4652 | 28.86 | 26.37 | 31.64 | 0.81 | 50 | 64.08 | 28.92 | 3 | 0 | 7.16 | 8137.65 | 139.5 | 1206.03 | 163.41 | 79.27 | 39461.13 | 0.49 | 0.84 | 0.29 | 2.38 | 1 | 10
0 | 85 | CONCLUIDO | 1.6223 | 61.64 | 45.07 | 6.45 | 0.11 | 419 | 167.88 | 51.39 | 1 | 417 | 30.49 | 20939.59 | 567.7 | 1206.58 | 802.35 | 79.27 | 357083.89 | 0.1 | 0.49 | 0.82 | 21.07 | 1 | 10
1 | 85 | CONCLUIDO | 2.6754 | 37.38 | 30.36 | 13.3 | 0.21 | 137 | 169.33 | 51.39 | 2 | 135 | 30.94 | 21118.46 | 375.32 | 1206.25 | 301.67 | 79.27 | 108155.38 | 0.26 | 0.73 | 0.34 | 6.37 | 1 | 10
2 | 85 | CONCLUIDO | 3.0435 | 32.86 | 27.71 | 20.27 | 0.31 | 82 | 170.79 | 51.39 | 3 | 80 | 31.4 | 21297.94 | 336.3 | 1206.03 | 210.87 | 79.27 | 63029.3 | 0.38 | 0.8 | 0.27 | 3.72 | 1 | 10
3 | 85 | CONCLUIDO | 3.2355 | 30.91 | 26.57 | 27.49 | 0.41 | 58 | 172.25 | 51.39 | 4 | 56 | 31.86 | 21478.05 | 316.27 | 1206.05 | 172.52 | 79.27 | 43973.83 | 0.46 | 0.84 | 0.23 | 2.58 | 1 | 10
4 | 85 | CONCLUIDO | 3.3884 | 29.51 | 25.65 | 34.98 | 0.51 | 44 | 173.71 | 51.39 | 5 | 42 | 32.32 | 21658.78 | 299.01 | 1206.11 | 141.19 | 79.27 | 28381.24 | 0.56 | 0.87 | 0.19 | 1.66 | 1 | 10
5 | 85 | CONCLUIDO | 3.4099 | 29.33 | 25.7 | 41.68 | 0.61 | 37 | 175.18 | 51.39 | 6 | 35 | 32.79 | 21840.16 | 293.83 | 1206.01 | 143.06 | 79.27 | 29352 | 0.55 | 0.87 | 0.2 | 1.71 | 1 | 10
6 | 85 | CONCLUIDO | 3.4844 | 28.7 | 25.31 | 50.62 | 0.7 | 30 | 176.66 | 51.39 | 7 | 28 | 33.27 | 22022.17 | 282.67 | 1205.97 | 129.81 | 79.27 | 22760.63 | 0.61 | 0.88 | 0.19 | 1.32 | 1 | 10
7 | 85 | CONCLUIDO | 3.523 | 28.38 | 25.13 | 57.99 | 0.8 | 26 | 178.14 | 51.39 | 8 | 24 | 33.75 | 22204.83 | 273.96 | 1205.96 | 123.92 | 79.27 | 19832.7 | 0.64 | 0.89 | 0.18 | 1.15 | 1 | 10
8 | 85 | CONCLUIDO | 3.565 | 28.05 | 24.93 | 68 | 0.89 | 22 | 179.63 | 51.39 | 9 | 20 | 34.24 | 22388.15 | 263.84 | 1205.95 | 117.5 | 79.27 | 16647.44 | 0.67 | 0.89 | 0.16 | 0.95 | 1 | 10
9 | 85 | CONCLUIDO | 3.5821 | 27.92 | 24.87 | 74.6 | 0.98 | 20 | 181.12 | 51.39 | 10 | 18 | 34.73 | 22572.13 | 257.96 | 1205.95 | 114.9 | 79.27 | 15352.88 | 0.69 | 0.89 | 0.17 | 0.88 | 1 | 10
10 | 85 | CONCLUIDO | 3.6037 | 27.75 | 24.77 | 82.55 | 1.07 | 18 | 182.62 | 51.39 | 11 | 13 | 35.22 | 22756.91 | 248.54 | 1205.97 | 111.34 | 79.27 | 13583.76 | 0.71 | 0.9 | 0.17 | 0.78 | 1 | 10
11 | 85 | CONCLUIDO | 3.6246 | 27.59 | 24.67 | 92.53 | 1.16 | 16 | 184.12 | 51.39 | 12 | 3 | 35.73 | 22942.24 | 241.87 | 1205.95 | 107.89 | 79.27 | 11871.08 | 0.73 | 0.9 | 0.18 | 0.69 | 1 | 10
12 | 85 | CONCLUIDO | 3.6267 | 27.57 | 24.66 | 92.47 | 1.24 | 16 | 185.63 | 51.39 | 13 | 1 | 36.24 | 23128.27 | 242.33 | 1206.02 | 107.12 | 79.27 | 11485.33 | 0.74 | 0.9 | 0.18 | 0.67 | 1 | 10
13 | 85 | CONCLUIDO | 3.6265 | 27.58 | 24.66 | 92.48 | 1.33 | 16 | 187.14 | 51.39 | 14 | 0 | 36.75 | 23314.98 | 243.58 | 1206.02 | 107.17 | 79.27 | 11511.06 | 0.74 | 0.9 | 0.18 | 0.68 | 1 | 10
0 | 20 | CONCLUIDO | 3.1183 | 32.07 | 29 | 16.11 | 0.34 | 108 | 51.33 | 24.83 | 1 | 106 | 5.51 | 6564.78 | 147.16 | 1206.06 | 255.06 | 79.27 | 84996.86 | 0.31 | 0.77 | 0.31 | 5.01 | 1 | 10
1 | 20 | CONCLUIDO | 3.4046 | 29.37 | 26.87 | 26 | 0.66 | 62 | 52.47 | 24.83 | 2 | 0 | 5.64 | 6705.1 | 125.33 | 1206.21 | 179.97 | 79.27 | 47681.72 | 0.44 | 0.83 | 0.31 | 2.88 | 1 | 10
0 | 65 | CONCLUIDO | 2.0042 | 49.9 | 39.25 | 7.57 | 0.13 | 311 | 133.21 | 46.47 | 1 | 309 | 20.75 | 16663.42 | 422.89 | 1206.58 | 603.9 | 79.27 | 258401.95 | 0.13 | 0.57 | 0.63 | 15.25 | 1 | 10
1 | 65 | CONCLUIDO | 2.9063 | 34.41 | 29.18 | 15.63 | 0.26 | 112 | 134.55 | 46.47 | 2 | 110 | 21.09 | 16828.84 | 305.68 | 1206.04 | 261.18 | 79.27 | 88035.35 | 0.3 | 0.76 | 0.32 | 5.19 | 1 | 10
2 | 65 | CONCLUIDO | 3.227 | 30.99 | 26.98 | 24.16 | 0.39 | 67 | 135.9 | 46.47 | 3 | 65 | 21.43 | 16994.64 | 274.53 | 1206.08 | 186.49 | 79.27 | 50917.09 | 0.43 | 0.82 | 0.24 | 3 | 1 | 10
3 | 65 | CONCLUIDO | 3.4141 | 29.29 | 25.83 | 32.98 | 0.52 | 47 | 137.25 | 46.47 | 4 | 45 | 21.78 | 17160.92 | 254.03 | 1206.01 | 146.99 | 79.27 | 31266.11 | 0.54 | 0.86 | 0.21 | 1.84 | 1 | 10
4 | 65 | CONCLUIDO | 3.4618 | 28.89 | 25.7 | 41.67 | 0.64 | 37 | 138.6 | 46.47 | 5 | 35 | 22.13 | 17327.69 | 244.68 | 1206 | 143.12 | 79.27 | 29379.25 | 0.55 | 0.87 | 0.2 | 1.71 | 1 | 10
5 | 65 | CONCLUIDO | 3.5431 | 28.22 | 25.25 | 52.25 | 0.76 | 29 | 139.95 | 46.47 | 6 | 27 | 22.49 | 17494.97 | 232.22 | 1205.95 | 127.95 | 79.27 | 21836.56 | 0.62 | 0.88 | 0.18 | 1.27 | 1 | 10
6 | 65 | CONCLUIDO | 3.6002 | 27.78 | 24.94 | 62.36 | 0.88 | 24 | 141.31 | 46.47 | 7 | 21 | 22.85 | 17662.75 | 218.34 | 1205.97 | 117.19 | 79.27 | 16478 | 0.68 | 0.89 | 0.18 | 0.96 | 1 | 10
7 | 65 | CONCLUIDO | 3.6123 | 27.68 | 24.93 | 71.23 | 0.99 | 21 | 142.68 | 46.47 | 8 | 7 | 23.21 | 17831.04 | 210.65 | 1206.02 | 116.59 | 79.27 | 16197.06 | 0.68 | 0.89 | 0.19 | 0.95 | 1 | 10
8 | 65 | CONCLUIDO | 3.6234 | 27.6 | 24.87 | 74.62 | 1.11 | 20 | 144.05 | 46.47 | 9 | 1 | 23.58 | 17999.83 | 210.3 | 1205.95 | 114.4 | 79.27 | 15103.27 | 0.69 | 0.89 | 0.19 | 0.89 | 1 | 10
9 | 65 | CONCLUIDO | 3.6228 | 27.6 | 24.88 | 74.64 | 1.22 | 20 | 145.42 | 46.47 | 10 | 0 | 23.95 | 18169.15 | 212.15 | 1205.95 | 114.54 | 79.27 | 15175.69 | 0.69 | 0.89 | 0.19 | 0.89 | 1 | 10
0 | 75 | CONCLUIDO | 1.8116 | 55.2 | 41.89 | 6.96 | 0.12 | 361 | 150.44 | 49.1 | 1 | 359 | 25.34 | 18787.76 | 490.36 | 1206.45 | 694.29 | 79.27 | 303344.24 | 0.11 | 0.53 | 0.71 | 17.9 | 1 | 10
1 | 75 | CONCLUIDO | 2.7851 | 35.91 | 29.81 | 14.31 | 0.23 | 125 | 151.83 | 49.1 | 2 | 123 | 25.73 | 18959.54 | 340.98 | 1206.13 | 282.7 | 79.27 | 98729.51 | 0.28 | 0.75 | 0.33 | 5.82 | 1 | 10
2 | 75 | CONCLUIDO | 3.1294 | 31.96 | 27.39 | 21.91 | 0.35 | 75 | 153.23 | 49.1 | 3 | 73 | 26.13 | 19131.85 | 306.25 | 1206.03 | 200.24 | 79.27 | 57749.48 | 0.4 | 0.81 | 0.26 | 3.4 | 1 | 10
3 | 75 | CONCLUIDO | 3.3105 | 30.21 | 26.31 | 29.79 | 0.46 | 53 | 154.63 | 49.1 | 4 | 51 | 26.53 | 19304.72 | 287.09 | 1206.03 | 163.52 | 79.27 | 39501.69 | 0.48 | 0.85 | 0.23 | 2.32 | 1 | 10
4 | 75 | CONCLUIDO | 3.3901 | 29.5 | 25.97 | 38 | 0.57 | 41 | 156.03 | 49.1 | 5 | 39 | 26.94 | 19478.15 | 276.41 | 1205.99 | 152.64 | 79.27 | 34121.56 | 0.52 | 0.86 | 0.2 | 1.98 | 1 | 10
5 | 75 | CONCLUIDO | 3.4763 | 28.77 | 25.48 | 46.33 | 0.67 | 33 | 157.44 | 49.1 | 6 | 31 | 27.35 | 19652.13 | 263.77 | 1205.96 | 135.86 | 79.27 | 25770.2 | 0.58 | 0.87 | 0.19 | 1.5 | 1 | 10
6 | 75 | CONCLUIDO | 3.5382 | 28.26 | 25.16 | 55.91 | 0.78 | 27 | 158.86 | 49.1 | 7 | 25 | 27.77 | 19826.68 | 253.15 | 1206.05 | 124.77 | 79.27 | 20257.06 | 0.64 | 0.88 | 0.18 | 1.18 | 1 | 10
7 | 75 | CONCLUIDO | 3.601 | 27.77 | 24.79 | 64.67 | 0.88 | 23 | 160.28 | 49.1 | 8 | 21 | 28.19 | 20001.93 | 239.55 | 1205.97 | 112.19 | 79.27 | 13985.98 | 0.71 | 0.9 | 0.17 | 0.81 | 1 | 10
8 | 75 | CONCLUIDO | 3.6027 | 27.76 | 24.87 | 74.61 | 0.99 | 20 | 161.71 | 49.1 | 9 | 17 | 28.61 | 20177.64 | 232.91 | 1205.95 | 114.92 | 79.27 | 15365.89 | 0.69 | 0.89 | 0.17 | 0.88 | 1 | 10
9 | 75 | CONCLUIDO | 3.6254 | 27.58 | 24.76 | 82.52 | 1.09 | 18 | 163.13 | 49.1 | 10 | 5 | 29.04 | 20353.94 | 226.7 | 1205.95 | 110.63 | 79.27 | 13229.58 | 0.72 | 0.9 | 0.18 | 0.77 | 1 | 10
10 | 75 | CONCLUIDO | 3.6152 | 27.66 | 24.83 | 82.78 | 1.18 | 18 | 164.57 | 49.1 | 11 | 1 | 29.47 | 20530.82 | 226.94 | 1206.07 | 113.09 | 79.27 | 14459.88 | 0.7 | 0.9 | 0.19 | 0.85 | 1 | 10
11 | 75 | CONCLUIDO | 3.615 | 27.66 | 24.84 | 82.79 | 1.28 | 18 | 166.01 | 49.1 | 12 | 0 | 29.91 | 20708.3 | 228.77 | 1206.07 | 113.1 | 79.27 | 14463.93 | 0.7 | 0.9 | 0.19 | 0.85 | 1 | 10
0 | 95 | CONCLUIDO | 1.4416 | 69.37 | 48.81 | 6.03 | 0.1 | 486 | 185.69 | 53.44 | 1 | 484 | 36.26 | 23136.14 | 657.15 | 1206.59 | 930.84 | 79.27 | 420996.31 | 0.09 | 0.46 | 0.91 | 24.81 | 1 | 10
1 | 95 | CONCLUIDO | 2.5607 | 39.05 | 31 | 12.4 | 0.19 | 150 | 187.21 | 53.44 | 2 | 148 | 36.77 | 23322.88 | 410.72 | 1206.08 | 323.06 | 79.27 | 118786.79 | 0.25 | 0.72 | 0.37 | 7.01 | 1 | 10
2 | 95 | CONCLUIDO | 2.9455 | 33.95 | 28.13 | 18.75 | 0.28 | 90 | 188.73 | 53.44 | 3 | 88 | 37.29 | 23510.33 | 367.12 | 1206 | 225.48 | 79.27 | 70296.41 | 0.35 | 0.79 | 0.28 | 4.15 | 1 | 10
3 | 95 | CONCLUIDO | 3.1625 | 31.62 | 26.81 | 25.53 | 0.37 | 63 | 190.25 | 53.44 | 4 | 61 | 37.82 | 23698.48 | 344.72 | 1206.04 | 180.55 | 79.27 | 47967.39 | 0.44 | 0.83 | 0.24 | 2.82 | 1 | 10
4 | 95 | CONCLUIDO | 3.2941 | 30.36 | 26.07 | 31.92 | 0.46 | 49 | 191.78 | 53.44 | 5 | 47 | 38.35 | 23887.36 | 329.55 | 1205.95 | 155.19 | 79.27 | 35354.79 | 0.51 | 0.85 | 0.22 | 2.08 | 1 | 10
5 | 95 | CONCLUIDO | 3.3504 | 29.85 | 25.89 | 38.84 | 0.55 | 40 | 193.32 | 53.44 | 6 | 38 | 38.89 | 24076.95 | 322.7 | 1205.98 | 149.97 | 79.27 | 32788.17 | 0.53 | 0.86 | 0.2 | 1.9 | 1 | 10
6 | 95 | CONCLUIDO | 3.4294 | 29.16 | 25.46 | 46.3 | 0.64 | 33 | 194.86 | 53.44 | 7 | 31 | 39.43 | 24267.28 | 311.41 | 1206 | 135.2 | 79.27 | 25438.92 | 0.59 | 0.87 | 0.19 | 1.48 | 1 | 10
7 | 95 | CONCLUIDO | 3.4713 | 28.81 | 25.26 | 52.26 | 0.72 | 29 | 196.41 | 53.44 | 8 | 27 | 39.98 | 24458.36 | 304.2 | 1205.98 | 128.09 | 79.27 | 21905.56 | 0.62 | 0.88 | 0.19 | 1.27 | 1 | 10
8 | 95 | CONCLUIDO | 3.5123 | 28.47 | 25.07 | 60.17 | 0.81 | 25 | 197.97 | 53.44 | 9 | 23 | 40.53 | 24650.18 | 295.39 | 1205.99 | 121.85 | 79.27 | 18805.28 | 0.65 | 0.89 | 0.18 | 1.09 | 1 | 10
9 | 95 | CONCLUIDO | 3.5145 | 28.45 | 25.17 | 68.63 | 0.89 | 22 | 199.53 | 53.44 | 10 | 20 | 41.1 | 24842.77 | 290.66 | 1205.97 | 125.48 | 79.27 | 20635.26 | 0.63 | 0.88 | 0.17 | 1.18 | 1 | 10
10 | 95 | CONCLUIDO | 3.5607 | 28.08 | 24.87 | 74.61 | 0.97 | 20 | 201.1 | 53.44 | 11 | 18 | 41.66 | 25036.12 | 281.61 | 1205.96 | 115.12 | 79.27 | 15465.73 | 0.69 | 0.89 | 0.17 | 0.89 | 1 | 10
11 | 95 | CONCLUIDO | 3.582 | 27.92 | 24.78 | 82.6 | 1.05 | 18 | 202.67 | 53.44 | 12 | 16 | 42.24 | 25230.25 | 274.02 | 1205.95 | 111.88 | 79.27 | 13855.61 | 0.71 | 0.9 | 0.17 | 0.79 | 1 | 10
12 | 95 | CONCLUIDO | 3.6169 | 27.65 | 24.58 | 92.19 | 1.13 | 16 | 204.25 | 53.44 | 13 | 14 | 42.82 | 25425.3 | 264.62 | 1205.97 | 105.06 | 79.27 | 10452.61 | 0.75 | 0.91 | 0.17 | 0.6 | 1 | 10
13 | 95 | CONCLUIDO | 3.6092 | 27.71 | 24.68 | 98.72 | 1.21 | 15 | 205.84 | 53.44 | 14 | 9 | 43.4 | 25621.03 | 259.63 | 1206 | 108.38 | 79.27 | 12120.3 | 0.73 | 0.9 | 0.17 | 0.69 | 1 | 10
14 | 95 | CONCLUIDO | 3.6276 | 27.57 | 24.58 | 105.33 | 1.28 | 14 | 207.43 | 53.44 | 15 | 1 | 44 | 25817.56 | 256.34 | 1205.96 | 104.52 | 79.27 | 10195.91 | 0.76 | 0.91 | 0.17 | 0.59 | 1 | 10
15 | 95 | CONCLUIDO | 3.6272 | 27.57 | 24.58 | 105.34 | 1.36 | 14 | 209.03 | 53.44 | 16 | 0 | 44.6 | 26014.91 | 258.18 | 1205.95 | 104.64 | 79.27 | 10256.74 | 0.76 | 0.91 | 0.17 | 0.6 | 1 | 10
0 | 55 | CONCLUIDO | 2.2135 | 45.18 | 36.79 | 8.36 | 0.15 | 264 | 116.05 | 43.4 | 1 | 262 | 16.65 | 14546.17 | 360.07 | 1206.2 | 519.9 | 79.27 | 216634.02 | 0.15 | 0.61 | 0.56 | 12.79 | 1 | 10
1 | 55 | CONCLUIDO | 3.0304 | 33 | 28.55 | 17.3 | 0.3 | 99 | 117.34 | 43.4 | 2 | 97 | 16.94 | 14705.49 | 269.64 | 1206.06 | 239.75 | 79.27 | 77384.77 | 0.33 | 0.78 | 0.29 | 4.56 | 1 | 10
2 | 55 | CONCLUIDO | 3.3217 | 30.1 | 26.61 | 27.06 | 0.45 | 59 | 118.63 | 43.4 | 3 | 57 | 17.23 | 14865.24 | 241.75 | 1205.98 | 173.87 | 79.27 | 44643.99 | 0.46 | 0.84 | 0.23 | 2.63 | 1 | 10
3 | 55 | CONCLUIDO | 3.4284 | 29.17 | 26.08 | 37.26 | 0.59 | 42 | 119.93 | 43.4 | 4 | 40 | 17.53 | 15025.44 | 227.36 | 1205.97 | 156.93 | 79.27 | 36259.6 | 0.51 | 0.85 | 0.19 | 2.1 | 1 | 10
4 | 55 | CONCLUIDO | 3.5476 | 28.19 | 25.36 | 49.09 | 0.73 | 31 | 121.23 | 43.4 | 5 | 29 | 17.83 | 15186.08 | 209.08 | 1206 | 131.8 | 79.27 | 23750.09 | 0.6 | 0.88 | 0.18 | 1.38 | 1 | 10
5 | 55 | CONCLUIDO | 3.6016 | 27.77 | 25.08 | 60.2 | 0.86 | 25 | 122.54 | 43.4 | 6 | 15 | 18.14 | 15347.16 | 196.44 | 1205.98 | 121.75 | 79.27 | 18753.87 | 0.65 | 0.89 | 0.19 | 1.1 | 1 | 10
6 | 55 | CONCLUIDO | 3.6044 | 27.74 | 25.09 | 62.72 | 1 | 24 | 123.85 | 43.4 | 7 | 2 | 18.45 | 15508.69 | 193.95 | 1206.12 | 121.33 | 79.27 | 18551.62 | 0.65 | 0.89 | 0.21 | 1.1 | 1 | 10
7 | 55 | CONCLUIDO | 3.6164 | 27.65 | 25.02 | 65.26 | 1.13 | 23 | 125.16 | 43.4 | 8 | 0 | 18.76 | 15670.68 | 194.53 | 1206.12 | 118.96 | 79.27 | 17371.91 | 0.67 | 0.89 | 0.2 | 1.03 | 1 | 10

## gráficos
Selecione o eixo X:
Selecione o eixo Y:
Selecione o eixo Z:
Eixo X | Eixo Y | Eixo Z
0 | 0 | 0
0 | 0 | 0
0 | 0 | 0
0 | 0 | 0
0 | 0 | 0
0 | 0 | 0
0 | 0 | 0
0 | 0 | 0
0 | 0 | 0
0 | 0 | 0
0 | 0 | 0
0 | 0 | 0
0 | 0 | 0
0 | 0 | 0
0 | 0 | 0
0 | 0 | 0
0 | 0 | 0
0 | 0 | 0
0 | 0 | 0
0 | 0 | 0
0 | 0 | 0
0 | 0 | 0
0 | 0 | 0
0 | 0 | 0
0 | 0 | 0
0 | 0 | 0
0 | 0 | 0
0 | 0 | 0
0 | 0 | 0
0 | 0 | 0
0 | 0 | 0
0 | 0 | 0
0 | 0 | 0
0 | 0 | 0
0 | 0 | 0
0 | 0 | 0
0 | 0 | 0
0 | 0 | 0
0 | 0 | 0
0 | 0 | 0
0 | 0 | 0
0 | 0 | 0
0 | 0 | 0
0 | 0 | 0
0 | 0 | 0
0 | 0 | 0
0 | 0 | 0
0 | 0 | 0
0 | 0 | 0
0 | 0 | 0
0 | 0 | 0
0 | 0 | 0
0 | 0 | 0
0 | 0 | 0
0 | 0 | 0
0 | 0 | 0
0 | 0 | 0
0 | 0 | 0
0 | 0 | 0
0 | 0 | 0
0 | 0 | 0
0 | 0 | 0
0 | 0 | 0
0 | 0 | 0
0 | 0 | 0
0 | 0 | 0
0 | 0 | 0
0 | 0 | 0
0 | 0 | 0
0 | 0 | 0
0 | 0 | 0
0 | 0 | 0
0 | 0 | 0
0 | 0 | 0
0 | 0 | 0
0 | 0 | 0
0 | 0 | 0
0 | 0 | 0
0 | 0 | 0
0 | 0 | 0
0 | 0 | 0
0 | 0 | 0
0 | 0 | 0
0 | 0 | 0
0 | 0 | 0
0 | 0 | 0
0 | 0 | 0
0 | 0 | 0
0 | 0 | 0
0 | 0 | 0
0 | 0 | 0
0 | 0 | 0
0 | 0 | 0
0 | 0 | 0
0 | 0 | 0
0 | 0 | 0
0 | 0 | 0
0 | 0 | 0
0 | 0 | 0
0 | 0 | 0
0 | 0 | 0
0 | 0 | 0
0 | 0 | 0
0 | 0 | 0
0 | 0 | 0
0 | 0 | 0
0 | 0 | 0
0 | 0 | 0
0 | 0 | 0
0 | 0 | 0
0 | 0 | 0
0 | 0 | 0
0 | 0 | 0
0 | 0 | 0
0 | 0 | 0
0 | 0 | 0
0 | 0 | 0
0 | 0 | 0
0 | 0 | 0
0 | 0 | 0
0 | 0 | 0
0 | 0 | 0
0 | 0 | 0
0 | 0 | 0
0 | 0 | 0
0 | 0 | 0
0 | 0 | 0
0 | 0 | 0
0 | 0 | 0
0 | 0 | 0
0 | 0 | 0
0 | 0 | 0
0 | 0 | 0
0 | 0 | 0
0 | 0 | 0
0 | 0 | 0
0 | 0 | 0
0 | 0 | 0
0 | 0 | 0
0 | 0 | 0
0 | 0 | 0
0 | 0 | 0
0 | 0 | 0
0 | 0 | 0
0 | 0 | 0
0 | 0 | 0
0 | 0 | 0
0 | 0 | 0
0 | 0 | 0
0 | 0 | 0
0 | 0 | 0
0 | 0 | 0
0 | 0 | 0
0 | 0 | 0
0 | 0 | 0
0 | 0 | 0
0 | 0 | 0
0 | 0 | 0
0 | 0 | 0
0 | 0 | 0
0 | 0 | 0
0 | 0 | 0

## hidden (hidden)
Unnamed: 0
Volume de calda [L]
STATUS
Capacidade operacional [ha/h]
Tempo de missao [h]
Tempo util [h]
Tempo por voo [min]
Autonomia Projetada [h]
N° Voos
MTOW [kg]
Massa Estrutura [kg]
Combustível [kg]
Abastecimentos
Massa gerador
Potência gerador [W]
Combustível consumido [L]
Calda cons [L]
Distância percorrida [km]
Distância Pulverizando [km]
RTL ACUMULADO[m]
EOC [km/km]
EOC [h/h]
Tempo de manobra [h]
Tempo rtl_rtw [h]
V pulv [m/s]
V desloc [m/s]