## RESULTADOS_18
Unnamed: 0 | Volume de calda [L] | STATUS | Capacidade operacional [ha/h] | Tempo de missao [h] | Tempo util [h] | Tempo por voo [min] | Autonomia Projetada [h] | N° Voos | MTOW [kg] | Massa Estrutura [kg] | Combustível [kg] | Abastecimentos | Massa gerador | Potência gerador [W] | Combustível consumido [L] | Calda cons [L] | Distância percorrida [km] | Distância Pulverizando [km] | RTL ACUMULADO[m] | EOC [km/km] | EOC [h/h] | Tempo de manobra [h] | Tempo rtl_rtw [h] | V pulv [m/s] | V desloc [m/s] | Preço Total por ha Simples [R$/ha] | Preço Total por ha Presumido [R$/ha] | Preço Total por ha Real [R$/ha] | Preço Total Simples [R$] | Preço Total Presumido [R$] | Prod CAPEX [ha/h/R$] | Dias Trabalhados | Preço Total Real [R$]
0 | 100 | CONCLUIDO | 0.4977 | 200.91 | 141.62 | 5.82 | 0.09 | 1460 | 194.77 | 54.38 | 1 | 1458 | 39.4 | 24256.19 | 1978.08 | 3794.41 | 2746.39 | 185.73 | 1265586.67 | 0.07 | 0.41 | 17.01 | 74.74 | 1 | 10 | 4709.3518 | 6443.5429 | 5828.5803 | 4709351.8387 | 6443542.9476 | 7.2607e-07 | 2.7904 | 5828580.2523
1 | 100 | CONCLUIDO | 0.9331 | 107.17 | 87.58 | 11.97 | 0.18 | 439 | 196.32 | 54.38 | 2 | 437 | 39.95 | 24447.22 | 1208.23 | 3792.49 | 904.19 | 185.73 | 349591.1 | 0.21 | 0.66 | 15.31 | 20.73 | 1 | 10 | 1542.3136 | 2110.2616 | 1908.8612 | 1542313.6346 | 2110261.557 | 1.3612e-06 | 1.4885 | 1908861.1558
2 | 100 | CONCLUIDO | 1.0937 | 91.43 | 78.84 | 18.26 | 0.27 | 259 | 197.88 | 54.38 | 3 | 257 | 40.5 | 24639 | 1072.75 | 3791.94 | 608.25 | 185.73 | 202519.41 | 0.31 | 0.74 | 15.01 | 12 | 1 | 10 | 1173.4667 | 1605.5889 | 1452.3538 | 1173466.7038 | 1605588.9139 | 1.5955e-06 | 1.2699 | 1452353.7614
3 | 100 | CONCLUIDO | 1.1779 | 84.9 | 75.26 | 24.68 | 0.36 | 183 | 199.44 | 54.38 | 4 | 181 | 41.06 | 24831.54 | 1009.47 | 3791.64 | 486.88 | 185.73 | 142215.81 | 0.38 | 0.77 | 14.89 | 8.43 | 1 | 10 | 1029.7056 | 1408.8886 | 1274.4263 | 1029705.5932 | 1408888.62 | 1.7184e-06 | 1.1792 | 1274426.2675
4 | 100 | CONCLUIDO | 1.2312 | 81.22 | 73.26 | 31.4 | 0.44 | 140 | 201.01 | 54.38 | 5 | 138 | 41.63 | 25024.84 | 967.03 | 3791.67 | 417.86 | 185.73 | 107921 | 0.44 | 0.79 | 14.85 | 6.42 | 1 | 10 | 948.1205 | 1297.2603 | 1173.4516 | 948120.4782 | 1297260.2663 | 1.7961e-06 | 1.1281 | 1173451.5672
5 | 100 | CONCLUIDO | 1.2674 | 78.9 | 71.99 | 38.22 | 0.53 | 113 | 202.58 | 54.38 | 6 | 111 | 42.2 | 25218.93 | 935.36 | 3791.43 | 375.76 | 185.73 | 87006.49 | 0.49 | 0.81 | 14.78 | 5.15 | 1 | 10 | 894.9711 | 1224.5389 | 1107.6706 | 894971.0631 | 1224538.8918 | 1.8489e-06 | 1.0958 | 1107670.6186
6 | 100 | CONCLUIDO | 1.2925 | 77.37 | 71.16 | 44.94 | 0.61 | 95 | 204.16 | 54.38 | 7 | 93 | 42.78 | 25413.94 | 909.18 | 3791.56 | 347.64 | 185.73 | 73035.42 | 0.53 | 0.82 | 14.75 | 4.33 | 1 | 10 | 857.1934 | 1172.8499 | 1060.9147 | 857193.4303 | 1172849.868 | 1.8856e-06 | 1.0746 | 1060914.7227
7 | 100 | CONCLUIDO | 1.3131 | 76.16 | 70.49 | 52.21 | 0.69 | 81 | 205.75 | 54.38 | 8 | 79 | 43.37 | 25609.61 | 885.08 | 3791.68 | 324.73 | 185.73 | 61650.51 | 0.57 | 0.82 | 14.73 | 3.65 | 1 | 10 | 825.5718 | 1129.5838 | 1021.7779 | 825571.8262 | 1129583.7943 | 1.9156e-06 | 1.0578 | 1021777.9024
8 | 100 | CONCLUIDO | 1.3284 | 75.28 | 70.04 | 60.04 | 0.77 | 70 | 207.34 | 54.38 | 9 | 68 | 43.96 | 25806.1 | 861.84 | 3791.36 | 309.79 | 185.73 | 54235.6 | 0.6 | 0.83 | 14.72 | 3.21 | 1 | 10 | 799.3758 | 1093.7412 | 989.356 | 799375.7514 | 1093741.1691 | 1.9379e-06 | 1.0456 | 989356.047
9 | 100 | CONCLUIDO | 1.3412 | 74.56 | 69.63 | 67.39 | 0.85 | 62 | 208.94 | 54.38 | 10 | 60 | 44.56 | 26003.41 | 841.4 | 3791.48 | 296.87 | 185.73 | 47814.95 | 0.63 | 0.83 | 14.68 | 2.8 | 1 | 10 | 777.1631 | 1063.3488 | 961.8643 | 777163.0514 | 1063348.7729 | 1.9566e-06 | 1.0356 | 961864.2585
10 | 100 | CONCLUIDO | 1.3512 | 74.01 | 69.35 | 75.66 | 0.93 | 55 | 210.55 | 54.38 | 11 | 53 | 45.17 | 26201.54 | 816.13 | 3791.45 | 286.63 | 185.73 | 42730.63 | 0.65 | 0.84 | 14.69 | 2.52 | 1 | 10 | 754.2384 | 1031.9822 | 933.4913 | 754238.369 | 1031982.2112 | 1.9712e-06 | 1.0279 | 933491.2773
11 | 100 | CONCLUIDO | 1.3615 | 73.45 | 69.03 | 84.52 | 1 | 49 | 212.16 | 54.38 | 12 | 47 | 45.78 | 26400.51 | 796.32 | 3791.36 | 276.18 | 185.73 | 37536.93 | 0.67 | 0.84 | 14.66 | 2.2 | 1 | 10 | 734.8536 | 1005.4591 | 909.4995 | 734853.6086 | 1005459.1268 | 1.9862e-06 | 1.0201 | 909499.5189
12 | 100 | CONCLUIDO | 1.3693 | 73.03 | 68.8 | 93.82 | 1.08 | 44 | 213.78 | 54.38 | 13 | 40 | 46.4 | 26600.32 | 776.59 | 3791.4 | 268.34 | 185.73 | 33643.45 | 0.69 | 0.84 | 14.66 | 1.97 | 1 | 10 | 717.4004 | 981.5789 | 887.8984 | 717400.4083 | 981578.8881 | 1.9976e-06 | 1.0143 | 887898.3767
13 | 100 | CONCLUIDO | 1.3736 | 72.8 | 68.69 | 100.52 | 1.15 | 41 | 215.41 | 54.38 | 14 | 20 | 47.03 | 26801 | 759 | 3791.58 | 263.9 | 185.73 | 31434.32 | 0.7 | 0.85 | 14.67 | 1.86 | 1 | 10 | 703.6612 | 962.7803 | 870.8939 | 703661.2362 | 962780.3468 | 2.0039e-06 | 1.0111 | 870893.9417
14 | 100 | CONCLUIDO | 1.3772 | 72.61 | 68.58 | 105.51 | 1.23 | 39 | 217.04 | 54.38 | 15 | 2 | 47.66 | 27002.55 | 752.6 | 3791.53 | 259.01 | 185.73 | 29000.95 | 0.72 | 0.85 | 14.7 | 1.75 | 1 | 10 | 697.4325 | 954.2579 | 863.1849 | 697432.4844 | 954257.8937 | 2.0091e-06 | 1.0085 | 863184.8596
15 | 100 | CONCLUIDO | 1.3771 | 72.62 | 68.59 | 105.52 | 1.3 | 39 | 218.68 | 54.38 | 16 | 0 | 48.31 | 27204.98 | 757.9 | 3791.55 | 259.08 | 185.73 | 29034.11 | 0.72 | 0.85 | 14.7 | 1.75 | 1 | 10 | 700.8659 | 958.9556 | 867.4343 | 700865.9002 | 958955.6446 | 2.009e-06 | 1.0086 | 867434.2638

## RESULTADOS_6
Unnamed: 0 | Volume de calda [L] | STATUS | Capacidade operacional [ha/h] | Tempo de missao [h] | Tempo util [h] | Tempo por voo [min] | Autonomia Projetada [h] | N° Voos | MTOW [kg] | Massa Estrutura [kg] | Combustível [kg] | Abastecimentos | Massa gerador | Potência gerador [W] | Combustível consumido [L] | Calda cons [L] | Distância percorrida [km] | Distância Pulverizando [km] | RTL ACUMULADO[m] | EOC [km/km] | EOC [h/h] | Tempo de manobra [h] | Tempo rtl_rtw [h] | V pulv [m/s] | V desloc [m/s] | Preço Total por ha Simples [R$/ha] | Preço Total por ha Presumido [R$/ha] | Preço Total por ha Real [R$/ha] | Preço Total Simples [R$] | Preço Total Presumido [R$] | Prod CAPEX [ha/h/R$] | Dias Trabalhados | Preço Total Real [R$]
0 | 40 | CONCLUIDO | 0.9439 | 105.95 | 93.47 | 10.05 | 0.2 | 558 | 89.87 | 37.55 | 1 | 556 | 11.32 | 11317.98 | 766.41 | 3792.45 | 1104.05 | 185.73 | 448926.28 | 0.17 | 0.62 | 15.52 | 26.62 | 1 | 10 | 1010.6204 | 1382.7754 | 1250.8053 | 1010620.4105 | 1382775.4311 | 1.5642e-06 | 1.4715 | 1250805.2847
1 | 40 | CONCLUIDO | 1.2096 | 82.67 | 76.69 | 21.5 | 0.39 | 214 | 91.1 | 37.55 | 2 | 212 | 11.54 | 11468.97 | 590.58 | 3791.79 | 534.98 | 185.73 | 166109.43 | 0.35 | 0.76 | 14.94 | 9.85 | 1 | 10 | 620.7287 | 849.3084 | 768.2516 | 620728.7375 | 849308.4433 | 2.0045e-06 | 1.1482 | 768251.6375
2 | 40 | CONCLUIDO | 1.3006 | 76.89 | 72.58 | 34.84 | 0.57 | 125 | 92.32 | 37.55 | 3 | 123 | 11.77 | 11620.34 | 517.23 | 3791.68 | 396.4 | 185.73 | 97265.2 | 0.47 | 0.8 | 14.79 | 5.75 | 1 | 10 | 518.8099 | 709.8586 | 642.1107 | 518809.8899 | 709858.5796 | 2.1553e-06 | 1.0679 | 642110.6731
3 | 40 | CONCLUIDO | 1.3319 | 75.08 | 71.31 | 44.11 | 0.75 | 97 | 93.55 | 37.55 | 4 | 8 | 12 | 11772.07 | 480.62 | 3791.51 | 348.94 | 185.73 | 73678.21 | 0.53 | 0.82 | 14.86 | 4.47 | 1 | 10 | 479.8571 | 656.5617 | 593.9003 | 479857.1012 | 656561.6557 | 2.2072e-06 | 1.0428 | 593900.3328
4 | 40 | CONCLUIDO | 1.3331 | 75.01 | 71.26 | 44.54 | 0.93 | 96 | 94.79 | 37.55 | 5 | 0 | 12.23 | 11924.18 | 485.47 | 3791.65 | 346.95 | 185.73 | 72688.05 | 0.54 | 0.82 | 14.87 | 4.43 | 1 | 10 | 482.4816 | 660.1526 | 597.1486 | 482481.5833 | 660152.5879 | 2.2091e-06 | 1.0418 | 597148.5514

## RESULTADOS_4
Unnamed: 0 | Volume de calda [L] | STATUS | Capacidade operacional [ha/h] | Tempo de missao [h] | Tempo util [h] | Tempo por voo [min] | Autonomia Projetada [h] | N° Voos | MTOW [kg] | Massa Estrutura [kg] | Combustível [kg] | Abastecimentos | Massa gerador | Potência gerador [W] | Combustível consumido [L] | Calda cons [L] | Distância percorrida [km] | Distância Pulverizando [km] | RTL ACUMULADO[m] | EOC [km/km] | EOC [h/h] | Tempo de manobra [h] | Tempo rtl_rtw [h] | V pulv [m/s] | V desloc [m/s] | Preço Total por ha Simples [R$/ha] | Preço Total por ha Presumido [R$/ha] | Preço Total por ha Real [R$/ha] | Preço Total Simples [R$] | Preço Total Presumido [R$] | Prod CAPEX [ha/h/R$] | Dias Trabalhados | Preço Total Real [R$]
0 | 30 | CONCLUIDO | 1.0417 | 95.99 | 87.38 | 12.05 | 0.24 | 435 | 71.52 | 32.27 | 1 | 433 | 8.25 | 9054.6 | 598.58 | 3792.18 | 898.62 | 185.73 | 346824.63 | 0.21 | 0.67 | 15.29 | 20.54 | 1 | 10 | 730.2949 | 999.2217 | 903.8574 | 730294.8772 | 999221.6693 | 1.7857e-06 | 1.3332 | 903857.3556
1 | 30 | CONCLUIDO | 1.2674 | 78.9 | 74.47 | 26.92 | 0.48 | 166 | 72.7 | 32.27 | 2 | 162 | 8.43 | 9200.25 | 457.89 | 3791.71 | 460.23 | 185.73 | 128975.61 | 0.4 | 0.78 | 14.86 | 7.64 | 1 | 10 | 476.6214 | 652.1344 | 589.8956 | 476621.3682 | 652134.383 | 2.1726e-06 | 1.0958 | 589895.5928
2 | 30 | CONCLUIDO | 1.3058 | 76.58 | 72.75 | 34.1 | 0.71 | 128 | 73.88 | 32.27 | 3 | 0 | 8.61 | 9346.23 | 428.26 | 3792.46 | 395.83 | 185.73 | 96968.29 | 0.47 | 0.8 | 14.96 | 5.91 | 1 | 10 | 439.3711 | 601.1669 | 543.7924 | 439371.1053 | 601166.93 | 2.2385e-06 | 1.0636 | 543792.4019

## RESULTADOS_1
Unnamed: 0 | Volume de calda [L] | STATUS | Capacidade operacional [ha/h] | Tempo de missao [h] | Tempo util [h] | Tempo por voo [min] | Autonomia Projetada [h] | N° Voos | MTOW [kg] | Massa Estrutura [kg] | Combustível [kg] | Abastecimentos | Massa gerador | Potência gerador [W] | Combustível consumido [L] | Calda cons [L] | Distância percorrida [km] | Distância Pulverizando [km] | RTL ACUMULADO[m] | EOC [km/km] | EOC [h/h] | Tempo de manobra [h] | Tempo rtl_rtw [h] | V pulv [m/s] | V desloc [m/s] | Preço Total por ha Simples [R$/ha] | Preço Total por ha Presumido [R$/ha] | Preço Total por ha Real [R$/ha] | Preço Total Simples [R$] | Preço Total Presumido [R$] | Prod CAPEX [ha/h/R$] | Dias Trabalhados | Preço Total Real [R$]
0 | 15 | CONCLUIDO | 1.2001 | 83.32 | 78.77 | 18.39 | 0.43 | 257 | 39.78 | 19.54 | 1 | 36 | 4.24 | 5140 | 310.64 | 3792.77 | 594.77 | 185.73 | 195791.01 | 0.31 | 0.74 | 15.31 | 11.93 | 1 | 10 | 362.9534 | 496.6089 | 449.2132 | 362953.4243 | 496608.8875 | 2.2081e-06 | 1.1572 | 449213.2322
1 | 15 | CONCLUIDO | 1.202 | 83.19 | 78.67 | 18.58 | 0.84 | 254 | 40.89 | 19.54 | 2 | 0 | 4.35 | 5277.26 | 317.26 | 3792.79 | 589.59 | 185.73 | 193215.5 | 0.32 | 0.74 | 15.36 | 11.83 | 1 | 10 | 367.0095 | 502.1585 | 454.2332 | 367009.4688 | 502158.5465 | 2.2116e-06 | 1.1554 | 454233.2396

## RESULTADOS_12
Unnamed: 0 | Volume de calda [L] | STATUS | Capacidade operacional [ha/h] | Tempo de missao [h] | Tempo util [h] | Tempo por voo [min] | Autonomia Projetada [h] | N° Voos | MTOW [kg] | Massa Estrutura [kg] | Combustível [kg] | Abastecimentos | Massa gerador | Potência gerador [W] | Combustível consumido [L] | Calda cons [L] | Distância percorrida [km] | Distância Pulverizando [km] | RTL ACUMULADO[m] | EOC [km/km] | EOC [h/h] | Tempo de manobra [h] | Tempo rtl_rtw [h] | V pulv [m/s] | V desloc [m/s] | Preço Total por ha Simples [R$/ha] | Preço Total por ha Presumido [R$/ha] | Preço Total por ha Real [R$/ha] | Preço Total Simples [R$] | Preço Total Presumido [R$] | Prod CAPEX [ha/h/R$] | Dias Trabalhados | Preço Total Real [R$]
0 | 70 | CONCLUIDO | 0.7027 | 142.31 | 112.99 | 7.23 | 0.12 | 938 | 141.81 | 47.83 | 1 | 936 | 22.98 | 17723.39 | 1280.03 | 3793.53 | 1767.65 | 185.73 | 778824.45 | 0.11 | 0.51 | 16.18 | 46.12 | 1 | 10 | 2199.8309 | 3009.9057 | 2722.6445 | 2199830.9069 | 3009905.6965 | 1.0812e-06 | 1.9765 | 2722644.5212
1 | 70 | CONCLUIDO | 1.0631 | 94.07 | 82.3 | 14.96 | 0.25 | 330 | 143.17 | 47.83 | 2 | 328 | 23.34 | 17891.86 | 909.9 | 3792.54 | 724.89 | 185.73 | 260486.53 | 0.26 | 0.71 | 15.14 | 15.46 | 1 | 10 | 1042.6372 | 1426.5822 | 1290.4312 | 1042637.1636 | 1426582.1651 | 1.6358e-06 | 1.3065 | 1290431.1655
2 | 70 | CONCLUIDO | 1.1935 | 83.79 | 75.87 | 23.11 | 0.37 | 197 | 144.54 | 47.83 | 3 | 195 | 23.71 | 18060.85 | 816.86 | 3791.95 | 507.14 | 185.73 | 152276.79 | 0.37 | 0.77 | 14.91 | 9.03 | 1 | 10 | 840.731 | 1150.3252 | 1040.5398 | 840730.9734 | 1150325.2082 | 1.8364e-06 | 1.1638 | 1040539.7848
3 | 70 | CONCLUIDO | 1.2587 | 79.45 | 73.21 | 31.6 | 0.49 | 139 | 145.92 | 47.83 | 4 | 137 | 24.09 | 18230.35 | 764.93 | 3791.78 | 417.38 | 185.73 | 107685.31 | 0.45 | 0.79 | 14.81 | 6.37 | 1 | 10 | 753.3841 | 1030.8134 | 932.434 | 753384.1292 | 1030813.4026 | 1.9368e-06 | 1.1035 | 932434.0182
4 | 70 | CONCLUIDO | 1.2986 | 77 | 71.71 | 40.59 | 0.6 | 106 | 147.3 | 47.83 | 5 | 104 | 24.47 | 18400.38 | 726 | 3791.7 | 366.95 | 185.73 | 82636.72 | 0.51 | 0.81 | 14.75 | 4.88 | 1 | 10 | 699.8329 | 957.5423 | 866.1558 | 699832.9261 | 957542.2839 | 1.9982e-06 | 1.0694 | 866155.7922
5 | 70 | CONCLUIDO | 1.3279 | 75.31 | 70.65 | 50.46 | 0.71 | 84 | 148.68 | 47.83 | 6 | 82 | 24.85 | 18570.94 | 689.32 | 3791.55 | 331 | 185.73 | 64773.89 | 0.56 | 0.82 | 14.72 | 3.82 | 1 | 10 | 657.3699 | 899.4425 | 813.6009 | 657369.8731 | 899442.4615 | 2.0432e-06 | 1.046 | 813600.9354
6 | 70 | CONCLUIDO | 1.3495 | 74.1 | 69.91 | 61.69 | 0.83 | 68 | 150.07 | 47.83 | 7 | 66 | 25.24 | 18742.03 | 652.98 | 3791.66 | 305.71 | 185.73 | 52207.01 | 0.61 | 0.83 | 14.7 | 3.08 | 1 | 10 | 621.3618 | 850.1746 | 769.0351 | 621361.7785 | 850174.5979 | 2.0765e-06 | 1.0292 | 769035.1275
7 | 70 | CONCLUIDO | 1.3634 | 73.34 | 69.44 | 71.83 | 0.94 | 58 | 151.46 | 47.83 | 8 | 35 | 25.63 | 18913.66 | 626.29 | 3791.52 | 288.97 | 185.73 | 43888.35 | 0.64 | 0.84 | 14.71 | 2.61 | 1 | 10 | 596.6999 | 816.4312 | 738.5121 | 596699.9241 | 816431.1607 | 2.0979e-06 | 1.0186 | 738512.1166
8 | 70 | CONCLUIDO | 1.3655 | 73.24 | 69.39 | 74.35 | 1.04 | 56 | 152.85 | 47.83 | 9 | 2 | 26.03 | 19085.83 | 621.02 | 3791.58 | 285.9 | 185.73 | 42360.67 | 0.65 | 0.84 | 14.74 | 2.56 | 1 | 10 | 592.287 | 810.3932 | 733.0504 | 592287.0125 | 810393.2204 | 2.1011e-06 | 1.0172 | 733050.4288
9 | 70 | CONCLUIDO | 1.3654 | 73.24 | 69.39 | 74.35 | 1.15 | 56 | 154.25 | 47.83 | 10 | 0 | 26.43 | 19258.55 | 625.87 | 3791.58 | 285.97 | 185.73 | 42398.73 | 0.65 | 0.84 | 14.74 | 2.56 | 1 | 10 | 595.4229 | 814.6838 | 736.9316 | 595422.8686 | 814683.837 | 2.1009e-06 | 1.0172 | 736931.555

## RESULTADOS_16
Unnamed: 0 | Volume de calda [L] | STATUS | Capacidade operacional [ha/h] | Tempo de missao [h] | Tempo util [h] | Tempo por voo [min] | Autonomia Projetada [h] | N° Voos | MTOW [kg] | Massa Estrutura [kg] | Combustível [kg] | Abastecimentos | Massa gerador | Potência gerador [W] | Combustível consumido [L] | Calda cons [L] | Distância percorrida [km] | Distância Pulverizando [km] | RTL ACUMULADO[m] | EOC [km/km] | EOC [h/h] | Tempo de manobra [h] | Tempo rtl_rtw [h] | V pulv [m/s] | V desloc [m/s] | Preço Total por ha Simples [R$/ha] | Preço Total por ha Presumido [R$/ha] | Preço Total por ha Real [R$/ha] | Preço Total Simples [R$] | Preço Total Presumido [R$] | Prod CAPEX [ha/h/R$] | Dias Trabalhados | Preço Total Real [R$]
0 | 90 | CONCLUIDO | 0.5638 | 177.35 | 130.24 | 6.22 | 0.1 | 1257 | 176.73 | 52.44 | 1 | 1255 | 33.29 | 22031.19 | 1707.77 | 3794.66 | 2355.94 | 185.73 | 1071378.27 | 0.08 | 0.45 | 16.72 | 63.36 | 1 | 10 | 3610.2685 | 4939.7286 | 4468.2878 | 3610268.4672 | 4939728.5907 | 8.3597e-07 | 2.4632 | 4468287.8269
1 | 90 | CONCLUIDO | 0.9757 | 102.49 | 85.77 | 12.8 | 0.2 | 402 | 178.21 | 52.44 | 2 | 400 | 33.77 | 22213.89 | 1107.56 | 3792.53 | 842.88 | 185.73 | 319122.52 | 0.22 | 0.68 | 15.25 | 18.92 | 1 | 10 | 1361.1591 | 1862.398 | 1684.6533 | 1361159.1229 | 1862397.9621 | 1.4467e-06 | 1.4235 | 1684653.3145
2 | 90 | CONCLUIDO | 1.1258 | 88.82 | 77.9 | 19.56 | 0.3 | 239 | 179.7 | 52.44 | 3 | 237 | 34.26 | 22397.24 | 988.66 | 3791.78 | 576.62 | 185.73 | 186808.37 | 0.32 | 0.75 | 14.97 | 11.07 | 1 | 10 | 1058.8004 | 1448.6975 | 1310.4358 | 1058800.4444 | 1448697.479 | 1.6693e-06 | 1.2336 | 1310435.8249
3 | 90 | CONCLUIDO | 1.2057 | 82.94 | 74.55 | 26.62 | 0.39 | 168 | 181.19 | 52.44 | 4 | 166 | 34.75 | 22581.25 | 929.24 | 3791.72 | 462.14 | 185.73 | 129923.47 | 0.4 | 0.78 | 14.88 | 7.71 | 1 | 10 | 934.252 | 1278.2848 | 1156.2871 | 934252.0047 | 1278284.8092 | 1.7877e-06 | 1.1519 | 1156287.1011
4 | 90 | CONCLUIDO | 1.2538 | 79.76 | 72.75 | 33.84 | 0.49 | 129 | 182.69 | 52.44 | 5 | 127 | 35.25 | 22766.06 | 889.44 | 3791.64 | 401.51 | 185.73 | 99800.57 | 0.46 | 0.8 | 14.81 | 5.92 | 1 | 10 | 864.8504 | 1183.3265 | 1070.3915 | 864850.4066 | 1183326.4808 | 1.8591e-06 | 1.1078 | 1070391.4622
5 | 90 | CONCLUIDO | 1.2868 | 77.71 | 71.59 | 41.3 | 0.58 | 104 | 184.19 | 52.44 | 6 | 102 | 35.75 | 22951.43 | 857.35 | 3791.71 | 362.61 | 185.73 | 80478.02 | 0.51 | 0.81 | 14.76 | 4.76 | 1 | 10 | 817.242 | 1118.1865 | 1011.4683 | 817241.9512 | 1118186.4918 | 1.908e-06 | 1.0793 | 1011468.3424
6 | 90 | CONCLUIDO | 1.3121 | 76.21 | 70.73 | 49.35 | 0.67 | 86 | 185.7 | 52.44 | 7 | 84 | 36.26 | 23137.49 | 828.9 | 3791.43 | 333.43 | 185.73 | 65975.19 | 0.56 | 0.82 | 14.73 | 3.9 | 1 | 10 | 779.9039 | 1067.0989 | 965.2564 | 779903.8594 | 1067098.8674 | 1.9455e-06 | 1.0585 | 965256.4492
7 | 90 | CONCLUIDO | 1.3305 | 75.16 | 70.14 | 57.65 | 0.76 | 73 | 187.22 | 52.44 | 8 | 71 | 36.78 | 23324.24 | 802.32 | 3791.43 | 313.5 | 185.73 | 56077.72 | 0.59 | 0.83 | 14.71 | 3.31 | 1 | 10 | 749.8981 | 1026.0437 | 928.1195 | 749898.1138 | 1026043.6825 | 1.9728e-06 | 1.0439 | 928119.5135
8 | 90 | CONCLUIDO | 1.3454 | 74.32 | 69.66 | 66.35 | 0.85 | 63 | 188.74 | 52.44 | 9 | 61 | 37.3 | 23511.69 | 777.02 | 3791.4 | 297.39 | 185.73 | 48070.07 | 0.62 | 0.83 | 14.69 | 2.83 | 1 | 10 | 723.7503 | 990.267 | 895.7573 | 723750.2537 | 990267.0267 | 1.9949e-06 | 1.0322 | 895757.3315
9 | 90 | CONCLUIDO | 1.3558 | 73.76 | 69.35 | 74.3 | 0.93 | 56 | 190.26 | 52.44 | 10 | 54 | 37.82 | 23699.85 | 755.17 | 3791.44 | 286.38 | 185.73 | 42602.99 | 0.65 | 0.84 | 14.68 | 2.51 | 1 | 10 | 703.2262 | 962.1851 | 870.3555 | 703226.1611 | 962185.0577 | 2.0103e-06 | 1.0244 | 870355.4662
10 | 90 | CONCLUIDO | 1.3664 | 73.18 | 69.02 | 84.52 | 1.02 | 49 | 191.79 | 52.44 | 11 | 44 | 38.35 | 23888.73 | 728.71 | 3791.69 | 275.51 | 185.73 | 37203.64 | 0.67 | 0.84 | 14.67 | 2.19 | 1 | 10 | 679.9153 | 930.2902 | 841.5046 | 679915.3377 | 930290.1608 | 2.026e-06 | 1.0164 | 841504.5735
11 | 90 | CONCLUIDO | 1.3721 | 72.88 | 68.86 | 91.82 | 1.1 | 45 | 193.33 | 52.44 | 12 | 18 | 38.89 | 24078.33 | 712.23 | 3791.49 | 269.15 | 185.73 | 34040.46 | 0.69 | 0.84 | 14.69 | 2.03 | 1 | 10 | 666.1538 | 911.461 | 824.4725 | 666153.8063 | 911461.0264 | 2.0345e-06 | 1.0122 | 824472.4652
12 | 90 | CONCLUIDO | 1.3731 | 72.83 | 68.84 | 93.88 | 1.18 | 44 | 194.88 | 52.44 | 13 | 4 | 39.43 | 24268.67 | 712.29 | 3791.52 | 268.14 | 185.73 | 33541.55 | 0.69 | 0.84 | 14.7 | 2.01 | 1 | 10 | 665.6473 | 910.768 | 823.8456 | 665647.3295 | 910768.0426 | 2.0359e-06 | 1.0115 | 823845.6189
13 | 90 | CONCLUIDO | 1.3729 | 72.84 | 68.86 | 93.89 | 1.27 | 44 | 196.42 | 52.44 | 14 | 0 | 39.98 | 24459.75 | 716.57 | 3791.55 | 268.18 | 185.73 | 33559.66 | 0.69 | 0.84 | 14.71 | 2.02 | 1 | 10 | 668.5192 | 914.6974 | 827.4 | 668519.1906 | 914697.4495 | 2.0357e-06 | 1.0117 | 827400.0087

## RESULTADOS_0
Unnamed: 0 | Volume de calda [L] | STATUS | Capacidade operacional [ha/h] | Tempo de missao [h] | Tempo util [h] | Tempo por voo [min] | Autonomia Projetada [h] | N° Voos | MTOW [kg] | Massa Estrutura [kg] | Combustível [kg] | Abastecimentos | Massa gerador | Potência gerador [W] | Combustível consumido [L] | Calda cons [L] | Distância percorrida [km] | Distância Pulverizando [km] | RTL ACUMULADO[m] | EOC [km/km] | EOC [h/h] | Tempo de manobra [h] | Tempo rtl_rtw [h] | V pulv [m/s] | V desloc [m/s] | Preço Total por ha Simples [R$/ha] | Preço Total por ha Presumido [R$/ha] | Preço Total por ha Real [R$/ha] | Preço Total Simples [R$] | Preço Total Presumido [R$] | Prod CAPEX [ha/h/R$] | Dias Trabalhados | Preço Total Real [R$]
0 | 10 | CONCLUIDO | 1.1061 | 90.41 | 84.54 | 13.35 | 0.64 | 380 | 26.11 | 12.1 | 1 | 0 | 3.01 | 3454.41 | 244.99 | 3793.02 | 782.94 | 185.73 | 289259.47 | 0.24 | 0.69 | 15.71 | 17.7 | 1 | 10 | 329.0931 | 450.2798 | 407.3057 | 329093.1459 | 450279.7608 | 2.1074e-06 | 1.2557 | 407305.6924

## RESULTADOS_7
Unnamed: 0 | Volume de calda [L] | STATUS | Capacidade operacional [ha/h] | Tempo de missao [h] | Tempo util [h] | Tempo por voo [min] | Autonomia Projetada [h] | N° Voos | MTOW [kg] | Massa Estrutura [kg] | Combustível [kg] | Abastecimentos | Massa gerador | Potência gerador [W] | Combustível consumido [L] | Calda cons [L] | Distância percorrida [km] | Distância Pulverizando [km] | RTL ACUMULADO[m] | EOC [km/km] | EOC [h/h] | Tempo de manobra [h] | Tempo rtl_rtw [h] | V pulv [m/s] | V desloc [m/s] | Preço Total por ha Simples [R$/ha] | Preço Total por ha Presumido [R$/ha] | Preço Total por ha Real [R$/ha] | Preço Total Simples [R$] | Preço Total Presumido [R$] | Prod CAPEX [ha/h/R$] | Dias Trabalhados | Preço Total Real [R$]
0 | 45 | CONCLUIDO | 0.8991 | 111.22 | 96.53 | 9.37 | 0.18 | 618 | 98.71 | 39.72 | 1 | 616 | 12.99 | 12407.75 | 848.37 | 3792.87 | 1207.45 | 185.73 | 500326.78 | 0.15 | 0.6 | 15.64 | 29.67 | 1 | 10 | 1166.4303 | 1595.9613 | 1443.645 | 1166430.2581 | 1595961.3384 | 1.4682e-06 | 1.5447 | 1443645.0282
1 | 45 | CONCLUIDO | 1.1832 | 84.52 | 77.7 | 19.84 | 0.35 | 235 | 99.95 | 39.72 | 2 | 233 | 13.24 | 12561.45 | 648.84 | 3791.99 | 569.53 | 185.73 | 183283.18 | 0.33 | 0.75 | 14.97 | 10.86 | 1 | 10 | 689.6329 | 943.5862 | 853.5317 | 689632.938 | 943586.2103 | 1.9322e-06 | 1.1739 | 853531.6667
2 | 45 | CONCLUIDO | 1.2814 | 78.04 | 73.19 | 31.59 | 0.52 | 139 | 101.2 | 39.72 | 3 | 137 | 13.49 | 12715.54 | 574.91 | 3791.6 | 416.32 | 185.73 | 107155.01 | 0.45 | 0.79 | 14.83 | 6.36 | 1 | 10 | 575.5808 | 787.535 | 712.3737 | 575580.7532 | 787534.9793 | 2.0925e-06 | 1.0839 | 712373.7462
3 | 45 | CONCLUIDO | 1.3319 | 75.08 | 71.14 | 44.93 | 0.69 | 95 | 102.45 | 39.72 | 4 | 74 | 13.74 | 12870.03 | 519.3 | 3791.78 | 346.54 | 185.73 | 72487.98 | 0.54 | 0.82 | 14.77 | 4.31 | 1 | 10 | 512.6142 | 701.3813 | 634.4425 | 512614.1684 | 701381.3202 | 2.175e-06 | 1.0428 | 634442.4714
4 | 45 | CONCLUIDO | 1.3413 | 74.55 | 70.8 | 49.39 | 0.85 | 86 | 103.71 | 39.72 | 5 | 1 | 14 | 13024.91 | 508.43 | 3791.88 | 332.43 | 185.73 | 65475.97 | 0.56 | 0.82 | 14.82 | 3.96 | 1 | 10 | 501.1778 | 685.7336 | 620.2881 | 501177.8187 | 685733.6019 | 2.1903e-06 | 1.0354 | 620288.1494
5 | 45 | CONCLUIDO | 1.3413 | 74.56 | 70.8 | 49.4 | 1.01 | 86 | 104.97 | 39.72 | 6 | 0 | 14.25 | 13180.19 | 514.01 | 3791.89 | 332.45 | 185.73 | 65487.92 | 0.56 | 0.82 | 14.83 | 3.97 | 1 | 10 | 504.8005 | 690.6904 | 624.7718 | 504800.5332 | 690690.3598 | 2.1903e-06 | 1.0356 | 624771.8413

## RESULTADOS_10
Unnamed: 0 | Volume de calda [L] | STATUS | Capacidade operacional [ha/h] | Tempo de missao [h] | Tempo util [h] | Tempo por voo [min] | Autonomia Projetada [h] | N° Voos | MTOW [kg] | Massa Estrutura [kg] | Combustível [kg] | Abastecimentos | Massa gerador | Potência gerador [W] | Combustível consumido [L] | Calda cons [L] | Distância percorrida [km] | Distância Pulverizando [km] | RTL ACUMULADO[m] | EOC [km/km] | EOC [h/h] | Tempo de manobra [h] | Tempo rtl_rtw [h] | V pulv [m/s] | V desloc [m/s] | Preço Total por ha Simples [R$/ha] | Preço Total por ha Presumido [R$/ha] | Preço Total por ha Real [R$/ha] | Preço Total Simples [R$] | Preço Total Presumido [R$] | Prod CAPEX [ha/h/R$] | Dias Trabalhados | Preço Total Real [R$]
0 | 60 | CONCLUIDO | 0.7774 | 128.64 | 105.96 | 7.91 | 0.14 | 804 | 124.63 | 45 | 1 | 802 | 18.64 | 15605.44 | 1098.98 | 3793.4 | 1529.37 | 185.73 | 660354.51 | 0.12 | 0.55 | 15.91 | 39.1 | 1 | 10 | 1720.72 | 2354.3651 | 2129.6678 | 1720720.0416 | 2354365.0738 | 1.2222e-06 | 1.7867 | 2129667.7755
1 | 60 | CONCLUIDO | 1.1094 | 90.14 | 80.52 | 16.49 | 0.28 | 293 | 125.95 | 45 | 2 | 291 | 18.95 | 15767.7 | 809.2 | 3792.06 | 664.58 | 185.73 | 230514.74 | 0.28 | 0.72 | 15.08 | 13.68 | 1 | 10 | 897.553 | 1228.0716 | 1110.8662 | 897552.9903 | 1228071.5985 | 1.7442e-06 | 1.2519 | 1110866.1688
2 | 60 | CONCLUIDO | 1.226 | 81.56 | 74.93 | 25.55 | 0.42 | 176 | 127.27 | 45 | 3 | 174 | 19.27 | 15930.42 | 727.15 | 3791.82 | 475.8 | 185.73 | 136713.89 | 0.39 | 0.78 | 14.88 | 8.1 | 1 | 10 | 737.9358 | 1009.6763 | 913.3142 | 737935.8067 | 1009676.3261 | 1.9275e-06 | 1.1328 | 913314.2347
3 | 60 | CONCLUIDO | 1.2878 | 77.65 | 72.4 | 35.61 | 0.55 | 122 | 128.59 | 45 | 4 | 120 | 19.59 | 16093.6 | 674.41 | 3791.81 | 390.19 | 185.73 | 94174.54 | 0.48 | 0.8 | 14.78 | 5.57 | 1 | 10 | 659.9898 | 903.0272 | 816.8436 | 659989.8338 | 903027.2072 | 2.0247e-06 | 1.0785 | 816843.558
4 | 60 | CONCLUIDO | 1.3244 | 75.5 | 71.02 | 46.32 | 0.68 | 92 | 129.92 | 45 | 5 | 90 | 19.92 | 16257.24 | 630.12 | 3791.67 | 342.89 | 185.73 | 70674.51 | 0.54 | 0.82 | 14.75 | 4.19 | 1 | 10 | 608.9901 | 833.2471 | 753.7232 | 608990.0935 | 833247.1127 | 2.0823e-06 | 1.0486 | 753723.1778
5 | 60 | CONCLUIDO | 1.3494 | 74.11 | 70.13 | 58.45 | 0.81 | 72 | 131.25 | 45 | 6 | 61 | 20.25 | 16421.36 | 591.53 | 3791.58 | 312.67 | 185.73 | 55665.3 | 0.59 | 0.83 | 14.72 | 3.3 | 1 | 10 | 570.5033 | 780.5878 | 706.0896 | 570503.2817 | 780587.7588 | 2.1216e-06 | 1.0293 | 706089.5587
6 | 60 | CONCLUIDO | 1.3585 | 73.61 | 69.82 | 64.45 | 0.93 | 65 | 132.58 | 45 | 7 | 5 | 20.59 | 16585.95 | 575.99 | 3791.93 | 300.18 | 185.73 | 49454.04 | 0.62 | 0.83 | 14.76 | 2.98 | 1 | 10 | 555.9247 | 760.6407 | 688.0463 | 555924.7303 | 760640.7417 | 2.1359e-06 | 1.0224 | 688046.2569
7 | 60 | CONCLUIDO | 1.3586 | 73.6 | 69.81 | 64.44 | 1.06 | 65 | 133.92 | 45 | 8 | 0 | 20.93 | 16751.02 | 580.46 | 3791.78 | 299.62 | 185.73 | 49175.76 | 0.62 | 0.83 | 14.77 | 2.98 | 1 | 10 | 558.7225 | 764.4687 | 691.5089 | 558722.4599 | 764468.7187 | 2.136e-06 | 1.0222 | 691508.8971

## RESULTADOS_14
Unnamed: 0 | Volume de calda [L] | STATUS | Capacidade operacional [ha/h] | Tempo de missao [h] | Tempo util [h] | Tempo por voo [min] | Autonomia Projetada [h] | N° Voos | MTOW [kg] | Massa Estrutura [kg] | Combustível [kg] | Abastecimentos | Massa gerador | Potência gerador [W] | Combustível consumido [L] | Calda cons [L] | Distância percorrida [km] | Distância Pulverizando [km] | RTL ACUMULADO[m] | EOC [km/km] | EOC [h/h] | Tempo de manobra [h] | Tempo rtl_rtw [h] | V pulv [m/s] | V desloc [m/s] | Preço Total por ha Simples [R$/ha] | Preço Total por ha Presumido [R$/ha] | Preço Total por ha Real [R$/ha] | Preço Total Simples [R$] | Preço Total Presumido [R$] | Prod CAPEX [ha/h/R$] | Dias Trabalhados | Preço Total Real [R$]
0 | 80 | CONCLUIDO | 0.6322 | 158.17 | 120.85 | 6.68 | 0.11 | 1086 | 159.12 | 50.28 | 1 | 1084 | 27.84 | 19859.16 | 1478.78 | 3793.75 | 2036.33 | 185.73 | 912424.61 | 0.09 | 0.48 | 16.41 | 53.98 | 1 | 10 | 2805.4754 | 3838.5752 | 3472.227 | 2805475.3984 | 3838575.2089 | 9.5409e-07 | 2.1968 | 3472226.9785
1 | 80 | CONCLUIDO | 1.0189 | 98.15 | 84.03 | 13.78 | 0.22 | 366 | 160.54 | 50.28 | 2 | 364 | 28.26 | 20034.4 | 1008.78 | 3792.6 | 782.67 | 185.73 | 289195.12 | 0.24 | 0.69 | 15.22 | 17.18 | 1 | 10 | 1195.9604 | 1636.3658 | 1480.1934 | 1195960.4196 | 1636365.8081 | 1.5377e-06 | 1.3632 | 1480193.3521
2 | 80 | CONCLUIDO | 1.1595 | 86.24 | 76.9 | 21.16 | 0.33 | 218 | 161.97 | 50.28 | 3 | 216 | 28.69 | 20210.21 | 903.76 | 3791.95 | 542.16 | 185.73 | 169681.2 | 0.34 | 0.76 | 14.94 | 10.05 | 1 | 10 | 947.8324 | 1296.8662 | 1173.0951 | 947832.4339 | 1296866.1514 | 1.7499e-06 | 1.1978 | 1173095.0661
3 | 80 | CONCLUIDO | 1.2309 | 81.24 | 73.95 | 28.81 | 0.43 | 154 | 163.4 | 50.28 | 4 | 152 | 29.12 | 20386.62 | 849.75 | 3791.75 | 442.46 | 185.73 | 120153.37 | 0.42 | 0.79 | 14.85 | 7.12 | 1 | 10 | 845.2157 | 1156.4614 | 1046.0904 | 845215.7073 | 1156461.419 | 1.8576e-06 | 1.1283 | 1046090.3643
4 | 80 | CONCLUIDO | 1.2764 | 78.35 | 72.22 | 36.72 | 0.54 | 118 | 164.83 | 50.28 | 5 | 116 | 29.55 | 20563.61 | 809.48 | 3791.53 | 383.96 | 185.73 | 91082.71 | 0.48 | 0.8 | 14.78 | 5.39 | 1 | 10 | 782.2868 | 1070.3593 | 968.2058 | 782286.8234 | 1070359.3438 | 1.9263e-06 | 1.0882 | 968205.7503
5 | 80 | CONCLUIDO | 1.3073 | 76.49 | 71.14 | 45.41 | 0.64 | 94 | 166.27 | 50.28 | 6 | 92 | 29.99 | 20741.2 | 777.11 | 3791.49 | 346.89 | 185.73 | 72667.04 | 0.54 | 0.82 | 14.75 | 4.3 | 1 | 10 | 738.9913 | 1011.1204 | 914.6205 | 738991.2587 | 1011120.4421 | 1.9729e-06 | 1.0624 | 914620.5263
6 | 80 | CONCLUIDO | 1.3293 | 75.23 | 70.39 | 54.15 | 0.74 | 78 | 167.72 | 50.28 | 7 | 76 | 30.44 | 20919.39 | 747.23 | 3791.45 | 321.77 | 185.73 | 60187.37 | 0.58 | 0.83 | 14.72 | 3.56 | 1 | 10 | 704.9738 | 964.5762 | 872.5184 | 704973.7889 | 964576.2392 | 2.0061e-06 | 1.0449 | 872518.4368
7 | 80 | CONCLUIDO | 1.3463 | 74.28 | 69.83 | 63.48 | 0.84 | 66 | 169.17 | 50.28 | 8 | 64 | 30.89 | 21098.19 | 717.45 | 3791.51 | 303.11 | 185.73 | 50918.64 | 0.61 | 0.83 | 14.69 | 2.99 | 1 | 10 | 675.1792 | 923.81 | 835.6429 | 675179.2097 | 923809.9815 | 2.0318e-06 | 1.0317 | 835642.8534
8 | 80 | CONCLUIDO | 1.3604 | 73.51 | 69.38 | 74.34 | 0.94 | 56 | 170.62 | 50.28 | 9 | 51 | 31.34 | 21277.6 | 686.49 | 3791.46 | 287.83 | 185.73 | 43327.18 | 0.65 | 0.84 | 14.68 | 2.55 | 1 | 10 | 647.0677 | 885.3466 | 800.8504 | 647067.7094 | 885346.5866 | 2.0531e-06 | 1.021 | 800850.351
9 | 80 | CONCLUIDO | 1.3691 | 73.04 | 69.11 | 82.93 | 1.03 | 50 | 172.08 | 50.28 | 10 | 17 | 31.8 | 21457.64 | 664.9 | 3791.7 | 277.23 | 185.73 | 38058.6 | 0.67 | 0.84 | 14.71 | 2.27 | 1 | 10 | 628.4516 | 859.8752 | 777.8099 | 628451.5987 | 859875.2027 | 2.0662e-06 | 1.0144 | 777809.9202
10 | 80 | CONCLUIDO | 1.3703 | 72.98 | 69.08 | 84.58 | 1.12 | 49 | 173.55 | 50.28 | 11 | 1 | 32.27 | 21638.31 | 664.28 | 3791.56 | 275.24 | 185.73 | 37064.99 | 0.67 | 0.84 | 14.73 | 2.24 | 1 | 10 | 627.4219 | 858.4663 | 776.5355 | 627421.8849 | 858466.3029 | 2.068e-06 | 1.0136 | 776535.4838
11 | 80 | CONCLUIDO | 1.3702 | 72.98 | 69.08 | 84.59 | 1.22 | 49 | 175.02 | 50.28 | 12 | 0 | 32.74 | 21819.6 | 669.12 | 3791.5 | 275.32 | 185.73 | 37107.06 | 0.67 | 0.84 | 14.73 | 2.25 | 1 | 10 | 630.543 | 862.7367 | 780.3983 | 630542.9617 | 862736.6978 | 2.0678e-06 | 1.0136 | 780398.3182

## RESULTADOS_5
Unnamed: 0 | Volume de calda [L] | STATUS | Capacidade operacional [ha/h] | Tempo de missao [h] | Tempo util [h] | Tempo por voo [min] | Autonomia Projetada [h] | N° Voos | MTOW [kg] | Massa Estrutura [kg] | Combustível [kg] | Abastecimentos | Massa gerador | Potência gerador [W] | Combustível consumido [L] | Calda cons [L] | Distância percorrida [km] | Distância Pulverizando [km] | RTL ACUMULADO[m] | EOC [km/km] | EOC [h/h] | Tempo de manobra [h] | Tempo rtl_rtw [h] | V pulv [m/s] | V desloc [m/s] | Preço Total por ha Simples [R$/ha] | Preço Total por ha Presumido [R$/ha] | Preço Total por ha Real [R$/ha] | Preço Total Simples [R$] | Preço Total Presumido [R$] | Prod CAPEX [ha/h/R$] | Dias Trabalhados | Preço Total Real [R$]
0 | 35 | CONCLUIDO | 0.9912 | 100.89 | 90.44 | 10.92 | 0.22 | 497 | 80.84 | 35.1 | 1 | 495 | 9.74 | 10204.21 | 683.62 | 3792.64 | 1001 | 185.73 | 397708.31 | 0.19 | 0.64 | 15.43 | 23.59 | 1 | 10 | 866.1164 | 1185.0586 | 1071.9583 | 866116.3529 | 1185058.6043 | 1.6692e-06 | 1.4013 | 1071958.2744
1 | 35 | CONCLUIDO | 1.2374 | 80.81 | 75.63 | 23.76 | 0.43 | 191 | 82.04 | 35.1 | 2 | 189 | 9.94 | 10352.53 | 527.76 | 3791.85 | 499.49 | 185.73 | 148481.07 | 0.37 | 0.77 | 14.89 | 8.79 | 1 | 10 | 550.3586 | 753.025 | 681.1573 | 550358.6483 | 753024.9828 | 2.0838e-06 | 1.1224 | 681157.3353
2 | 35 | CONCLUIDO | 1.3157 | 76 | 72.13 | 37.63 | 0.63 | 115 | 83.25 | 35.1 | 3 | 55 | 10.15 | 10501.19 | 460.16 | 3791.67 | 378.29 | 185.73 | 88262.19 | 0.49 | 0.81 | 14.85 | 5.29 | 1 | 10 | 465.3909 | 636.7683 | 575.996 | 465390.8605 | 636768.3069 | 2.2156e-06 | 1.0556 | 575996.0334
3 | 35 | CONCLUIDO | 1.3207 | 75.72 | 71.93 | 39.23 | 0.83 | 110 | 84.46 | 35.1 | 4 | 0 | 10.36 | 10650.22 | 458.45 | 3792.22 | 369.42 | 185.73 | 83853.79 | 0.5 | 0.81 | 14.9 | 5.09 | 1 | 10 | 462.0769 | 632.2339 | 571.8944 | 462076.8508 | 632233.9327 | 2.2241e-06 | 1.0517 | 571894.4135

## RESULTADOS_8
Unnamed: 0 | Volume de calda [L] | STATUS | Capacidade operacional [ha/h] | Tempo de missao [h] | Tempo util [h] | Tempo por voo [min] | Autonomia Projetada [h] | N° Voos | MTOW [kg] | Massa Estrutura [kg] | Combustível [kg] | Abastecimentos | Massa gerador | Potência gerador [W] | Combustível consumido [L] | Calda cons [L] | Distância percorrida [km] | Distância Pulverizando [km] | RTL ACUMULADO[m] | EOC [km/km] | EOC [h/h] | Tempo de manobra [h] | Tempo rtl_rtw [h] | V pulv [m/s] | V desloc [m/s] | Preço Total por ha Simples [R$/ha] | Preço Total por ha Presumido [R$/ha] | Preço Total por ha Real [R$/ha] | Preço Total Simples [R$] | Preço Total Presumido [R$] | Prod CAPEX [ha/h/R$] | Dias Trabalhados | Preço Total Real [R$]
0 | 50 | CONCLUIDO | 0.8576 | 116.61 | 99.51 | 8.81 | 0.16 | 678 | 107.41 | 41.65 | 1 | 676 | 14.77 | 13481.73 | 929.57 | 3792.99 | 1308.91 | 185.73 | 550756.14 | 0.14 | 0.58 | 15.72 | 32.64 | 1 | 10 | 1332.1195 | 1822.6646 | 1648.7121 | 1332119.4858 | 1822664.6495 | 1.3816e-06 | 1.6196 | 1648712.0935
1 | 50 | CONCLUIDO | 1.1579 | 86.36 | 78.66 | 18.51 | 0.32 | 255 | 108.68 | 41.65 | 2 | 253 | 15.03 | 13638.32 | 704.29 | 3791.86 | 602.16 | 185.73 | 199498.44 | 0.31 | 0.74 | 15 | 11.82 | 1 | 10 | 758.3172 | 1037.563 | 938.5394 | 758317.1554 | 1037562.9866 | 1.8654e-06 | 1.1994 | 938539.4314
2 | 50 | CONCLUIDO | 1.2619 | 79.24 | 73.83 | 29.14 | 0.48 | 152 | 109.96 | 41.65 | 3 | 150 | 15.31 | 13795.21 | 629.09 | 3791.54 | 438.56 | 185.73 | 118210.43 | 0.42 | 0.79 | 14.83 | 6.99 | 1 | 10 | 631.4806 | 864.0196 | 781.5587 | 631480.5522 | 864019.5505 | 2.033e-06 | 1.1006 | 781558.7372
3 | 50 | CONCLUIDO | 1.3169 | 75.93 | 71.59 | 41.3 | 0.63 | 104 | 111.23 | 41.65 | 4 | 102 | 15.58 | 13952.52 | 573.63 | 3791.5 | 362.45 | 185.73 | 80396.71 | 0.51 | 0.81 | 14.76 | 4.75 | 1 | 10 | 562.9127 | 770.2019 | 696.6949 | 562912.6606 | 770201.9362 | 2.1216e-06 | 1.0546 | 696694.9444
4 | 50 | CONCLUIDO | 1.3454 | 74.32 | 70.51 | 52.88 | 0.78 | 80 | 112.51 | 41.65 | 5 | 35 | 15.86 | 14110.24 | 533.92 | 3791.57 | 324.06 | 185.73 | 61322.81 | 0.57 | 0.82 | 14.78 | 3.68 | 1 | 10 | 522.6838 | 715.1591 | 646.9053 | 522683.8204 | 715159.0622 | 2.1675e-06 | 1.0322 | 646905.2851
5 | 50 | CONCLUIDO | 1.3492 | 74.12 | 70.37 | 54.83 | 0.93 | 77 | 113.79 | 41.65 | 6 | 0 | 16.14 | 14268.39 | 531.36 | 3791.82 | 317.59 | 185.73 | 58101.71 | 0.58 | 0.83 | 14.82 | 3.54 | 1 | 10 | 519.2234 | 710.4243 | 642.6224 | 519223.374 | 710424.3268 | 2.1736e-06 | 1.0294 | 642622.4261

## RESULTADOS_3
Unnamed: 0 | Volume de calda [L] | STATUS | Capacidade operacional [ha/h] | Tempo de missao [h] | Tempo util [h] | Tempo por voo [min] | Autonomia Projetada [h] | N° Voos | MTOW [kg] | Massa Estrutura [kg] | Combustível [kg] | Abastecimentos | Massa gerador | Potência gerador [W] | Combustível consumido [L] | Calda cons [L] | Distância percorrida [km] | Distância Pulverizando [km] | RTL ACUMULADO[m] | EOC [km/km] | EOC [h/h] | Tempo de manobra [h] | Tempo rtl_rtw [h] | V pulv [m/s] | V desloc [m/s] | Preço Total por ha Simples [R$/ha] | Preço Total por ha Presumido [R$/ha] | Preço Total por ha Real [R$/ha] | Preço Total Simples [R$] | Preço Total Presumido [R$] | Prod CAPEX [ha/h/R$] | Dias Trabalhados | Preço Total Real [R$]
0 | 25 | CONCLUIDO | 1.0976 | 91.11 | 84.19 | 13.69 | 0.28 | 369 | 61.76 | 28.92 | 1 | 367 | 6.84 | 7851.41 | 508.54 | 3792.23 | 789.23 | 185.73 | 292462.27 | 0.24 | 0.69 | 15.2 | 17.35 | 1 | 10 | 599.3576 | 820.0675 | 741.8014 | 599357.6219 | 820067.5401 | 1.9197e-06 | 1.2654 | 741801.445
1 | 25 | CONCLUIDO | 1.2827 | 77.96 | 74.01 | 28.65 | 0.55 | 155 | 62.92 | 28.92 | 2 | 29 | 7 | 7994.37 | 394.93 | 3792.47 | 438.65 | 185.73 | 118239.29 | 0.42 | 0.79 | 15 | 7.17 | 1 | 10 | 416.2515 | 569.5336 | 515.1781 | 416251.47 | 569533.625 | 2.2434e-06 | 1.0828 | 515178.1352
2 | 25 | CONCLUIDO | 1.2847 | 77.84 | 73.92 | 28.99 | 0.81 | 153 | 64.08 | 28.92 | 3 | 0 | 7.16 | 8137.65 | 398.94 | 3792.33 | 434.14 | 185.73 | 115998.9 | 0.43 | 0.79 | 15.04 | 7.08 | 1 | 10 | 418.1497 | 572.1308 | 517.5275 | 418149.6833 | 572130.8442 | 2.2469e-06 | 1.0811 | 517527.4794

## RESULTADOS_15
Unnamed: 0 | Volume de calda [L] | STATUS | Capacidade operacional [ha/h] | Tempo de missao [h] | Tempo util [h] | Tempo por voo [min] | Autonomia Projetada [h] | N° Voos | MTOW [kg] | Massa Estrutura [kg] | Combustível [kg] | Abastecimentos | Massa gerador | Potência gerador [W] | Combustível consumido [L] | Calda cons [L] | Distância percorrida [km] | Distância Pulverizando [km] | RTL ACUMULADO[m] | EOC [km/km] | EOC [h/h] | Tempo de manobra [h] | Tempo rtl_rtw [h] | V pulv [m/s] | V desloc [m/s] | Preço Total por ha Simples [R$/ha] | Preço Total por ha Presumido [R$/ha] | Preço Total por ha Real [R$/ha] | Preço Total Simples [R$] | Preço Total Presumido [R$] | Prod CAPEX [ha/h/R$] | Dias Trabalhados | Preço Total Real [R$]
0 | 85 | CONCLUIDO | 0.5974 | 167.39 | 125.4 | 6.44 | 0.11 | 1169 | 167.88 | 51.39 | 1 | 1167 | 30.49 | 20939.59 | 1589.78 | 3793.61 | 2191.4 | 185.73 | 989546.58 | 0.08 | 0.46 | 16.55 | 58.53 | 1 | 10 | 3181.5715 | 4353.1664 | 3937.7063 | 3181571.4531 | 4353166.4232 | 8.9347e-07 | 2.3249 | 3937706.3295
1 | 85 | CONCLUIDO | 0.9972 | 100.28 | 84.9 | 13.27 | 0.21 | 384 | 169.33 | 51.39 | 2 | 382 | 30.94 | 21118.46 | 1058.11 | 3792.43 | 813.06 | 185.73 | 304300.75 | 0.23 | 0.68 | 15.23 | 18.05 | 1 | 10 | 1276.907 | 1747.1205 | 1580.3778 | 1276907.0167 | 1747120.5134 | 1.4914e-06 | 1.3928 | 1580377.7837
2 | 85 | CONCLUIDO | 1.1419 | 87.57 | 77.44 | 20.29 | 0.31 | 229 | 170.79 | 51.39 | 3 | 227 | 31.4 | 21297.94 | 946.94 | 3792.04 | 560.85 | 185.73 | 178973.5 | 0.33 | 0.75 | 14.95 | 10.6 | 1 | 10 | 1003.9283 | 1373.619 | 1242.5228 | 1003928.3421 | 1373619.0478 | 1.7078e-06 | 1.2163 | 1242522.7738
3 | 85 | CONCLUIDO | 1.219 | 82.03 | 74.2 | 27.65 | 0.41 | 161 | 172.25 | 51.39 | 4 | 159 | 31.86 | 21478.05 | 889.29 | 3791.69 | 451.53 | 185.73 | 124653.14 | 0.41 | 0.78 | 14.84 | 7.37 | 1 | 10 | 888.5302 | 1215.7262 | 1099.699 | 888530.2188 | 1215726.2445 | 1.8231e-06 | 1.1393 | 1099699.038
4 | 85 | CONCLUIDO | 1.2659 | 78.99 | 72.45 | 35.34 | 0.51 | 123 | 173.71 | 51.39 | 5 | 121 | 32.32 | 21658.78 | 849.5 | 3791.5 | 391.8 | 185.73 | 94976.73 | 0.47 | 0.8 | 14.79 | 5.62 | 1 | 10 | 822.6727 | 1125.6171 | 1018.1898 | 822672.7 | 1125617.0818 | 1.8933e-06 | 1.0971 | 1018189.7674
5 | 85 | CONCLUIDO | 1.297 | 77.1 | 71.37 | 43.26 | 0.61 | 99 | 175.18 | 51.39 | 6 | 97 | 32.79 | 21840.16 | 817.62 | 3791.64 | 355.16 | 185.73 | 76776.08 | 0.52 | 0.81 | 14.75 | 4.54 | 1 | 10 | 778.1921 | 1064.7568 | 963.1379 | 778192.1163 | 1064756.785 | 1.9398e-06 | 1.0708 | 963137.8918
6 | 85 | CONCLUIDO | 1.3208 | 75.71 | 70.56 | 51.63 | 0.7 | 82 | 176.66 | 51.39 | 7 | 80 | 33.27 | 22022.17 | 789.54 | 3791.7 | 327.88 | 185.73 | 63220.26 | 0.57 | 0.82 | 14.71 | 3.72 | 1 | 10 | 743.1899 | 1016.8652 | 919.817 | 743189.8886 | 1016865.1928 | 1.9754e-06 | 1.0515 | 919817.0059
7 | 85 | CONCLUIDO | 1.3377 | 74.75 | 70.01 | 60.01 | 0.8 | 70 | 178.14 | 51.39 | 8 | 68 | 33.75 | 22204.83 | 760.47 | 3791.47 | 308.92 | 185.73 | 53802.31 | 0.6 | 0.83 | 14.71 | 3.17 | 1 | 10 | 713.2248 | 975.8656 | 882.7304 | 713224.7723 | 975865.5988 | 2.0007e-06 | 1.0382 | 882730.3557
8 | 85 | CONCLUIDO | 1.3525 | 73.94 | 69.53 | 69.53 | 0.89 | 60 | 179.63 | 51.39 | 9 | 58 | 34.24 | 22388.15 | 736.09 | 3791.35 | 293.25 | 185.73 | 46014.01 | 0.63 | 0.84 | 14.68 | 2.7 | 1 | 10 | 688.2975 | 941.759 | 851.8789 | 688297.5161 | 941759.0271 | 2.0228e-06 | 1.0269 | 851878.8673
9 | 85 | CONCLUIDO | 1.3639 | 73.32 | 69.18 | 79.83 | 0.98 | 52 | 181.12 | 51.39 | 10 | 46 | 34.73 | 22572.13 | 707.7 | 3791.4 | 280.74 | 185.73 | 39799.77 | 0.66 | 0.84 | 14.68 | 2.35 | 1 | 10 | 663.3886 | 907.6776 | 821.0501 | 663388.6402 | 907677.6042 | 2.0398e-06 | 1.0183 | 821050.1276
10 | 85 | CONCLUIDO | 1.3713 | 72.92 | 68.96 | 88.03 | 1.07 | 47 | 182.62 | 51.39 | 11 | 21 | 35.22 | 22756.91 | 687.91 | 3791.36 | 272.38 | 185.73 | 35647.39 | 0.68 | 0.84 | 14.7 | 2.13 | 1 | 10 | 646.5982 | 884.7042 | 800.2692 | 646598.1849 | 884704.1625 | 2.0509e-06 | 1.0128 | 800269.2389
11 | 85 | CONCLUIDO | 1.3727 | 72.85 | 68.92 | 89.9 | 1.16 | 46 | 184.12 | 51.39 | 12 | 5 | 35.73 | 22942.24 | 688.55 | 3791.45 | 270.61 | 185.73 | 34764.22 | 0.69 | 0.84 | 14.71 | 2.09 | 1 | 10 | 646.2279 | 884.1975 | 799.8109 | 646227.8631 | 884197.4718 | 2.053e-06 | 1.0118 | 799810.9061
12 | 85 | CONCLUIDO | 1.3723 | 72.87 | 68.94 | 89.92 | 1.24 | 46 | 185.63 | 51.39 | 13 | 0 | 36.24 | 23128.27 | 693.24 | 3791.42 | 270.72 | 185.73 | 34821.6 | 0.69 | 0.84 | 14.72 | 2.1 | 1 | 10 | 649.4508 | 888.6073 | 803.7998 | 649450.822 | 888607.2665 | 2.0524e-06 | 1.0121 | 803799.8361

## RESULTADOS_2
Unnamed: 0 | Volume de calda [L] | STATUS | Capacidade operacional [ha/h] | Tempo de missao [h] | Tempo util [h] | Tempo por voo [min] | Autonomia Projetada [h] | N° Voos | MTOW [kg] | Massa Estrutura [kg] | Combustível [kg] | Abastecimentos | Massa gerador | Potência gerador [W] | Combustível consumido [L] | Calda cons [L] | Distância percorrida [km] | Distância Pulverizando [km] | RTL ACUMULADO[m] | EOC [km/km] | EOC [h/h] | Tempo de manobra [h] | Tempo rtl_rtw [h] | V pulv [m/s] | V desloc [m/s] | Preço Total por ha Simples [R$/ha] | Preço Total por ha Presumido [R$/ha] | Preço Total por ha Real [R$/ha] | Preço Total Simples [R$] | Preço Total Presumido [R$] | Prod CAPEX [ha/h/R$] | Dias Trabalhados | Preço Total Real [R$]
0 | 20 | CONCLUIDO | 1.162 | 86.06 | 80.7 | 16.36 | 0.34 | 296 | 51.33 | 24.83 | 1 | 293 | 5.51 | 6564.78 | 408.28 | 3792.07 | 671.45 | 185.73 | 233937.95 | 0.28 | 0.72 | 15.06 | 13.85 | 1 | 10 | 468.7001 | 641.2962 | 580.0918 | 468700.1465 | 641296.218 | 2.0798e-06 | 1.1953 | 580091.807
1 | 20 | CONCLUIDO | 1.2531 | 79.8 | 75.72 | 23.79 | 0.66 | 191 | 52.47 | 24.83 | 2 | 0 | 5.64 | 6705.1 | 359.71 | 3792.37 | 493.14 | 185.73 | 145305.8 | 0.38 | 0.77 | 15.16 | 8.88 | 1 | 10 | 391.9656 | 536.3046 | 485.1204 | 391965.5758 | 536304.5931 | 2.2429e-06 | 1.1083 | 485120.4354

## RESULTADOS_11
Unnamed: 0 | Volume de calda [L] | STATUS | Capacidade operacional [ha/h] | Tempo de missao [h] | Tempo util [h] | Tempo por voo [min] | Autonomia Projetada [h] | N° Voos | MTOW [kg] | Massa Estrutura [kg] | Combustível [kg] | Abastecimentos | Massa gerador | Potência gerador [W] | Combustível consumido [L] | Calda cons [L] | Distância percorrida [km] | Distância Pulverizando [km] | RTL ACUMULADO[m] | EOC [km/km] | EOC [h/h] | Tempo de manobra [h] | Tempo rtl_rtw [h] | V pulv [m/s] | V desloc [m/s] | Preço Total por ha Simples [R$/ha] | Preço Total por ha Presumido [R$/ha] | Preço Total por ha Real [R$/ha] | Preço Total Simples [R$] | Preço Total Presumido [R$] | Prod CAPEX [ha/h/R$] | Dias Trabalhados | Preço Total Real [R$]
0 | 65 | CONCLUIDO | 0.7396 | 135.2 | 109.37 | 7.55 | 0.13 | 869 | 133.21 | 46.47 | 1 | 867 | 20.75 | 16663.42 | 1187.61 | 3793.66 | 1643.51 | 185.73 | 717100.33 | 0.11 | 0.53 | 16.07 | 42.5 | 1 | 10 | 1946.467 | 2663.242 | 2409.0659 | 1946466.9591 | 2663241.9655 | 1.15e-06 | 1.8778 | 2409065.8902
1 | 65 | CONCLUIDO | 1.0858 | 92.1 | 81.42 | 15.66 | 0.26 | 312 | 134.55 | 46.47 | 2 | 310 | 21.09 | 16828.84 | 859.97 | 3791.86 | 694.75 | 185.73 | 245508.47 | 0.27 | 0.71 | 15.13 | 14.58 | 1 | 10 | 969.4237 | 1326.4082 | 1199.8177 | 969423.6572 | 1326408.2158 | 1.6883e-06 | 1.2792 | 1199817.6773
2 | 65 | CONCLUIDO | 1.2084 | 82.75 | 75.48 | 24.22 | 0.39 | 187 | 135.9 | 46.47 | 3 | 185 | 21.43 | 16994.64 | 773.06 | 3791.56 | 494.06 | 185.73 | 145784.22 | 0.38 | 0.77 | 14.9 | 8.65 | 1 | 10 | 790.6437 | 1081.7936 | 978.5488 | 790643.7282 | 1081793.6296 | 1.8789e-06 | 1.1493 | 978548.7639
3 | 65 | CONCLUIDO | 1.2728 | 78.57 | 72.82 | 33.35 | 0.52 | 131 | 137.25 | 46.47 | 4 | 129 | 21.78 | 17160.92 | 720.17 | 3791.84 | 403.93 | 185.73 | 101001.27 | 0.46 | 0.8 | 14.81 | 5.98 | 1 | 10 | 706.9015 | 967.2139 | 874.9043 | 706901.5469 | 967213.8827 | 1.9791e-06 | 1.0913 | 874904.3472
4 | 65 | CONCLUIDO | 1.3112 | 76.26 | 71.39 | 43.27 | 0.64 | 99 | 138.6 | 46.47 | 5 | 97 | 22.13 | 17327.69 | 680.91 | 3791.63 | 355.72 | 185.73 | 77057.51 | 0.52 | 0.81 | 14.75 | 4.55 | 1 | 10 | 656.1891 | 897.8269 | 812.1396 | 656189.1229 | 897826.907 | 2.0388e-06 | 1.0592 | 812139.5671
5 | 65 | CONCLUIDO | 1.3391 | 74.68 | 70.37 | 54.13 | 0.76 | 78 | 139.95 | 46.47 | 6 | 76 | 22.49 | 17494.97 | 642.29 | 3791.47 | 321.43 | 185.73 | 60015.2 | 0.58 | 0.83 | 14.71 | 3.54 | 1 | 10 | 614.656 | 840.9995 | 760.7357 | 614656.0377 | 840999.5075 | 2.0822e-06 | 1.0372 | 760735.6949
6 | 65 | CONCLUIDO | 1.3571 | 73.69 | 69.76 | 65.4 | 0.88 | 64 | 141.31 | 46.47 | 7 | 46 | 22.85 | 17662.75 | 608.57 | 3791.54 | 299.9 | 185.73 | 49321.95 | 0.62 | 0.83 | 14.72 | 2.93 | 1 | 10 | 583.2475 | 798.0249 | 721.8625 | 583247.4636 | 798024.9108 | 2.1101e-06 | 1.0235 | 721862.5333
7 | 65 | CONCLUIDO | 1.3627 | 73.38 | 69.57 | 69.57 | 0.99 | 60 | 142.68 | 46.47 | 8 | 5 | 23.21 | 17831.04 | 599.99 | 3791.7 | 291.88 | 185.73 | 45330.46 | 0.64 | 0.84 | 14.75 | 2.73 | 1 | 10 | 574.8651 | 786.5557 | 711.488 | 574865.059 | 786555.735 | 2.1189e-06 | 1.0192 | 711487.9596
8 | 65 | CONCLUIDO | 1.3625 | 73.39 | 69.58 | 69.58 | 1.11 | 60 | 144.05 | 46.47 | 9 | 0 | 23.58 | 17999.83 | 603.66 | 3791.75 | 292.16 | 185.73 | 45471.45 | 0.64 | 0.84 | 14.75 | 2.75 | 1 | 10 | 577.3213 | 789.9165 | 714.528 | 577321.3314 | 789916.5152 | 2.1185e-06 | 1.0193 | 714527.9916

## RESULTADOS_13
Unnamed: 0 | Volume de calda [L] | STATUS | Capacidade operacional [ha/h] | Tempo de missao [h] | Tempo util [h] | Tempo por voo [min] | Autonomia Projetada [h] | N° Voos | MTOW [kg] | Massa Estrutura [kg] | Combustível [kg] | Abastecimentos | Massa gerador | Potência gerador [W] | Combustível consumido [L] | Calda cons [L] | Distância percorrida [km] | Distância Pulverizando [km] | RTL ACUMULADO[m] | EOC [km/km] | EOC [h/h] | Tempo de manobra [h] | Tempo rtl_rtw [h] | V pulv [m/s] | V desloc [m/s] | Preço Total por ha Simples [R$/ha] | Preço Total por ha Presumido [R$/ha] | Preço Total por ha Real [R$/ha] | Preço Total Simples [R$] | Preço Total Presumido [R$] | Prod CAPEX [ha/h/R$] | Dias Trabalhados | Preço Total Real [R$]
0 | 75 | CONCLUIDO | 0.6669 | 149.95 | 116.81 | 6.94 | 0.12 | 1010 | 150.44 | 49.1 | 1 | 1008 | 25.34 | 18787.76 | 1376.84 | 3793.67 | 1898.85 | 185.73 | 844065.87 | 0.1 | 0.5 | 16.26 | 49.94 | 1 | 10 | 2484.4729 | 3399.3654 | 3074.9348 | 2484472.9027 | 3399365.4326 | 1.016e-06 | 2.0826 | 3074934.7668
1 | 75 | CONCLUIDO | 1.0411 | 96.06 | 83.15 | 14.34 | 0.23 | 348 | 151.83 | 49.1 | 2 | 346 | 25.73 | 18959.54 | 959.09 | 3792.31 | 754.2 | 185.73 | 275049.13 | 0.25 | 0.7 | 15.16 | 16.3 | 1 | 10 | 1117.3792 | 1528.8476 | 1382.9365 | 1117379.242 | 1528847.5742 | 1.5861e-06 | 1.3342 | 1382936.5074
2 | 75 | CONCLUIDO | 1.1754 | 85.07 | 76.44 | 22.05 | 0.35 | 208 | 153.23 | 49.1 | 3 | 206 | 26.13 | 19131.85 | 861.49 | 3791.71 | 526.66 | 185.73 | 161980.36 | 0.35 | 0.76 | 14.93 | 9.61 | 1 | 10 | 895.4874 | 1225.2454 | 1108.3097 | 895487.4394 | 1225245.4207 | 1.7907e-06 | 1.1815 | 1108309.7174
3 | 75 | CONCLUIDO | 1.2459 | 80.27 | 73.53 | 30.22 | 0.46 | 146 | 154.63 | 49.1 | 4 | 144 | 26.53 | 19304.72 | 807.29 | 3791.74 | 428.09 | 185.73 | 113006.85 | 0.43 | 0.79 | 14.82 | 6.69 | 1 | 10 | 797.9855 | 1091.839 | 987.6354 | 797985.5306 | 1091839.0076 | 1.8981e-06 | 1.1149 | 987635.4251
4 | 75 | CONCLUIDO | 1.2878 | 77.65 | 71.95 | 38.55 | 0.57 | 112 | 156.03 | 49.1 | 5 | 110 | 26.94 | 19478.15 | 768.12 | 3791.62 | 374.82 | 185.73 | 86541.01 | 0.5 | 0.81 | 14.77 | 5.12 | 1 | 10 | 740.84 | 1013.6499 | 916.9086 | 740839.964 | 1013649.9224 | 1.9619e-06 | 1.0785 | 916908.5964
5 | 75 | CONCLUIDO | 1.3176 | 75.9 | 70.9 | 47.8 | 0.67 | 89 | 157.44 | 49.1 | 6 | 87 | 27.35 | 19652.13 | 734.57 | 3791.55 | 339.4 | 185.73 | 68945.36 | 0.55 | 0.82 | 14.73 | 4.07 | 1 | 10 | 698.8647 | 956.2176 | 864.9575 | 698864.7314 | 956217.5573 | 2.0073e-06 | 1.0542 | 864957.4957
6 | 75 | CONCLUIDO | 1.3394 | 74.66 | 70.16 | 57.66 | 0.78 | 73 | 158.86 | 49.1 | 7 | 71 | 27.77 | 19826.68 | 700.99 | 3791.43 | 314.17 | 185.73 | 56410.93 | 0.59 | 0.83 | 14.7 | 3.32 | 1 | 10 | 663.5473 | 907.8947 | 821.2465 | 663547.3172 | 907894.713 | 2.0406e-06 | 1.0369 | 821246.5159
7 | 75 | CONCLUIDO | 1.3562 | 73.74 | 69.6 | 68.46 | 0.88 | 61 | 160.28 | 49.1 | 8 | 58 | 28.19 | 20001.93 | 669.8 | 3791.51 | 294.65 | 185.73 | 46713.35 | 0.63 | 0.84 | 14.7 | 2.76 | 1 | 10 | 633.7243 | 867.0895 | 784.3357 | 633724.2686 | 867089.5023 | 2.0662e-06 | 1.0242 | 784335.6972
8 | 75 | CONCLUIDO | 1.3654 | 73.24 | 69.31 | 77.01 | 0.99 | 54 | 161.71 | 49.1 | 9 | 25 | 28.61 | 20177.64 | 646.12 | 3791.48 | 284.02 | 185.73 | 41432.44 | 0.65 | 0.84 | 14.72 | 2.48 | 1 | 10 | 613.5419 | 839.4751 | 759.3568 | 613541.9385 | 839475.1478 | 2.0802e-06 | 1.0172 | 759356.8179
9 | 75 | CONCLUIDO | 1.3682 | 73.09 | 69.22 | 79.87 | 1.09 | 52 | 163.13 | 49.1 | 10 | 0 | 29.04 | 20353.94 | 643.05 | 3791.68 | 280.2 | 185.73 | 39529.13 | 0.66 | 0.84 | 14.74 | 2.39 | 1 | 10 | 610.0812 | 834.74 | 755.0736 | 610081.2105 | 834740.0271 | 2.0844e-06 | 1.0151 | 755073.6104

## RESULTADOS_17
Unnamed: 0 | Volume de calda [L] | STATUS | Capacidade operacional [ha/h] | Tempo de missao [h] | Tempo util [h] | Tempo por voo [min] | Autonomia Projetada [h] | N° Voos | MTOW [kg] | Massa Estrutura [kg] | Combustível [kg] | Abastecimentos | Massa gerador | Potência gerador [W] | Combustível consumido [L] | Calda cons [L] | Distância percorrida [km] | Distância Pulverizando [km] | RTL ACUMULADO[m] | EOC [km/km] | EOC [h/h] | Tempo de manobra [h] | Tempo rtl_rtw [h] | V pulv [m/s] | V desloc [m/s] | Preço Total por ha Simples [R$/ha] | Preço Total por ha Presumido [R$/ha] | Preço Total por ha Real [R$/ha] | Preço Total Simples [R$] | Preço Total Presumido [R$] | Prod CAPEX [ha/h/R$] | Dias Trabalhados | Preço Total Real [R$]
0 | 95 | CONCLUIDO | 0.5308 | 188.39 | 135.56 | 6.01 | 0.1 | 1353 | 185.69 | 53.44 | 1 | 1351 | 36.26 | 23136.14 | 1835.78 | 3794.62 | 2538.78 | 185.73 | 1162318.52 | 0.07 | 0.43 | 16.85 | 68.68 | 1 | 10 | 4109.9073 | 5623.3565 | 5086.6712 | 4109907.28 | 5623356.4568 | 7.8054e-07 | 2.6165 | 5086671.209
1 | 95 | CONCLUIDO | 0.9544 | 104.78 | 86.68 | 12.38 | 0.19 | 420 | 187.21 | 53.44 | 2 | 418 | 36.77 | 23322.88 | 1157.59 | 3791.92 | 872.75 | 185.73 | 333965.84 | 0.21 | 0.67 | 15.31 | 19.84 | 1 | 10 | 1449.5029 | 1983.2739 | 1793.993 | 1449502.949 | 1983273.8824 | 1.4035e-06 | 1.4553 | 1793993.0066
2 | 95 | CONCLUIDO | 1.1091 | 90.16 | 78.42 | 18.9 | 0.28 | 249 | 188.73 | 53.44 | 3 | 247 | 37.29 | 23510.33 | 1031.3 | 3792.07 | 593.18 | 185.73 | 195035.46 | 0.31 | 0.74 | 15.01 | 11.58 | 1 | 10 | 1116.6789 | 1527.8893 | 1382.0697 | 1116678.8697 | 1527889.2939 | 1.6309e-06 | 1.2522 | 1382069.6841
3 | 95 | CONCLUIDO | 1.1912 | 83.95 | 74.93 | 25.54 | 0.37 | 176 | 190.25 | 53.44 | 4 | 174 | 37.82 | 23698.48 | 969.99 | 3791.61 | 475.29 | 185.73 | 136455.3 | 0.39 | 0.78 | 14.88 | 8.09 | 1 | 10 | 982.5321 | 1344.3437 | 1216.0415 | 982532.0836 | 1344343.743 | 1.7517e-06 | 1.166 | 1216041.463
4 | 95 | CONCLUIDO | 1.2418 | 80.53 | 73.03 | 32.46 | 0.46 | 135 | 191.78 | 53.44 | 5 | 133 | 38.35 | 23887.36 | 928.85 | 3791.67 | 411.29 | 185.73 | 104663.27 | 0.45 | 0.8 | 14.81 | 6.2 | 1 | 10 | 907.1991 | 1241.2699 | 1122.8048 | 907199.1184 | 1241269.8566 | 1.8261e-06 | 1.1185 | 1122804.8036
5 | 95 | CONCLUIDO | 1.2764 | 78.35 | 71.82 | 39.54 | 0.55 | 109 | 193.32 | 53.44 | 6 | 107 | 38.89 | 24076.95 | 896.33 | 3791.61 | 370.36 | 185.73 | 84325.86 | 0.5 | 0.81 | 14.77 | 4.99 | 1 | 10 | 856.4294 | 1171.8044 | 1059.9691 | 856429.3503 | 1171804.4201 | 1.877e-06 | 1.0882 | 1059969.0509
6 | 95 | CONCLUIDO | 1.3015 | 76.84 | 70.98 | 46.8 | 0.64 | 91 | 194.86 | 53.44 | 7 | 89 | 39.43 | 24267.28 | 870.18 | 3791.6 | 341.55 | 185.73 | 70010.02 | 0.54 | 0.82 | 14.74 | 4.15 | 1 | 10 | 819.7003 | 1121.5501 | 1014.511 | 819700.3241 | 1121550.146 | 1.9139e-06 | 1.0672 | 1014510.9742
7 | 95 | CONCLUIDO | 1.3217 | 75.66 | 70.33 | 54.8 | 0.72 | 77 | 196.41 | 53.44 | 8 | 75 | 39.98 | 24458.36 | 844.04 | 3791.41 | 319.63 | 185.73 | 59122.1 | 0.58 | 0.83 | 14.72 | 3.49 | 1 | 10 | 787.8817 | 1078.0145 | 975.1303 | 787881.6715 | 1078014.4618 | 1.9436e-06 | 1.0508 | 975130.2746
8 | 95 | CONCLUIDO | 1.3361 | 74.85 | 69.88 | 62.58 | 0.81 | 67 | 197.97 | 53.44 | 9 | 65 | 40.53 | 24650.18 | 821.19 | 3791.5 | 304.97 | 185.73 | 51839.8 | 0.61 | 0.83 | 14.69 | 3.05 | 1 | 10 | 763.0823 | 1044.0829 | 944.4371 | 763082.3198 | 1044082.8948 | 1.9647e-06 | 1.0396 | 944437.0887
9 | 95 | CONCLUIDO | 1.3486 | 74.15 | 69.48 | 70.66 | 0.89 | 59 | 199.53 | 53.44 | 10 | 57 | 41.1 | 24842.77 | 798.86 | 3791.61 | 291.46 | 185.73 | 45124.13 | 0.64 | 0.84 | 14.68 | 2.65 | 1 | 10 | 740.3435 | 1012.9707 | 916.2942 | 740343.5445 | 1012970.6993 | 1.9831e-06 | 1.0299 | 916294.1975
10 | 95 | CONCLUIDO | 1.359 | 73.58 | 69.18 | 79.82 | 0.97 | 52 | 201.1 | 53.44 | 11 | 50 | 41.66 | 25036.12 | 770.74 | 3791.44 | 280.85 | 185.73 | 39856.72 | 0.66 | 0.84 | 14.67 | 2.34 | 1 | 10 | 715.7334 | 979.298 | 885.8352 | 715733.3954 | 979298.0075 | 1.9984e-06 | 1.0219 | 885835.1801
11 | 95 | CONCLUIDO | 1.3684 | 73.08 | 68.9 | 89.87 | 1.05 | 46 | 202.67 | 53.44 | 12 | 42 | 42.24 | 25230.25 | 749.47 | 3791.5 | 271.56 | 185.73 | 35241.92 | 0.68 | 0.84 | 14.66 | 2.06 | 1 | 10 | 696.4225 | 952.876 | 861.9348 | 696422.4837 | 952875.9662 | 2.0122e-06 | 1.015 | 861934.8214
12 | 95 | CONCLUIDO | 1.3728 | 72.84 | 68.78 | 95.97 | 1.13 | 43 | 204.25 | 53.44 | 13 | 20 | 42.82 | 25425.3 | 734.32 | 3791.61 | 266.52 | 185.73 | 32736.76 | 0.7 | 0.85 | 14.68 | 1.94 | 1 | 10 | 684.2139 | 936.1716 | 846.8247 | 684213.9002 | 936171.6437 | 2.0187e-06 | 1.0117 | 846824.7359
13 | 95 | CONCLUIDO | 1.3758 | 72.68 | 68.69 | 100.52 | 1.21 | 41 | 205.84 | 53.44 | 14 | 1 | 43.4 | 25621.03 | 728.82 | 3791.51 | 262.62 | 185.73 | 30794.42 | 0.71 | 0.85 | 14.71 | 1.86 | 1 | 10 | 678.9659 | 928.9912 | 840.3295 | 678965.9459 | 928991.161 | 2.0231e-06 | 1.0094 | 840329.5485
14 | 95 | CONCLUIDO | 1.3758 | 72.69 | 68.69 | 100.52 | 1.28 | 41 | 207.43 | 53.44 | 15 | 0 | 44 | 25817.56 | 733.9 | 3791.51 | 262.73 | 185.73 | 30852.05 | 0.71 | 0.85 | 14.7 | 1.86 | 1 | 10 | 682.1814 | 933.3907 | 844.3092 | 682181.4322 | 933390.7312 | 2.0231e-06 | 1.0096 | 844309.2299

## RESULTADOS_9
Unnamed: 0 | Volume de calda [L] | STATUS | Capacidade operacional [ha/h] | Tempo de missao [h] | Tempo util [h] | Tempo por voo [min] | Autonomia Projetada [h] | N° Voos | MTOW [kg] | Massa Estrutura [kg] | Combustível [kg] | Abastecimentos | Massa gerador | Potência gerador [W] | Combustível consumido [L] | Calda cons [L] | Distância percorrida [km] | Distância Pulverizando [km] | RTL ACUMULADO[m] | EOC [km/km] | EOC [h/h] | Tempo de manobra [h] | Tempo rtl_rtw [h] | V pulv [m/s] | V desloc [m/s] | Preço Total por ha Simples [R$/ha] | Preço Total por ha Presumido [R$/ha] | Preço Total por ha Real [R$/ha] | Preço Total Simples [R$] | Preço Total Presumido [R$] | Prod CAPEX [ha/h/R$] | Dias Trabalhados | Preço Total Real [R$]
0 | 55 | CONCLUIDO | 0.8159 | 122.56 | 102.77 | 8.32 | 0.15 | 741 | 116.05 | 43.4 | 1 | 739 | 16.65 | 14546.17 | 1014.23 | 3793.15 | 1420.16 | 185.73 | 606064.49 | 0.13 | 0.57 | 15.83 | 35.91 | 1 | 10 | 1519.8931 | 2079.5847 | 1881.1121 | 1519893.0528 | 2079584.7278 | 1.298e-06 | 1.7022 | 1881112.0801
1 | 55 | CONCLUIDO | 1.1341 | 88.18 | 79.55 | 17.42 | 0.3 | 274 | 117.34 | 43.4 | 2 | 272 | 16.94 | 14705.49 | 756.94 | 3792.08 | 632.75 | 185.73 | 214698.7 | 0.29 | 0.73 | 15.01 | 12.7 | 1 | 10 | 826.2855 | 1130.5603 | 1022.6612 | 826285.4986 | 1130560.2724 | 1.8042e-06 | 1.2247 | 1022661.1867
2 | 55 | CONCLUIDO | 1.2445 | 80.35 | 74.35 | 27.2 | 0.45 | 164 | 118.63 | 43.4 | 3 | 162 | 17.23 | 14865.24 | 678.25 | 3791.63 | 456.14 | 185.73 | 126941.56 | 0.41 | 0.78 | 14.86 | 7.51 | 1 | 10 | 683.7966 | 935.6006 | 846.3082 | 683796.5808 | 935600.6488 | 1.9798e-06 | 1.116 | 846308.236
3 | 55 | CONCLUIDO | 1.3013 | 76.85 | 72.04 | 37.92 | 0.59 | 114 | 119.93 | 43.4 | 4 | 112 | 17.53 | 15025.44 | 626.26 | 3791.66 | 377.74 | 185.73 | 87993.83 | 0.49 | 0.81 | 14.78 | 5.21 | 1 | 10 | 613.1684 | 838.9641 | 758.8945 | 613168.4354 | 838964.1044 | 2.0702e-06 | 1.0674 | 758894.5478
4 | 55 | CONCLUIDO | 1.3369 | 74.8 | 70.69 | 49.9 | 0.73 | 85 | 121.23 | 43.4 | 5 | 81 | 17.83 | 15186.08 | 581.77 | 3791.56 | 331.93 | 185.73 | 65231.11 | 0.56 | 0.82 | 14.73 | 3.85 | 1 | 10 | 564.4572 | 772.3153 | 698.6066 | 564457.2312 | 772315.2858 | 2.1268e-06 | 1.0389 | 698606.5989
5 | 55 | CONCLUIDO | 1.3526 | 73.93 | 70.13 | 58.44 | 0.86 | 72 | 122.54 | 43.4 | 6 | 20 | 18.14 | 15347.16 | 555.5 | 3791.73 | 310.55 | 185.73 | 54605.72 | 0.6 | 0.83 | 14.78 | 3.29 | 1 | 10 | 539.5987 | 738.3027 | 667.8402 | 539598.6861 | 738302.7277 | 2.1518e-06 | 1.0268 | 667840.1516
6 | 55 | CONCLUIDO | 1.3546 | 73.82 | 70.07 | 60.06 | 1 | 70 | 123.85 | 43.4 | 7 | 0 | 18.45 | 15508.69 | 556.74 | 3791.65 | 307.47 | 185.73 | 53075.37 | 0.6 | 0.83 | 14.81 | 3.23 | 1 | 10 | 539.4501 | 738.0994 | 667.6562 | 539450.0642 | 738099.3767 | 2.155e-06 | 1.0253 | 667656.2081

## resultados
Unnamed: 0 | Volume de calda [L] | STATUS | Capacidade operacional [ha/h] | Tempo de missao [h] | Tempo util [h] | Tempo por voo [min] | Autonomia Projetada [h] | N° Voos | MTOW [kg] | Massa Estrutura [kg] | Combustível [kg] | Abastecimentos | Massa gerador | Potência gerador [W] | Combustível consumido [L] | Calda cons [L] | Distância percorrida [km] | Distância Pulverizando [km] | RTL ACUMULADO[m] | EOC [km/km] | EOC [h/h] | Tempo de manobra [h] | Tempo rtl_rtw [h] | V pulv [m/s] | V desloc [m/s]
0 | 100 | CONCLUIDO | 0.4977 | 200.91 | 141.62 | 5.82 | 0.09 | 1460 | 194.77 | 54.38 | 1 | 1458 | 39.4 | 24256.19 | 1978.08 | 3794.41 | 2746.39 | 185.73 | 1265586.67 | 0.07 | 0.41 | 17.01 | 74.74 | 1 | 10
1 | 100 | CONCLUIDO | 0.9331 | 107.17 | 87.58 | 11.97 | 0.18 | 439 | 196.32 | 54.38 | 2 | 437 | 39.95 | 24447.22 | 1208.23 | 3792.49 | 904.19 | 185.73 | 349591.1 | 0.21 | 0.66 | 15.31 | 20.73 | 1 | 10
2 | 100 | CONCLUIDO | 1.0937 | 91.43 | 78.84 | 18.26 | 0.27 | 259 | 197.88 | 54.38 | 3 | 257 | 40.5 | 24639 | 1072.75 | 3791.94 | 608.25 | 185.73 | 202519.41 | 0.31 | 0.74 | 15.01 | 12 | 1 | 10
3 | 100 | CONCLUIDO | 1.1779 | 84.9 | 75.26 | 24.68 | 0.36 | 183 | 199.44 | 54.38 | 4 | 181 | 41.06 | 24831.54 | 1009.47 | 3791.64 | 486.88 | 185.73 | 142215.81 | 0.38 | 0.77 | 14.89 | 8.43 | 1 | 10
4 | 100 | CONCLUIDO | 1.2312 | 81.22 | 73.26 | 31.4 | 0.44 | 140 | 201.01 | 54.38 | 5 | 138 | 41.63 | 25024.84 | 967.03 | 3791.67 | 417.86 | 185.73 | 107921 | 0.44 | 0.79 | 14.85 | 6.42 | 1 | 10
5 | 100 | CONCLUIDO | 1.2674 | 78.9 | 71.99 | 38.22 | 0.53 | 113 | 202.58 | 54.38 | 6 | 111 | 42.2 | 25218.93 | 935.36 | 3791.43 | 375.76 | 185.73 | 87006.49 | 0.49 | 0.81 | 14.78 | 5.15 | 1 | 10
6 | 100 | CONCLUIDO | 1.2925 | 77.37 | 71.16 | 44.94 | 0.61 | 95 | 204.16 | 54.38 | 7 | 93 | 42.78 | 25413.94 | 909.18 | 3791.56 | 347.64 | 185.73 | 73035.42 | 0.53 | 0.82 | 14.75 | 4.33 | 1 | 10
7 | 100 | CONCLUIDO | 1.3131 | 76.16 | 70.49 | 52.21 | 0.69 | 81 | 205.75 | 54.38 | 8 | 79 | 43.37 | 25609.61 | 885.08 | 3791.68 | 324.73 | 185.73 | 61650.51 | 0.57 | 0.82 | 14.73 | 3.65 | 1 | 10
8 | 100 | CONCLUIDO | 1.3284 | 75.28 | 70.04 | 60.04 | 0.77 | 70 | 207.34 | 54.38 | 9 | 68 | 43.96 | 25806.1 | 861.84 | 3791.36 | 309.79 | 185.73 | 54235.6 | 0.6 | 0.83 | 14.72 | 3.21 | 1 | 10
9 | 100 | CONCLUIDO | 1.3412 | 74.56 | 69.63 | 67.39 | 0.85 | 62 | 208.94 | 54.38 | 10 | 60 | 44.56 | 26003.41 | 841.4 | 3791.48 | 296.87 | 185.73 | 47814.95 | 0.63 | 0.83 | 14.68 | 2.8 | 1 | 10
10 | 100 | CONCLUIDO | 1.3512 | 74.01 | 69.35 | 75.66 | 0.93 | 55 | 210.55 | 54.38 | 11 | 53 | 45.17 | 26201.54 | 816.13 | 3791.45 | 286.63 | 185.73 | 42730.63 | 0.65 | 0.84 | 14.69 | 2.52 | 1 | 10
11 | 100 | CONCLUIDO | 1.3615 | 73.45 | 69.03 | 84.52 | 1 | 49 | 212.16 | 54.38 | 12 | 47 | 45.78 | 26400.51 | 796.32 | 3791.36 | 276.18 | 185.73 | 37536.93 | 0.67 | 0.84 | 14.66 | 2.2 | 1 | 10
12 | 100 | CONCLUIDO | 1.3693 | 73.03 | 68.8 | 93.82 | 1.08 | 44 | 213.78 | 54.38 | 13 | 40 | 46.4 | 26600.32 | 776.59 | 3791.4 | 268.34 | 185.73 | 33643.45 | 0.69 | 0.84 | 14.66 | 1.97 | 1 | 10
13 | 100 | CONCLUIDO | 1.3736 | 72.8 | 68.69 | 100.52 | 1.15 | 41 | 215.41 | 54.38 | 14 | 20 | 47.03 | 26801 | 759 | 3791.58 | 263.9 | 185.73 | 31434.32 | 0.7 | 0.85 | 14.67 | 1.86 | 1 | 10
14 | 100 | CONCLUIDO | 1.3772 | 72.61 | 68.58 | 105.51 | 1.23 | 39 | 217.04 | 54.38 | 15 | 2 | 47.66 | 27002.55 | 752.6 | 3791.53 | 259.01 | 185.73 | 29000.95 | 0.72 | 0.85 | 14.7 | 1.75 | 1 | 10
15 | 100 | CONCLUIDO | 1.3771 | 72.62 | 68.59 | 105.52 | 1.3 | 39 | 218.68 | 54.38 | 16 | 0 | 48.31 | 27204.98 | 757.9 | 3791.55 | 259.08 | 185.73 | 29034.11 | 0.72 | 0.85 | 14.7 | 1.75 | 1 | 10
0 | 40 | CONCLUIDO | 0.9439 | 105.95 | 93.47 | 10.05 | 0.2 | 558 | 89.87 | 37.55 | 1 | 556 | 11.32 | 11317.98 | 766.41 | 3792.45 | 1104.05 | 185.73 | 448926.28 | 0.17 | 0.62 | 15.52 | 26.62 | 1 | 10
1 | 40 | CONCLUIDO | 1.2096 | 82.67 | 76.69 | 21.5 | 0.39 | 214 | 91.1 | 37.55 | 2 | 212 | 11.54 | 11468.97 | 590.58 | 3791.79 | 534.98 | 185.73 | 166109.43 | 0.35 | 0.76 | 14.94 | 9.85 | 1 | 10
2 | 40 | CONCLUIDO | 1.3006 | 76.89 | 72.58 | 34.84 | 0.57 | 125 | 92.32 | 37.55 | 3 | 123 | 11.77 | 11620.34 | 517.23 | 3791.68 | 396.4 | 185.73 | 97265.2 | 0.47 | 0.8 | 14.79 | 5.75 | 1 | 10
3 | 40 | CONCLUIDO | 1.3319 | 75.08 | 71.31 | 44.11 | 0.75 | 97 | 93.55 | 37.55 | 4 | 8 | 12 | 11772.07 | 480.62 | 3791.51 | 348.94 | 185.73 | 73678.21 | 0.53 | 0.82 | 14.86 | 4.47 | 1 | 10
4 | 40 | CONCLUIDO | 1.3331 | 75.01 | 71.26 | 44.54 | 0.93 | 96 | 94.79 | 37.55 | 5 | 0 | 12.23 | 11924.18 | 485.47 | 3791.65 | 346.95 | 185.73 | 72688.05 | 0.54 | 0.82 | 14.87 | 4.43 | 1 | 10
0 | 30 | CONCLUIDO | 1.0417 | 95.99 | 87.38 | 12.05 | 0.24 | 435 | 71.52 | 32.27 | 1 | 433 | 8.25 | 9054.6 | 598.58 | 3792.18 | 898.62 | 185.73 | 346824.63 | 0.21 | 0.67 | 15.29 | 20.54 | 1 | 10
1 | 30 | CONCLUIDO | 1.2674 | 78.9 | 74.47 | 26.92 | 0.48 | 166 | 72.7 | 32.27 | 2 | 162 | 8.43 | 9200.25 | 457.89 | 3791.71 | 460.23 | 185.73 | 128975.61 | 0.4 | 0.78 | 14.86 | 7.64 | 1 | 10
2 | 30 | CONCLUIDO | 1.3058 | 76.58 | 72.75 | 34.1 | 0.71 | 128 | 73.88 | 32.27 | 3 | 0 | 8.61 | 9346.23 | 428.26 | 3792.46 | 395.83 | 185.73 | 96968.29 | 0.47 | 0.8 | 14.96 | 5.91 | 1 | 10
0 | 15 | CONCLUIDO | 1.2001 | 83.32 | 78.77 | 18.39 | 0.43 | 257 | 39.78 | 19.54 | 1 | 36 | 4.24 | 5140 | 310.64 | 3792.77 | 594.77 | 185.73 | 195791.01 | 0.31 | 0.74 | 15.31 | 11.93 | 1 | 10
1 | 15 | CONCLUIDO | 1.202 | 83.19 | 78.67 | 18.58 | 0.84 | 254 | 40.89 | 19.54 | 2 | 0 | 4.35 | 5277.26 | 317.26 | 3792.79 | 589.59 | 185.73 | 193215.5 | 0.32 | 0.74 | 15.36 | 11.83 | 1 | 10
0 | 70 | CONCLUIDO | 0.7027 | 142.31 | 112.99 | 7.23 | 0.12 | 938 | 141.81 | 47.83 | 1 | 936 | 22.98 | 17723.39 | 1280.03 | 3793.53 | 1767.65 | 185.73 | 778824.45 | 0.11 | 0.51 | 16.18 | 46.12 | 1 | 10
1 | 70 | CONCLUIDO | 1.0631 | 94.07 | 82.3 | 14.96 | 0.25 | 330 | 143.17 | 47.83 | 2 | 328 | 23.34 | 17891.86 | 909.9 | 3792.54 | 724.89 | 185.73 | 260486.53 | 0.26 | 0.71 | 15.14 | 15.46 | 1 | 10
2 | 70 | CONCLUIDO | 1.1935 | 83.79 | 75.87 | 23.11 | 0.37 | 197 | 144.54 | 47.83 | 3 | 195 | 23.71 | 18060.85 | 816.86 | 3791.95 | 507.14 | 185.73 | 152276.79 | 0.37 | 0.77 | 14.91 | 9.03 | 1 | 10
3 | 70 | CONCLUIDO | 1.2587 | 79.45 | 73.21 | 31.6 | 0.49 | 139 | 145.92 | 47.83 | 4 | 137 | 24.09 | 18230.35 | 764.93 | 3791.78 | 417.38 | 185.73 | 107685.31 | 0.45 | 0.79 | 14.81 | 6.37 | 1 | 10
4 | 70 | CONCLUIDO | 1.2986 | 77 | 71.71 | 40.59 | 0.6 | 106 | 147.3 | 47.83 | 5 | 104 | 24.47 | 18400.38 | 726 | 3791.7 | 366.95 | 185.73 | 82636.72 | 0.51 | 0.81 | 14.75 | 4.88 | 1 | 10
5 | 70 | CONCLUIDO | 1.3279 | 75.31 | 70.65 | 50.46 | 0.71 | 84 | 148.68 | 47.83 | 6 | 82 | 24.85 | 18570.94 | 689.32 | 3791.55 | 331 | 185.73 | 64773.89 | 0.56 | 0.82 | 14.72 | 3.82 | 1 | 10
6 | 70 | CONCLUIDO | 1.3495 | 74.1 | 69.91 | 61.69 | 0.83 | 68 | 150.07 | 47.83 | 7 | 66 | 25.24 | 18742.03 | 652.98 | 3791.66 | 305.71 | 185.73 | 52207.01 | 0.61 | 0.83 | 14.7 | 3.08 | 1 | 10
7 | 70 | CONCLUIDO | 1.3634 | 73.34 | 69.44 | 71.83 | 0.94 | 58 | 151.46 | 47.83 | 8 | 35 | 25.63 | 18913.66 | 626.29 | 3791.52 | 288.97 | 185.73 | 43888.35 | 0.64 | 0.84 | 14.71 | 2.61 | 1 | 10
8 | 70 | CONCLUIDO | 1.3655 | 73.24 | 69.39 | 74.35 | 1.04 | 56 | 152.85 | 47.83 | 9 | 2 | 26.03 | 19085.83 | 621.02 | 3791.58 | 285.9 | 185.73 | 42360.67 | 0.65 | 0.84 | 14.74 | 2.56 | 1 | 10
9 | 70 | CONCLUIDO | 1.3654 | 73.24 | 69.39 | 74.35 | 1.15 | 56 | 154.25 | 47.83 | 10 | 0 | 26.43 | 19258.55 | 625.87 | 3791.58 | 285.97 | 185.73 | 42398.73 | 0.65 | 0.84 | 14.74 | 2.56 | 1 | 10
0 | 90 | CONCLUIDO | 0.5638 | 177.35 | 130.24 | 6.22 | 0.1 | 1257 | 176.73 | 52.44 | 1 | 1255 | 33.29 | 22031.19 | 1707.77 | 3794.66 | 2355.94 | 185.73 | 1071378.27 | 0.08 | 0.45 | 16.72 | 63.36 | 1 | 10
1 | 90 | CONCLUIDO | 0.9757 | 102.49 | 85.77 | 12.8 | 0.2 | 402 | 178.21 | 52.44 | 2 | 400 | 33.77 | 22213.89 | 1107.56 | 3792.53 | 842.88 | 185.73 | 319122.52 | 0.22 | 0.68 | 15.25 | 18.92 | 1 | 10
2 | 90 | CONCLUIDO | 1.1258 | 88.82 | 77.9 | 19.56 | 0.3 | 239 | 179.7 | 52.44 | 3 | 237 | 34.26 | 22397.24 | 988.66 | 3791.78 | 576.62 | 185.73 | 186808.37 | 0.32 | 0.75 | 14.97 | 11.07 | 1 | 10
3 | 90 | CONCLUIDO | 1.2057 | 82.94 | 74.55 | 26.62 | 0.39 | 168 | 181.19 | 52.44 | 4 | 166 | 34.75 | 22581.25 | 929.24 | 3791.72 | 462.14 | 185.73 | 129923.47 | 0.4 | 0.78 | 14.88 | 7.71 | 1 | 10
4 | 90 | CONCLUIDO | 1.2538 | 79.76 | 72.75 | 33.84 | 0.49 | 129 | 182.69 | 52.44 | 5 | 127 | 35.25 | 22766.06 | 889.44 | 3791.64 | 401.51 | 185.73 | 99800.57 | 0.46 | 0.8 | 14.81 | 5.92 | 1 | 10
5 | 90 | CONCLUIDO | 1.2868 | 77.71 | 71.59 | 41.3 | 0.58 | 104 | 184.19 | 52.44 | 6 | 102 | 35.75 | 22951.43 | 857.35 | 3791.71 | 362.61 | 185.73 | 80478.02 | 0.51 | 0.81 | 14.76 | 4.76 | 1 | 10
6 | 90 | CONCLUIDO | 1.3121 | 76.21 | 70.73 | 49.35 | 0.67 | 86 | 185.7 | 52.44 | 7 | 84 | 36.26 | 23137.49 | 828.9 | 3791.43 | 333.43 | 185.73 | 65975.19 | 0.56 | 0.82 | 14.73 | 3.9 | 1 | 10
7 | 90 | CONCLUIDO | 1.3305 | 75.16 | 70.14 | 57.65 | 0.76 | 73 | 187.22 | 52.44 | 8 | 71 | 36.78 | 23324.24 | 802.32 | 3791.43 | 313.5 | 185.73 | 56077.72 | 0.59 | 0.83 | 14.71 | 3.31 | 1 | 10
8 | 90 | CONCLUIDO | 1.3454 | 74.32 | 69.66 | 66.35 | 0.85 | 63 | 188.74 | 52.44 | 9 | 61 | 37.3 | 23511.69 | 777.02 | 3791.4 | 297.39 | 185.73 | 48070.07 | 0.62 | 0.83 | 14.69 | 2.83 | 1 | 10
9 | 90 | CONCLUIDO | 1.3558 | 73.76 | 69.35 | 74.3 | 0.93 | 56 | 190.26 | 52.44 | 10 | 54 | 37.82 | 23699.85 | 755.17 | 3791.44 | 286.38 | 185.73 | 42602.99 | 0.65 | 0.84 | 14.68 | 2.51 | 1 | 10
10 | 90 | CONCLUIDO | 1.3664 | 73.18 | 69.02 | 84.52 | 1.02 | 49 | 191.79 | 52.44 | 11 | 44 | 38.35 | 23888.73 | 728.71 | 3791.69 | 275.51 | 185.73 | 37203.64 | 0.67 | 0.84 | 14.67 | 2.19 | 1 | 10
11 | 90 | CONCLUIDO | 1.3721 | 72.88 | 68.86 | 91.82 | 1.1 | 45 | 193.33 | 52.44 | 12 | 18 | 38.89 | 24078.33 | 712.23 | 3791.49 | 269.15 | 185.73 | 34040.46 | 0.69 | 0.84 | 14.69 | 2.03 | 1 | 10
12 | 90 | CONCLUIDO | 1.3731 | 72.83 | 68.84 | 93.88 | 1.18 | 44 | 194.88 | 52.44 | 13 | 4 | 39.43 | 24268.67 | 712.29 | 3791.52 | 268.14 | 185.73 | 33541.55 | 0.69 | 0.84 | 14.7 | 2.01 | 1 | 10
13 | 90 | CONCLUIDO | 1.3729 | 72.84 | 68.86 | 93.89 | 1.27 | 44 | 196.42 | 52.44 | 14 | 0 | 39.98 | 24459.75 | 716.57 | 3791.55 | 268.18 | 185.73 | 33559.66 | 0.69 | 0.84 | 14.71 | 2.02 | 1 | 10
0 | 10 | CONCLUIDO | 1.1061 | 90.41 | 84.54 | 13.35 | 0.64 | 380 | 26.11 | 12.1 | 1 | 0 | 3.01 | 3454.41 | 244.99 | 3793.02 | 782.94 | 185.73 | 289259.47 | 0.24 | 0.69 | 15.71 | 17.7 | 1 | 10
0 | 45 | CONCLUIDO | 0.8991 | 111.22 | 96.53 | 9.37 | 0.18 | 618 | 98.71 | 39.72 | 1 | 616 | 12.99 | 12407.75 | 848.37 | 3792.87 | 1207.45 | 185.73 | 500326.78 | 0.15 | 0.6 | 15.64 | 29.67 | 1 | 10
1 | 45 | CONCLUIDO | 1.1832 | 84.52 | 77.7 | 19.84 | 0.35 | 235 | 99.95 | 39.72 | 2 | 233 | 13.24 | 12561.45 | 648.84 | 3791.99 | 569.53 | 185.73 | 183283.18 | 0.33 | 0.75 | 14.97 | 10.86 | 1 | 10
2 | 45 | CONCLUIDO | 1.2814 | 78.04 | 73.19 | 31.59 | 0.52 | 139 | 101.2 | 39.72 | 3 | 137 | 13.49 | 12715.54 | 574.91 | 3791.6 | 416.32 | 185.73 | 107155.01 | 0.45 | 0.79 | 14.83 | 6.36 | 1 | 10
3 | 45 | CONCLUIDO | 1.3319 | 75.08 | 71.14 | 44.93 | 0.69 | 95 | 102.45 | 39.72 | 4 | 74 | 13.74 | 12870.03 | 519.3 | 3791.78 | 346.54 | 185.73 | 72487.98 | 0.54 | 0.82 | 14.77 | 4.31 | 1 | 10
4 | 45 | CONCLUIDO | 1.3413 | 74.55 | 70.8 | 49.39 | 0.85 | 86 | 103.71 | 39.72 | 5 | 1 | 14 | 13024.91 | 508.43 | 3791.88 | 332.43 | 185.73 | 65475.97 | 0.56 | 0.82 | 14.82 | 3.96 | 1 | 10
5 | 45 | CONCLUIDO | 1.3413 | 74.56 | 70.8 | 49.4 | 1.01 | 86 | 104.97 | 39.72 | 6 | 0 | 14.25 | 13180.19 | 514.01 | 3791.89 | 332.45 | 185.73 | 65487.92 | 0.56 | 0.82 | 14.83 | 3.97 | 1 | 10
0 | 60 | CONCLUIDO | 0.7774 | 128.64 | 105.96 | 7.91 | 0.14 | 804 | 124.63 | 45 | 1 | 802 | 18.64 | 15605.44 | 1098.98 | 3793.4 | 1529.37 | 185.73 | 660354.51 | 0.12 | 0.55 | 15.91 | 39.1 | 1 | 10
1 | 60 | CONCLUIDO | 1.1094 | 90.14 | 80.52 | 16.49 | 0.28 | 293 | 125.95 | 45 | 2 | 291 | 18.95 | 15767.7 | 809.2 | 3792.06 | 664.58 | 185.73 | 230514.74 | 0.28 | 0.72 | 15.08 | 13.68 | 1 | 10
2 | 60 | CONCLUIDO | 1.226 | 81.56 | 74.93 | 25.55 | 0.42 | 176 | 127.27 | 45 | 3 | 174 | 19.27 | 15930.42 | 727.15 | 3791.82 | 475.8 | 185.73 | 136713.89 | 0.39 | 0.78 | 14.88 | 8.1 | 1 | 10
3 | 60 | CONCLUIDO | 1.2878 | 77.65 | 72.4 | 35.61 | 0.55 | 122 | 128.59 | 45 | 4 | 120 | 19.59 | 16093.6 | 674.41 | 3791.81 | 390.19 | 185.73 | 94174.54 | 0.48 | 0.8 | 14.78 | 5.57 | 1 | 10
4 | 60 | CONCLUIDO | 1.3244 | 75.5 | 71.02 | 46.32 | 0.68 | 92 | 129.92 | 45 | 5 | 90 | 19.92 | 16257.24 | 630.12 | 3791.67 | 342.89 | 185.73 | 70674.51 | 0.54 | 0.82 | 14.75 | 4.19 | 1 | 10
5 | 60 | CONCLUIDO | 1.3494 | 74.11 | 70.13 | 58.45 | 0.81 | 72 | 131.25 | 45 | 6 | 61 | 20.25 | 16421.36 | 591.53 | 3791.58 | 312.67 | 185.73 | 55665.3 | 0.59 | 0.83 | 14.72 | 3.3 | 1 | 10
6 | 60 | CONCLUIDO | 1.3585 | 73.61 | 69.82 | 64.45 | 0.93 | 65 | 132.58 | 45 | 7 | 5 | 20.59 | 16585.95 | 575.99 | 3791.93 | 300.18 | 185.73 | 49454.04 | 0.62 | 0.83 | 14.76 | 2.98 | 1 | 10
7 | 60 | CONCLUIDO | 1.3586 | 73.6 | 69.81 | 64.44 | 1.06 | 65 | 133.92 | 45 | 8 | 0 | 20.93 | 16751.02 | 580.46 | 3791.78 | 299.62 | 185.73 | 49175.76 | 0.62 | 0.83 | 14.77 | 2.98 | 1 | 10
0 | 80 | CONCLUIDO | 0.6322 | 158.17 | 120.85 | 6.68 | 0.11 | 1086 | 159.12 | 50.28 | 1 | 1084 | 27.84 | 19859.16 | 1478.78 | 3793.75 | 2036.33 | 185.73 | 912424.61 | 0.09 | 0.48 | 16.41 | 53.98 | 1 | 10
1 | 80 | CONCLUIDO | 1.0189 | 98.15 | 84.03 | 13.78 | 0.22 | 366 | 160.54 | 50.28 | 2 | 364 | 28.26 | 20034.4 | 1008.78 | 3792.6 | 782.67 | 185.73 | 289195.12 | 0.24 | 0.69 | 15.22 | 17.18 | 1 | 10
2 | 80 | CONCLUIDO | 1.1595 | 86.24 | 76.9 | 21.16 | 0.33 | 218 | 161.97 | 50.28 | 3 | 216 | 28.69 | 20210.21 | 903.76 | 3791.95 | 542.16 | 185.73 | 169681.2 | 0.34 | 0.76 | 14.94 | 10.05 | 1 | 10
3 | 80 | CONCLUIDO | 1.2309 | 81.24 | 73.95 | 28.81 | 0.43 | 154 | 163.4 | 50.28 | 4 | 152 | 29.12 | 20386.62 | 849.75 | 3791.75 | 442.46 | 185.73 | 120153.37 | 0.42 | 0.79 | 14.85 | 7.12 | 1 | 10
4 | 80 | CONCLUIDO | 1.2764 | 78.35 | 72.22 | 36.72 | 0.54 | 118 | 164.83 | 50.28 | 5 | 116 | 29.55 | 20563.61 | 809.48 | 3791.53 | 383.96 | 185.73 | 91082.71 | 0.48 | 0.8 | 14.78 | 5.39 | 1 | 10
5 | 80 | CONCLUIDO | 1.3073 | 76.49 | 71.14 | 45.41 | 0.64 | 94 | 166.27 | 50.28 | 6 | 92 | 29.99 | 20741.2 | 777.11 | 3791.49 | 346.89 | 185.73 | 72667.04 | 0.54 | 0.82 | 14.75 | 4.3 | 1 | 10
6 | 80 | CONCLUIDO | 1.3293 | 75.23 | 70.39 | 54.15 | 0.74 | 78 | 167.72 | 50.28 | 7 | 76 | 30.44 | 20919.39 | 747.23 | 3791.45 | 321.77 | 185.73 | 60187.37 | 0.58 | 0.83 | 14.72 | 3.56 | 1 | 10
7 | 80 | CONCLUIDO | 1.3463 | 74.28 | 69.83 | 63.48 | 0.84 | 66 | 169.17 | 50.28 | 8 | 64 | 30.89 | 21098.19 | 717.45 | 3791.51 | 303.11 | 185.73 | 50918.64 | 0.61 | 0.83 | 14.69 | 2.99 | 1 | 10
8 | 80 | CONCLUIDO | 1.3604 | 73.51 | 69.38 | 74.34 | 0.94 | 56 | 170.62 | 50.28 | 9 | 51 | 31.34 | 21277.6 | 686.49 | 3791.46 | 287.83 | 185.73 | 43327.18 | 0.65 | 0.84 | 14.68 | 2.55 | 1 | 10
9 | 80 | CONCLUIDO | 1.3691 | 73.04 | 69.11 | 82.93 | 1.03 | 50 | 172.08 | 50.28 | 10 | 17 | 31.8 | 21457.64 | 664.9 | 3791.7 | 277.23 | 185.73 | 38058.6 | 0.67 | 0.84 | 14.71 | 2.27 | 1 | 10
10 | 80 | CONCLUIDO | 1.3703 | 72.98 | 69.08 | 84.58 | 1.12 | 49 | 173.55 | 50.28 | 11 | 1 | 32.27 | 21638.31 | 664.28 | 3791.56 | 275.24 | 185.73 | 37064.99 | 0.67 | 0.84 | 14.73 | 2.24 | 1 | 10
11 | 80 | CONCLUIDO | 1.3702 | 72.98 | 69.08 | 84.59 | 1.22 | 49 | 175.02 | 50.28 | 12 | 0 | 32.74 | 21819.6 | 669.12 | 3791.5 | 275.32 | 185.73 | 37107.06 | 0.67 | 0.84 | 14.73 | 2.25 | 1 | 10
0 | 35 | CONCLUIDO | 0.9912 | 100.89 | 90.44 | 10.92 | 0.22 | 497 | 80.84 | 35.1 | 1 | 495 | 9.74 | 10204.21 | 683.62 | 3792.64 | 1001 | 185.73 | 397708.31 | 0.19 | 0.64 | 15.43 | 23.59 | 1 | 10
1 | 35 | CONCLUIDO | 1.2374 | 80.81 | 75.63 | 23.76 | 0.43 | 191 | 82.04 | 35.1 | 2 | 189 | 9.94 | 10352.53 | 527.76 | 3791.85 | 499.49 | 185.73 | 148481.07 | 0.37 | 0.77 | 14.89 | 8.79 | 1 | 10
2 | 35 | CONCLUIDO | 1.3157 | 76 | 72.13 | 37.63 | 0.63 | 115 | 83.25 | 35.1 | 3 | 55 | 10.15 | 10501.19 | 460.16 | 3791.67 | 378.29 | 185.73 | 88262.19 | 0.49 | 0.81 | 14.85 | 5.29 | 1 | 10
3 | 35 | CONCLUIDO | 1.3207 | 75.72 | 71.93 | 39.23 | 0.83 | 110 | 84.46 | 35.1 | 4 | 0 | 10.36 | 10650.22 | 458.45 | 3792.22 | 369.42 | 185.73 | 83853.79 | 0.5 | 0.81 | 14.9 | 5.09 | 1 | 10
0 | 50 | CONCLUIDO | 0.8576 | 116.61 | 99.51 | 8.81 | 0.16 | 678 | 107.41 | 41.65 | 1 | 676 | 14.77 | 13481.73 | 929.57 | 3792.99 | 1308.91 | 185.73 | 550756.14 | 0.14 | 0.58 | 15.72 | 32.64 | 1 | 10
1 | 50 | CONCLUIDO | 1.1579 | 86.36 | 78.66 | 18.51 | 0.32 | 255 | 108.68 | 41.65 | 2 | 253 | 15.03 | 13638.32 | 704.29 | 3791.86 | 602.16 | 185.73 | 199498.44 | 0.31 | 0.74 | 15 | 11.82 | 1 | 10
2 | 50 | CONCLUIDO | 1.2619 | 79.24 | 73.83 | 29.14 | 0.48 | 152 | 109.96 | 41.65 | 3 | 150 | 15.31 | 13795.21 | 629.09 | 3791.54 | 438.56 | 185.73 | 118210.43 | 0.42 | 0.79 | 14.83 | 6.99 | 1 | 10
3 | 50 | CONCLUIDO | 1.3169 | 75.93 | 71.59 | 41.3 | 0.63 | 104 | 111.23 | 41.65 | 4 | 102 | 15.58 | 13952.52 | 573.63 | 3791.5 | 362.45 | 185.73 | 80396.71 | 0.51 | 0.81 | 14.76 | 4.75 | 1 | 10
4 | 50 | CONCLUIDO | 1.3454 | 74.32 | 70.51 | 52.88 | 0.78 | 80 | 112.51 | 41.65 | 5 | 35 | 15.86 | 14110.24 | 533.92 | 3791.57 | 324.06 | 185.73 | 61322.81 | 0.57 | 0.82 | 14.78 | 3.68 | 1 | 10
5 | 50 | CONCLUIDO | 1.3492 | 74.12 | 70.37 | 54.83 | 0.93 | 77 | 113.79 | 41.65 | 6 | 0 | 16.14 | 14268.39 | 531.36 | 3791.82 | 317.59 | 185.73 | 58101.71 | 0.58 | 0.83 | 14.82 | 3.54 | 1 | 10
0 | 25 | CONCLUIDO | 1.0976 | 91.11 | 84.19 | 13.69 | 0.28 | 369 | 61.76 | 28.92 | 1 | 367 | 6.84 | 7851.41 | 508.54 | 3792.23 | 789.23 | 185.73 | 292462.27 | 0.24 | 0.69 | 15.2 | 17.35 | 1 | 10
1 | 25 | CONCLUIDO | 1.2827 | 77.96 | 74.01 | 28.65 | 0.55 | 155 | 62.92 | 28.92 | 2 | 29 | 7 | 7994.37 | 394.93 | 3792.47 | 438.65 | 185.73 | 118239.29 | 0.42 | 0.79 | 15 | 7.17 | 1 | 10
2 | 25 | CONCLUIDO | 1.2847 | 77.84 | 73.92 | 28.99 | 0.81 | 153 | 64.08 | 28.92 | 3 | 0 | 7.16 | 8137.65 | 398.94 | 3792.33 | 434.14 | 185.73 | 115998.9 | 0.43 | 0.79 | 15.04 | 7.08 | 1 | 10
0 | 85 | CONCLUIDO | 0.5974 | 167.39 | 125.4 | 6.44 | 0.11 | 1169 | 167.88 | 51.39 | 1 | 1167 | 30.49 | 20939.59 | 1589.78 | 3793.61 | 2191.4 | 185.73 | 989546.58 | 0.08 | 0.46 | 16.55 | 58.53 | 1 | 10
1 | 85 | CONCLUIDO | 0.9972 | 100.28 | 84.9 | 13.27 | 0.21 | 384 | 169.33 | 51.39 | 2 | 382 | 30.94 | 21118.46 | 1058.11 | 3792.43 | 813.06 | 185.73 | 304300.75 | 0.23 | 0.68 | 15.23 | 18.05 | 1 | 10
2 | 85 | CONCLUIDO | 1.1419 | 87.57 | 77.44 | 20.29 | 0.31 | 229 | 170.79 | 51.39 | 3 | 227 | 31.4 | 21297.94 | 946.94 | 3792.04 | 560.85 | 185.73 | 178973.5 | 0.33 | 0.75 | 14.95 | 10.6 | 1 | 10
3 | 85 | CONCLUIDO | 1.219 | 82.03 | 74.2 | 27.65 | 0.41 | 161 | 172.25 | 51.39 | 4 | 159 | 31.86 | 21478.05 | 889.29 | 3791.69 | 451.53 | 185.73 | 124653.14 | 0.41 | 0.78 | 14.84 | 7.37 | 1 | 10
4 | 85 | CONCLUIDO | 1.2659 | 78.99 | 72.45 | 35.34 | 0.51 | 123 | 173.71 | 51.39 | 5 | 121 | 32.32 | 21658.78 | 849.5 | 3791.5 | 391.8 | 185.73 | 94976.73 | 0.47 | 0.8 | 14.79 | 5.62 | 1 | 10
5 | 85 | CONCLUIDO | 1.297 | 77.1 | 71.37 | 43.26 | 0.61 | 99 | 175.18 | 51.39 | 6 | 97 | 32.79 | 21840.16 | 817.62 | 3791.64 | 355.16 | 185.73 | 76776.08 | 0.52 | 0.81 | 14.75 | 4.54 | 1 | 10
6 | 85 | CONCLUIDO | 1.3208 | 75.71 | 70.56 | 51.63 | 0.7 | 82 | 176.66 | 51.39 | 7 | 80 | 33.27 | 22022.17 | 789.54 | 3791.7 | 327.88 | 185.73 | 63220.26 | 0.57 | 0.82 | 14.71 | 3.72 | 1 | 10
7 | 85 | CONCLUIDO | 1.3377 | 74.75 | 70.01 | 60.01 | 0.8 | 70 | 178.14 | 51.39 | 8 | 68 | 33.75 | 22204.83 | 760.47 | 3791.47 | 308.92 | 185.73 | 53802.31 | 0.6 | 0.83 | 14.71 | 3.17 | 1 | 10
8 | 85 | CONCLUIDO | 1.3525 | 73.94 | 69.53 | 69.53 | 0.89 | 60 | 179.63 | 51.39 | 9 | 58 | 34.24 | 22388.15 | 736.09 | 3791.35 | 293.25 | 185.73 | 46014.01 | 0.63 | 0.84 | 14.68 | 2.7 | 1 | 10
9 | 85 | CONCLUIDO | 1.3639 | 73.32 | 69.18 | 79.83 | 0.98 | 52 | 181.12 | 51.39 | 10 | 46 | 34.73 | 22572.13 | 707.7 | 3791.4 | 280.74 | 185.73 | 39799.77 | 0.66 | 0.84 | 14.68 | 2.35 | 1 | 10
10 | 85 | CONCLUIDO | 1.3713 | 72.92 | 68.96 | 88.03 | 1.07 | 47 | 182.62 | 51.39 | 11 | 21 | 35.22 | 22756.91 | 687.91 | 3791.36 | 272.38 | 185.73 | 35647.39 | 0.68 | 0.84 | 14.7 | 2.13 | 1 | 10
11 | 85 | CONCLUIDO | 1.3727 | 72.85 | 68.92 | 89.9 | 1.16 | 46 | 184.12 | 51.39 | 12 | 5 | 35.73 | 22942.24 | 688.55 | 3791.45 | 270.61 | 185.73 | 34764.22 | 0.69 | 0.84 | 14.71 | 2.09 | 1 | 10
12 | 85 | CONCLUIDO | 1.3723 | 72.87 | 68.94 | 89.92 | 1.24 | 46 | 185.63 | 51.39 | 13 | 0 | 36.24 | 23128.27 | 693.24 | 3791.42 | 270.72 | 185.73 | 34821.6 | 0.69 | 0.84 | 14.72 | 2.1 | 1 | 10
0 | 20 | CONCLUIDO | 1.162 | 86.06 | 80.7 | 16.36 | 0.34 | 296 | 51.33 | 24.83 | 1 | 293 | 5.51 | 6564.78 | 408.28 | 3792.07 | 671.45 | 185.73 | 233937.95 | 0.28 | 0.72 | 15.06 | 13.85 | 1 | 10
1 | 20 | CONCLUIDO | 1.2531 | 79.8 | 75.72 | 23.79 | 0.66 | 191 | 52.47 | 24.83 | 2 | 0 | 5.64 | 6705.1 | 359.71 | 3792.37 | 493.14 | 185.73 | 145305.8 | 0.38 | 0.77 | 15.16 | 8.88 | 1 | 10
0 | 65 | CONCLUIDO | 0.7396 | 135.2 | 109.37 | 7.55 | 0.13 | 869 | 133.21 | 46.47 | 1 | 867 | 20.75 | 16663.42 | 1187.61 | 3793.66 | 1643.51 | 185.73 | 717100.33 | 0.11 | 0.53 | 16.07 | 42.5 | 1 | 10
1 | 65 | CONCLUIDO | 1.0858 | 92.1 | 81.42 | 15.66 | 0.26 | 312 | 134.55 | 46.47 | 2 | 310 | 21.09 | 16828.84 | 859.97 | 3791.86 | 694.75 | 185.73 | 245508.47 | 0.27 | 0.71 | 15.13 | 14.58 | 1 | 10
2 | 65 | CONCLUIDO | 1.2084 | 82.75 | 75.48 | 24.22 | 0.39 | 187 | 135.9 | 46.47 | 3 | 185 | 21.43 | 16994.64 | 773.06 | 3791.56 | 494.06 | 185.73 | 145784.22 | 0.38 | 0.77 | 14.9 | 8.65 | 1 | 10
3 | 65 | CONCLUIDO | 1.2728 | 78.57 | 72.82 | 33.35 | 0.52 | 131 | 137.25 | 46.47 | 4 | 129 | 21.78 | 17160.92 | 720.17 | 3791.84 | 403.93 | 185.73 | 101001.27 | 0.46 | 0.8 | 14.81 | 5.98 | 1 | 10
4 | 65 | CONCLUIDO | 1.3112 | 76.26 | 71.39 | 43.27 | 0.64 | 99 | 138.6 | 46.47 | 5 | 97 | 22.13 | 17327.69 | 680.91 | 3791.63 | 355.72 | 185.73 | 77057.51 | 0.52 | 0.81 | 14.75 | 4.55 | 1 | 10
5 | 65 | CONCLUIDO | 1.3391 | 74.68 | 70.37 | 54.13 | 0.76 | 78 | 139.95 | 46.47 | 6 | 76 | 22.49 | 17494.97 | 642.29 | 3791.47 | 321.43 | 185.73 | 60015.2 | 0.58 | 0.83 | 14.71 | 3.54 | 1 | 10
6 | 65 | CONCLUIDO | 1.3571 | 73.69 | 69.76 | 65.4 | 0.88 | 64 | 141.31 | 46.47 | 7 | 46 | 22.85 | 17662.75 | 608.57 | 3791.54 | 299.9 | 185.73 | 49321.95 | 0.62 | 0.83 | 14.72 | 2.93 | 1 | 10
7 | 65 | CONCLUIDO | 1.3627 | 73.38 | 69.57 | 69.57 | 0.99 | 60 | 142.68 | 46.47 | 8 | 5 | 23.21 | 17831.04 | 599.99 | 3791.7 | 291.88 | 185.73 | 45330.46 | 0.64 | 0.84 | 14.75 | 2.73 | 1 | 10
8 | 65 | CONCLUIDO | 1.3625 | 73.39 | 69.58 | 69.58 | 1.11 | 60 | 144.05 | 46.47 | 9 | 0 | 23.58 | 17999.83 | 603.66 | 3791.75 | 292.16 | 185.73 | 45471.45 | 0.64 | 0.84 | 14.75 | 2.75 | 1 | 10
0 | 75 | CONCLUIDO | 0.6669 | 149.95 | 116.81 | 6.94 | 0.12 | 1010 | 150.44 | 49.1 | 1 | 1008 | 25.34 | 18787.76 | 1376.84 | 3793.67 | 1898.85 | 185.73 | 844065.87 | 0.1 | 0.5 | 16.26 | 49.94 | 1 | 10
1 | 75 | CONCLUIDO | 1.0411 | 96.06 | 83.15 | 14.34 | 0.23 | 348 | 151.83 | 49.1 | 2 | 346 | 25.73 | 18959.54 | 959.09 | 3792.31 | 754.2 | 185.73 | 275049.13 | 0.25 | 0.7 | 15.16 | 16.3 | 1 | 10
2 | 75 | CONCLUIDO | 1.1754 | 85.07 | 76.44 | 22.05 | 0.35 | 208 | 153.23 | 49.1 | 3 | 206 | 26.13 | 19131.85 | 861.49 | 3791.71 | 526.66 | 185.73 | 161980.36 | 0.35 | 0.76 | 14.93 | 9.61 | 1 | 10
3 | 75 | CONCLUIDO | 1.2459 | 80.27 | 73.53 | 30.22 | 0.46 | 146 | 154.63 | 49.1 | 4 | 144 | 26.53 | 19304.72 | 807.29 | 3791.74 | 428.09 | 185.73 | 113006.85 | 0.43 | 0.79 | 14.82 | 6.69 | 1 | 10
4 | 75 | CONCLUIDO | 1.2878 | 77.65 | 71.95 | 38.55 | 0.57 | 112 | 156.03 | 49.1 | 5 | 110 | 26.94 | 19478.15 | 768.12 | 3791.62 | 374.82 | 185.73 | 86541.01 | 0.5 | 0.81 | 14.77 | 5.12 | 1 | 10
5 | 75 | CONCLUIDO | 1.3176 | 75.9 | 70.9 | 47.8 | 0.67 | 89 | 157.44 | 49.1 | 6 | 87 | 27.35 | 19652.13 | 734.57 | 3791.55 | 339.4 | 185.73 | 68945.36 | 0.55 | 0.82 | 14.73 | 4.07 | 1 | 10
6 | 75 | CONCLUIDO | 1.3394 | 74.66 | 70.16 | 57.66 | 0.78 | 73 | 158.86 | 49.1 | 7 | 71 | 27.77 | 19826.68 | 700.99 | 3791.43 | 314.17 | 185.73 | 56410.93 | 0.59 | 0.83 | 14.7 | 3.32 | 1 | 10
7 | 75 | CONCLUIDO | 1.3562 | 73.74 | 69.6 | 68.46 | 0.88 | 61 | 160.28 | 49.1 | 8 | 58 | 28.19 | 20001.93 | 669.8 | 3791.51 | 294.65 | 185.73 | 46713.35 | 0.63 | 0.84 | 14.7 | 2.76 | 1 | 10
8 | 75 | CONCLUIDO | 1.3654 | 73.24 | 69.31 | 77.01 | 0.99 | 54 | 161.71 | 49.1 | 9 | 25 | 28.61 | 20177.64 | 646.12 | 3791.48 | 284.02 | 185.73 | 41432.44 | 0.65 | 0.84 | 14.72 | 2.48 | 1 | 10
9 | 75 | CONCLUIDO | 1.3682 | 73.09 | 69.22 | 79.87 | 1.09 | 52 | 163.13 | 49.1 | 10 | 0 | 29.04 | 20353.94 | 643.05 | 3791.68 | 280.2 | 185.73 | 39529.13 | 0.66 | 0.84 | 14.74 | 2.39 | 1 | 10
0 | 95 | CONCLUIDO | 0.5308 | 188.39 | 135.56 | 6.01 | 0.1 | 1353 | 185.69 | 53.44 | 1 | 1351 | 36.26 | 23136.14 | 1835.78 | 3794.62 | 2538.78 | 185.73 | 1162318.52 | 0.07 | 0.43 | 16.85 | 68.68 | 1 | 10
1 | 95 | CONCLUIDO | 0.9544 | 104.78 | 86.68 | 12.38 | 0.19 | 420 | 187.21 | 53.44 | 2 | 418 | 36.77 | 23322.88 | 1157.59 | 3791.92 | 872.75 | 185.73 | 333965.84 | 0.21 | 0.67 | 15.31 | 19.84 | 1 | 10
2 | 95 | CONCLUIDO | 1.1091 | 90.16 | 78.42 | 18.9 | 0.28 | 249 | 188.73 | 53.44 | 3 | 247 | 37.29 | 23510.33 | 1031.3 | 3792.07 | 593.18 | 185.73 | 195035.46 | 0.31 | 0.74 | 15.01 | 11.58 | 1 | 10
3 | 95 | CONCLUIDO | 1.1912 | 83.95 | 74.93 | 25.54 | 0.37 | 176 | 190.25 | 53.44 | 4 | 174 | 37.82 | 23698.48 | 969.99 | 3791.61 | 475.29 | 185.73 | 136455.3 | 0.39 | 0.78 | 14.88 | 8.09 | 1 | 10
4 | 95 | CONCLUIDO | 1.2418 | 80.53 | 73.03 | 32.46 | 0.46 | 135 | 191.78 | 53.44 | 5 | 133 | 38.35 | 23887.36 | 928.85 | 3791.67 | 411.29 | 185.73 | 104663.27 | 0.45 | 0.8 | 14.81 | 6.2 | 1 | 10
5 | 95 | CONCLUIDO | 1.2764 | 78.35 | 71.82 | 39.54 | 0.55 | 109 | 193.32 | 53.44 | 6 | 107 | 38.89 | 24076.95 | 896.33 | 3791.61 | 370.36 | 185.73 | 84325.86 | 0.5 | 0.81 | 14.77 | 4.99 | 1 | 10
6 | 95 | CONCLUIDO | 1.3015 | 76.84 | 70.98 | 46.8 | 0.64 | 91 | 194.86 | 53.44 | 7 | 89 | 39.43 | 24267.28 | 870.18 | 3791.6 | 341.55 | 185.73 | 70010.02 | 0.54 | 0.82 | 14.74 | 4.15 | 1 | 10
7 | 95 | CONCLUIDO | 1.3217 | 75.66 | 70.33 | 54.8 | 0.72 | 77 | 196.41 | 53.44 | 8 | 75 | 39.98 | 24458.36 | 844.04 | 3791.41 | 319.63 | 185.73 | 59122.1 | 0.58 | 0.83 | 14.72 | 3.49 | 1 | 10
8 | 95 | CONCLUIDO | 1.3361 | 74.85 | 69.88 | 62.58 | 0.81 | 67 | 197.97 | 53.44 | 9 | 65 | 40.53 | 24650.18 | 821.19 | 3791.5 | 304.97 | 185.73 | 51839.8 | 0.61 | 0.83 | 14.69 | 3.05 | 1 | 10
9 | 95 | CONCLUIDO | 1.3486 | 74.15 | 69.48 | 70.66 | 0.89 | 59 | 199.53 | 53.44 | 10 | 57 | 41.1 | 24842.77 | 798.86 | 3791.61 | 291.46 | 185.73 | 45124.13 | 0.64 | 0.84 | 14.68 | 2.65 | 1 | 10
10 | 95 | CONCLUIDO | 1.359 | 73.58 | 69.18 | 79.82 | 0.97 | 52 | 201.1 | 53.44 | 11 | 50 | 41.66 | 25036.12 | 770.74 | 3791.44 | 280.85 | 185.73 | 39856.72 | 0.66 | 0.84 | 14.67 | 2.34 | 1 | 10
11 | 95 | CONCLUIDO | 1.3684 | 73.08 | 68.9 | 89.87 | 1.05 | 46 | 202.67 | 53.44 | 12 | 42 | 42.24 | 25230.25 | 749.47 | 3791.5 | 271.56 | 185.73 | 35241.92 | 0.68 | 0.84 | 14.66 | 2.06 | 1 | 10
12 | 95 | CONCLUIDO | 1.3728 | 72.84 | 68.78 | 95.97 | 1.13 | 43 | 204.25 | 53.44 | 13 | 20 | 42.82 | 25425.3 | 734.32 | 3791.61 | 266.52 | 185.73 | 32736.76 | 0.7 | 0.85 | 14.68 | 1.94 | 1 | 10
13 | 95 | CONCLUIDO | 1.3758 | 72.68 | 68.69 | 100.52 | 1.21 | 41 | 205.84 | 53.44 | 14 | 1 | 43.4 | 25621.03 | 728.82 | 3791.51 | 262.62 | 185.73 | 30794.42 | 0.71 | 0.85 | 14.71 | 1.86 | 1 | 10
14 | 95 | CONCLUIDO | 1.3758 | 72.69 | 68.69 | 100.52 | 1.28 | 41 | 207.43 | 53.44 | 15 | 0 | 44 | 25817.56 | 733.9 | 3791.51 | 262.73 | 185.73 | 30852.05 | 0.71 | 0.85 | 14.7 | 1.86 | 1 | 10
0 | 55 | CONCLUIDO | 0.8159 | 122.56 | 102.77 | 8.32 | 0.15 | 741 | 116.05 | 43.4 | 1 | 739 | 16.65 | 14546.17 | 1014.23 | 3793.15 | 1420.16 | 185.73 | 606064.49 | 0.13 | 0.57 | 15.83 | 35.91 | 1 | 10
1 | 55 | CONCLUIDO | 1.1341 | 88.18 | 79.55 | 17.42 | 0.3 | 274 | 117.34 | 43.4 | 2 | 272 | 16.94 | 14705.49 | 756.94 | 3792.08 | 632.75 | 185.73 | 214698.7 | 0.29 | 0.73 | 15.01 | 12.7 | 1 | 10
2 | 55 | CONCLUIDO | 1.2445 | 80.35 | 74.35 | 27.2 | 0.45 | 164 | 118.63 | 43.4 | 3 | 162 | 17.23 | 14865.24 | 678.25 | 3791.63 | 456.14 | 185.73 | 126941.56 | 0.41 | 0.78 | 14.86 | 7.51 | 1 | 10
3 | 55 | CONCLUIDO | 1.3013 | 76.85 | 72.04 | 37.92 | 0.59 | 114 | 119.93 | 43.4 | 4 | 112 | 17.53 | 15025.44 | 626.26 | 3791.66 | 377.74 | 185.73 | 87993.83 | 0.49 | 0.81 | 14.78 | 5.21 | 1 | 10
4 | 55 | CONCLUIDO | 1.3369 | 74.8 | 70.69 | 49.9 | 0.73 | 85 | 121.23 | 43.4 | 5 | 81 | 17.83 | 15186.08 | 581.77 | 3791.56 | 331.93 | 185.73 | 65231.11 | 0.56 | 0.82 | 14.73 | 3.85 | 1 | 10
5 | 55 | CONCLUIDO | 1.3526 | 73.93 | 70.13 | 58.44 | 0.86 | 72 | 122.54 | 43.4 | 6 | 20 | 18.14 | 15347.16 | 555.5 | 3791.73 | 310.55 | 185.73 | 54605.72 | 0.6 | 0.83 | 14.78 | 3.29 | 1 | 10
6 | 55 | CONCLUIDO | 1.3546 | 73.82 | 70.07 | 60.06 | 1 | 70 | 123.85 | 43.4 | 7 | 0 | 18.45 | 15508.69 | 556.74 | 3791.65 | 307.47 | 185.73 | 53075.37 | 0.6 | 0.83 | 14.81 | 3.23 | 1 | 10

## gráficos
Selecione o eixo X:
Selecione o eixo Y:
Selecione o eixo Z:
Eixo X | Eixo Y | Eixo Z

## hidden (hidden)
Unnamed: 0
Volume de calda [L]
STATUS
Capacidade operacional [ha/h]
Tempo de missao [h]
Tempo util [h]
Tempo por voo [min]
Autonomia Projetada [h]
N° Voos
MTOW [kg]
Massa Estrutura [kg]
Combustível [kg]
Abastecimentos
Massa gerador
Potência gerador [W]
Combustível consumido [L]
Calda cons [L]
Distância percorrida [km]
Distância Pulverizando [km]
RTL ACUMULADO[m]
EOC [km/km]
EOC [h/h]
Tempo de manobra [h]
Tempo rtl_rtw [h]
V pulv [m/s]
V desloc [m/s]