## RESULTADOS_18
Unnamed: 0 | Volume de calda [L] | STATUS | Capacidade operacional [ha/h] | Tempo de missao [h] | Tempo util [h] | Tempo por voo [min] | Autonomia Projetada [h] | N° Voos | MTOW [kg] | Massa Estrutura [kg] | Combustível [kg] | Abastecimentos | Massa gerador | Potência gerador [W] | Combustível consumido [L] | Calda cons [L] | Distância percorrida [km] | Distância Pulverizando [km] | RTL ACUMULADO[m] | EOC [km/km] | EOC [h/h] | Tempo de manobra [h] | Tempo rtl_rtw [h] | V pulv [m/s] | V desloc [m/s] | Preço Total por ha Simples [R$/ha] | Preço Total por ha Presumido [R$/ha] | Preço Total por ha Real [R$/ha] | Preço Total Simples [R$] | Preço Total Presumido [R$] | Prod CAPEX [ha/h/R$] | Dias Trabalhados | Preço Total Real [R$]
0 | 100 | CONCLUIDO | 8.7657 | 11.41 | 6.36 | 5.87 | 0.09 | 65 | 194.77 | 54.38 | 1 | 63 | 39.4 | 24256.19 | 88.55 | 202.9 | 58.75 | 13.89 | 20448.69 | 0.24 | 0.61 | 0.75 | 1.32 | 1 | 10 | 76.8648 | 105.1699 | 95.1326 | 76864.8434 | 105169.8698 | 2.046e-06 | 0.15847 | 95132.605
1 | 100 | CONCLUIDO | 9.5691 | 10.45 | 6.03 | 7.38 | 0.11 | 49 | 195.16 | 54.38 | 1.25 | 47 | 39.53 | 24303.87 | 83.68 | 202.88 | 48.3 | 13.89 | 15303.74 | 0.29 | 0.64 | 0.72 | 0.99 | 1 | 10 | 66.8415 | 91.4555 | 82.7271 | 66841.4914 | 91455.4774 | 2.2336e-06 | 0.14514 | 82727.095
2 | 100 | CONCLUIDO | 10.1036 | 9.9 | 5.83 | 8.74 | 0.14 | 40 | 195.55 | 54.38 | 1.5 | 38 | 39.67 | 24351.61 | 80.68 | 202.86 | 42.09 | 13.89 | 12246.14 | 0.33 | 0.66 | 0.7 | 0.79 | 1 | 10 | 61.2381 | 83.7886 | 75.792 | 61238.0623 | 83788.6185 | 2.3583e-06 | 0.1375 | 75791.9504
3 | 100 | CONCLUIDO | 10.4676 | 9.55 | 5.71 | 10.08 | 0.16 | 34 | 195.93 | 54.38 | 1.75 | 32 | 39.81 | 24399.39 | 78.93 | 202.84 | 38.6 | 13.89 | 10530.7 | 0.36 | 0.68 | 0.69 | 0.68 | 1 | 10 | 57.9437 | 79.2811 | 71.7146 | 57943.6774 | 79281.0957 | 2.4433e-06 | 0.13264 | 71714.6192
4 | 100 | CONCLUIDO | 10.7991 | 9.26 | 5.62 | 11.62 | 0.18 | 29 | 196.32 | 54.38 | 2 | 27 | 39.95 | 24447.22 | 77.44 | 202.83 | 35.59 | 13.89 | 9048.49 | 0.39 | 0.69 | 0.69 | 0.58 | 1 | 10 | 55.2379 | 75.5789 | 68.3657 | 55237.8712 | 75578.8922 | 2.5207e-06 | 0.12861 | 68365.7488
5 | 100 | CONCLUIDO | 11.0065 | 9.09 | 5.56 | 12.83 | 0.2 | 26 | 196.71 | 54.38 | 2.25 | 24 | 40.08 | 24495.09 | 76.37 | 202.85 | 33.79 | 13.89 | 8162.96 | 0.41 | 0.7 | 0.68 | 0.52 | 1 | 10 | 53.5508 | 73.2705 | 66.2777 | 53550.7653 | 73270.5195 | 2.5691e-06 | 0.12625 | 66277.684
6 | 100 | CONCLUIDO | 11.2363 | 8.9 | 5.49 | 14.32 | 0.23 | 23 | 197.1 | 54.38 | 2.5 | 21 | 40.22 | 24543.01 | 75.34 | 202.81 | 31.65 | 13.89 | 7107.97 | 0.44 | 0.7 | 0.68 | 0.45 | 1 | 10 | 51.8206 | 70.9032 | 64.1363 | 51820.5864 | 70903.2125 | 2.6227e-06 | 0.12361 | 64136.3094
7 | 100 | CONCLUIDO | 11.4003 | 8.77 | 5.44 | 15.54 | 0.25 | 21 | 197.49 | 54.38 | 2.75 | 19 | 40.36 | 24590.98 | 74.43 | 202.81 | 30.21 | 13.89 | 6399.08 | 0.46 | 0.71 | 0.67 | 0.4 | 1 | 10 | 50.5449 | 69.1578 | 62.5575 | 50544.9102 | 69157.776 | 2.661e-06 | 0.12181 | 62557.455
8 | 100 | CONCLUIDO | 11.5414 | 8.66 | 5.41 | 17.08 | 0.27 | 19 | 197.88 | 54.38 | 3 | 17 | 40.5 | 24639 | 73.95 | 202.84 | 29.14 | 13.89 | 5875.41 | 0.48 | 0.72 | 0.67 | 0.37 | 1 | 10 | 49.6498 | 67.9331 | 61.4496 | 49649.821 | 67933.0755 | 2.6939e-06 | 0.12028 | 61449.6381
9 | 100 | CONCLUIDO | 11.6373 | 8.59 | 5.38 | 17.92 | 0.29 | 18 | 198.27 | 54.38 | 3.25 | 16 | 40.64 | 24687.06 | 73.17 | 202.85 | 28.17 | 13.89 | 5392.98 | 0.49 | 0.72 | 0.67 | 0.34 | 1 | 10 | 48.8194 | 66.7968 | 60.4218 | 48819.3666 | 66796.8112 | 2.7163e-06 | 0.11931 | 60421.8173
10 | 100 | CONCLUIDO | 11.7936 | 8.48 | 5.34 | 20.03 | 0.31 | 16 | 198.66 | 54.38 | 3.5 | 14 | 40.78 | 24735.17 | 72.49 | 202.83 | 26.76 | 13.89 | 4698.45 | 0.52 | 0.72 | 0.67 | 0.3 | 1 | 10 | 47.7882 | 65.386 | 59.1456 | 47788.2221 | 65385.9538 | 2.7528e-06 | 0.11778 | 59145.6101
11 | 100 | CONCLUIDO | 11.8468 | 8.44 | 5.34 | 21.36 | 0.33 | 15 | 199.05 | 54.38 | 3.75 | 13 | 40.92 | 24783.33 | 72.44 | 202.81 | 27.05 | 13.89 | 4848.62 | 0.51 | 0.72 | 0.66 | 0.3 | 1 | 10 | 47.5579 | 65.0708 | 58.8605 | 47557.8954 | 65070.8106 | 2.7652e-06 | 0.11722 | 58860.5437
12 | 100 | CONCLUIDO | 11.9625 | 8.36 | 5.3 | 22.71 | 0.36 | 14 | 199.44 | 54.38 | 4 | 12 | 41.06 | 24831.54 | 71.65 | 202.82 | 25.81 | 13.89 | 4235.75 | 0.54 | 0.73 | 0.66 | 0.26 | 1 | 10 | 46.6635 | 63.8471 | 57.7536 | 46663.5164 | 63847.0818 | 2.7922e-06 | 0.11611 | 57753.6059
13 | 100 | CONCLUIDO | 11.947 | 8.37 | 5.31 | 22.75 | 0.38 | 14 | 199.83 | 54.38 | 4.25 | 12 | 41.2 | 24879.79 | 71.73 | 202.81 | 26.12 | 13.89 | 4388.73 | 0.53 | 0.73 | 0.66 | 0.27 | 1 | 10 | 46.7811 | 64.008 | 57.8991 | 46781.0914 | 64007.9531 | 2.7886e-06 | 0.11625 | 57899.1239
14 | 100 | CONCLUIDO | 12.0542 | 8.3 | 5.27 | 24.34 | 0.4 | 13 | 200.22 | 54.38 | 4.5 | 11 | 41.35 | 24928.09 | 71.03 | 202.83 | 24.95 | 13.89 | 3810.79 | 0.56 | 0.73 | 0.66 | 0.24 | 1 | 10 | 45.9736 | 62.9031 | 56.8997 | 45973.5721 | 62903.0696 | 2.8136e-06 | 0.11528 | 56899.6889
15 | 100 | CONCLUIDO | 12.1224 | 8.25 | 5.27 | 26.33 | 0.42 | 12 | 200.61 | 54.38 | 4.75 | 10 | 41.49 | 24976.45 | 70.94 | 202.83 | 24.59 | 13.89 | 3634.66 | 0.56 | 0.73 | 0.66 | 0.23 | 1 | 10 | 45.6836 | 62.5063 | 56.5407 | 45683.5553 | 62506.2558 | 2.8296e-06 | 0.11458 | 56540.7465
16 | 100 | CONCLUIDO | 12.1204 | 8.25 | 5.27 | 26.34 | 0.44 | 12 | 201.01 | 54.38 | 5 | 10 | 41.63 | 25024.84 | 70.61 | 202.84 | 24.81 | 13.89 | 3742.45 | 0.56 | 0.73 | 0.66 | 0.23 | 1 | 10 | 45.5426 | 62.3134 | 56.3663 | 45542.5929 | 62313.3848 | 2.8291e-06 | 0.11458 | 56366.2828
17 | 100 | CONCLUIDO | 12.232 | 8.18 | 5.23 | 28.53 | 0.46 | 11 | 201.4 | 54.38 | 5.25 | 9 | 41.77 | 25073.29 | 69.91 | 202.82 | 23.61 | 13.89 | 3149.62 | 0.59 | 0.74 | 0.65 | 0.19 | 1 | 10 | 44.7419 | 61.2179 | 55.3753 | 44741.9129 | 61217.8591 | 2.8551e-06 | 0.11361 | 55375.3125
18 | 100 | CONCLUIDO | 12.2195 | 8.18 | 5.24 | 28.58 | 0.48 | 11 | 201.79 | 54.38 | 5.5 | 9 | 41.92 | 25121.79 | 69.83 | 202.81 | 23.76 | 13.89 | 3223.04 | 0.58 | 0.74 | 0.66 | 0.2 | 1 | 10 | 44.7722 | 61.2593 | 55.4128 | 44772.2341 | 61259.3459 | 2.8522e-06 | 0.11361 | 55412.8399
19 | 100 | CONCLUIDO | 12.3178 | 8.12 | 5.21 | 31.28 | 0.51 | 10 | 202.19 | 54.38 | 5.75 | 8 | 42.06 | 25170.34 | 69.32 | 202.87 | 23.13 | 13.89 | 2913.26 | 0.6 | 0.74 | 0.65 | 0.17 | 1 | 10 | 44.1367 | 60.3898 | 54.6263 | 44136.7001 | 60389.7802 | 2.8752e-06 | 0.11278 | 54626.2643
20 | 100 | CONCLUIDO | 12.3212 | 8.12 | 5.21 | 31.26 | 0.53 | 10 | 202.58 | 54.38 | 6 | 8 | 42.2 | 25218.93 | 69.28 | 202.83 | 23.08 | 13.89 | 2888.52 | 0.6 | 0.74 | 0.65 | 0.17 | 1 | 10 | 44.1074 | 60.3497 | 54.59 | 44107.4096 | 60349.7038 | 2.876e-06 | 0.11278 | 54590.0127
21 | 100 | CONCLUIDO | 12.4044 | 8.06 | 5.2 | 34.63 | 0.55 | 9 | 202.98 | 54.38 | 6.25 | 7 | 42.35 | 25267.7 | 68.67 | 202.81 | 22.57 | 13.89 | 2641.84 | 0.62 | 0.74 | 0.65 | 0.16 | 1 | 10 | 43.5327 | 59.5634 | 53.8788 | 43532.7327 | 59563.4054 | 2.8954e-06 | 0.11194 | 53878.7576
22 | 100 | CONCLUIDO | 12.4001 | 8.06 | 5.2 | 34.65 | 0.57 | 9 | 203.37 | 54.38 | 6.5 | 7 | 42.49 | 25316.39 | 68.57 | 202.82 | 22.65 | 13.89 | 2679.38 | 0.61 | 0.74 | 0.65 | 0.16 | 1 | 10 | 43.5032 | 59.5231 | 53.8423 | 43503.2445 | 59523.0584 | 2.8944e-06 | 0.11194 | 53842.2612
23 | 100 | CONCLUIDO | 12.3954 | 8.07 | 5.2 | 34.67 | 0.59 | 9 | 203.77 | 54.38 | 6.75 | 7 | 42.64 | 25365.14 | 68.5 | 202.85 | 22.78 | 13.89 | 2745.32 | 0.61 | 0.74 | 0.65 | 0.16 | 1 | 10 | 43.4887 | 59.5032 | 53.8243 | 43488.7151 | 59503.1786 | 2.8933e-06 | 0.11208 | 53824.2787
24 | 100 | CONCLUIDO | 12.4809 | 8.01 | 5.18 | 38.88 | 0.61 | 8 | 204.16 | 54.38 | 7 | 6 | 42.78 | 25413.94 | 68.02 | 202.82 | 22.28 | 13.89 | 2498.52 | 0.62 | 0.75 | 0.65 | 0.15 | 1 | 10 | 42.9489 | 58.7646 | 53.1562 | 42948.9133 | 58764.598 | 2.9132e-06 | 0.11125 | 53156.1872
25 | 100 | CONCLUIDO | 12.4818 | 8.01 | 5.18 | 38.88 | 0.63 | 8 | 204.56 | 54.38 | 7.25 | 6 | 42.93 | 25462.78 | 68.06 | 202.81 | 22.23 | 13.89 | 2473.62 | 0.62 | 0.75 | 0.65 | 0.15 | 1 | 10 | 42.9634 | 58.7844 | 53.1741 | 42963.401 | 58784.4207 | 2.9134e-06 | 0.11125 | 53174.1181
26 | 100 | CONCLUIDO | 12.497 | 8 | 5.17 | 38.81 | 0.65 | 8 | 204.95 | 54.38 | 7.5 | 6 | 43.08 | 25511.67 | 67.5 | 202.83 | 21.87 | 13.89 | 2292.58 | 0.64 | 0.75 | 0.65 | 0.14 | 1 | 10 | 42.6475 | 58.3522 | 52.7832 | 42647.5105 | 58352.2053 | 2.917e-06 | 0.11111 | 52783.1527
27 | 100 | CONCLUIDO | 12.497 | 8 | 5.17 | 38.81 | 0.67 | 8 | 205.35 | 54.38 | 7.75 | 6 | 43.22 | 25560.62 | 67.34 | 202.82 | 21.91 | 13.89 | 2316.51 | 0.63 | 0.75 | 0.65 | 0.14 | 1 | 10 | 42.5778 | 58.2569 | 52.6969 | 42577.8367 | 58256.8745 | 2.917e-06 | 0.11111 | 52696.9202
28 | 100 | CONCLUIDO | 12.5905 | 7.94 | 5.15 | 44.17 | 0.69 | 7 | 205.75 | 54.38 | 8 | 5 | 43.37 | 25609.61 | 66.78 | 202.81 | 21.23 | 13.89 | 1978.82 | 0.65 | 0.75 | 0.65 | 0.12 | 1 | 10 | 41.9885 | 57.4505 | 51.9675 | 41988.517 | 57450.5413 | 2.9388e-06 | 0.11028 | 51967.5423
29 | 100 | CONCLUIDO | 12.5808 | 7.95 | 5.16 | 44.23 | 0.71 | 7 | 206.15 | 54.38 | 8.25 | 5 | 43.52 | 25658.66 | 66.87 | 202.81 | 21.5 | 13.89 | 2115.64 | 0.65 | 0.75 | 0.65 | 0.12 | 1 | 10 | 42.0803 | 57.5762 | 52.0812 | 42080.35 | 57576.1913 | 2.9365e-06 | 0.11042 | 52081.2004
30 | 100 | CONCLUIDO | 12.5835 | 7.95 | 5.16 | 44.21 | 0.73 | 7 | 206.54 | 54.38 | 8.5 | 5 | 43.67 | 25707.76 | 66.92 | 202.85 | 21.26 | 13.89 | 1994.9 | 0.65 | 0.75 | 0.65 | 0.12 | 1 | 10 | 42.0934 | 57.594 | 52.0973 | 42093.3749 | 57594.0126 | 2.9372e-06 | 0.11042 | 52097.3209
31 | 100 | CONCLUIDO | 12.5777 | 7.95 | 5.16 | 44.24 | 0.75 | 7 | 206.94 | 54.38 | 8.75 | 5 | 43.81 | 25756.9 | 67.01 | 202.82 | 21.42 | 13.89 | 2077.28 | 0.65 | 0.75 | 0.65 | 0.12 | 1 | 10 | 42.1508 | 57.6726 | 52.1684 | 42150.8003 | 57672.5845 | 2.9358e-06 | 0.11042 | 52168.394
32 | 100 | CONCLUIDO | 12.5843 | 7.95 | 5.16 | 44.21 | 0.77 | 7 | 207.34 | 54.38 | 9 | 5 | 43.96 | 25806.1 | 66.48 | 202.82 | 21.22 | 13.89 | 1972.44 | 0.65 | 0.75 | 0.65 | 0.12 | 1 | 10 | 41.9006 | 57.3302 | 51.8587 | 41900.5528 | 57330.1849 | 2.9374e-06 | 0.11042 | 51858.6725
33 | 100 | CONCLUIDO | 12.5676 | 7.96 | 5.17 | 44.3 | 0.79 | 7 | 207.74 | 54.38 | 9.25 | 5 | 44.11 | 25855.35 | 66.29 | 202.82 | 21.73 | 13.89 | 2232.22 | 0.64 | 0.75 | 0.65 | 0.13 | 1 | 10 | 41.8934 | 57.3204 | 51.8498 | 41893.3898 | 57320.3841 | 2.9335e-06 | 0.11056 | 51849.8071
34 | 100 | CONCLUIDO | 12.6819 | 7.89 | 5.14 | 51.35 | 0.81 | 6 | 208.14 | 54.38 | 9.5 | 4 | 44.26 | 25904.65 | 65.59 | 202.81 | 20.62 | 13.89 | 1681.6 | 0.67 | 0.75 | 0.65 | 0.1 | 1 | 10 | 41.1659 | 56.325 | 50.9495 | 41165.9316 | 56325.0438 | 2.9601e-06 | 0.10958 | 50949.4607
35 | 100 | CONCLUIDO | 12.681 | 7.89 | 5.14 | 51.36 | 0.83 | 6 | 208.54 | 54.38 | 9.75 | 4 | 44.41 | 25954 | 65.54 | 202.81 | 20.67 | 13.89 | 1705.5 | 0.67 | 0.75 | 0.65 | 0.1 | 1 | 10 | 41.1473 | 56.2995 | 50.9263 | 41147.2539 | 56299.4881 | 2.9599e-06 | 0.10958 | 50926.344
36 | 100 | CONCLUIDO | 12.6734 | 7.89 | 5.14 | 51.41 | 0.85 | 6 | 208.94 | 54.38 | 10 | 4 | 44.56 | 26003.41 | 65.52 | 202.81 | 20.81 | 13.89 | 1777.14 | 0.67 | 0.75 | 0.65 | 0.1 | 1 | 10 | 41.1621 | 56.3199 | 50.9448 | 41162.1395 | 56319.8552 | 2.9582e-06 | 0.10958 | 50944.7672
37 | 100 | CONCLUIDO | 12.6899 | 7.88 | 5.13 | 51.3 | 0.87 | 6 | 209.34 | 54.38 | 10.25 | 4 | 44.71 | 26052.86 | 65.24 | 202.81 | 20.48 | 13.89 | 1609.19 | 0.68 | 0.75 | 0.65 | 0.09 | 1 | 10 | 40.9693 | 56.0559 | 50.706 | 40969.2586 | 56055.947 | 2.962e-06 | 0.10944 | 50706.0461
38 | 100 | CONCLUIDO | 12.6805 | 7.89 | 5.14 | 51.36 | 0.89 | 6 | 209.74 | 54.38 | 10.5 | 4 | 44.87 | 26102.37 | 65.17 | 202.82 | 20.72 | 13.89 | 1727.84 | 0.67 | 0.75 | 0.65 | 0.1 | 1 | 10 | 40.99 | 56.0843 | 50.7317 | 40990.0083 | 56084.3377 | 2.9598e-06 | 0.10958 | 50731.7273
39 | 100 | CONCLUIDO | 12.6819 | 7.89 | 5.14 | 51.35 | 0.91 | 6 | 210.14 | 54.38 | 10.75 | 4 | 45.02 | 26151.93 | 65.09 | 202.81 | 20.74 | 13.89 | 1739.14 | 0.67 | 0.75 | 0.64 | 0.1 | 1 | 10 | 40.9514 | 56.0315 | 50.6839 | 40951.3755 | 56031.4786 | 2.9601e-06 | 0.10958 | 50683.913
40 | 100 | CONCLUIDO | 12.6854 | 7.88 | 5.13 | 51.33 | 0.93 | 6 | 210.55 | 54.38 | 11 | 4 | 45.17 | 26201.54 | 64.89 | 202.81 | 20.62 | 13.89 | 1680.22 | 0.67 | 0.75 | 0.65 | 0.1 | 1 | 10 | 40.8329 | 55.8694 | 50.5373 | 40832.9334 | 55869.4209 | 2.961e-06 | 0.10944 | 50537.3218
41 | 100 | CONCLUIDO | 12.6832 | 7.88 | 5.13 | 51.34 | 0.95 | 6 | 210.95 | 54.38 | 11.25 | 4 | 45.32 | 26251.2 | 64.59 | 202.83 | 20.69 | 13.89 | 1714.75 | 0.67 | 0.75 | 0.64 | 0.1 | 1 | 10 | 40.7109 | 55.7025 | 50.3863 | 40710.9482 | 55702.5154 | 2.9605e-06 | 0.10944 | 50386.3455
42 | 100 | CONCLUIDO | 12.766 | 7.83 | 5.12 | 61.47 | 0.97 | 5 | 211.35 | 54.38 | 11.5 | 3 | 45.48 | 26300.92 | 64.13 | 202.81 | 20.25 | 13.89 | 1500.63 | 0.69 | 0.76 | 0.65 | 0.08 | 1 | 10 | 40.2402 | 55.0584 | 49.8037 | 40240.1573 | 55058.3586 | 2.9798e-06 | 0.10875 | 49803.6661
43 | 100 | CONCLUIDO | 12.7646 | 7.83 | 5.12 | 61.48 | 0.99 | 5 | 211.76 | 54.38 | 11.75 | 3 | 45.63 | 26350.68 | 64 | 202.81 | 20.31 | 13.89 | 1527.59 | 0.68 | 0.76 | 0.65 | 0.09 | 1 | 10 | 40.1889 | 54.9883 | 49.7403 | 40188.9282 | 54988.2645 | 2.9795e-06 | 0.10875 | 49740.2617
44 | 100 | CONCLUIDO | 12.7632 | 7.84 | 5.12 | 61.49 | 1 | 5 | 212.16 | 54.38 | 12 | 3 | 45.78 | 26400.51 | 63.92 | 202.81 | 20.3 | 13.89 | 1525.71 | 0.68 | 0.75 | 0.65 | 0.09 | 1 | 10 | 40.1595 | 54.948 | 49.7038 | 40159.477 | 54947.9682 | 2.9791e-06 | 0.10889 | 49703.8112
45 | 100 | CONCLUIDO | 12.7714 | 7.83 | 5.12 | 61.43 | 1.02 | 5 | 212.56 | 54.38 | 12.25 | 3 | 45.94 | 26450.38 | 63.71 | 202.84 | 20.2 | 13.89 | 1474.56 | 0.69 | 0.76 | 0.64 | 0.08 | 1 | 10 | 40.045 | 54.7914 | 49.5622 | 40045.025 | 54791.3698 | 2.981e-06 | 0.10875 | 49562.1584
46 | 100 | CONCLUIDO | 12.77 | 7.83 | 5.12 | 61.44 | 1.04 | 5 | 212.97 | 54.38 | 12.5 | 3 | 46.09 | 26500.31 | 63.96 | 202.81 | 20.17 | 13.89 | 1457.73 | 0.69 | 0.76 | 0.65 | 0.08 | 1 | 10 | 40.1557 | 54.9428 | 49.6992 | 40155.7337 | 54942.8465 | 2.9807e-06 | 0.10875 | 49699.1783
47 | 100 | CONCLUIDO | 12.7556 | 7.84 | 5.13 | 61.54 | 1.06 | 5 | 213.37 | 54.38 | 12.75 | 3 | 46.25 | 26550.29 | 63.94 | 202.81 | 20.46 | 13.89 | 1605.41 | 0.68 | 0.75 | 0.65 | 0.09 | 1 | 10 | 40.2121 | 55.0199 | 49.7689 | 40212.054 | 55019.9063 | 2.9773e-06 | 0.10889 | 49768.8837
48 | 100 | CONCLUIDO | 12.7641 | 7.83 | 5.12 | 61.48 | 1.08 | 5 | 213.78 | 54.38 | 13 | 3 | 46.4 | 26600.32 | 63.55 | 202.81 | 20.3 | 13.89 | 1522.43 | 0.68 | 0.76 | 0.65 | 0.09 | 1 | 10 | 39.9986 | 54.7278 | 49.5047 | 39998.5671 | 54727.8042 | 2.9793e-06 | 0.10875 | 49504.6593
49 | 100 | CONCLUIDO | 12.7601 | 7.84 | 5.13 | 61.51 | 1.1 | 5 | 214.19 | 54.38 | 13.25 | 3 | 46.56 | 26650.41 | 63.26 | 202.85 | 20.33 | 13.89 | 1540.92 | 0.68 | 0.75 | 0.65 | 0.09 | 1 | 10 | 39.9086 | 54.6047 | 49.3933 | 39908.5706 | 54604.6669 | 2.9784e-06 | 0.10889 | 49393.2741
50 | 100 | CONCLUIDO | 12.7746 | 7.83 | 5.12 | 61.4 | 1.12 | 5 | 214.59 | 54.38 | 13.5 | 3 | 46.72 | 26700.55 | 62.7 | 202.81 | 20.17 | 13.89 | 1461.18 | 0.69 | 0.76 | 0.64 | 0.08 | 1 | 10 | 39.6052 | 54.1896 | 49.0178 | 39605.2367 | 54189.6321 | 2.9818e-06 | 0.10875 | 49017.8497
51 | 100 | CONCLUIDO | 12.7827 | 7.82 | 5.11 | 61.34 | 1.14 | 5 | 215 | 54.38 | 13.75 | 3 | 46.87 | 26750.75 | 62.07 | 202.81 | 19.92 | 13.89 | 1334.34 | 0.7 | 0.76 | 0.64 | 0.07 | 1 | 10 | 39.2915 | 53.7603 | 48.6295 | 39291.4649 | 53760.3157 | 2.9837e-06 | 0.10861 | 48629.5066
52 | 100 | CONCLUIDO | 12.7764 | 7.83 | 5.12 | 61.39 | 1.15 | 5 | 215.41 | 54.38 | 14 | 3 | 47.03 | 26801 | 61.83 | 202.81 | 19.97 | 13.89 | 1358.33 | 0.7 | 0.76 | 0.65 | 0.08 | 1 | 10 | 39.2294 | 53.6754 | 48.5527 | 39229.3725 | 53675.3581 | 2.9822e-06 | 0.10875 | 48552.6573
53 | 100 | CONCLUIDO | 12.7669 | 7.83 | 5.12 | 61.46 | 1.17 | 5 | 215.82 | 54.38 | 14.25 | 3 | 47.19 | 26851.31 | 61.76 | 202.82 | 20.24 | 13.89 | 1494.43 | 0.69 | 0.76 | 0.65 | 0.08 | 1 | 10 | 39.2272 | 53.6724 | 48.55 | 39227.2367 | 53672.4358 | 2.98e-06 | 0.10875 | 48550.0139
54 | 100 | CONCLUIDO | 12.8824 | 7.76 | 5.09 | 76.35 | 1.19 | 4 | 216.22 | 54.38 | 14.5 | 2 | 47.35 | 26901.66 | 60.84 | 202.81 | 19.27 | 13.89 | 1013.91 | 0.72 | 0.76 | 0.64 | 0.05 | 1 | 10 | 38.4382 | 52.5929 | 47.5735 | 38438.2477 | 52592.9063 | 3.0069e-06 | 0.10778 | 47573.5132
55 | 100 | CONCLUIDO | 12.8774 | 7.77 | 5.09 | 76.4 | 1.21 | 4 | 216.63 | 54.38 | 14.75 | 2 | 47.51 | 26952.08 | 60.83 | 202.85 | 19.39 | 13.89 | 1072.45 | 0.72 | 0.76 | 0.64 | 0.06 | 1 | 10 | 38.4486 | 52.6071 | 47.5864 | 38448.6411 | 52607.127 | 3.0058e-06 | 0.10792 | 47586.3766
56 | 100 | CONCLUIDO | 12.8709 | 7.77 | 5.1 | 76.46 | 1.23 | 4 | 217.04 | 54.38 | 15 | 2 | 47.66 | 27002.55 | 61.08 | 202.81 | 19.56 | 13.89 | 1157.73 | 0.71 | 0.76 | 0.64 | 0.06 | 1 | 10 | 38.5939 | 52.8058 | 47.7661 | 38593.8702 | 52805.8358 | 3.0043e-06 | 0.10792 | 47766.1209
57 | 100 | CONCLUIDO | 12.8769 | 7.77 | 5.09 | 76.4 | 1.25 | 4 | 217.45 | 54.38 | 15.25 | 2 | 47.82 | 27053.07 | 61.12 | 202.81 | 19.43 | 13.89 | 1092.51 | 0.72 | 0.76 | 0.64 | 0.06 | 1 | 10 | 38.5726 | 52.7768 | 47.7398 | 38572.6145 | 52776.7528 | 3.0057e-06 | 0.10792 | 47739.8136
58 | 100 | CONCLUIDO | 12.8673 | 7.77 | 5.1 | 76.49 | 1.26 | 4 | 217.86 | 54.38 | 15.5 | 2 | 47.98 | 27103.65 | 61.32 | 202.81 | 19.59 | 13.89 | 1174.32 | 0.71 | 0.76 | 0.64 | 0.06 | 1 | 10 | 38.7056 | 52.9587 | 47.9044 | 38705.6119 | 52958.7258 | 3.0034e-06 | 0.10792 | 47904.4193
59 | 100 | CONCLUIDO | 12.864 | 7.77 | 5.1 | 76.52 | 1.28 | 4 | 218.27 | 54.38 | 15.75 | 2 | 48.15 | 27154.29 | 61.28 | 202.81 | 19.64 | 13.89 | 1198.05 | 0.71 | 0.76 | 0.64 | 0.06 | 1 | 10 | 38.6981 | 52.9485 | 47.8951 | 38698.1069 | 52948.4571 | 3.0027e-06 | 0.10792 | 47895.1307
60 | 100 | CONCLUIDO | 12.87 | 7.77 | 5.1 | 76.47 | 1.3 | 4 | 218.68 | 54.38 | 16 | 2 | 48.31 | 27204.98 | 60.91 | 202.81 | 19.55 | 13.89 | 1153.62 | 0.71 | 0.76 | 0.64 | 0.06 | 1 | 10 | 38.5245 | 52.711 | 47.6803 | 38524.5464 | 52710.984 | 3.0041e-06 | 0.10792 | 47680.3216
61 | 100 | CONCLUIDO | 12.87 | 7.77 | 5.1 | 76.47 | 1.32 | 4 | 219.09 | 54.38 | 16.25 | 2 | 48.47 | 27255.72 | 61.03 | 202.81 | 19.45 | 13.89 | 1106.8 | 0.71 | 0.76 | 0.64 | 0.06 | 1 | 10 | 38.5753 | 52.7804 | 47.7431 | 38575.2873 | 52780.4099 | 3.0041e-06 | 0.10792 | 47743.1216
62 | 100 | CONCLUIDO | 12.8709 | 7.77 | 5.1 | 76.46 | 1.34 | 4 | 219.51 | 54.38 | 16.5 | 2 | 48.63 | 27306.53 | 60.71 | 202.81 | 19.46 | 13.89 | 1107.96 | 0.71 | 0.76 | 0.64 | 0.06 | 1 | 10 | 38.4374 | 52.5918 | 47.5725 | 38437.4301 | 52591.7876 | 3.0043e-06 | 0.10792 | 47572.5012
63 | 100 | CONCLUIDO | 12.87 | 7.77 | 5.1 | 76.47 | 1.35 | 4 | 219.92 | 54.38 | 16.75 | 2 | 48.79 | 27357.38 | 60.41 | 202.81 | 19.54 | 13.89 | 1147.4 | 0.71 | 0.76 | 0.64 | 0.06 | 1 | 10 | 38.3131 | 52.4217 | 47.4187 | 38313.1261 | 52421.7094 | 3.0041e-06 | 0.10792 | 47418.655
64 | 100 | CONCLUIDO | 12.8696 | 7.77 | 5.1 | 76.47 | 1.37 | 4 | 220.33 | 54.38 | 17 | 2 | 48.95 | 27408.3 | 60.09 | 202.83 | 19.42 | 13.89 | 1089.31 | 0.72 | 0.76 | 0.65 | 0.06 | 1 | 10 | 38.1789 | 52.2381 | 47.2526 | 38178.9416 | 52238.1122 | 3.004e-06 | 0.10792 | 47252.5801
65 | 100 | CONCLUIDO | 12.8866 | 7.76 | 5.09 | 76.32 | 1.39 | 4 | 220.74 | 54.38 | 17.25 | 2 | 49.12 | 27459.27 | 59.69 | 202.81 | 19.2 | 13.89 | 979.65 | 0.72 | 0.76 | 0.64 | 0.05 | 1 | 10 | 37.9407 | 51.9122 | 46.9578 | 37940.7308 | 51912.1817 | 3.0079e-06 | 0.10778 | 46957.7559
66 | 100 | CONCLUIDO | 12.8682 | 7.77 | 5.1 | 76.48 | 1.41 | 4 | 221.16 | 54.38 | 17.5 | 2 | 49.28 | 27510.3 | 59.44 | 202.81 | 19.46 | 13.89 | 1109.29 | 0.71 | 0.76 | 0.65 | 0.06 | 1 | 10 | 37.908 | 51.8674 | 46.9172 | 37907.993 | 51867.3885 | 3.0036e-06 | 0.10792 | 46917.2377
67 | 100 | CONCLUIDO | 12.8871 | 7.76 | 5.09 | 76.31 | 1.42 | 4 | 221.57 | 54.38 | 17.75 | 2 | 49.45 | 27561.39 | 58.75 | 202.81 | 19.18 | 13.89 | 969.62 | 0.72 | 0.76 | 0.64 | 0.05 | 1 | 10 | 37.5424 | 51.3672 | 46.4647 | 37542.3935 | 51367.159 | 3.008e-06 | 0.10778 | 46464.7494
68 | 100 | CONCLUIDO | 12.8898 | 7.76 | 5.09 | 76.29 | 1.44 | 4 | 221.99 | 54.38 | 18 | 2 | 49.61 | 27612.53 | 58.28 | 202.86 | 19.13 | 13.89 | 946.32 | 0.73 | 0.76 | 0.64 | 0.05 | 1 | 10 | 37.3365 | 51.0855 | 46.2099 | 37336.5182 | 51085.4714 | 3.0087e-06 | 0.10778 | 46209.9457
69 | 100 | CONCLUIDO | 12.8871 | 7.76 | 5.09 | 76.31 | 1.46 | 4 | 222.4 | 54.38 | 18.25 | 2 | 49.78 | 27663.85 | 58.02 | 202.81 | 19.17 | 13.89 | 965.44 | 0.72 | 0.76 | 0.64 | 0.05 | 1 | 10 | 37.2341 | 50.9454 | 46.0832 | 37234.1294 | 50945.3785 | 3.008e-06 | 0.10778 | 46083.2231
70 | 100 | CONCLUIDO | 12.8788 | 7.76 | 5.09 | 76.39 | 1.48 | 4 | 222.82 | 54.38 | 18.5 | 2 | 49.94 | 27715.11 | 57.76 | 202.83 | 19.19 | 13.89 | 972.54 | 0.72 | 0.76 | 0.65 | 0.05 | 1 | 10 | 37.147 | 50.8261 | 45.9754 | 37146.9748 | 50826.1297 | 3.0061e-06 | 0.10778 | 45975.3552
71 | 100 | CONCLUIDO | 12.8908 | 7.76 | 5.09 | 76.28 | 1.49 | 4 | 223.23 | 54.38 | 18.75 | 2 | 50.11 | 27766.43 | 57.28 | 202.81 | 19.06 | 13.89 | 911.96 | 0.73 | 0.76 | 0.64 | 0.05 | 1 | 10 | 36.9116 | 50.5041 | 45.6841 | 36911.6185 | 50504.1048 | 3.0089e-06 | 0.10778 | 45684.0639
72 | 100 | CONCLUIDO | 12.8824 | 7.76 | 5.09 | 76.35 | 1.51 | 4 | 223.65 | 54.38 | 19 | 1 | 50.27 | 27817.81 | 56.97 | 202.82 | 19.11 | 13.89 | 934.37 | 0.73 | 0.76 | 0.65 | 0.05 | 1 | 10 | 36.8034 | 50.3561 | 45.5502 | 36803.4297 | 50356.0762 | 3.0069e-06 | 0.10778 | 45550.163
73 | 100 | CONCLUIDO | 12.8852 | 7.76 | 5.09 | 76.33 | 1.53 | 4 | 224.07 | 54.38 | 19.25 | 1 | 50.44 | 27869.24 | 56.75 | 202.82 | 19.06 | 13.89 | 910.87 | 0.73 | 0.76 | 0.65 | 0.05 | 1 | 10 | 36.703 | 50.2186 | 45.4258 | 36702.9511 | 50218.597 | 3.0076e-06 | 0.10778 | 45425.8045
74 | 100 | CONCLUIDO | 12.8843 | 7.76 | 5.09 | 76.34 | 1.54 | 4 | 224.49 | 54.38 | 19.5 | 1 | 50.61 | 27920.73 | 56.54 | 202.82 | 19.12 | 13.89 | 940.54 | 0.73 | 0.76 | 0.65 | 0.05 | 1 | 10 | 36.6167 | 50.1006 | 45.319 | 36616.6774 | 50100.5534 | 3.0074e-06 | 0.10778 | 45319.0269
75 | 100 | CONCLUIDO | 12.8792 | 7.76 | 5.09 | 76.38 | 1.56 | 4 | 224.9 | 54.38 | 19.75 | 1 | 50.78 | 27972.28 | 56.35 | 202.82 | 19.18 | 13.89 | 971.35 | 0.72 | 0.76 | 0.65 | 0.05 | 1 | 10 | 36.5501 | 50.0095 | 45.2366 | 36550.1037 | 50009.4644 | 3.0062e-06 | 0.10778 | 45236.6313
76 | 100 | CONCLUIDO | 12.8788 | 7.76 | 5.09 | 76.39 | 1.58 | 4 | 225.32 | 54.38 | 20 | 1 | 50.95 | 28023.89 | 56.12 | 202.82 | 19.22 | 13.89 | 989.94 | 0.72 | 0.76 | 0.65 | 0.05 | 1 | 10 | 36.454 | 49.878 | 45.1177 | 36453.99 | 49877.9574 | 3.0061e-06 | 0.10778 | 45117.6751
77 | 100 | CONCLUIDO | 12.8806 | 7.76 | 5.09 | 76.37 | 1.59 | 4 | 225.74 | 54.38 | 20.25 | 0 | 51.11 | 28075.56 | 56.1 | 202.82 | 19.17 | 13.89 | 964.1 | 0.72 | 0.76 | 0.65 | 0.05 | 1 | 10 | 36.4407 | 49.8598 | 45.1013 | 36440.7251 | 49859.8077 | 3.0065e-06 | 0.10778 | 45101.2576

## RESULTADOS_26
Unnamed: 0 | Volume de calda [L] | STATUS | Capacidade operacional [ha/h] | Tempo de missao [h] | Tempo util [h] | Tempo por voo [min] | Autonomia Projetada [h] | N° Voos | MTOW [kg] | Massa Estrutura [kg] | Combustível [kg] | Abastecimentos | Massa gerador | Potência gerador [W] | Combustível consumido [L] | Calda cons [L] | Distância percorrida [km] | Distância Pulverizando [km] | RTL ACUMULADO[m] | EOC [km/km] | EOC [h/h] | Tempo de manobra [h] | Tempo rtl_rtw [h] | V pulv [m/s] | V desloc [m/s] | Preço Total por ha Simples [R$/ha] | Preço Total por ha Presumido [R$/ha] | Preço Total por ha Real [R$/ha] | Preço Total Simples [R$] | Preço Total Presumido [R$] | Prod CAPEX [ha/h/R$] | Dias Trabalhados | Preço Total Real [R$]
0 | 140 | CONCLUIDO | 7.0418 | 14.2 | 6.81 | 4.75 | 0.06 | 86 | 274.09 | 60.56 | 1 | 84 | 72.53 | 34038.11 | 117.85 | 202.93 | 72.56 | 13.89 | 27249.51 | 0.19 | 0.57 | 0.79 | 1.77 | 1 | 10 | 123.5195 | 169.0049 | 152.8753 | 123519.5204 | 169004.8571 | 1.5561e-06 | 0.19722 | 152875.2708
1 | 140 | CONCLUIDO | 7.9419 | 12.59 | 6.35 | 5.95 | 0.08 | 64 | 274.57 | 60.56 | 1.25 | 62 | 72.76 | 34097.72 | 109.73 | 202.86 | 58.12 | 13.89 | 20138.48 | 0.24 | 0.61 | 0.75 | 1.31 | 1 | 10 | 102.3382 | 140.0236 | 126.66 | 102338.1851 | 140023.6197 | 1.755e-06 | 0.17486 | 126659.9619
2 | 140 | CONCLUIDO | 8.5997 | 11.63 | 6.06 | 7.13 | 0.1 | 51 | 275.05 | 60.56 | 1.5 | 49 | 73 | 34157.42 | 104.71 | 202.84 | 49.53 | 13.89 | 15911.87 | 0.28 | 0.64 | 0.72 | 1.02 | 1 | 10 | 90.4087 | 123.7012 | 111.8953 | 90408.7327 | 123701.2167 | 1.9003e-06 | 0.16153 | 111895.3462
3 | 140 | CONCLUIDO | 9.0634 | 11.03 | 5.89 | 8.21 | 0.11 | 43 | 275.54 | 60.56 | 1.75 | 41 | 73.23 | 34217.22 | 101.58 | 202.85 | 44.09 | 13.89 | 13231.82 | 0.32 | 0.66 | 0.7 | 0.85 | 1 | 10 | 83.4033 | 114.116 | 103.2249 | 83403.2535 | 114116.011 | 2.0028e-06 | 0.15319 | 103224.9391
4 | 140 | CONCLUIDO | 9.4359 | 10.6 | 5.76 | 9.35 | 0.13 | 37 | 276.02 | 60.56 | 2 | 35 | 73.47 | 34277.1 | 99.37 | 202.85 | 39.94 | 13.89 | 11186.55 | 0.35 | 0.67 | 0.7 | 0.72 | 1 | 10 | 78.472 | 107.3688 | 97.1217 | 78471.9931 | 107368.8429 | 2.0851e-06 | 0.14722 | 97121.7113
5 | 140 | CONCLUIDO | 9.7768 | 10.23 | 5.66 | 10.61 | 0.14 | 32 | 276.51 | 60.56 | 2.25 | 30 | 73.71 | 34337.08 | 97.36 | 202.84 | 36.98 | 13.89 | 9729.73 | 0.38 | 0.68 | 0.68 | 0.62 | 1 | 10 | 74.3555 | 101.7365 | 92.0269 | 74355.489 | 101736.4603 | 2.1604e-06 | 0.14208 | 92026.8753
6 | 140 | CONCLUIDO | 9.9671 | 10.03 | 5.62 | 11.62 | 0.16 | 29 | 277 | 60.56 | 2.5 | 27 | 73.94 | 34397.15 | 96.65 | 202.83 | 35.45 | 13.89 | 8981.48 | 0.39 | 0.69 | 0.69 | 0.58 | 1 | 10 | 72.4542 | 99.135 | 89.6737 | 72454.1816 | 99135.0077 | 2.2025e-06 | 0.13931 | 89673.7017
7 | 140 | CONCLUIDO | 10.2055 | 9.8 | 5.54 | 12.78 | 0.18 | 26 | 277.48 | 60.56 | 2.75 | 24 | 74.18 | 34457.31 | 95.17 | 202.83 | 33.3 | 13.89 | 7920.91 | 0.42 | 0.7 | 0.68 | 0.5 | 1 | 10 | 69.7668 | 95.458 | 86.3476 | 69766.7754 | 95457.98 | 2.2552e-06 | 0.13611 | 86347.6043
8 | 140 | CONCLUIDO | 10.3582 | 9.65 | 5.5 | 13.75 | 0.19 | 24 | 277.97 | 60.56 | 3 | 22 | 74.42 | 34517.57 | 94.34 | 202.84 | 32.05 | 13.89 | 7306.35 | 0.43 | 0.7 | 0.67 | 0.46 | 1 | 10 | 68.2058 | 93.3222 | 84.4156 | 68205.7886 | 93322.169 | 2.2889e-06 | 0.13403 | 84415.6322
9 | 140 | CONCLUIDO | 10.5119 | 9.51 | 5.46 | 14.9 | 0.21 | 22 | 278.46 | 60.56 | 3.25 | 20 | 74.66 | 34577.92 | 93.63 | 202.87 | 30.88 | 13.89 | 6727.77 | 0.45 | 0.71 | 0.67 | 0.42 | 1 | 10 | 66.7464 | 91.3254 | 82.6094 | 66746.4161 | 91325.3911 | 2.3229e-06 | 0.13208 | 82609.424
10 | 140 | CONCLUIDO | 10.6749 | 9.37 | 5.42 | 16.27 | 0.22 | 20 | 278.95 | 60.56 | 3.5 | 18 | 74.9 | 34638.36 | 92.84 | 202.83 | 29.56 | 13.89 | 6077.92 | 0.47 | 0.71 | 0.67 | 0.38 | 1 | 10 | 65.233 | 89.2547 | 80.7364 | 65233.0342 | 89254.7153 | 2.3589e-06 | 0.13014 | 80736.3706
11 | 140 | CONCLUIDO | 10.7495 | 9.3 | 5.41 | 17.08 | 0.24 | 19 | 279.44 | 60.56 | 3.75 | 17 | 75.14 | 34698.9 | 92.62 | 202.89 | 29.06 | 13.89 | 5836.76 | 0.48 | 0.72 | 0.67 | 0.37 | 1 | 10 | 64.6511 | 88.4585 | 80.0161 | 64651.0741 | 88458.4518 | 2.3754e-06 | 0.12917 | 80016.1013
12 | 140 | CONCLUIDO | 10.8401 | 9.22 | 5.38 | 17.95 | 0.25 | 18 | 279.94 | 60.56 | 4 | 16 | 75.38 | 34759.54 | 92.1 | 202.88 | 28.24 | 13.89 | 5431.52 | 0.49 | 0.72 | 0.67 | 0.35 | 1 | 10 | 63.7771 | 87.2626 | 78.9344 | 63777.0542 | 87262.5792 | 2.3954e-06 | 0.12806 | 78934.3611
13 | 140 | CONCLUIDO | 10.9167 | 9.16 | 5.37 | 18.96 | 0.27 | 17 | 280.43 | 60.56 | 4.25 | 15 | 75.62 | 34820.27 | 91.73 | 202.83 | 28.01 | 13.89 | 5318.09 | 0.5 | 0.72 | 0.66 | 0.33 | 1 | 10 | 63.1283 | 86.3749 | 78.1314 | 63128.2723 | 86374.8872 | 2.4123e-06 | 0.12722 | 78131.3892
14 | 140 | CONCLUIDO | 11.0152 | 9.08 | 5.34 | 20.03 | 0.29 | 16 | 280.92 | 60.56 | 4.5 | 14 | 75.87 | 34881.09 | 91.1 | 202.85 | 27.18 | 13.89 | 4907.48 | 0.51 | 0.72 | 0.66 | 0.3 | 1 | 10 | 62.1824 | 85.0807 | 76.9608 | 62182.4281 | 85080.7414 | 2.4341e-06 | 0.12611 | 76960.7549
15 | 140 | CONCLUIDO | 11.093 | 9.01 | 5.33 | 21.32 | 0.3 | 15 | 281.41 | 60.56 | 4.75 | 13 | 76.11 | 34942.02 | 90.83 | 202.83 | 26.86 | 13.89 | 4754.35 | 0.52 | 0.73 | 0.66 | 0.29 | 1 | 10 | 61.5969 | 84.2796 | 76.2361 | 61596.934 | 84279.6426 | 2.4513e-06 | 0.12514 | 76236.1118
16 | 140 | CONCLUIDO | 11.1933 | 8.93 | 5.3 | 22.72 | 0.32 | 14 | 281.91 | 60.56 | 5 | 12 | 76.35 | 35003.04 | 90.22 | 202.84 | 25.87 | 13.89 | 4266.92 | 0.54 | 0.73 | 0.66 | 0.26 | 1 | 10 | 60.6796 | 83.0246 | 75.1008 | 60679.6391 | 83024.5592 | 2.4734e-06 | 0.12403 | 75100.8118
17 | 140 | CONCLUIDO | 11.202 | 8.93 | 5.29 | 22.69 | 0.33 | 14 | 282.4 | 60.56 | 5.25 | 12 | 76.6 | 35064.15 | 90.09 | 202.85 | 25.8 | 13.89 | 4228.19 | 0.54 | 0.73 | 0.65 | 0.26 | 1 | 10 | 60.5432 | 82.8378 | 74.9319 | 60543.1782 | 82837.8474 | 2.4754e-06 | 0.12403 | 74931.9195
18 | 140 | CONCLUIDO | 11.2839 | 8.86 | 5.28 | 24.38 | 0.35 | 13 | 282.9 | 60.56 | 5.5 | 11 | 76.85 | 35125.37 | 89.78 | 202.82 | 25.14 | 13.89 | 3905.88 | 0.55 | 0.73 | 0.66 | 0.24 | 1 | 10 | 59.9382 | 82.0102 | 74.1832 | 59938.2465 | 82010.1531 | 2.4935e-06 | 0.12306 | 74183.2192
19 | 140 | CONCLUIDO | 11.287 | 8.86 | 5.28 | 24.37 | 0.36 | 13 | 283.4 | 60.56 | 5.75 | 11 | 77.09 | 35186.68 | 89.63 | 202.83 | 25.16 | 13.89 | 3914.44 | 0.55 | 0.73 | 0.66 | 0.24 | 1 | 10 | 59.85 | 81.8895 | 74.074 | 59850.0318 | 81889.4539 | 2.4941e-06 | 0.12306 | 74074.0393
20 | 140 | CONCLUIDO | 11.3794 | 8.79 | 5.26 | 26.3 | 0.38 | 12 | 283.9 | 60.56 | 6 | 10 | 77.34 | 35248.1 | 89.37 | 202.81 | 24.55 | 13.89 | 3616.62 | 0.57 | 0.74 | 0.66 | 0.22 | 1 | 10 | 59.1984 | 80.9978 | 73.2675 | 59198.3514 | 80997.7961 | 2.5146e-06 | 0.12208 | 73267.4801
21 | 140 | CONCLUIDO | 11.3751 | 8.79 | 5.26 | 26.32 | 0.39 | 12 | 284.4 | 60.56 | 6.25 | 10 | 77.59 | 35309.61 | 89.22 | 202.81 | 24.72 | 13.89 | 3701.47 | 0.56 | 0.73 | 0.65 | 0.23 | 1 | 10 | 59.1482 | 80.9292 | 73.2054 | 59148.1862 | 80929.1577 | 2.5136e-06 | 0.12208 | 73205.3925
22 | 140 | CONCLUIDO | 11.4734 | 8.72 | 5.24 | 28.58 | 0.41 | 11 | 284.89 | 60.56 | 6.5 | 9 | 77.84 | 35371.22 | 88.7 | 202.82 | 23.89 | 13.89 | 3289.97 | 0.58 | 0.74 | 0.66 | 0.2 | 1 | 10 | 58.3548 | 79.8436 | 72.2234 | 58354.7677 | 79843.5676 | 2.5353e-06 | 0.12111 | 72223.4096
23 | 140 | CONCLUIDO | 11.4661 | 8.72 | 5.25 | 28.61 | 0.42 | 11 | 285.39 | 60.56 | 6.75 | 9 | 78.09 | 35432.93 | 88.76 | 202.82 | 24.02 | 13.89 | 3356.44 | 0.58 | 0.74 | 0.66 | 0.21 | 1 | 10 | 58.4462 | 79.9687 | 72.3366 | 58446.2335 | 79968.7152 | 2.5337e-06 | 0.12111 | 72336.6132
24 | 140 | CONCLUIDO | 11.5722 | 8.64 | 5.22 | 31.31 | 0.44 | 10 | 285.9 | 60.56 | 7 | 8 | 78.34 | 35494.74 | 88.08 | 202.82 | 23.08 | 13.89 | 2889.2 | 0.6 | 0.74 | 0.66 | 0.18 | 1 | 10 | 57.5249 | 78.708 | 71.1963 | 57524.85 | 78708.0376 | 2.5572e-06 | 0.12 | 71196.253
25 | 140 | CONCLUIDO | 11.5741 | 8.64 | 5.22 | 31.3 | 0.45 | 10 | 286.4 | 60.56 | 7.25 | 8 | 78.59 | 35556.78 | 88.01 | 202.81 | 23.28 | 13.89 | 2989.02 | 0.6 | 0.74 | 0.65 | 0.18 | 1 | 10 | 57.4828 | 78.6505 | 71.1442 | 57482.8322 | 78650.547 | 2.5576e-06 | 0.12 | 71144.2492
26 | 140 | CONCLUIDO | 11.5845 | 8.63 | 5.21 | 31.25 | 0.47 | 10 | 286.9 | 60.56 | 7.5 | 8 | 78.85 | 35618.8 | 87.96 | 202.81 | 22.88 | 13.89 | 2789.59 | 0.61 | 0.74 | 0.65 | 0.17 | 1 | 10 | 57.3822 | 78.5129 | 71.0197 | 57382.2194 | 78512.884 | 2.5599e-06 | 0.11986 | 71019.7246
27 | 140 | CONCLUIDO | 11.5759 | 8.64 | 5.22 | 31.29 | 0.48 | 10 | 287.41 | 60.56 | 7.75 | 8 | 79.1 | 35680.92 | 87.89 | 202.84 | 23.2 | 13.89 | 2950.89 | 0.6 | 0.74 | 0.65 | 0.18 | 1 | 10 | 57.4178 | 78.5616 | 71.0638 | 57417.801 | 78561.5685 | 2.558e-06 | 0.12 | 71063.7626
28 | 140 | CONCLUIDO | 11.6697 | 8.57 | 5.2 | 34.65 | 0.49 | 9 | 287.91 | 60.56 | 8 | 7 | 79.36 | 35743.15 | 87.45 | 202.81 | 22.67 | 13.89 | 2691.01 | 0.61 | 0.74 | 0.65 | 0.16 | 1 | 10 | 56.7108 | 77.5943 | 70.1888 | 56710.8369 | 77594.2689 | 2.5787e-06 | 0.11903 | 70188.7808
29 | 140 | CONCLUIDO | 11.6728 | 8.57 | 5.2 | 34.64 | 0.51 | 9 | 288.42 | 60.56 | 8.25 | 7 | 79.61 | 35805.48 | 87.28 | 202.81 | 22.55 | 13.89 | 2627.54 | 0.62 | 0.74 | 0.65 | 0.16 | 1 | 10 | 56.6171 | 77.466 | 70.0727 | 56617.0669 | 77465.9687 | 2.5794e-06 | 0.11903 | 70072.7254
30 | 140 | CONCLUIDO | 11.6637 | 8.57 | 5.2 | 34.68 | 0.52 | 9 | 288.92 | 60.56 | 8.5 | 7 | 79.87 | 35867.91 | 87.3 | 202.81 | 22.64 | 13.89 | 2676.59 | 0.61 | 0.74 | 0.65 | 0.16 | 1 | 10 | 56.669 | 77.537 | 70.137 | 56668.9656 | 77536.9788 | 2.5774e-06 | 0.11903 | 70136.9583
31 | 140 | CONCLUIDO | 11.6645 | 8.57 | 5.2 | 34.68 | 0.54 | 9 | 289.43 | 60.56 | 8.75 | 7 | 80.12 | 35930.44 | 87.2 | 202.81 | 22.73 | 13.89 | 2717.49 | 0.61 | 0.74 | 0.65 | 0.16 | 1 | 10 | 56.6186 | 77.468 | 70.0746 | 56618.5661 | 77468.0199 | 2.5776e-06 | 0.11903 | 70074.5808
32 | 140 | CONCLUIDO | 11.762 | 8.5 | 5.18 | 38.87 | 0.55 | 8 | 289.94 | 60.56 | 9 | 6 | 80.38 | 35993.08 | 86.83 | 202.84 | 22.22 | 13.89 | 2469.8 | 0.63 | 0.75 | 0.65 | 0.14 | 1 | 10 | 55.9387 | 76.5378 | 69.2331 | 55938.6923 | 76537.7866 | 2.5991e-06 | 0.11806 | 69233.1277
33 | 140 | CONCLUIDO | 11.7586 | 8.5 | 5.19 | 38.89 | 0.57 | 8 | 290.45 | 60.56 | 9.25 | 6 | 80.64 | 36055.83 | 86.92 | 202.82 | 22.19 | 13.89 | 2453.74 | 0.63 | 0.75 | 0.65 | 0.15 | 1 | 10 | 56.0224 | 76.6523 | 69.3367 | 56022.4018 | 76652.3217 | 2.5984e-06 | 0.11806 | 69336.7317
34 | 140 | CONCLUIDO | 11.7743 | 8.49 | 5.17 | 38.81 | 0.58 | 8 | 290.96 | 60.56 | 9.5 | 6 | 80.9 | 36118.68 | 86.59 | 202.81 | 21.92 | 13.89 | 2318.17 | 0.63 | 0.75 | 0.65 | 0.14 | 1 | 10 | 55.7445 | 76.2721 | 68.9928 | 55744.5398 | 76272.1386 | 2.6018e-06 | 0.11792 | 68992.8328
35 | 140 | CONCLUIDO | 11.7709 | 8.5 | 5.18 | 38.83 | 0.6 | 8 | 291.47 | 60.56 | 9.75 | 6 | 81.16 | 36181.64 | 86.4 | 202.81 | 21.92 | 13.89 | 2320.63 | 0.63 | 0.75 | 0.65 | 0.14 | 1 | 10 | 55.6992 | 76.21 | 68.9367 | 55699.1511 | 76210.0358 | 2.6011e-06 | 0.11806 | 68936.6569
36 | 140 | CONCLUIDO | 11.7701 | 8.5 | 5.18 | 38.83 | 0.61 | 8 | 291.98 | 60.56 | 10 | 6 | 81.42 | 36244.71 | 86.38 | 202.81 | 21.83 | 13.89 | 2276.91 | 0.64 | 0.75 | 0.65 | 0.14 | 1 | 10 | 55.6936 | 76.2024 | 68.9297 | 55693.5502 | 76202.3724 | 2.6009e-06 | 0.11806 | 68929.7249
37 | 140 | CONCLUIDO | 11.8769 | 8.42 | 5.15 | 44.17 | 0.62 | 7 | 292.49 | 60.56 | 10.25 | 5 | 81.68 | 36307.88 | 85.78 | 202.82 | 21.13 | 13.89 | 1929.61 | 0.66 | 0.75 | 0.65 | 0.11 | 1 | 10 | 54.8537 | 75.0532 | 67.8903 | 54853.6904 | 75053.2392 | 2.6245e-06 | 0.11694 | 67890.2634
38 | 140 | CONCLUIDO | 11.869 | 8.43 | 5.16 | 44.22 | 0.64 | 7 | 293 | 60.56 | 10.5 | 5 | 81.95 | 36371.17 | 85.86 | 202.81 | 21.44 | 13.89 | 2086.55 | 0.65 | 0.75 | 0.65 | 0.12 | 1 | 10 | 54.9522 | 75.1881 | 68.0122 | 54952.2421 | 75188.082 | 2.6228e-06 | 0.11708 | 68012.237
39 | 140 | CONCLUIDO | 11.8753 | 8.42 | 5.15 | 44.18 | 0.65 | 7 | 293.52 | 60.56 | 10.75 | 5 | 82.21 | 36434.56 | 85.96 | 202.81 | 21.25 | 13.89 | 1991.29 | 0.65 | 0.75 | 0.65 | 0.12 | 1 | 10 | 54.9433 | 75.1758 | 68.0012 | 54943.2914 | 75175.8352 | 2.6241e-06 | 0.11694 | 68001.159
40 | 140 | CONCLUIDO | 11.8702 | 8.42 | 5.16 | 44.21 | 0.67 | 7 | 294.03 | 60.56 | 11 | 5 | 82.48 | 36498.06 | 85.98 | 202.81 | 21.38 | 13.89 | 2053.71 | 0.65 | 0.75 | 0.65 | 0.12 | 1 | 10 | 55.0014 | 75.2554 | 68.0731 | 55001.4132 | 75255.36 | 2.623e-06 | 0.11694 | 68073.0941
41 | 140 | CONCLUIDO | 11.8702 | 8.42 | 5.16 | 44.21 | 0.68 | 7 | 294.55 | 60.56 | 11.25 | 5 | 82.74 | 36561.67 | 86.06 | 202.81 | 21.38 | 13.89 | 2052.88 | 0.65 | 0.75 | 0.65 | 0.12 | 1 | 10 | 55.0381 | 75.3055 | 68.1185 | 55038.0896 | 75305.5423 | 2.623e-06 | 0.11694 | 68118.4871
42 | 140 | CONCLUIDO | 11.8604 | 8.43 | 5.16 | 44.27 | 0.69 | 7 | 295.06 | 60.56 | 11.5 | 5 | 83.01 | 36625.39 | 85.91 | 202.81 | 21.52 | 13.89 | 2125.07 | 0.65 | 0.75 | 0.65 | 0.13 | 1 | 10 | 55.0135 | 75.272 | 68.0881 | 55013.5429 | 75271.9565 | 2.6208e-06 | 0.11708 | 68088.1066
43 | 140 | CONCLUIDO | 11.8647 | 8.43 | 5.16 | 44.24 | 0.71 | 7 | 295.58 | 60.56 | 11.75 | 5 | 83.28 | 36689.22 | 85.74 | 202.81 | 21.42 | 13.89 | 2076.13 | 0.65 | 0.75 | 0.65 | 0.12 | 1 | 10 | 54.9164 | 75.139 | 67.9678 | 54916.3746 | 75139.0064 | 2.6218e-06 | 0.11708 | 67967.8451
44 | 140 | CONCLUIDO | 11.8546 | 8.44 | 5.17 | 44.3 | 0.72 | 7 | 296.1 | 60.56 | 12 | 5 | 83.54 | 36753.16 | 85.6 | 202.83 | 21.66 | 13.89 | 2196.8 | 0.64 | 0.75 | 0.65 | 0.13 | 1 | 10 | 54.9239 | 75.1493 | 67.9772 | 54923.9049 | 75149.3097 | 2.6196e-06 | 0.11722 | 67977.165
45 | 140 | CONCLUIDO | 11.9776 | 8.35 | 5.13 | 51.34 | 0.74 | 6 | 296.62 | 60.56 | 12.25 | 4 | 83.81 | 36817.22 | 84.8 | 202.81 | 20.68 | 13.89 | 1708.72 | 0.67 | 0.75 | 0.64 | 0.1 | 1 | 10 | 53.909 | 73.7607 | 66.7211 | 53909.0404 | 73760.7274 | 2.6467e-06 | 0.11597 | 66721.1071
46 | 140 | CONCLUIDO | 11.9721 | 8.35 | 5.14 | 51.38 | 0.75 | 6 | 297.14 | 60.56 | 12.5 | 4 | 84.08 | 36881.39 | 84.94 | 202.81 | 20.79 | 13.89 | 1763.1 | 0.67 | 0.75 | 0.65 | 0.1 | 1 | 10 | 54.0225 | 73.916 | 66.8615 | 54022.5076 | 73915.9783 | 2.6455e-06 | 0.11597 | 66861.541
47 | 140 | CONCLUIDO | 11.9713 | 8.35 | 5.14 | 51.39 | 0.76 | 6 | 297.66 | 60.56 | 12.75 | 4 | 84.36 | 36945.67 | 84.99 | 202.81 | 20.85 | 13.89 | 1795.13 | 0.67 | 0.75 | 0.64 | 0.1 | 1 | 10 | 54.0487 | 73.9518 | 66.894 | 54048.7102 | 73951.8297 | 2.6454e-06 | 0.11597 | 66893.9709
48 | 140 | CONCLUIDO | 11.9677 | 8.36 | 5.14 | 51.41 | 0.78 | 6 | 298.18 | 60.56 | 13 | 4 | 84.63 | 37010.06 | 84.97 | 202.81 | 20.82 | 13.89 | 1781.69 | 0.67 | 0.75 | 0.65 | 0.1 | 1 | 10 | 54.0558 | 73.9615 | 66.9027 | 54055.7541 | 73961.4676 | 2.6446e-06 | 0.11611 | 66902.6889
49 | 140 | CONCLUIDO | 11.9844 | 8.34 | 5.13 | 51.3 | 0.79 | 6 | 298.71 | 60.56 | 13.25 | 4 | 84.9 | 37074.57 | 84.73 | 202.81 | 20.45 | 13.89 | 1596.58 | 0.68 | 0.75 | 0.65 | 0.09 | 1 | 10 | 53.8473 | 73.6763 | 66.6447 | 53847.3318 | 73676.295 | 2.6483e-06 | 0.11583 | 66644.7328
50 | 140 | CONCLUIDO | 11.9725 | 8.35 | 5.14 | 51.38 | 0.8 | 6 | 299.23 | 60.56 | 13.5 | 4 | 85.18 | 37139.2 | 84.83 | 202.81 | 20.72 | 13.89 | 1732.32 | 0.67 | 0.75 | 0.65 | 0.1 | 1 | 10 | 53.9708 | 73.8452 | 66.7975 | 53970.7719 | 73845.1912 | 2.6456e-06 | 0.11597 | 66797.5098
51 | 140 | CONCLUIDO | 11.9721 | 8.35 | 5.14 | 51.38 | 0.82 | 6 | 299.76 | 60.56 | 13.75 | 4 | 85.45 | 37204.07 | 84.76 | 202.81 | 20.71 | 13.89 | 1725.5 | 0.67 | 0.75 | 0.65 | 0.1 | 1 | 10 | 53.9407 | 73.804 | 66.7603 | 53940.688 | 73804.0291 | 2.6455e-06 | 0.11597 | 66760.2761
52 | 140 | CONCLUIDO | 11.9749 | 8.35 | 5.14 | 51.36 | 0.83 | 6 | 300.28 | 60.56 | 14 | 4 | 85.73 | 37268.93 | 84.68 | 202.83 | 20.71 | 13.89 | 1723.85 | 0.67 | 0.75 | 0.65 | 0.1 | 1 | 10 | 53.8922 | 73.7377 | 66.7003 | 53892.1983 | 73737.6832 | 2.6462e-06 | 0.11597 | 66700.2622
53 | 140 | CONCLUIDO | 11.9745 | 8.35 | 5.14 | 51.37 | 0.84 | 6 | 300.81 | 60.56 | 14.25 | 4 | 86 | 37333.9 | 84.59 | 202.82 | 20.75 | 13.89 | 1742.52 | 0.67 | 0.75 | 0.64 | 0.1 | 1 | 10 | 53.853 | 73.6841 | 66.6518 | 53853.0285 | 73684.0895 | 2.6461e-06 | 0.11597 | 66651.7834
54 | 140 | CONCLUIDO | 11.9768 | 8.35 | 5.13 | 51.35 | 0.86 | 6 | 301.34 | 60.56 | 14.5 | 4 | 86.28 | 37399 | 84.46 | 202.83 | 20.68 | 13.89 | 1710.13 | 0.67 | 0.75 | 0.65 | 0.1 | 1 | 10 | 53.758 | 73.5541 | 66.5342 | 53758.0171 | 73554.0907 | 2.6466e-06 | 0.11597 | 66534.1915
55 | 140 | CONCLUIDO | 11.9749 | 8.35 | 5.14 | 51.36 | 0.87 | 6 | 301.86 | 60.56 | 14.75 | 4 | 86.56 | 37464.21 | 84.27 | 202.81 | 20.71 | 13.89 | 1724.47 | 0.67 | 0.75 | 0.65 | 0.1 | 1 | 10 | 53.7059 | 73.4827 | 66.4697 | 53705.875 | 73482.7475 | 2.6462e-06 | 0.11597 | 66469.6572
56 | 140 | CONCLUIDO | 12.072 | 8.28 | 5.12 | 61.46 | 0.88 | 5 | 302.39 | 60.56 | 15 | 3 | 86.84 | 37529.55 | 83.87 | 202.81 | 20.22 | 13.89 | 1485.8 | 0.69 | 0.76 | 0.65 | 0.08 | 1 | 10 | 53.055 | 72.5922 | 65.6641 | 53054.9951 | 72592.1849 | 2.6676e-06 | 0.115 | 65664.0886
57 | 140 | CONCLUIDO | 12.07 | 8.28 | 5.12 | 61.47 | 0.9 | 5 | 302.92 | 60.56 | 15.25 | 3 | 87.12 | 37595 | 83.93 | 202.81 | 20.24 | 13.89 | 1494.67 | 0.69 | 0.76 | 0.65 | 0.08 | 1 | 10 | 53.0905 | 72.6408 | 65.708 | 53090.4997 | 72640.7639 | 2.6672e-06 | 0.115 | 65708.0313
58 | 140 | CONCLUIDO | 12.0749 | 8.28 | 5.12 | 61.43 | 0.91 | 5 | 303.46 | 60.56 | 15.5 | 3 | 87.4 | 37660.57 | 83.79 | 202.81 | 20.24 | 13.89 | 1494.45 | 0.69 | 0.76 | 0.64 | 0.08 | 1 | 10 | 53.0067 | 72.5261 | 65.6043 | 53006.689 | 72526.0904 | 2.6682e-06 | 0.115 | 65604.3021
59 | 140 | CONCLUIDO | 12.0724 | 8.28 | 5.12 | 61.45 | 0.92 | 5 | 303.99 | 60.56 | 15.75 | 3 | 87.68 | 37726.27 | 83.82 | 202.82 | 20.25 | 13.89 | 1499.89 | 0.69 | 0.76 | 0.64 | 0.08 | 1 | 10 | 53.0308 | 72.559 | 65.6341 | 53030.766 | 72559.0336 | 2.6677e-06 | 0.115 | 65634.1013
60 | 140 | CONCLUIDO | 12.0785 | 8.28 | 5.12 | 61.4 | 0.94 | 5 | 304.52 | 60.56 | 16 | 3 | 87.97 | 37792.08 | 83.66 | 202.83 | 20.12 | 13.89 | 1435.82 | 0.69 | 0.76 | 0.64 | 0.08 | 1 | 10 | 52.9329 | 72.4252 | 65.513 | 52932.9279 | 72425.1672 | 2.669e-06 | 0.115 | 65513.0109
61 | 140 | CONCLUIDO | 12.0773 | 8.28 | 5.12 | 61.41 | 0.95 | 5 | 305.06 | 60.56 | 16.25 | 3 | 88.25 | 37858.02 | 83.64 | 202.81 | 20.15 | 13.89 | 1452.11 | 0.69 | 0.76 | 0.64 | 0.08 | 1 | 10 | 52.929 | 72.4198 | 65.5081 | 52928.9724 | 72419.7552 | 2.6688e-06 | 0.115 | 65508.1154
62 | 140 | CONCLUIDO | 12.0749 | 8.28 | 5.12 | 61.43 | 0.96 | 5 | 305.59 | 60.56 | 16.5 | 3 | 88.54 | 37924.08 | 83.94 | 202.81 | 20.17 | 13.89 | 1461.21 | 0.69 | 0.76 | 0.65 | 0.08 | 1 | 10 | 53.0743 | 72.6186 | 65.688 | 53074.2915 | 72618.5871 | 2.6682e-06 | 0.115 | 65687.9711
63 | 140 | CONCLUIDO | 12.0664 | 8.29 | 5.13 | 61.5 | 0.97 | 5 | 306.13 | 60.56 | 16.75 | 3 | 88.83 | 37990.27 | 84 | 202.81 | 20.36 | 13.89 | 1553.91 | 0.68 | 0.75 | 0.65 | 0.09 | 1 | 10 | 53.1636 | 72.7408 | 65.7985 | 53163.5962 | 72740.7777 | 2.6664e-06 | 0.11514 | 65798.5
64 | 140 | CONCLUIDO | 12.0724 | 8.28 | 5.12 | 61.45 | 0.99 | 5 | 306.67 | 60.56 | 17 | 3 | 89.11 | 38056.58 | 83.78 | 202.85 | 20.31 | 13.89 | 1529.29 | 0.68 | 0.76 | 0.64 | 0.08 | 1 | 10 | 53.0127 | 72.5344 | 65.6118 | 53012.735 | 72534.3627 | 2.6677e-06 | 0.115 | 65611.7849
65 | 140 | CONCLUIDO | 12.0712 | 8.28 | 5.12 | 61.46 | 1 | 5 | 307.21 | 60.56 | 17.25 | 3 | 89.4 | 38123.01 | 83.68 | 202.82 | 20.3 | 13.89 | 1524.37 | 0.68 | 0.76 | 0.64 | 0.08 | 1 | 10 | 52.9727 | 72.4796 | 65.5623 | 52972.7197 | 72479.6121 | 2.6674e-06 | 0.115 | 65562.2596
66 | 140 | CONCLUIDO | 12.0647 | 8.29 | 5.13 | 61.52 | 1.01 | 5 | 307.75 | 60.56 | 17.5 | 3 | 89.69 | 38189.58 | 83.62 | 202.81 | 20.32 | 13.89 | 1536.8 | 0.68 | 0.75 | 0.65 | 0.09 | 1 | 10 | 52.9994 | 72.5161 | 65.5953 | 52999.3948 | 72516.1101 | 2.666e-06 | 0.11514 | 65595.2743
67 | 140 | CONCLUIDO | 12.0769 | 8.28 | 5.12 | 61.42 | 1.03 | 5 | 308.29 | 60.56 | 17.75 | 3 | 89.98 | 38256.26 | 83.35 | 202.81 | 20.19 | 13.89 | 1468.59 | 0.69 | 0.76 | 0.64 | 0.08 | 1 | 10 | 52.8 | 72.2433 | 65.3485 | 52799.9813 | 72243.2637 | 2.6687e-06 | 0.115 | 65348.468
68 | 140 | CONCLUIDO | 12.0773 | 8.28 | 5.12 | 61.41 | 1.04 | 5 | 308.83 | 60.56 | 18 | 3 | 90.27 | 38323.08 | 83.1 | 202.81 | 20.18 | 13.89 | 1465.48 | 0.69 | 0.76 | 0.64 | 0.08 | 1 | 10 | 52.6857 | 72.0868 | 65.207 | 52685.6517 | 72086.833 | 2.6688e-06 | 0.115 | 65206.9668
69 | 140 | CONCLUIDO | 12.0862 | 8.27 | 5.11 | 61.34 | 1.05 | 5 | 309.37 | 60.56 | 18.25 | 3 | 90.57 | 38390.02 | 82.67 | 202.81 | 19.96 | 13.89 | 1352.62 | 0.7 | 0.76 | 0.64 | 0.07 | 1 | 10 | 52.4285 | 71.735 | 64.8887 | 52428.4928 | 71734.9769 | 2.6707e-06 | 0.11486 | 64888.6914
70 | 140 | CONCLUIDO | 12.0846 | 8.28 | 5.11 | 61.35 | 1.06 | 5 | 309.91 | 60.56 | 18.5 | 3 | 90.86 | 38457.09 | 82.5 | 202.81 | 20.02 | 13.89 | 1384.21 | 0.69 | 0.76 | 0.64 | 0.07 | 1 | 10 | 52.3591 | 71.64 | 64.8028 | 52359.1048 | 71640.0371 | 2.6704e-06 | 0.115 | 64802.8125
71 | 140 | CONCLUIDO | 12.0805 | 8.28 | 5.12 | 61.39 | 1.08 | 5 | 310.46 | 60.56 | 18.75 | 3 | 91.16 | 38524.29 | 82.33 | 202.81 | 20.04 | 13.89 | 1396.61 | 0.69 | 0.76 | 0.65 | 0.08 | 1 | 10 | 52.3254 | 71.5939 | 64.7611 | 52325.3716 | 71593.8818 | 2.6695e-06 | 0.115 | 64761.0622
72 | 140 | CONCLUIDO | 12.0688 | 8.29 | 5.12 | 61.48 | 1.09 | 5 | 311.01 | 60.56 | 19 | 3 | 91.45 | 38591.62 | 82.42 | 202.81 | 20.26 | 13.89 | 1507.2 | 0.69 | 0.76 | 0.65 | 0.09 | 1 | 10 | 52.4152 | 71.7168 | 64.8722 | 52415.1949 | 71716.782 | 2.6669e-06 | 0.11514 | 64872.233
73 | 140 | CONCLUIDO | 12.0826 | 8.28 | 5.11 | 61.37 | 1.1 | 5 | 311.55 | 60.56 | 19.25 | 3 | 91.75 | 38659.08 | 82.13 | 202.82 | 20.06 | 13.89 | 1407.13 | 0.69 | 0.76 | 0.64 | 0.08 | 1 | 10 | 52.2008 | 71.4234 | 64.6069 | 52200.7868 | 71423.4195 | 2.67e-06 | 0.115 | 64606.8686
74 | 140 | CONCLUIDO | 12.1926 | 8.2 | 5.09 | 76.38 | 1.11 | 4 | 312.1 | 60.56 | 19.5 | 2 | 92.05 | 38726.8 | 81.5 | 202.83 | 19.3 | 13.89 | 1031.6 | 0.72 | 0.76 | 0.64 | 0.05 | 1 | 10 | 51.412 | 70.3442 | 63.6307 | 51412.0494 | 70344.2342 | 2.6943e-06 | 0.11389 | 63630.6792
75 | 140 | CONCLUIDO | 12.1918 | 8.2 | 5.09 | 76.38 | 1.13 | 4 | 312.65 | 60.56 | 19.75 | 2 | 92.35 | 38794.53 | 81.49 | 202.81 | 19.3 | 13.89 | 1031.39 | 0.72 | 0.76 | 0.64 | 0.05 | 1 | 10 | 51.4108 | 70.3426 | 63.6292 | 51410.8256 | 70342.5596 | 2.6941e-06 | 0.11389 | 63629.1644
76 | 140 | CONCLUIDO | 12.1844 | 8.21 | 5.1 | 76.46 | 1.14 | 4 | 313.2 | 60.56 | 20 | 2 | 92.65 | 38862.4 | 81.68 | 202.81 | 19.41 | 13.89 | 1087.28 | 0.72 | 0.76 | 0.65 | 0.06 | 1 | 10 | 51.5517 | 70.5353 | 63.8035 | 51551.7175 | 70535.3342 | 2.6924e-06 | 0.11403 | 63803.5409
77 | 140 | CONCLUIDO | 12.1836 | 8.21 | 5.1 | 76.47 | 1.15 | 4 | 313.75 | 60.56 | 20.25 | 2 | 92.95 | 38930.39 | 81.87 | 202.88 | 19.53 | 13.89 | 1143.48 | 0.71 | 0.76 | 0.64 | 0.06 | 1 | 10 | 51.6398 | 70.6559 | 63.9126 | 51639.8345 | 70655.8997 | 2.6923e-06 | 0.11403 | 63912.5998
78 | 140 | CONCLUIDO | 12.1914 | 8.2 | 5.09 | 76.39 | 1.16 | 4 | 314.3 | 60.56 | 20.5 | 2 | 93.25 | 38998.53 | 81.98 | 202.81 | 19.38 | 13.89 | 1070.73 | 0.72 | 0.76 | 0.64 | 0.05 | 1 | 10 | 51.6312 | 70.644 | 63.9019 | 51631.1701 | 70644.0447 | 2.694e-06 | 0.11389 | 63901.8762
79 | 140 | CONCLUIDO | 12.1803 | 8.21 | 5.1 | 76.5 | 1.17 | 4 | 314.86 | 60.56 | 20.75 | 2 | 93.55 | 39066.8 | 82.2 | 202.84 | 19.57 | 13.89 | 1166.54 | 0.71 | 0.76 | 0.64 | 0.06 | 1 | 10 | 51.8007 | 70.876 | 64.1117 | 51800.7112 | 70876.0183 | 2.6915e-06 | 0.11403 | 64111.7106
80 | 140 | CONCLUIDO | 12.1799 | 8.21 | 5.1 | 76.5 | 1.19 | 4 | 315.41 | 60.56 | 21 | 2 | 93.86 | 39135.2 | 82.32 | 202.81 | 19.63 | 13.89 | 1196.39 | 0.71 | 0.76 | 0.64 | 0.06 | 1 | 10 | 51.856 | 70.9516 | 64.1801 | 51855.9612 | 70951.6138 | 2.6915e-06 | 0.11403 | 64180.0914
81 | 140 | CONCLUIDO | 12.1807 | 8.21 | 5.1 | 76.5 | 1.2 | 4 | 315.97 | 60.56 | 21.25 | 2 | 94.16 | 39203.74 | 82.28 | 202.81 | 19.58 | 13.89 | 1168.21 | 0.71 | 0.76 | 0.64 | 0.06 | 1 | 10 | 51.8348 | 70.9227 | 64.1539 | 51834.8186 | 70922.6856 | 2.6916e-06 | 0.11403 | 64153.924
82 | 140 | CONCLUIDO | 12.1729 | 8.22 | 5.11 | 76.58 | 1.21 | 4 | 316.53 | 60.56 | 21.5 | 2 | 94.47 | 39272.42 | 82.32 | 202.81 | 19.7 | 13.89 | 1229.31 | 0.71 | 0.76 | 0.65 | 0.07 | 1 | 10 | 51.9107 | 71.0265 | 64.2478 | 51910.6786 | 71026.4807 | 2.6899e-06 | 0.11417 | 64247.813
83 | 140 | CONCLUIDO | 12.1786 | 8.21 | 5.1 | 76.52 | 1.22 | 4 | 317.08 | 60.56 | 21.75 | 2 | 94.78 | 39341.24 | 82.15 | 202.81 | 19.6 | 13.89 | 1181.12 | 0.71 | 0.76 | 0.64 | 0.06 | 1 | 10 | 51.7853 | 70.855 | 64.0927 | 51785.315 | 70854.9526 | 2.6912e-06 | 0.11403 | 64092.6553
84 | 140 | CONCLUIDO | 12.1881 | 8.2 | 5.09 | 76.42 | 1.23 | 4 | 317.64 | 60.56 | 22 | 2 | 95.09 | 39410.2 | 82.18 | 202.84 | 19.39 | 13.89 | 1073.91 | 0.72 | 0.76 | 0.64 | 0.06 | 1 | 10 | 51.7339 | 70.7846 | 64.029 | 51733.8969 | 70784.6001 | 2.6933e-06 | 0.11389 | 64029.0172
85 | 140 | CONCLUIDO | 12.1827 | 8.21 | 5.1 | 76.47 | 1.25 | 4 | 318.2 | 60.56 | 22.25 | 2 | 95.4 | 39479.3 | 82.16 | 202.81 | 19.47 | 13.89 | 1113.8 | 0.71 | 0.76 | 0.65 | 0.06 | 1 | 10 | 51.773 | 70.8382 | 64.0775 | 51773.0404 | 70838.158 | 2.6921e-06 | 0.11403 | 64077.4636
86 | 140 | CONCLUIDO | 12.1848 | 8.21 | 5.1 | 76.45 | 1.26 | 4 | 318.76 | 60.56 | 22.5 | 2 | 95.71 | 39548.54 | 81.98 | 202.81 | 19.47 | 13.89 | 1117.1 | 0.71 | 0.76 | 0.64 | 0.06 | 1 | 10 | 51.6841 | 70.7164 | 63.9674 | 51684.0777 | 70716.4353 | 2.6925e-06 | 0.11403 | 63967.358
87 | 140 | CONCLUIDO | 12.1819 | 8.21 | 5.1 | 76.48 | 1.27 | 4 | 319.33 | 60.56 | 22.75 | 2 | 96.02 | 39617.93 | 81.94 | 202.81 | 19.51 | 13.89 | 1132.36 | 0.71 | 0.76 | 0.64 | 0.06 | 1 | 10 | 51.678 | 70.7082 | 63.9599 | 51678.027 | 70708.1564 | 2.6919e-06 | 0.11403 | 63959.8692
88 | 140 | CONCLUIDO | 12.1856 | 8.21 | 5.1 | 76.45 | 1.28 | 4 | 319.89 | 60.56 | 23 | 2 | 96.34 | 39687.46 | 81.75 | 202.81 | 19.45 | 13.89 | 1104.41 | 0.71 | 0.76 | 0.64 | 0.06 | 1 | 10 | 51.5781 | 70.5714 | 63.8362 | 51578.103 | 70571.436 | 2.6927e-06 | 0.11403 | 63836.1972
89 | 140 | CONCLUIDO | 12.1914 | 8.2 | 5.09 | 76.39 | 1.29 | 4 | 320.46 | 60.56 | 23.25 | 2 | 96.65 | 39757.13 | 81.59 | 202.81 | 19.34 | 13.89 | 1050.93 | 0.72 | 0.76 | 0.64 | 0.05 | 1 | 10 | 51.4571 | 70.4059 | 63.6864 | 51457.0831 | 70405.8513 | 2.694e-06 | 0.11389 | 63686.4156
90 | 140 | CONCLUIDO | 12.1852 | 8.21 | 5.1 | 76.45 | 1.3 | 4 | 321.02 | 60.56 | 23.5 | 2 | 96.97 | 39826.95 | 81.58 | 202.81 | 19.45 | 13.89 | 1105.8 | 0.71 | 0.76 | 0.64 | 0.06 | 1 | 10 | 51.5038 | 70.4698 | 63.7442 | 51503.8065 | 70469.7802 | 2.6926e-06 | 0.11403 | 63744.2433
91 | 140 | CONCLUIDO | 12.1893 | 8.2 | 5.09 | 76.41 | 1.32 | 4 | 321.59 | 60.56 | 23.75 | 2 | 97.28 | 39896.91 | 81.46 | 202.81 | 19.26 | 13.89 | 1010.09 | 0.72 | 0.76 | 0.65 | 0.06 | 1 | 10 | 51.4076 | 70.3381 | 63.6251 | 51407.558 | 70338.0887 | 2.6935e-06 | 0.11389 | 63625.1203
92 | 140 | CONCLUIDO | 12.1893 | 8.2 | 5.09 | 76.41 | 1.33 | 4 | 322.16 | 60.56 | 24 | 2 | 97.6 | 39967.02 | 81.24 | 202.81 | 19.31 | 13.89 | 1037.05 | 0.72 | 0.76 | 0.64 | 0.06 | 1 | 10 | 51.3093 | 70.2037 | 63.5036 | 51309.3381 | 70203.7 | 2.6935e-06 | 0.11389 | 63503.5574
93 | 140 | CONCLUIDO | 12.1877 | 8.2 | 5.09 | 76.42 | 1.34 | 4 | 322.73 | 60.56 | 24.25 | 2 | 97.92 | 40037.28 | 81.11 | 202.84 | 19.4 | 13.89 | 1080.36 | 0.72 | 0.76 | 0.64 | 0.06 | 1 | 10 | 51.2578 | 70.1331 | 63.4397 | 51257.7597 | 70133.1282 | 2.6932e-06 | 0.11389 | 63439.7208
94 | 140 | CONCLUIDO | 12.1885 | 8.2 | 5.09 | 76.42 | 1.35 | 4 | 323.3 | 60.56 | 24.5 | 2 | 98.24 | 40107.81 | 80.92 | 202.81 | 19.36 | 13.89 | 1061.83 | 0.72 | 0.76 | 0.64 | 0.06 | 1 | 10 | 51.1697 | 70.0126 | 63.3307 | 51169.6974 | 70012.6375 | 2.6934e-06 | 0.11389 | 63330.7296
95 | 140 | CONCLUIDO | 12.1993 | 8.2 | 5.09 | 76.31 | 1.36 | 4 | 323.87 | 60.56 | 24.75 | 2 | 98.57 | 40178.37 | 80.47 | 202.82 | 19.16 | 13.89 | 958.53 | 0.73 | 0.76 | 0.64 | 0.05 | 1 | 10 | 50.9255 | 69.6785 | 63.0285 | 50925.4629 | 69678.465 | 2.6957e-06 | 0.11389 | 63028.4501
96 | 140 | CONCLUIDO | 12.2017 | 8.2 | 5.09 | 76.28 | 1.37 | 4 | 324.44 | 60.56 | 25 | 2 | 98.89 | 40249.08 | 80.23 | 202.81 | 19.12 | 13.89 | 941.98 | 0.73 | 0.76 | 0.64 | 0.05 | 1 | 10 | 50.8088 | 69.5189 | 62.8841 | 50808.8073 | 69518.8516 | 2.6963e-06 | 0.11389 | 62884.07
97 | 140 | CONCLUIDO | 12.1947 | 8.2 | 5.09 | 76.35 | 1.38 | 4 | 325.02 | 60.56 | 25.25 | 2 | 99.21 | 40319.95 | 80.21 | 202.81 | 19.25 | 13.89 | 1002.87 | 0.72 | 0.76 | 0.64 | 0.05 | 1 | 10 | 50.8279 | 69.5449 | 62.9077 | 50827.8768 | 69544.9435 | 2.6947e-06 | 0.11389 | 62907.6717
98 | 140 | CONCLUIDO | 12.1947 | 8.2 | 5.09 | 76.35 | 1.4 | 4 | 325.59 | 60.56 | 25.5 | 2 | 99.54 | 40390.96 | 80.11 | 202.81 | 19.17 | 13.89 | 966.76 | 0.72 | 0.76 | 0.65 | 0.05 | 1 | 10 | 50.7833 | 69.4839 | 62.8524 | 50783.2512 | 69483.8847 | 2.6947e-06 | 0.11389 | 62852.4403
99 | 140 | CONCLUIDO | 12.1959 | 8.2 | 5.09 | 76.34 | 1.41 | 4 | 326.17 | 60.56 | 25.75 | 2 | 99.87 | 40462.13 | 79.94 | 202.82 | 19.19 | 13.89 | 974.01 | 0.72 | 0.76 | 0.64 | 0.05 | 1 | 10 | 50.7026 | 69.3735 | 62.7526 | 50702.5991 | 69373.5329 | 2.695e-06 | 0.11389 | 62752.6203
100 | 140 | CONCLUIDO | 12.1997 | 8.2 | 5.09 | 76.3 | 1.42 | 4 | 326.75 | 60.56 | 26 | 2 | 100.2 | 40533.46 | 79.74 | 202.88 | 19.12 | 13.89 | 940.41 | 0.73 | 0.76 | 0.64 | 0.05 | 1 | 10 | 50.5982 | 69.2307 | 62.6234 | 50598.2266 | 69230.7259 | 2.6958e-06 | 0.11389 | 62623.4426
101 | 140 | CONCLUIDO | 12.2001 | 8.2 | 5.09 | 76.3 | 1.43 | 4 | 327.33 | 60.56 | 26.25 | 2 | 100.52 | 40604.94 | 79.5 | 202.84 | 19.09 | 13.89 | 926.03 | 0.73 | 0.76 | 0.64 | 0.05 | 1 | 10 | 50.4896 | 69.0821 | 62.489 | 50489.5805 | 69082.0715 | 2.6959e-06 | 0.11389 | 62488.9755
102 | 140 | CONCLUIDO | 12.2017 | 8.2 | 5.09 | 76.28 | 1.44 | 4 | 327.91 | 60.56 | 26.5 | 2 | 100.86 | 40676.58 | 79.36 | 202.81 | 19.09 | 13.89 | 923.43 | 0.73 | 0.76 | 0.64 | 0.05 | 1 | 10 | 50.4208 | 68.9879 | 62.4038 | 50420.7872 | 68987.9455 | 2.6963e-06 | 0.11389 | 62403.8328
103 | 140 | CONCLUIDO | 12.2026 | 8.2 | 5.08 | 76.28 | 1.45 | 4 | 328.49 | 60.56 | 26.75 | 2 | 101.19 | 40748.37 | 79.11 | 202.81 | 18.98 | 13.89 | 872.09 | 0.73 | 0.76 | 0.64 | 0.05 | 1 | 10 | 50.2802 | 68.7956 | 62.2299 | 50280.2142 | 68795.6073 | 2.6965e-06 | 0.11389 | 62229.8511
104 | 140 | CONCLUIDO | 12.2046 | 8.19 | 5.08 | 76.25 | 1.46 | 4 | 329.08 | 60.56 | 27 | 2 | 101.52 | 40820.32 | 78.76 | 202.81 | 19.03 | 13.89 | 895.78 | 0.73 | 0.76 | 0.64 | 0.05 | 1 | 10 | 50.1158 | 68.5706 | 62.0263 | 50115.7503 | 68570.5805 | 2.6969e-06 | 0.11375 | 62026.3005
105 | 140 | CONCLUIDO | 12.2021 | 8.2 | 5.09 | 76.28 | 1.47 | 4 | 329.66 | 60.56 | 27.25 | 2 | 101.86 | 40892.44 | 78.42 | 202.81 | 19.06 | 13.89 | 910.51 | 0.73 | 0.76 | 0.64 | 0.05 | 1 | 10 | 50 | 68.4122 | 61.883 | 49999.9749 | 68412.1716 | 2.6964e-06 | 0.11389 | 61883.0099
106 | 140 | CONCLUIDO | 12.1988 | 8.2 | 5.09 | 76.31 | 1.48 | 4 | 330.25 | 60.56 | 27.5 | 2 | 102.19 | 40964.71 | 78.13 | 202.81 | 19.12 | 13.89 | 938.07 | 0.73 | 0.76 | 0.64 | 0.05 | 1 | 10 | 49.8836 | 68.2529 | 61.739 | 49883.5784 | 68252.9127 | 2.6956e-06 | 0.11389 | 61738.9505
107 | 140 | CONCLUIDO | 12.3123 | 8.12 | 5.06 | 101.28 | 1.49 | 3 | 330.83 | 60.56 | 27.75 | 1 | 102.53 | 41037.15 | 77.44 | 202.81 | 18.42 | 13.89 | 594.95 | 0.75 | 0.76 | 0.64 | 0.03 | 1 | 10 | 49.0577 | 67.123 | 60.7168 | 49057.7316 | 67122.9527 | 2.7207e-06 | 0.11278 | 60716.8323
108 | 140 | CONCLUIDO | 12.3056 | 8.13 | 5.07 | 101.37 | 1.51 | 3 | 331.42 | 60.56 | 28 | 1 | 102.87 | 41109.75 | 77.6 | 202.81 | 18.58 | 13.89 | 674.29 | 0.75 | 0.76 | 0.64 | 0.03 | 1 | 10 | 49.1799 | 67.2901 | 60.868 | 49179.8863 | 67290.0901 | 2.7192e-06 | 0.11292 | 60868.0183
109 | 140 | CONCLUIDO | 12.3026 | 8.13 | 5.07 | 101.41 | 1.52 | 3 | 332.01 | 60.56 | 28.25 | 1 | 103.21 | 41182.52 | 77.74 | 202.81 | 18.61 | 13.89 | 690.94 | 0.75 | 0.76 | 0.64 | 0.03 | 1 | 10 | 49.2533 | 67.3906 | 60.9589 | 49253.3103 | 67390.5521 | 2.7186e-06 | 0.11292 | 60958.8924
110 | 140 | CONCLUIDO | 12.3039 | 8.13 | 5.07 | 101.39 | 1.53 | 3 | 332.6 | 60.56 | 28.5 | 1 | 103.55 | 41255.45 | 77.88 | 202.81 | 18.62 | 13.89 | 695.07 | 0.75 | 0.76 | 0.64 | 0.03 | 1 | 10 | 49.3102 | 67.4684 | 61.0294 | 49310.2428 | 67468.4496 | 2.7189e-06 | 0.11292 | 61029.3555
111 | 140 | CONCLUIDO | 12.3031 | 8.13 | 5.07 | 101.41 | 1.54 | 3 | 333.2 | 60.56 | 28.75 | 1 | 103.89 | 41328.54 | 78.02 | 202.81 | 18.56 | 13.89 | 664.86 | 0.75 | 0.76 | 0.64 | 0.03 | 1 | 10 | 49.3752 | 67.5574 | 61.1098 | 49375.2422 | 67557.3846 | 2.7187e-06 | 0.11292 | 61109.8026
112 | 140 | CONCLUIDO | 12.3064 | 8.13 | 5.07 | 101.36 | 1.55 | 3 | 333.79 | 60.56 | 29 | 1 | 104.24 | 41401.93 | 78.01 | 202.82 | 18.51 | 13.89 | 638.54 | 0.75 | 0.76 | 0.64 | 0.03 | 1 | 10 | 49.3581 | 67.534 | 61.0886 | 49358.1259 | 67533.9654 | 2.7194e-06 | 0.11292 | 61088.6185
113 | 140 | CONCLUIDO | 12.3094 | 8.12 | 5.07 | 101.32 | 1.56 | 3 | 334.39 | 60.56 | 29.25 | 1 | 104.58 | 41475.37 | 78.07 | 202.81 | 18.47 | 13.89 | 617.93 | 0.75 | 0.76 | 0.64 | 0.03 | 1 | 10 | 49.3726 | 67.5538 | 61.1066 | 49372.6229 | 67553.8008 | 2.7201e-06 | 0.11278 | 61106.5609
114 | 140 | CONCLUIDO | 12.3069 | 8.13 | 5.07 | 101.36 | 1.57 | 3 | 334.98 | 60.56 | 29.5 | 1 | 104.93 | 41548.98 | 78.21 | 202.81 | 18.48 | 13.89 | 622.84 | 0.75 | 0.76 | 0.64 | 0.03 | 1 | 10 | 49.4446 | 67.6523 | 61.1957 | 49444.6408 | 67652.3389 | 2.7195e-06 | 0.11292 | 61195.6946
115 | 140 | CONCLUIDO | 12.3052 | 8.13 | 5.07 | 101.38 | 1.58 | 3 | 335.58 | 60.56 | 29.75 | 1 | 105.28 | 41622.76 | 78.29 | 202.81 | 18.57 | 13.89 | 671.19 | 0.75 | 0.76 | 0.64 | 0.03 | 1 | 10 | 49.4866 | 67.7097 | 61.2476 | 49486.5704 | 67709.7088 | 2.7191e-06 | 0.11292 | 61247.5892
116 | 140 | CONCLUIDO | 12.3085 | 8.12 | 5.07 | 101.33 | 1.59 | 3 | 336.18 | 60.56 | 30 | 1 | 105.63 | 41696.71 | 78.35 | 202.81 | 18.5 | 13.89 | 632.51 | 0.75 | 0.76 | 0.64 | 0.03 | 1 | 10 | 49.4999 | 67.7279 | 61.2641 | 49499.8806 | 67727.9205 | 2.7199e-06 | 0.11278 | 61264.0628
117 | 140 | CONCLUIDO | 12.306 | 8.13 | 5.07 | 101.37 | 1.6 | 3 | 336.78 | 60.56 | 30.25 | 1 | 105.98 | 41770.83 | 78.68 | 202.81 | 18.56 | 13.89 | 666.25 | 0.75 | 0.76 | 0.64 | 0.03 | 1 | 10 | 49.656 | 67.9415 | 61.4572 | 49655.9514 | 67941.4634 | 2.7193e-06 | 0.11292 | 61457.2255
118 | 140 | CONCLUIDO | 12.3026 | 8.13 | 5.07 | 101.41 | 1.61 | 3 | 337.39 | 60.56 | 30.5 | 1 | 106.33 | 41845.13 | 78.82 | 202.83 | 18.59 | 13.89 | 681.5 | 0.75 | 0.76 | 0.64 | 0.03 | 1 | 10 | 49.731 | 68.0442 | 61.5502 | 49731.0399 | 68044.2027 | 2.7186e-06 | 0.11292 | 61550.1595
119 | 140 | CONCLUIDO | 12.3018 | 8.13 | 5.07 | 101.42 | 1.62 | 3 | 337.99 | 60.56 | 30.75 | 1 | 106.68 | 41919.61 | 78.88 | 202.83 | 18.66 | 13.89 | 715.33 | 0.74 | 0.76 | 0.64 | 0.03 | 1 | 10 | 49.7607 | 68.0848 | 61.5868 | 49760.6838 | 68084.7628 | 2.7184e-06 | 0.11292 | 61586.8486
120 | 140 | CONCLUIDO | 12.3039 | 8.13 | 5.07 | 101.39 | 1.63 | 3 | 338.59 | 60.56 | 31 | 1 | 107.04 | 41994.26 | 78.8 | 202.81 | 18.54 | 13.89 | 655.23 | 0.75 | 0.76 | 0.64 | 0.03 | 1 | 10 | 49.7172 | 68.0252 | 61.533 | 49717.1546 | 68025.2043 | 2.7189e-06 | 0.11292 | 61532.9742
121 | 140 | CONCLUIDO | 12.3077 | 8.12 | 5.07 | 101.34 | 1.64 | 3 | 339.2 | 60.56 | 31.25 | 1 | 107.4 | 42069.09 | 78.83 | 202.81 | 18.55 | 13.89 | 658.8 | 0.75 | 0.76 | 0.64 | 0.03 | 1 | 10 | 49.7152 | 68.0225 | 61.5306 | 49715.2021 | 68022.5328 | 2.7197e-06 | 0.11278 | 61530.5577
122 | 140 | CONCLUIDO | 12.3026 | 8.13 | 5.07 | 101.41 | 1.65 | 3 | 339.81 | 60.56 | 31.5 | 1 | 107.75 | 42144.11 | 78.99 | 202.81 | 18.62 | 13.89 | 697.04 | 0.75 | 0.76 | 0.64 | 0.03 | 1 | 10 | 49.8062 | 68.1471 | 61.6432 | 49806.238 | 68147.0922 | 2.7186e-06 | 0.11292 | 61643.2293
123 | 140 | CONCLUIDO | 12.3018 | 8.13 | 5.07 | 101.42 | 1.66 | 3 | 340.42 | 60.56 | 31.75 | 1 | 108.11 | 42219.3 | 79.03 | 202.81 | 18.68 | 13.89 | 724.68 | 0.74 | 0.76 | 0.64 | 0.03 | 1 | 10 | 49.827 | 68.1756 | 61.669 | 49827.0394 | 68175.5536 | 2.7184e-06 | 0.11292 | 61668.9744
124 | 140 | CONCLUIDO | 12.2963 | 8.13 | 5.07 | 101.49 | 1.67 | 3 | 341.03 | 60.56 | 32 | 1 | 108.48 | 42294.68 | 79.13 | 202.81 | 18.74 | 13.89 | 753.22 | 0.74 | 0.76 | 0.64 | 0.04 | 1 | 10 | 49.8927 | 68.2654 | 61.7502 | 49892.6728 | 68265.3561 | 2.7172e-06 | 0.11292 | 61750.2063
125 | 140 | CONCLUIDO | 12.3022 | 8.13 | 5.07 | 101.42 | 1.68 | 3 | 341.64 | 60.56 | 32.25 | 1 | 108.84 | 42370.23 | 79.13 | 202.81 | 18.64 | 13.89 | 702.91 | 0.75 | 0.76 | 0.64 | 0.03 | 1 | 10 | 49.8697 | 68.234 | 61.7218 | 49869.7212 | 68233.9526 | 2.7185e-06 | 0.11292 | 61721.7999
126 | 140 | CONCLUIDO | 12.3018 | 8.13 | 5.07 | 101.42 | 1.69 | 3 | 342.26 | 60.56 | 32.5 | 1 | 109.2 | 42445.98 | 79.24 | 202.81 | 18.6 | 13.89 | 686.8 | 0.75 | 0.76 | 0.64 | 0.03 | 1 | 10 | 49.9199 | 68.3027 | 61.784 | 49919.9373 | 68302.6605 | 2.7184e-06 | 0.11292 | 61783.9505
127 | 140 | CONCLUIDO | 12.3005 | 8.13 | 5.07 | 101.44 | 1.7 | 3 | 342.87 | 60.56 | 32.75 | 1 | 109.57 | 42521.91 | 79.27 | 202.82 | 18.64 | 13.89 | 705.27 | 0.75 | 0.76 | 0.64 | 0.03 | 1 | 10 | 49.9383 | 68.3277 | 61.8066 | 49938.2706 | 68327.7449 | 2.7181e-06 | 0.11292 | 61806.6408
128 | 140 | CONCLUIDO | 12.2997 | 8.13 | 5.07 | 101.45 | 1.71 | 3 | 343.49 | 60.56 | 33 | 1 | 109.94 | 42598.03 | 79.32 | 202.81 | 18.71 | 13.89 | 738.13 | 0.74 | 0.76 | 0.64 | 0.03 | 1 | 10 | 49.9635 | 68.3623 | 61.8379 | 49963.5086 | 68362.2767 | 2.7179e-06 | 0.11292 | 61837.8769
129 | 140 | CONCLUIDO | 12.3001 | 8.13 | 5.07 | 101.44 | 1.72 | 3 | 344.11 | 60.56 | 33.25 | 1 | 110.3 | 42674.47 | 79.33 | 202.81 | 18.66 | 13.89 | 715.64 | 0.74 | 0.76 | 0.64 | 0.03 | 1 | 10 | 49.9664 | 68.3662 | 61.8414 | 49966.3743 | 68366.1977 | 2.718e-06 | 0.11292 | 61841.4237
130 | 140 | CONCLUIDO | 12.3005 | 8.13 | 5.07 | 101.44 | 1.73 | 3 | 344.73 | 60.56 | 33.5 | 1 | 110.67 | 42750.97 | 79.34 | 202.81 | 18.6 | 13.89 | 682.52 | 0.75 | 0.76 | 0.64 | 0.03 | 1 | 10 | 49.9692 | 68.3701 | 61.845 | 49969.2398 | 68370.1184 | 2.7181e-06 | 0.11292 | 61844.9702
131 | 140 | CONCLUIDO | 12.3005 | 8.13 | 5.07 | 101.44 | 1.74 | 3 | 345.35 | 60.56 | 33.75 | 1 | 111.05 | 42827.67 | 79.31 | 202.81 | 18.64 | 13.89 | 704 | 0.75 | 0.76 | 0.64 | 0.03 | 1 | 10 | 49.956 | 68.352 | 61.8285 | 49955.9673 | 68351.9583 | 2.7181e-06 | 0.11292 | 61828.5434
132 | 140 | CONCLUIDO | 12.2968 | 8.13 | 5.07 | 101.49 | 1.75 | 3 | 345.97 | 60.56 | 34 | 1 | 111.42 | 42904.56 | 79.41 | 202.81 | 18.74 | 13.89 | 754.56 | 0.74 | 0.76 | 0.64 | 0.04 | 1 | 10 | 50.0146 | 68.4322 | 61.9012 | 50014.6411 | 68432.2385 | 2.7173e-06 | 0.11292 | 61901.1617
133 | 140 | CONCLUIDO | 12.3001 | 8.13 | 5.07 | 101.44 | 1.76 | 3 | 346.6 | 60.56 | 34.25 | 1 | 111.8 | 42981.64 | 79.36 | 202.81 | 18.71 | 13.89 | 737.96 | 0.74 | 0.76 | 0.64 | 0.03 | 1 | 10 | 49.9796 | 68.3844 | 61.8579 | 49979.6472 | 68384.3583 | 2.718e-06 | 0.11292 | 61857.8511
134 | 140 | CONCLUIDO | 12.2976 | 8.13 | 5.07 | 101.48 | 1.77 | 3 | 347.23 | 60.56 | 34.5 | 1 | 112.17 | 43058.93 | 79.35 | 202.81 | 18.73 | 13.89 | 748.31 | 0.74 | 0.76 | 0.64 | 0.04 | 1 | 10 | 49.985 | 68.3916 | 61.8644 | 49984.9686 | 68391.6393 | 2.7175e-06 | 0.11292 | 61864.4372
135 | 140 | CONCLUIDO | 12.2959 | 8.13 | 5.08 | 101.5 | 1.78 | 3 | 347.85 | 60.56 | 34.75 | 1 | 112.55 | 43136.41 | 79.47 | 202.81 | 18.78 | 13.89 | 777.02 | 0.74 | 0.76 | 0.64 | 0.04 | 1 | 10 | 50.07 | 68.508 | 61.9697 | 50070.0272 | 68508.0202 | 2.7171e-06 | 0.11292 | 61969.7109
136 | 140 | CONCLUIDO | 12.2959 | 8.13 | 5.08 | 101.5 | 1.79 | 3 | 348.48 | 60.56 | 35 | 1 | 112.93 | 43214.09 | 79.54 | 202.81 | 18.81 | 13.89 | 788.49 | 0.74 | 0.76 | 0.64 | 0.04 | 1 | 10 | 50.101 | 68.5504 | 62.0081 | 50101.008 | 68550.4095 | 2.7171e-06 | 0.11292 | 62008.0546
137 | 140 | CONCLUIDO | 12.2984 | 8.13 | 5.07 | 101.47 | 1.8 | 3 | 349.12 | 60.56 | 35.25 | 1 | 113.31 | 43291.97 | 79.57 | 202.81 | 18.77 | 13.89 | 767.5 | 0.74 | 0.76 | 0.64 | 0.04 | 1 | 10 | 50.0792 | 68.5206 | 61.9811 | 50079.1981 | 68520.5681 | 2.7176e-06 | 0.11292 | 61981.0613
138 | 140 | CONCLUIDO | 12.2997 | 8.13 | 5.07 | 101.45 | 1.81 | 3 | 349.75 | 60.56 | 35.5 | 1 | 113.69 | 43370.05 | 79.5 | 202.81 | 18.72 | 13.89 | 744.22 | 0.74 | 0.76 | 0.64 | 0.03 | 1 | 10 | 50.0431 | 68.4712 | 61.9364 | 50043.1489 | 68471.2441 | 2.7179e-06 | 0.11292 | 61936.4447
139 | 140 | CONCLUIDO | 12.2959 | 8.13 | 5.08 | 101.5 | 1.82 | 3 | 350.38 | 60.56 | 35.75 | 0 | 114.08 | 43448.34 | 79.65 | 202.81 | 18.73 | 13.89 | 751.91 | 0.74 | 0.76 | 0.64 | 0.04 | 1 | 10 | 50.1497 | 68.617 | 62.0683 | 50149.6922 | 68617.0213 | 2.7171e-06 | 0.11292 | 62068.3091

## RESULTADOS_6
Unnamed: 0 | Volume de calda [L] | STATUS | Capacidade operacional [ha/h] | Tempo de missao [h] | Tempo util [h] | Tempo por voo [min] | Autonomia Projetada [h] | N° Voos | MTOW [kg] | Massa Estrutura [kg] | Combustível [kg] | Abastecimentos | Massa gerador | Potência gerador [W] | Combustível consumido [L] | Calda cons [L] | Distância percorrida [km] | Distância Pulverizando [km] | RTL ACUMULADO[m] | EOC [km/km] | EOC [h/h] | Tempo de manobra [h] | Tempo rtl_rtw [h] | V pulv [m/s] | V desloc [m/s] | Preço Total por ha Simples [R$/ha] | Preço Total por ha Presumido [R$/ha] | Preço Total por ha Real [R$/ha] | Preço Total Simples [R$] | Preço Total Presumido [R$] | Prod CAPEX [ha/h/R$] | Dias Trabalhados | Preço Total Real [R$]
0 | 40 | CONCLUIDO | 12.0184 | 8.32 | 5.72 | 9.8 | 0.2 | 35 | 89.87 | 37.55 | 1 | 33 | 11.32 | 11317.98 | 46.9 | 202.86 | 38.6 | 13.89 | 10525.94 | 0.36 | 0.68 | 0.7 | 0.68 | 1 | 10 | 32.155 | 43.9959 | 39.797 | 32154.99 | 43995.8759 | 3.1866e-06 | 0.11556 | 39796.9712
1 | 40 | CONCLUIDO | 12.4857 | 8.01 | 5.56 | 12.35 | 0.24 | 27 | 90.18 | 37.55 | 1.25 | 25 | 11.37 | 11355.7 | 45.1 | 202.83 | 34.08 | 13.89 | 8305.62 | 0.41 | 0.7 | 0.67 | 0.52 | 1 | 10 | 29.9875 | 41.0302 | 37.1143 | 29987.4699 | 41030.1793 | 3.3105e-06 | 0.11125 | 37114.3165
2 | 40 | CONCLUIDO | 12.7945 | 7.82 | 5.46 | 14.89 | 0.29 | 22 | 90.48 | 37.55 | 1.5 | 20 | 11.43 | 11393.43 | 43.82 | 202.81 | 30.77 | 13.89 | 6673.9 | 0.45 | 0.71 | 0.67 | 0.42 | 1 | 10 | 28.612 | 39.1482 | 35.412 | 28612.0275 | 39148.2383 | 3.3924e-06 | 0.10861 | 35411.9854
3 | 40 | CONCLUIDO | 12.9767 | 7.71 | 5.41 | 17.08 | 0.34 | 19 | 90.79 | 37.55 | 1.75 | 17 | 11.49 | 11431.19 | 43.1 | 202.84 | 29.14 | 13.89 | 5876.11 | 0.48 | 0.72 | 0.67 | 0.37 | 1 | 10 | 27.8589 | 38.1178 | 34.4799 | 27858.9043 | 38117.7819 | 3.4407e-06 | 0.10708 | 34479.8743
4 | 40 | CONCLUIDO | 13.1849 | 7.58 | 5.34 | 20.03 | 0.39 | 16 | 91.1 | 37.55 | 2 | 14 | 11.54 | 11468.97 | 41.88 | 202.84 | 27.15 | 13.89 | 4895.34 | 0.51 | 0.72 | 0.66 | 0.3 | 1 | 10 | 26.8412 | 36.7253 | 33.2203 | 26841.167 | 36725.2688 | 3.4959e-06 | 0.10528 | 33220.2607
5 | 40 | CONCLUIDO | 13.2519 | 7.55 | 5.32 | 21.29 | 0.43 | 15 | 91.4 | 37.55 | 2.25 | 13 | 11.6 | 11506.78 | 41.31 | 202.81 | 26.67 | 13.89 | 4659.44 | 0.52 | 0.73 | 0.66 | 0.28 | 1 | 10 | 26.4516 | 36.1923 | 32.7382 | 26451.6431 | 36192.3051 | 3.5137e-06 | 0.10486 | 32738.1623
6 | 40 | CONCLUIDO | 13.3939 | 7.47 | 5.28 | 24.37 | 0.48 | 13 | 91.71 | 37.55 | 2.5 | 11 | 11.66 | 11544.61 | 40.62 | 202.84 | 25.23 | 13.89 | 3950.32 | 0.55 | 0.73 | 0.66 | 0.24 | 1 | 10 | 25.8521 | 35.372 | 31.9961 | 25852.0793 | 35371.9554 | 3.5513e-06 | 0.10375 | 31996.1056
7 | 40 | CONCLUIDO | 13.464 | 7.43 | 5.26 | 26.3 | 0.52 | 12 | 92.02 | 37.55 | 2.75 | 10 | 11.71 | 11582.46 | 40.1 | 202.81 | 24.54 | 13.89 | 3608.3 | 0.57 | 0.74 | 0.66 | 0.22 | 1 | 10 | 25.4879 | 34.8736 | 31.5453 | 25487.8592 | 34873.6134 | 3.5699e-06 | 0.10319 | 31545.3247
8 | 40 | CONCLUIDO | 13.5338 | 7.39 | 5.24 | 28.59 | 0.57 | 11 | 92.32 | 37.55 | 3 | 9 | 11.77 | 11620.34 | 39.36 | 202.84 | 24.11 | 13.89 | 3398.14 | 0.58 | 0.74 | 0.65 | 0.2 | 1 | 10 | 25.0394 | 34.2601 | 30.9903 | 25039.4466 | 34260.0755 | 3.5884e-06 | 0.10264 | 30990.3419
9 | 40 | CONCLUIDO | 13.6147 | 7.34 | 5.22 | 31.3 | 0.62 | 10 | 92.63 | 37.55 | 3.25 | 8 | 11.83 | 11658.24 | 38.71 | 202.81 | 23.12 | 13.89 | 2911.01 | 0.6 | 0.74 | 0.65 | 0.18 | 1 | 10 | 24.6127 | 33.6762 | 30.4622 | 24612.7041 | 33676.1876 | 3.6099e-06 | 0.10194 | 30462.1795
10 | 40 | CONCLUIDO | 13.6877 | 7.31 | 5.2 | 34.64 | 0.66 | 9 | 92.94 | 37.55 | 3.5 | 7 | 11.88 | 11696.16 | 37.78 | 202.83 | 22.51 | 13.89 | 2607.57 | 0.62 | 0.74 | 0.65 | 0.16 | 1 | 10 | 24.0933 | 32.9656 | 29.8194 | 24093.3335 | 32965.5619 | 3.6292e-06 | 0.10153 | 29819.3749
11 | 40 | CONCLUIDO | 13.6586 | 7.32 | 5.21 | 34.74 | 0.71 | 9 | 93.24 | 37.55 | 3.75 | 7 | 11.94 | 11734.1 | 37.4 | 202.81 | 22.99 | 13.89 | 2849.36 | 0.6 | 0.74 | 0.65 | 0.17 | 1 | 10 | 24.0033 | 32.8424 | 29.7079 | 24003.3031 | 32842.3783 | 3.6215e-06 | 0.10167 | 29707.9478
12 | 40 | CONCLUIDO | 13.7667 | 7.26 | 5.17 | 38.8 | 0.75 | 8 | 93.55 | 37.55 | 4 | 6 | 12 | 11772.07 | 36.46 | 202.82 | 21.73 | 13.89 | 2224.61 | 0.64 | 0.75 | 0.65 | 0.13 | 1 | 10 | 23.4014 | 32.0188 | 28.963 | 23401.3844 | 32018.8066 | 3.6502e-06 | 0.10083 | 28962.9766
13 | 40 | CONCLUIDO | 13.8291 | 7.23 | 5.16 | 44.22 | 0.8 | 7 | 93.86 | 37.55 | 4.25 | 5 | 12.06 | 11810.06 | 35.65 | 202.83 | 21.28 | 13.89 | 2006.19 | 0.65 | 0.75 | 0.65 | 0.12 | 1 | 10 | 22.9709 | 31.4299 | 28.4302 | 22970.9457 | 31429.8613 | 3.6667e-06 | 0.10042 | 28430.2394
14 | 40 | CONCLUIDO | 13.8291 | 7.23 | 5.16 | 44.22 | 0.84 | 7 | 94.17 | 37.55 | 4.5 | 3 | 12.12 | 11848.08 | 35.68 | 202.83 | 21.23 | 13.89 | 1978.28 | 0.65 | 0.75 | 0.65 | 0.12 | 1 | 10 | 22.9828 | 31.446 | 28.4449 | 22982.7511 | 31446.014 | 3.6667e-06 | 0.10042 | 28444.8506
15 | 40 | CONCLUIDO | 13.8307 | 7.23 | 5.16 | 44.21 | 0.88 | 7 | 94.48 | 37.55 | 4.75 | 2 | 12.17 | 11886.12 | 35.75 | 202.83 | 21.26 | 13.89 | 1997.29 | 0.65 | 0.75 | 0.65 | 0.12 | 1 | 10 | 23.0079 | 31.4804 | 28.4759 | 23007.8589 | 31480.3676 | 3.6671e-06 | 0.10042 | 28475.9255
16 | 40 | CONCLUIDO | 13.8302 | 7.23 | 5.16 | 44.21 | 0.93 | 7 | 94.79 | 37.55 | 5 | 2 | 12.23 | 11924.18 | 35.49 | 202.83 | 21.25 | 13.89 | 1992.07 | 0.65 | 0.75 | 0.65 | 0.12 | 1 | 10 | 22.9063 | 31.3414 | 28.3502 | 22906.3151 | 31341.4308 | 3.667e-06 | 0.10042 | 28350.2486
17 | 40 | CONCLUIDO | 13.8196 | 7.24 | 5.16 | 44.26 | 0.97 | 7 | 95.09 | 37.55 | 5.25 | 1 | 12.29 | 11962.27 | 35.46 | 202.83 | 21.28 | 13.89 | 2006.73 | 0.65 | 0.75 | 0.66 | 0.13 | 1 | 10 | 22.911 | 31.3478 | 28.3561 | 22911.0043 | 31347.8469 | 3.6642e-06 | 0.10056 | 28356.0524
18 | 40 | CONCLUIDO | 13.819 | 7.24 | 5.16 | 44.26 | 1.01 | 7 | 95.4 | 37.55 | 5.5 | 1 | 12.35 | 12000.38 | 35.34 | 202.83 | 21.38 | 13.89 | 2053.08 | 0.65 | 0.75 | 0.65 | 0.13 | 1 | 10 | 22.8647 | 31.2844 | 28.2987 | 22864.6588 | 31284.4349 | 3.664e-06 | 0.10056 | 28298.6923
19 | 40 | CONCLUIDO | 13.8132 | 7.24 | 5.17 | 44.29 | 1.06 | 7 | 95.71 | 37.55 | 5.75 | 1 | 12.41 | 12038.51 | 35.22 | 202.83 | 21.42 | 13.89 | 2075.7 | 0.65 | 0.75 | 0.66 | 0.13 | 1 | 10 | 22.8398 | 31.2504 | 28.2679 | 22839.7685 | 31250.3789 | 3.6625e-06 | 0.10056 | 28267.8866
20 | 40 | CONCLUIDO | 13.8164 | 7.24 | 5.17 | 44.28 | 1.1 | 7 | 96.02 | 37.55 | 6 | 0 | 12.47 | 12076.67 | 35.28 | 202.83 | 21.39 | 13.89 | 2058.02 | 0.65 | 0.75 | 0.65 | 0.13 | 1 | 10 | 22.8586 | 31.2761 | 28.2911 | 22858.5592 | 31276.0892 | 3.6633e-06 | 0.10056 | 28291.1431

## RESULTADOS_23
Unnamed: 0 | Volume de calda [L] | STATUS | Capacidade operacional [ha/h] | Tempo de missao [h] | Tempo util [h] | Tempo por voo [min] | Autonomia Projetada [h] | N° Voos | MTOW [kg] | Massa Estrutura [kg] | Combustível [kg] | Abastecimentos | Massa gerador | Potência gerador [W] | Combustível consumido [L] | Calda cons [L] | Distância percorrida [km] | Distância Pulverizando [km] | RTL ACUMULADO[m] | EOC [km/km] | EOC [h/h] | Tempo de manobra [h] | Tempo rtl_rtw [h] | V pulv [m/s] | V desloc [m/s] | Preço Total por ha Simples [R$/ha] | Preço Total por ha Presumido [R$/ha] | Preço Total por ha Real [R$/ha] | Preço Total Simples [R$] | Preço Total Presumido [R$] | Prod CAPEX [ha/h/R$] | Dias Trabalhados | Preço Total Real [R$]
0 | 125 | CONCLUIDO | 7.6933 | 13 | 6.61 | 5.15 | 0.07 | 77 | 242.64 | 58.47 | 1 | 75 | 58.17 | 30160.1 | 105.84 | 203.01 | 66.33 | 13.89 | 24181.83 | 0.21 | 0.59 | 0.77 | 1.56 | 1 | 10 | 102.6862 | 140.4998 | 127.0907 | 102686.1867 | 140499.7708 | 1.7325e-06 | 0.18056 | 127090.6698
1 | 125 | CONCLUIDO | 8.5385 | 11.71 | 6.22 | 6.43 | 0.09 | 58 | 243.08 | 58.47 | 1.25 | 56 | 58.36 | 30214.33 | 99.44 | 202.88 | 54.11 | 13.89 | 18167.02 | 0.26 | 0.62 | 0.74 | 1.18 | 1 | 10 | 87.2456 | 119.3733 | 107.9805 | 87245.6253 | 119373.3135 | 1.9229e-06 | 0.16264 | 107980.492
2 | 125 | CONCLUIDO | 9.1368 | 10.94 | 5.97 | 7.62 | 0.11 | 47 | 243.52 | 58.47 | 1.5 | 45 | 58.55 | 30268.64 | 95.3 | 202.86 | 46.57 | 13.89 | 14450.86 | 0.3 | 0.65 | 0.71 | 0.93 | 1 | 10 | 78.3597 | 107.2152 | 96.9828 | 78359.7376 | 107215.25 | 2.0576e-06 | 0.15194 | 96982.777
3 | 125 | CONCLUIDO | 9.5928 | 10.42 | 5.83 | 8.96 | 0.13 | 39 | 243.96 | 58.47 | 1.75 | 37 | 58.74 | 30323.01 | 92.91 | 202.84 | 42.03 | 13.89 | 12218.42 | 0.33 | 0.66 | 0.71 | 0.79 | 1 | 10 | 72.9226 | 99.7759 | 90.2534 | 72922.5859 | 99775.8991 | 2.1603e-06 | 0.14472 | 90253.4273
4 | 125 | CONCLUIDO | 9.9349 | 10.07 | 5.7 | 10.06 | 0.15 | 34 | 244.41 | 58.47 | 2 | 32 | 58.93 | 30377.45 | 90.82 | 202.81 | 38.16 | 13.89 | 10309.96 | 0.36 | 0.68 | 0.7 | 0.67 | 1 | 10 | 68.9342 | 94.3188 | 85.3172 | 68934.2192 | 94318.8398 | 2.2373e-06 | 0.13986 | 85317.1822
5 | 125 | CONCLUIDO | 10.2029 | 9.8 | 5.63 | 11.25 | 0.16 | 30 | 244.85 | 58.47 | 2.25 | 28 | 59.12 | 30431.96 | 89.53 | 202.82 | 35.82 | 13.89 | 9158.53 | 0.39 | 0.69 | 0.69 | 0.59 | 1 | 10 | 66.274 | 90.6791 | 82.0248 | 66274.0427 | 90679.069 | 2.2977e-06 | 0.13611 | 82024.7859
6 | 125 | CONCLUIDO | 10.42 | 9.6 | 5.57 | 12.37 | 0.18 | 27 | 245.29 | 58.47 | 2.5 | 25 | 59.32 | 30486.54 | 88.39 | 202.83 | 33.85 | 13.89 | 8191.04 | 0.41 | 0.7 | 0.69 | 0.53 | 1 | 10 | 64.1608 | 87.7877 | 79.4093 | 64160.8186 | 87787.6626 | 2.3466e-06 | 0.13333 | 79409.3313
7 | 125 | CONCLUIDO | 10.6594 | 9.38 | 5.49 | 13.73 | 0.2 | 24 | 245.73 | 58.47 | 2.75 | 22 | 59.51 | 30541.19 | 87.05 | 202.86 | 31.71 | 13.89 | 7133.98 | 0.44 | 0.7 | 0.67 | 0.45 | 1 | 10 | 61.849 | 84.6245 | 76.548 | 61848.962 | 84624.4783 | 2.4005e-06 | 0.13028 | 76548.0369
8 | 125 | CONCLUIDO | 10.803 | 9.26 | 5.46 | 14.89 | 0.22 | 22 | 246.18 | 58.47 | 3 | 20 | 59.7 | 30595.91 | 86.46 | 202.81 | 30.88 | 13.89 | 6728.5 | 0.45 | 0.71 | 0.67 | 0.42 | 1 | 10 | 60.669 | 83.0099 | 75.0876 | 60668.9594 | 83009.9468 | 2.4328e-06 | 0.12861 | 75087.594
9 | 125 | CONCLUIDO | 10.9506 | 9.13 | 5.43 | 16.29 | 0.23 | 20 | 246.62 | 58.47 | 3.25 | 18 | 59.9 | 30650.7 | 85.87 | 202.82 | 29.75 | 13.89 | 6175.68 | 0.47 | 0.71 | 0.67 | 0.39 | 1 | 10 | 59.4983 | 81.4082 | 73.6387 | 59498.2937 | 81408.1903 | 2.4661e-06 | 0.12681 | 73638.7069
10 | 125 | CONCLUIDO | 11.0345 | 9.06 | 5.41 | 17.08 | 0.25 | 19 | 247.07 | 58.47 | 3.5 | 17 | 60.09 | 30705.56 | 85.48 | 202.84 | 29.12 | 13.89 | 5866.68 | 0.48 | 0.72 | 0.67 | 0.37 | 1 | 10 | 58.812 | 80.4692 | 72.7894 | 58812.0448 | 80469.2343 | 2.485e-06 | 0.12583 | 72789.3635
11 | 125 | CONCLUIDO | 11.1286 | 8.99 | 5.38 | 17.93 | 0.27 | 18 | 247.51 | 58.47 | 3.75 | 16 | 60.29 | 30760.49 | 84.75 | 202.81 | 28.16 | 13.89 | 5388.07 | 0.49 | 0.72 | 0.67 | 0.34 | 1 | 10 | 57.8917 | 79.21 | 71.6503 | 57891.7267 | 79210.0144 | 2.5062e-06 | 0.12486 | 71650.3218
12 | 125 | CONCLUIDO | 11.209 | 8.92 | 5.36 | 18.92 | 0.29 | 17 | 247.96 | 58.47 | 4 | 15 | 60.48 | 30815.5 | 84.39 | 202.85 | 27.8 | 13.89 | 5215.36 | 0.5 | 0.72 | 0.66 | 0.32 | 1 | 10 | 57.2601 | 78.3458 | 70.8686 | 57260.0775 | 78345.7642 | 2.5243e-06 | 0.12389 | 70868.5544
13 | 125 | CONCLUIDO | 11.2839 | 8.86 | 5.35 | 20.06 | 0.3 | 16 | 248.4 | 58.47 | 4.25 | 14 | 60.68 | 30870.57 | 84.12 | 202.84 | 27.34 | 13.89 | 4989.03 | 0.51 | 0.72 | 0.66 | 0.31 | 1 | 10 | 56.7342 | 77.6263 | 70.2177 | 56734.2259 | 77626.2708 | 2.5411e-06 | 0.12306 | 70217.7284
14 | 125 | CONCLUIDO | 11.3705 | 8.79 | 5.33 | 21.32 | 0.32 | 15 | 248.85 | 58.47 | 4.5 | 13 | 60.88 | 30925.72 | 83.69 | 202.86 | 26.79 | 13.89 | 4719.69 | 0.52 | 0.73 | 0.66 | 0.29 | 1 | 10 | 56.0563 | 76.6987 | 69.3787 | 56056.3275 | 76698.7403 | 2.5606e-06 | 0.12208 | 69378.7202
15 | 125 | CONCLUIDO | 11.4595 | 8.73 | 5.31 | 22.75 | 0.34 | 14 | 249.3 | 58.47 | 4.75 | 12 | 61.07 | 30980.93 | 83.3 | 202.89 | 25.89 | 13.89 | 4277.22 | 0.54 | 0.73 | 0.66 | 0.27 | 1 | 10 | 55.3969 | 75.7965 | 68.5626 | 55396.9383 | 75796.535 | 2.5807e-06 | 0.12125 | 68562.6201
16 | 125 | CONCLUIDO | 11.5611 | 8.65 | 5.28 | 24.36 | 0.36 | 13 | 249.75 | 58.47 | 5 | 11 | 61.27 | 31036.22 | 82.67 | 202.84 | 25.06 | 13.89 | 3864.3 | 0.55 | 0.73 | 0.66 | 0.24 | 1 | 10 | 54.5506 | 74.6385 | 67.5151 | 54550.5698 | 74638.4963 | 2.6036e-06 | 0.12014 | 67515.1029
17 | 125 | CONCLUIDO | 11.5622 | 8.65 | 5.28 | 24.36 | 0.37 | 13 | 250.2 | 58.47 | 5.25 | 11 | 61.47 | 31091.59 | 82.55 | 202.81 | 25.06 | 13.89 | 3866.78 | 0.55 | 0.73 | 0.66 | 0.24 | 1 | 10 | 54.4891 | 74.5544 | 67.439 | 54489.0953 | 74554.384 | 2.6038e-06 | 0.12014 | 67439.0182
18 | 125 | CONCLUIDO | 11.6422 | 8.59 | 5.27 | 26.33 | 0.39 | 12 | 250.64 | 58.47 | 5.5 | 10 | 61.67 | 31147.02 | 82.4 | 202.81 | 24.62 | 13.89 | 3649.52 | 0.56 | 0.73 | 0.66 | 0.23 | 1 | 10 | 54.0302 | 73.9265 | 66.8711 | 54030.2021 | 73926.5061 | 2.6218e-06 | 0.11931 | 66871.0641
19 | 125 | CONCLUIDO | 11.6384 | 8.59 | 5.27 | 26.34 | 0.41 | 12 | 251.09 | 58.47 | 5.75 | 10 | 61.87 | 31202.53 | 82.22 | 202.83 | 24.72 | 13.89 | 3699.64 | 0.56 | 0.73 | 0.66 | 0.23 | 1 | 10 | 53.963 | 73.8346 | 66.7879 | 53963.008 | 73834.5682 | 2.621e-06 | 0.11931 | 66787.9007
20 | 125 | CONCLUIDO | 11.7375 | 8.52 | 5.24 | 28.6 | 0.42 | 11 | 251.55 | 58.47 | 6 | 9 | 62.07 | 31258.11 | 81.64 | 202.81 | 23.92 | 13.89 | 3306.05 | 0.58 | 0.74 | 0.66 | 0.2 | 1 | 10 | 53.1764 | 72.7583 | 65.8143 | 53176.3795 | 72758.2685 | 2.6433e-06 | 0.11833 | 65814.3214
21 | 125 | CONCLUIDO | 11.7394 | 8.52 | 5.24 | 28.59 | 0.44 | 11 | 252 | 58.47 | 6.25 | 9 | 62.27 | 31313.77 | 81.57 | 202.81 | 24.15 | 13.89 | 3417.56 | 0.58 | 0.74 | 0.65 | 0.2 | 1 | 10 | 53.1357 | 72.7025 | 65.7639 | 53135.655 | 72702.5473 | 2.6437e-06 | 0.11833 | 65763.9182
22 | 125 | CONCLUIDO | 11.8312 | 8.45 | 5.22 | 31.34 | 0.46 | 10 | 252.45 | 58.47 | 6.5 | 8 | 62.47 | 31369.49 | 81.01 | 202.81 | 23.2 | 13.89 | 2950.71 | 0.6 | 0.74 | 0.66 | 0.18 | 1 | 10 | 52.428 | 71.7343 | 64.8881 | 52427.9902 | 71734.2892 | 2.6644e-06 | 0.11736 | 64888.0693
23 | 125 | CONCLUIDO | 11.8363 | 8.45 | 5.22 | 31.32 | 0.47 | 10 | 252.9 | 58.47 | 6.75 | 8 | 62.68 | 31425.3 | 81 | 202.81 | 23.17 | 13.89 | 2934.59 | 0.6 | 0.74 | 0.66 | 0.18 | 1 | 10 | 52.4017 | 71.6983 | 64.8555 | 52401.6832 | 71698.2948 | 2.6655e-06 | 0.11736 | 64855.5102
24 | 125 | CONCLUIDO | 11.8472 | 8.44 | 5.21 | 31.27 | 0.49 | 10 | 253.35 | 58.47 | 7 | 8 | 62.88 | 31481.17 | 80.81 | 202.85 | 23.1 | 13.89 | 2899.5 | 0.6 | 0.74 | 0.65 | 0.17 | 1 | 10 | 52.2425 | 71.4805 | 64.6585 | 52242.4854 | 71480.4733 | 2.668e-06 | 0.11722 | 64658.4773
25 | 125 | CONCLUIDO | 11.9272 | 8.38 | 5.2 | 34.68 | 0.51 | 9 | 253.81 | 58.47 | 7.25 | 7 | 63.08 | 31537.13 | 80.35 | 202.81 | 22.74 | 13.89 | 2724.39 | 0.61 | 0.74 | 0.65 | 0.16 | 1 | 10 | 51.668 | 70.6945 | 63.9475 | 51668.0459 | 70694.4999 | 2.686e-06 | 0.11639 | 63947.516
26 | 125 | CONCLUIDO | 11.9332 | 8.38 | 5.2 | 34.65 | 0.52 | 9 | 254.26 | 58.47 | 7.5 | 7 | 63.29 | 31593.16 | 80.27 | 202.82 | 22.54 | 13.89 | 2624.72 | 0.62 | 0.74 | 0.65 | 0.16 | 1 | 10 | 51.6066 | 70.6104 | 63.8715 | 51606.6105 | 70610.4413 | 2.6874e-06 | 0.11639 | 63871.4798
27 | 125 | CONCLUIDO | 11.9447 | 8.37 | 5.19 | 34.6 | 0.54 | 9 | 254.72 | 58.47 | 7.75 | 7 | 63.49 | 31649.26 | 79.86 | 202.81 | 22.48 | 13.89 | 2594.66 | 0.62 | 0.75 | 0.65 | 0.15 | 1 | 10 | 51.3467 | 70.2548 | 63.5498 | 51346.7098 | 70254.8335 | 2.69e-06 | 0.11625 | 63549.8108
28 | 125 | CONCLUIDO | 11.9233 | 8.39 | 5.21 | 34.7 | 0.56 | 9 | 255.17 | 58.47 | 8 | 7 | 63.7 | 31705.44 | 80.14 | 202.81 | 22.88 | 13.89 | 2796.02 | 0.61 | 0.74 | 0.65 | 0.17 | 1 | 10 | 51.6139 | 70.6204 | 63.8805 | 51613.8622 | 70620.3633 | 2.6851e-06 | 0.11653 | 63880.4549
29 | 125 | CONCLUIDO | 12.024 | 8.32 | 5.18 | 38.86 | 0.57 | 8 | 255.63 | 58.47 | 8.25 | 6 | 63.91 | 31761.69 | 79.62 | 202.81 | 22.21 | 13.89 | 2465.68 | 0.63 | 0.75 | 0.65 | 0.14 | 1 | 10 | 50.8857 | 69.6241 | 62.9793 | 50885.7358 | 69624.1087 | 2.7078e-06 | 0.11556 | 62979.2815
30 | 125 | CONCLUIDO | 12.0144 | 8.32 | 5.19 | 38.91 | 0.59 | 8 | 256.09 | 58.47 | 8.5 | 6 | 64.11 | 31818.02 | 79.77 | 202.81 | 22.23 | 13.89 | 2473.78 | 0.62 | 0.75 | 0.65 | 0.15 | 1 | 10 | 51.0175 | 69.8043 | 63.1423 | 51017.465 | 69804.3463 | 2.7057e-06 | 0.11556 | 63142.3175
31 | 125 | CONCLUIDO | 12.0317 | 8.31 | 5.18 | 38.83 | 0.61 | 8 | 256.54 | 58.47 | 8.75 | 6 | 64.32 | 31874.43 | 79.28 | 202.81 | 21.96 | 13.89 | 2341.22 | 0.63 | 0.75 | 0.65 | 0.14 | 1 | 10 | 50.7002 | 69.3703 | 62.7497 | 50700.205 | 69370.2572 | 2.7095e-06 | 0.11542 | 62749.6572
32 | 125 | CONCLUIDO | 12.0281 | 8.31 | 5.18 | 38.84 | 0.62 | 8 | 257 | 58.47 | 9 | 6 | 64.53 | 31931.04 | 79.18 | 202.84 | 21.97 | 13.89 | 2345.61 | 0.63 | 0.75 | 0.65 | 0.14 | 1 | 10 | 50.6695 | 69.3283 | 62.7117 | 50669.5261 | 69328.281 | 2.7087e-06 | 0.11542 | 62711.6871
33 | 125 | CONCLUIDO | 12.0434 | 8.3 | 5.17 | 38.76 | 0.64 | 8 | 257.46 | 58.47 | 9.25 | 6 | 64.74 | 31987.61 | 78.84 | 202.84 | 21.74 | 13.89 | 2227.65 | 0.64 | 0.75 | 0.65 | 0.13 | 1 | 10 | 50.4289 | 68.9991 | 62.4139 | 50428.9285 | 68999.0847 | 2.7122e-06 | 0.11528 | 62413.9089
34 | 125 | CONCLUIDO | 12.1241 | 8.25 | 5.16 | 44.23 | 0.66 | 7 | 257.92 | 58.47 | 9.5 | 5 | 64.95 | 32044.25 | 78.56 | 202.81 | 21.34 | 13.89 | 2034.66 | 0.65 | 0.75 | 0.65 | 0.12 | 1 | 10 | 49.9542 | 68.3495 | 61.8263 | 49954.1789 | 68349.5114 | 2.7304e-06 | 0.11458 | 61826.33
35 | 125 | CONCLUIDO | 12.1335 | 8.24 | 5.15 | 44.18 | 0.67 | 7 | 258.38 | 58.47 | 9.75 | 5 | 65.16 | 32100.97 | 78.53 | 202.81 | 21.33 | 13.89 | 2029.97 | 0.65 | 0.75 | 0.65 | 0.12 | 1 | 10 | 49.8786 | 68.2461 | 61.7328 | 49878.6011 | 68246.1026 | 2.7325e-06 | 0.11444 | 61732.7903
36 | 125 | CONCLUIDO | 12.1339 | 8.24 | 5.15 | 44.18 | 0.69 | 7 | 258.84 | 58.47 | 10 | 5 | 65.37 | 32157.77 | 78.62 | 202.82 | 21.25 | 13.89 | 1987.69 | 0.65 | 0.75 | 0.65 | 0.12 | 1 | 10 | 49.9174 | 68.2992 | 61.7808 | 49917.3882 | 68299.1727 | 2.7326e-06 | 0.11444 | 61780.7956
37 | 125 | CONCLUIDO | 12.1322 | 8.24 | 5.16 | 44.19 | 0.7 | 7 | 259.3 | 58.47 | 10.25 | 5 | 65.58 | 32214.64 | 78.71 | 202.81 | 21.35 | 13.89 | 2041.14 | 0.65 | 0.75 | 0.65 | 0.12 | 1 | 10 | 49.989 | 68.3971 | 61.8694 | 49988.982 | 68397.1305 | 2.7322e-06 | 0.11444 | 61869.4044
38 | 125 | CONCLUIDO | 12.1184 | 8.25 | 5.16 | 44.27 | 0.72 | 7 | 259.76 | 58.47 | 10.5 | 5 | 65.79 | 32271.6 | 78.56 | 202.83 | 21.57 | 13.89 | 2148.15 | 0.64 | 0.75 | 0.65 | 0.13 | 1 | 10 | 49.9767 | 68.3804 | 61.8542 | 49976.7184 | 68380.351 | 2.7291e-06 | 0.11458 | 61854.2262
39 | 125 | CONCLUIDO | 12.1265 | 8.25 | 5.16 | 44.22 | 0.74 | 7 | 260.23 | 58.47 | 10.75 | 5 | 66 | 32328.64 | 78.26 | 202.81 | 21.43 | 13.89 | 2078.04 | 0.65 | 0.75 | 0.65 | 0.12 | 1 | 10 | 49.8101 | 68.1523 | 61.648 | 49810.0652 | 68152.3286 | 2.7309e-06 | 0.11458 | 61647.966
40 | 125 | CONCLUIDO | 12.1175 | 8.25 | 5.17 | 44.27 | 0.75 | 7 | 260.69 | 58.47 | 11 | 5 | 66.21 | 32385.75 | 78.06 | 202.81 | 21.66 | 13.89 | 2195.46 | 0.64 | 0.75 | 0.65 | 0.13 | 1 | 10 | 49.7803 | 68.1116 | 61.6111 | 49780.2737 | 68111.5666 | 2.7289e-06 | 0.11458 | 61611.0943
41 | 125 | CONCLUIDO | 12.2291 | 8.18 | 5.14 | 51.37 | 0.77 | 6 | 261.15 | 58.47 | 11.25 | 4 | 66.43 | 32442.95 | 77.51 | 202.81 | 20.64 | 13.89 | 1689.36 | 0.67 | 0.75 | 0.65 | 0.1 | 1 | 10 | 49.0234 | 67.076 | 60.6744 | 49023.4377 | 67076.0302 | 2.754e-06 | 0.11361 | 60674.3881
42 | 125 | CONCLUIDO | 12.2258 | 8.18 | 5.14 | 51.39 | 0.78 | 6 | 261.62 | 58.47 | 11.5 | 4 | 66.64 | 32500.22 | 77.54 | 202.81 | 20.74 | 13.89 | 1739.49 | 0.67 | 0.75 | 0.65 | 0.1 | 1 | 10 | 49.0495 | 67.1117 | 60.7066 | 49049.4756 | 67111.6564 | 2.7533e-06 | 0.11361 | 60706.6141
43 | 125 | CONCLUIDO | 12.2233 | 8.18 | 5.14 | 51.41 | 0.8 | 6 | 262.08 | 58.47 | 11.75 | 4 | 66.86 | 32557.58 | 77.5 | 202.81 | 20.79 | 13.89 | 1763.92 | 0.67 | 0.75 | 0.65 | 0.1 | 1 | 10 | 49.0413 | 67.1004 | 60.6965 | 49041.2837 | 67100.4479 | 2.7527e-06 | 0.11361 | 60696.4753
44 | 125 | CONCLUIDO | 12.2407 | 8.17 | 5.13 | 51.29 | 0.81 | 6 | 262.55 | 58.47 | 12 | 4 | 67.07 | 32615.02 | 77.37 | 202.81 | 20.56 | 13.89 | 1649.18 | 0.68 | 0.75 | 0.64 | 0.09 | 1 | 10 | 48.8919 | 66.896 | 60.5116 | 48891.8801 | 66896.0274 | 2.7566e-06 | 0.11347 | 60511.5644
45 | 125 | CONCLUIDO | 12.2299 | 8.18 | 5.14 | 51.36 | 0.83 | 6 | 263.01 | 58.47 | 12.25 | 4 | 67.29 | 32672.53 | 77.32 | 202.81 | 20.65 | 13.89 | 1692.37 | 0.67 | 0.75 | 0.65 | 0.1 | 1 | 10 | 48.9358 | 66.9561 | 60.5659 | 48935.8192 | 66956.1467 | 2.7542e-06 | 0.11361 | 60565.946
46 | 125 | CONCLUIDO | 12.2283 | 8.18 | 5.14 | 51.38 | 0.84 | 6 | 263.48 | 58.47 | 12.5 | 4 | 67.51 | 32730.13 | 77.24 | 202.83 | 20.72 | 13.89 | 1731.1 | 0.67 | 0.75 | 0.65 | 0.1 | 1 | 10 | 48.9064 | 66.9158 | 60.5295 | 48906.354 | 66915.8311 | 2.7538e-06 | 0.11361 | 60529.4781
47 | 125 | CONCLUIDO | 12.2266 | 8.18 | 5.14 | 51.39 | 0.86 | 6 | 263.95 | 58.47 | 12.75 | 4 | 67.72 | 32787.82 | 77.2 | 202.81 | 20.73 | 13.89 | 1733.58 | 0.67 | 0.75 | 0.65 | 0.1 | 1 | 10 | 48.8951 | 66.9004 | 60.5155 | 48895.0679 | 66900.389 | 2.7534e-06 | 0.11361 | 60515.5098
48 | 125 | CONCLUIDO | 12.2237 | 8.18 | 5.14 | 51.41 | 0.87 | 6 | 264.42 | 58.47 | 13 | 4 | 67.94 | 32845.58 | 77.15 | 202.81 | 20.84 | 13.89 | 1789.34 | 0.67 | 0.75 | 0.65 | 0.1 | 1 | 10 | 48.8839 | 66.8851 | 60.5017 | 48883.9263 | 66885.1446 | 2.7528e-06 | 0.11361 | 60501.7202
49 | 125 | CONCLUIDO | 12.2312 | 8.18 | 5.14 | 51.36 | 0.89 | 6 | 264.89 | 58.47 | 13.25 | 4 | 68.16 | 32903.43 | 76.79 | 202.82 | 20.73 | 13.89 | 1735.64 | 0.67 | 0.75 | 0.64 | 0.1 | 1 | 10 | 48.695 | 66.6267 | 60.2679 | 48695.0239 | 66626.68 | 2.7545e-06 | 0.11361 | 60267.9232
50 | 125 | CONCLUIDO | 12.2266 | 8.18 | 5.14 | 51.39 | 0.91 | 6 | 265.36 | 58.47 | 13.5 | 4 | 68.38 | 32961.36 | 76.67 | 202.84 | 20.8 | 13.89 | 1769.32 | 0.67 | 0.75 | 0.65 | 0.1 | 1 | 10 | 48.6592 | 66.5776 | 60.2235 | 48659.1693 | 66577.6221 | 2.7534e-06 | 0.11361 | 60223.5473
51 | 125 | CONCLUIDO | 12.3212 | 8.12 | 5.12 | 61.48 | 0.92 | 5 | 265.83 | 58.47 | 13.75 | 3 | 68.6 | 33019.37 | 76.28 | 202.81 | 20.31 | 13.89 | 1530.6 | 0.68 | 0.76 | 0.64 | 0.09 | 1 | 10 | 48.0777 | 65.7821 | 59.5039 | 48077.7163 | 65782.0524 | 2.7747e-06 | 0.11278 | 59503.9057
52 | 125 | CONCLUIDO | 12.3258 | 8.11 | 5.12 | 61.44 | 0.94 | 5 | 266.3 | 58.47 | 14 | 3 | 68.82 | 33077.47 | 76.19 | 202.81 | 20.27 | 13.89 | 1507.51 | 0.69 | 0.76 | 0.64 | 0.08 | 1 | 10 | 48.0203 | 65.7035 | 59.4329 | 48020.3079 | 65703.5038 | 2.7758e-06 | 0.11264 | 59432.8536
53 | 125 | CONCLUIDO | 12.3224 | 8.12 | 5.12 | 61.47 | 0.95 | 5 | 266.77 | 58.47 | 14.25 | 3 | 69.04 | 33135.65 | 76.14 | 202.81 | 20.27 | 13.89 | 1511.47 | 0.69 | 0.76 | 0.65 | 0.08 | 1 | 10 | 48.0114 | 65.6913 | 59.4218 | 48011.4034 | 65691.3202 | 2.775e-06 | 0.11278 | 59421.8328
54 | 125 | CONCLUIDO | 12.3305 | 8.11 | 5.12 | 61.4 | 0.97 | 5 | 267.24 | 58.47 | 14.5 | 3 | 69.27 | 33193.92 | 75.97 | 202.81 | 20.12 | 13.89 | 1437.3 | 0.69 | 0.76 | 0.64 | 0.08 | 1 | 10 | 47.9057 | 65.5467 | 59.291 | 47905.6818 | 65546.6673 | 2.7768e-06 | 0.11264 | 59290.9854
55 | 125 | CONCLUIDO | 12.3305 | 8.11 | 5.12 | 61.4 | 0.98 | 5 | 267.71 | 58.47 | 14.75 | 3 | 69.49 | 33252.27 | 75.95 | 202.82 | 20.16 | 13.89 | 1453.04 | 0.69 | 0.76 | 0.64 | 0.08 | 1 | 10 | 47.8969 | 65.5346 | 59.2801 | 47896.855 | 65534.59 | 2.7768e-06 | 0.11264 | 59280.0608
56 | 125 | CONCLUIDO | 12.3254 | 8.11 | 5.12 | 61.44 | 1 | 5 | 268.19 | 58.47 | 15 | 3 | 69.71 | 33310.7 | 76.23 | 202.81 | 20.15 | 13.89 | 1450.76 | 0.69 | 0.76 | 0.65 | 0.08 | 1 | 10 | 48.0395 | 65.7297 | 59.4566 | 48039.4615 | 65729.7105 | 2.7757e-06 | 0.11264 | 59456.5592
57 | 125 | CONCLUIDO | 12.3136 | 8.12 | 5.13 | 61.54 | 1.01 | 5 | 268.66 | 58.47 | 15.25 | 3 | 69.94 | 33369.22 | 76.28 | 202.81 | 20.41 | 13.89 | 1580.74 | 0.68 | 0.75 | 0.65 | 0.09 | 1 | 10 | 48.1303 | 65.854 | 59.569 | 48130.2914 | 65853.9881 | 2.773e-06 | 0.11278 | 59568.9759
58 | 125 | CONCLUIDO | 12.3212 | 8.12 | 5.12 | 61.48 | 1.03 | 5 | 269.14 | 58.47 | 15.5 | 3 | 70.16 | 33427.83 | 76 | 202.81 | 20.34 | 13.89 | 1543.97 | 0.68 | 0.76 | 0.64 | 0.09 | 1 | 10 | 47.954 | 65.6128 | 59.3508 | 47954.0474 | 65612.8433 | 2.7747e-06 | 0.11278 | 59350.8456
59 | 125 | CONCLUIDO | 12.3216 | 8.12 | 5.12 | 61.47 | 1.04 | 5 | 269.61 | 58.47 | 15.75 | 3 | 70.39 | 33486.53 | 75.81 | 202.81 | 20.32 | 13.89 | 1532.44 | 0.68 | 0.76 | 0.65 | 0.08 | 1 | 10 | 47.8686 | 65.496 | 59.2451 | 47868.6411 | 65495.9866 | 2.7748e-06 | 0.11278 | 59245.1415
60 | 125 | CONCLUIDO | 12.3237 | 8.11 | 5.12 | 61.46 | 1.05 | 5 | 270.09 | 58.47 | 16 | 3 | 70.62 | 33545.31 | 75.66 | 202.81 | 20.26 | 13.89 | 1506.51 | 0.69 | 0.76 | 0.64 | 0.08 | 1 | 10 | 47.7941 | 65.394 | 59.1529 | 47794.1053 | 65394.0034 | 2.7753e-06 | 0.11264 | 59152.8915
61 | 125 | CONCLUIDO | 12.3262 | 8.11 | 5.12 | 61.44 | 1.07 | 5 | 270.57 | 58.47 | 16.25 | 3 | 70.84 | 33604.17 | 75.27 | 202.81 | 20.2 | 13.89 | 1475.94 | 0.69 | 0.76 | 0.64 | 0.08 | 1 | 10 | 47.6126 | 65.1457 | 58.9283 | 47612.6398 | 65145.7142 | 2.7759e-06 | 0.11264 | 58928.2987
62 | 125 | CONCLUIDO | 12.3381 | 8.1 | 5.11 | 61.34 | 1.08 | 5 | 271.05 | 58.47 | 16.5 | 3 | 71.07 | 33663.13 | 74.74 | 202.81 | 19.96 | 13.89 | 1357.24 | 0.7 | 0.76 | 0.64 | 0.07 | 1 | 10 | 47.3103 | 64.7321 | 58.5541 | 47310.3146 | 64732.0596 | 2.7785e-06 | 0.1125 | 58554.1227
63 | 125 | CONCLUIDO | 12.3393 | 8.1 | 5.11 | 61.33 | 1.1 | 5 | 271.52 | 58.47 | 16.75 | 3 | 71.3 | 33722.17 | 74.45 | 202.81 | 19.96 | 13.89 | 1353.22 | 0.7 | 0.76 | 0.64 | 0.07 | 1 | 10 | 47.178 | 64.551 | 58.3904 | 47178.0131 | 64551.0389 | 2.7788e-06 | 0.1125 | 58390.3783
64 | 125 | CONCLUIDO | 12.3288 | 8.11 | 5.12 | 61.42 | 1.11 | 5 | 272 | 58.47 | 17 | 3 | 71.53 | 33781.3 | 74.44 | 202.81 | 20.12 | 13.89 | 1433.09 | 0.69 | 0.76 | 0.65 | 0.08 | 1 | 10 | 47.2367 | 64.6313 | 58.463 | 47236.6626 | 64631.2857 | 2.7765e-06 | 0.11264 | 58462.9665
65 | 125 | CONCLUIDO | 12.3245 | 8.11 | 5.12 | 61.45 | 1.13 | 5 | 272.48 | 58.47 | 17.25 | 3 | 71.76 | 33840.65 | 74.43 | 202.81 | 20.3 | 13.89 | 1522.52 | 0.68 | 0.76 | 0.64 | 0.08 | 1 | 10 | 47.248 | 64.6468 | 58.477 | 47248.0205 | 64646.826 | 2.7755e-06 | 0.11264 | 58477.0237
66 | 125 | CONCLUIDO | 12.325 | 8.11 | 5.12 | 61.45 | 1.14 | 5 | 272.97 | 58.47 | 17.5 | 3 | 71.99 | 33899.96 | 74.02 | 202.81 | 20.16 | 13.89 | 1452.49 | 0.69 | 0.76 | 0.65 | 0.08 | 1 | 10 | 47.0652 | 64.3966 | 58.2507 | 47065.1553 | 64396.6218 | 2.7756e-06 | 0.11264 | 58250.6986
67 | 125 | CONCLUIDO | 12.4365 | 8.04 | 5.09 | 76.42 | 1.16 | 4 | 273.45 | 58.47 | 17.75 | 2 | 72.22 | 33959.36 | 73.52 | 202.81 | 19.32 | 13.89 | 1041.86 | 0.72 | 0.76 | 0.65 | 0.06 | 1 | 10 | 46.3674 | 63.442 | 57.3871 | 46367.4284 | 63441.9611 | 2.8007e-06 | 0.11167 | 57387.1493
68 | 125 | CONCLUIDO | 12.4361 | 8.04 | 5.1 | 76.43 | 1.17 | 4 | 273.93 | 58.47 | 18 | 2 | 72.46 | 34018.85 | 73.61 | 202.81 | 19.41 | 13.89 | 1086.26 | 0.72 | 0.76 | 0.64 | 0.06 | 1 | 10 | 46.4322 | 63.5305 | 57.4673 | 46432.1533 | 63530.5206 | 2.8006e-06 | 0.11167 | 57467.2568
69 | 125 | CONCLUIDO | 12.4339 | 8.04 | 5.1 | 76.45 | 1.18 | 4 | 274.41 | 58.47 | 18.25 | 2 | 72.69 | 34078.44 | 73.83 | 202.83 | 19.51 | 13.89 | 1132.52 | 0.71 | 0.76 | 0.64 | 0.06 | 1 | 10 | 46.5363 | 63.673 | 57.5962 | 46536.2983 | 63673.0163 | 2.8001e-06 | 0.11167 | 57596.153
70 | 125 | CONCLUIDO | 12.4391 | 8.04 | 5.09 | 76.4 | 1.2 | 4 | 274.9 | 58.47 | 18.5 | 2 | 72.92 | 34138.11 | 73.92 | 202.81 | 19.39 | 13.89 | 1076.22 | 0.72 | 0.76 | 0.64 | 0.06 | 1 | 10 | 46.5332 | 63.6687 | 57.5923 | 46533.155 | 63668.7156 | 2.8013e-06 | 0.11167 | 57592.2628
71 | 125 | CONCLUIDO | 12.4266 | 8.05 | 5.1 | 76.52 | 1.21 | 4 | 275.38 | 58.47 | 18.75 | 2 | 73.16 | 34197.87 | 74.1 | 202.81 | 19.55 | 13.89 | 1155.11 | 0.71 | 0.76 | 0.65 | 0.06 | 1 | 10 | 46.6812 | 63.8712 | 57.7755 | 46681.1743 | 63871.242 | 2.7985e-06 | 0.11181 | 57775.4603
72 | 125 | CONCLUIDO | 12.4292 | 8.05 | 5.1 | 76.5 | 1.23 | 4 | 275.87 | 58.47 | 19 | 2 | 73.39 | 34257.73 | 74.09 | 202.82 | 19.53 | 13.89 | 1146.49 | 0.71 | 0.76 | 0.64 | 0.06 | 1 | 10 | 46.6675 | 63.8525 | 57.7585 | 46667.4544 | 63852.47 | 2.7991e-06 | 0.11181 | 57758.4798
73 | 125 | CONCLUIDO | 12.4236 | 8.05 | 5.1 | 76.55 | 1.24 | 4 | 276.35 | 58.47 | 19.25 | 2 | 73.63 | 34317.68 | 74.15 | 202.81 | 19.65 | 13.89 | 1204.2 | 0.71 | 0.76 | 0.65 | 0.07 | 1 | 10 | 46.7139 | 63.916 | 57.8159 | 46713.8594 | 63915.9634 | 2.7978e-06 | 0.11181 | 57815.9135
74 | 125 | CONCLUIDO | 12.4314 | 8.04 | 5.1 | 76.47 | 1.25 | 4 | 276.84 | 58.47 | 19.5 | 2 | 73.87 | 34377.72 | 73.9 | 202.81 | 19.6 | 13.89 | 1178.85 | 0.71 | 0.76 | 0.64 | 0.06 | 1 | 10 | 46.5759 | 63.7272 | 57.6452 | 46575.893 | 63727.1916 | 2.7996e-06 | 0.11167 | 57645.1578
75 | 125 | CONCLUIDO | 12.4391 | 8.04 | 5.09 | 76.4 | 1.27 | 4 | 277.33 | 58.47 | 19.75 | 2 | 74.1 | 34437.85 | 73.96 | 202.81 | 19.36 | 13.89 | 1058.88 | 0.72 | 0.76 | 0.64 | 0.06 | 1 | 10 | 46.5507 | 63.6927 | 57.6139 | 46550.6546 | 63692.6593 | 2.8013e-06 | 0.11167 | 57613.9212
76 | 125 | CONCLUIDO | 12.4271 | 8.05 | 5.1 | 76.52 | 1.28 | 4 | 277.82 | 58.47 | 20 | 2 | 74.34 | 34498.07 | 73.94 | 202.81 | 19.51 | 13.89 | 1134.21 | 0.71 | 0.76 | 0.65 | 0.06 | 1 | 10 | 46.6093 | 63.7729 | 57.6865 | 46609.3118 | 63772.9167 | 2.7986e-06 | 0.11181 | 57686.519
77 | 125 | CONCLUIDO | 12.4292 | 8.05 | 5.1 | 76.5 | 1.3 | 4 | 278.3 | 58.47 | 20.25 | 2 | 74.58 | 34558.39 | 73.73 | 202.81 | 19.46 | 13.89 | 1111.8 | 0.71 | 0.76 | 0.65 | 0.06 | 1 | 10 | 46.5098 | 63.6368 | 57.5634 | 46509.8332 | 63636.8057 | 2.7991e-06 | 0.11181 | 57563.3983
78 | 125 | CONCLUIDO | 12.4335 | 8.04 | 5.1 | 76.45 | 1.31 | 4 | 278.79 | 58.47 | 20.5 | 2 | 74.82 | 34618.81 | 73.48 | 202.81 | 19.51 | 13.89 | 1136.7 | 0.71 | 0.76 | 0.64 | 0.06 | 1 | 10 | 46.3845 | 63.4654 | 57.4083 | 46384.5405 | 63465.3746 | 2.8e-06 | 0.11167 | 57408.3283
79 | 125 | CONCLUIDO | 12.4417 | 8.04 | 5.09 | 76.38 | 1.32 | 4 | 279.28 | 58.47 | 20.75 | 2 | 75.06 | 34679.32 | 73.24 | 202.81 | 19.3 | 13.89 | 1030.18 | 0.72 | 0.76 | 0.64 | 0.05 | 1 | 10 | 46.2264 | 63.249 | 57.2126 | 46226.424 | 63249.0327 | 2.8019e-06 | 0.11167 | 57212.6338
80 | 125 | CONCLUIDO | 12.4331 | 8.04 | 5.1 | 76.46 | 1.34 | 4 | 279.78 | 58.47 | 21 | 2 | 75.3 | 34739.92 | 73.18 | 202.81 | 19.44 | 13.89 | 1102.29 | 0.71 | 0.76 | 0.64 | 0.06 | 1 | 10 | 46.2547 | 63.2877 | 57.2476 | 46254.6579 | 63287.6635 | 2.7999e-06 | 0.11167 | 57247.5777
81 | 125 | CONCLUIDO | 12.4468 | 8.03 | 5.09 | 76.33 | 1.35 | 4 | 280.27 | 58.47 | 21.25 | 2 | 75.54 | 34800.62 | 72.87 | 202.81 | 19.21 | 13.89 | 985.3 | 0.72 | 0.76 | 0.64 | 0.05 | 1 | 10 | 46.0461 | 63.0022 | 56.9894 | 46046.0552 | 63002.2442 | 2.803e-06 | 0.11153 | 56989.3984
82 | 125 | CONCLUIDO | 12.4365 | 8.04 | 5.09 | 76.42 | 1.36 | 4 | 280.76 | 58.47 | 21.5 | 2 | 75.79 | 34861.41 | 72.75 | 202.81 | 19.41 | 13.89 | 1083.61 | 0.72 | 0.76 | 0.64 | 0.06 | 1 | 10 | 46.0305 | 62.9809 | 56.9701 | 46030.4921 | 62980.95 | 2.8007e-06 | 0.11167 | 56970.1365
83 | 125 | CONCLUIDO | 12.4404 | 8.04 | 5.09 | 76.39 | 1.38 | 4 | 281.25 | 58.47 | 21.75 | 2 | 76.03 | 34922.31 | 72.44 | 202.81 | 19.39 | 13.89 | 1072.45 | 0.72 | 0.76 | 0.64 | 0.05 | 1 | 10 | 45.8811 | 62.7765 | 56.7852 | 45881.0892 | 62776.5303 | 2.8016e-06 | 0.11167 | 56785.2264
84 | 125 | CONCLUIDO | 12.4425 | 8.04 | 5.09 | 76.37 | 1.39 | 4 | 281.75 | 58.47 | 22 | 2 | 76.28 | 34983.29 | 72.05 | 202.82 | 19.22 | 13.89 | 988.32 | 0.72 | 0.76 | 0.64 | 0.05 | 1 | 10 | 45.7031 | 62.533 | 56.565 | 45703.1134 | 62533.016 | 2.8021e-06 | 0.11167 | 56564.9527
85 | 125 | CONCLUIDO | 12.4507 | 8.03 | 5.09 | 76.29 | 1.4 | 4 | 282.24 | 58.47 | 22.25 | 2 | 76.52 | 35044.38 | 71.64 | 202.81 | 19.12 | 13.89 | 942.09 | 0.73 | 0.76 | 0.64 | 0.05 | 1 | 10 | 45.4947 | 62.2478 | 56.307 | 45494.6568 | 62247.7965 | 2.8039e-06 | 0.11153 | 56306.9542
86 | 125 | CONCLUIDO | 12.4404 | 8.04 | 5.09 | 76.39 | 1.42 | 4 | 282.74 | 58.47 | 22.5 | 2 | 76.77 | 35105.56 | 71.6 | 202.81 | 19.25 | 13.89 | 1003.14 | 0.72 | 0.76 | 0.64 | 0.05 | 1 | 10 | 45.5136 | 62.2738 | 56.3304 | 45513.6375 | 62273.7668 | 2.8016e-06 | 0.11167 | 56330.4459
87 | 125 | CONCLUIDO | 12.4451 | 8.04 | 5.09 | 76.34 | 1.43 | 4 | 283.24 | 58.47 | 22.75 | 2 | 77.01 | 35166.85 | 71.37 | 202.82 | 19.2 | 13.89 | 978.56 | 0.72 | 0.76 | 0.64 | 0.05 | 1 | 10 | 45.3966 | 62.1137 | 56.1856 | 45396.6396 | 62113.685 | 2.8026e-06 | 0.11167 | 56185.6421
88 | 125 | CONCLUIDO | 12.4464 | 8.03 | 5.09 | 76.33 | 1.44 | 4 | 283.74 | 58.47 | 23 | 2 | 77.26 | 35228.23 | 71.18 | 202.81 | 19.15 | 13.89 | 956.94 | 0.73 | 0.76 | 0.64 | 0.05 | 1 | 10 | 45.3085 | 61.9932 | 56.0766 | 45308.5487 | 61993.1552 | 2.8029e-06 | 0.11153 | 56076.6155
89 | 125 | CONCLUIDO | 12.4494 | 8.03 | 5.09 | 76.3 | 1.46 | 4 | 284.23 | 58.47 | 23.25 | 2 | 77.51 | 35289.71 | 70.8 | 202.81 | 19.08 | 13.89 | 921.06 | 0.73 | 0.76 | 0.64 | 0.05 | 1 | 10 | 45.132 | 61.7516 | 55.8581 | 45132.0102 | 61751.6074 | 2.8036e-06 | 0.11153 | 55858.1207
90 | 125 | CONCLUIDO | 12.4511 | 8.03 | 5.09 | 76.28 | 1.47 | 4 | 284.73 | 58.47 | 23.5 | 2 | 77.76 | 35351.29 | 70.62 | 202.81 | 19.09 | 13.89 | 926.06 | 0.73 | 0.76 | 0.64 | 0.05 | 1 | 10 | 45.0475 | 61.6359 | 55.7535 | 45047.4524 | 61635.9118 | 2.804e-06 | 0.11153 | 55753.4669
91 | 125 | CONCLUIDO | 12.455 | 8.03 | 5.08 | 76.25 | 1.48 | 4 | 285.23 | 58.47 | 23.75 | 2 | 78.01 | 35412.96 | 70.25 | 202.81 | 18.99 | 13.89 | 876.86 | 0.73 | 0.76 | 0.64 | 0.04 | 1 | 10 | 44.8484 | 61.3636 | 55.5072 | 44848.4376 | 61363.6109 | 2.8049e-06 | 0.11153 | 55507.154
92 | 125 | CONCLUIDO | 12.455 | 8.03 | 5.08 | 76.25 | 1.5 | 4 | 285.73 | 58.47 | 24 | 2 | 78.26 | 35474.75 | 69.82 | 202.83 | 19.02 | 13.89 | 887.67 | 0.73 | 0.76 | 0.64 | 0.04 | 1 | 10 | 44.6606 | 61.1065 | 55.2746 | 44660.5579 | 61106.5456 | 2.8049e-06 | 0.11153 | 55274.6226
93 | 125 | CONCLUIDO | 12.4507 | 8.03 | 5.09 | 76.29 | 1.51 | 4 | 286.24 | 58.47 | 24.25 | 2 | 78.51 | 35536.63 | 69.31 | 202.81 | 19.06 | 13.89 | 909.22 | 0.73 | 0.76 | 0.64 | 0.05 | 1 | 10 | 44.4763 | 60.8544 | 55.0465 | 44476.2592 | 60854.3799 | 2.8039e-06 | 0.11153 | 55046.5233
94 | 125 | CONCLUIDO | 12.5602 | 7.96 | 5.06 | 101.26 | 1.52 | 3 | 286.74 | 58.47 | 24.5 | 1 | 78.77 | 35598.74 | 68.51 | 202.81 | 18.39 | 13.89 | 579.55 | 0.76 | 0.76 | 0.64 | 0.03 | 1 | 10 | 43.6851 | 59.7719 | 54.0673 | 43685.0968 | 59771.8767 | 2.8286e-06 | 0.11056 | 54067.3327
95 | 125 | CONCLUIDO | 12.5514 | 7.97 | 5.07 | 101.37 | 1.53 | 3 | 287.24 | 58.47 | 24.75 | 1 | 79.02 | 35660.82 | 68.64 | 202.81 | 18.58 | 13.89 | 675.28 | 0.75 | 0.76 | 0.64 | 0.03 | 1 | 10 | 43.7949 | 59.9221 | 54.2032 | 43794.8556 | 59922.0535 | 2.8266e-06 | 0.11069 | 54203.1769
96 | 125 | CONCLUIDO | 12.5488 | 7.97 | 5.07 | 101.41 | 1.55 | 3 | 287.75 | 58.47 | 25 | 1 | 79.27 | 35723.02 | 68.76 | 202.81 | 18.64 | 13.89 | 704.45 | 0.75 | 0.76 | 0.64 | 0.03 | 1 | 10 | 43.8556 | 60.0051 | 54.2783 | 43855.5505 | 60005.0989 | 2.826e-06 | 0.11069 | 54278.2965
97 | 125 | CONCLUIDO | 12.5497 | 7.97 | 5.07 | 101.39 | 1.56 | 3 | 288.25 | 58.47 | 25.25 | 1 | 79.53 | 35785.31 | 68.88 | 202.81 | 18.59 | 13.89 | 679.07 | 0.75 | 0.76 | 0.64 | 0.03 | 1 | 10 | 43.9046 | 60.0722 | 54.339 | 43904.5862 | 60072.1918 | 2.8262e-06 | 0.11069 | 54338.9861
98 | 125 | CONCLUIDO | 12.5519 | 7.97 | 5.07 | 101.37 | 1.57 | 3 | 288.76 | 58.47 | 25.5 | 1 | 79.78 | 35847.71 | 68.94 | 202.81 | 18.52 | 13.89 | 642.47 | 0.75 | 0.76 | 0.64 | 0.03 | 1 | 10 | 43.9233 | 60.0977 | 54.3621 | 43923.2585 | 60097.7401 | 2.8267e-06 | 0.11069 | 54362.0961
99 | 125 | CONCLUIDO | 12.5545 | 7.97 | 5.07 | 101.33 | 1.59 | 3 | 289.26 | 58.47 | 25.75 | 1 | 80.04 | 35910.21 | 68.98 | 202.81 | 18.46 | 13.89 | 616.83 | 0.75 | 0.76 | 0.64 | 0.03 | 1 | 10 | 43.9319 | 60.1096 | 54.3728 | 43931.9193 | 60109.5901 | 2.8273e-06 | 0.11069 | 54372.8152
100 | 125 | CONCLUIDO | 12.5532 | 7.97 | 5.07 | 101.35 | 1.6 | 3 | 289.77 | 58.47 | 26 | 1 | 80.3 | 35972.82 | 69.07 | 202.83 | 18.48 | 13.89 | 626.78 | 0.75 | 0.76 | 0.64 | 0.03 | 1 | 10 | 43.9753 | 60.1689 | 54.4265 | 43975.2756 | 60168.9122 | 2.827e-06 | 0.11069 | 54426.4757
101 | 125 | CONCLUIDO | 12.5501 | 7.97 | 5.07 | 101.39 | 1.61 | 3 | 290.28 | 58.47 | 26.25 | 1 | 80.56 | 36035.53 | 69.15 | 202.81 | 18.56 | 13.89 | 662.47 | 0.75 | 0.76 | 0.64 | 0.03 | 1 | 10 | 44.0203 | 60.2306 | 54.4822 | 44020.3283 | 60230.5553 | 2.8263e-06 | 0.11069 | 54482.2356
102 | 125 | CONCLUIDO | 12.5527 | 7.97 | 5.07 | 101.36 | 1.62 | 3 | 290.79 | 58.47 | 26.5 | 1 | 80.82 | 36098.35 | 69.4 | 202.81 | 18.56 | 13.89 | 663.05 | 0.75 | 0.76 | 0.64 | 0.03 | 1 | 10 | 44.12 | 60.3669 | 54.6056 | 44120.0113 | 60366.9459 | 2.8269e-06 | 0.11069 | 54605.6093
103 | 125 | CONCLUIDO | 12.5475 | 7.97 | 5.07 | 101.42 | 1.64 | 3 | 291.3 | 58.47 | 26.75 | 1 | 81.08 | 36161.27 | 69.56 | 202.81 | 18.6 | 13.89 | 683.77 | 0.75 | 0.76 | 0.64 | 0.03 | 1 | 10 | 44.2069 | 60.4858 | 54.7131 | 44206.8517 | 60485.7648 | 2.8257e-06 | 0.11069 | 54713.0883
104 | 125 | CONCLUIDO | 12.5479 | 7.97 | 5.07 | 101.42 | 1.65 | 3 | 291.81 | 58.47 | 27 | 1 | 81.34 | 36224.3 | 69.59 | 202.81 | 18.66 | 13.89 | 713.12 | 0.74 | 0.76 | 0.64 | 0.03 | 1 | 10 | 44.2185 | 60.5017 | 54.7275 | 44218.5178 | 60501.7268 | 2.8258e-06 | 0.11069 | 54727.5269
105 | 125 | CONCLUIDO | 12.5519 | 7.97 | 5.07 | 101.37 | 1.66 | 3 | 292.32 | 58.47 | 27.25 | 1 | 81.6 | 36287.44 | 69.41 | 202.81 | 18.52 | 13.89 | 646.33 | 0.75 | 0.76 | 0.64 | 0.03 | 1 | 10 | 44.127 | 60.3765 | 54.6143 | 44127.0301 | 60376.5493 | 2.8267e-06 | 0.11069 | 54614.2962
106 | 125 | CONCLUIDO | 12.5501 | 7.97 | 5.07 | 101.39 | 1.67 | 3 | 292.84 | 58.47 | 27.5 | 1 | 81.86 | 36350.69 | 69.56 | 202.81 | 18.59 | 13.89 | 680.86 | 0.75 | 0.76 | 0.64 | 0.03 | 1 | 10 | 44.1981 | 60.4738 | 54.7023 | 44198.112 | 60473.8068 | 2.8263e-06 | 0.11069 | 54702.2715
107 | 125 | CONCLUIDO | 12.5484 | 7.97 | 5.07 | 101.41 | 1.68 | 3 | 293.35 | 58.47 | 27.75 | 1 | 82.13 | 36414.05 | 69.58 | 202.81 | 18.67 | 13.89 | 720.09 | 0.74 | 0.76 | 0.64 | 0.03 | 1 | 10 | 44.2125 | 60.4935 | 54.7201 | 44212.4996 | 60493.4924 | 2.8259e-06 | 0.11069 | 54720.0784
108 | 125 | CONCLUIDO | 12.5414 | 7.97 | 5.08 | 101.5 | 1.7 | 3 | 293.86 | 58.47 | 28 | 1 | 82.39 | 36477.51 | 69.65 | 202.81 | 18.73 | 13.89 | 749.95 | 0.74 | 0.76 | 0.64 | 0.04 | 1 | 10 | 44.2901 | 60.5997 | 54.8162 | 44290.1378 | 60599.7204 | 2.8243e-06 | 0.11069 | 54816.1682
109 | 125 | CONCLUIDO | 12.5471 | 7.97 | 5.07 | 101.43 | 1.71 | 3 | 294.38 | 58.47 | 28.25 | 1 | 82.66 | 36541.09 | 69.64 | 202.81 | 18.63 | 13.89 | 700.57 | 0.75 | 0.76 | 0.64 | 0.03 | 1 | 10 | 44.2429 | 60.5351 | 54.7577 | 44242.8944 | 60535.08 | 2.8256e-06 | 0.11069 | 54757.6969
110 | 125 | CONCLUIDO | 12.544 | 7.97 | 5.07 | 101.47 | 1.72 | 3 | 294.9 | 58.47 | 28.5 | 0 | 82.92 | 36604.77 | 69.8 | 202.81 | 18.63 | 13.89 | 700.41 | 0.75 | 0.76 | 0.64 | 0.04 | 1 | 10 | 44.3227 | 60.6443 | 54.8565 | 44322.7415 | 60644.3303 | 2.8249e-06 | 0.11069 | 54856.5205

## RESULTADOS_4
Unnamed: 0 | Volume de calda [L] | STATUS | Capacidade operacional [ha/h] | Tempo de missao [h] | Tempo util [h] | Tempo por voo [min] | Autonomia Projetada [h] | N° Voos | MTOW [kg] | Massa Estrutura [kg] | Combustível [kg] | Abastecimentos | Massa gerador | Potência gerador [W] | Combustível consumido [L] | Calda cons [L] | Distância percorrida [km] | Distância Pulverizando [km] | RTL ACUMULADO[m] | EOC [km/km] | EOC [h/h] | Tempo de manobra [h] | Tempo rtl_rtw [h] | V pulv [m/s] | V desloc [m/s] | Preço Total por ha Simples [R$/ha] | Preço Total por ha Presumido [R$/ha] | Preço Total por ha Real [R$/ha] | Preço Total Simples [R$] | Preço Total Presumido [R$] | Prod CAPEX [ha/h/R$] | Dias Trabalhados | Preço Total Real [R$]
0 | 30 | CONCLUIDO | 12.6334 | 7.92 | 5.62 | 11.63 | 0.24 | 29 | 71.52 | 32.27 | 1 | 27 | 8.25 | 9054.6 | 38.78 | 202.89 | 35.64 | 13.89 | 9073.38 | 0.39 | 0.69 | 0.69 | 0.58 | 1 | 10 | 26.097 | 35.7071 | 32.2993 | 26097.0423 | 35707.1246 | 3.4651e-06 | 0.11 | 32299.2867
1 | 30 | CONCLUIDO | 12.9814 | 7.7 | 5.5 | 14.35 | 0.3 | 23 | 71.81 | 32.27 | 1.25 | 21 | 8.29 | 9090.98 | 37.35 | 202.81 | 31.99 | 13.89 | 7281.82 | 0.43 | 0.7 | 0.68 | 0.46 | 1 | 10 | 24.6868 | 33.7776 | 30.5539 | 24686.8302 | 33777.6102 | 3.5605e-06 | 0.10694 | 30553.9225
2 | 30 | CONCLUIDO | 13.2641 | 7.54 | 5.4 | 17.05 | 0.36 | 19 | 72.11 | 32.27 | 1.5 | 17 | 8.34 | 9127.38 | 36.14 | 202.83 | 28.85 | 13.89 | 5730.18 | 0.48 | 0.72 | 0.67 | 0.36 | 1 | 10 | 23.5731 | 32.2538 | 29.1755 | 23573.1172 | 32253.7789 | 3.6381e-06 | 0.10472 | 29175.5235
3 | 30 | CONCLUIDO | 13.4539 | 7.43 | 5.34 | 20.02 | 0.42 | 16 | 72.4 | 32.27 | 1.75 | 14 | 8.38 | 9163.8 | 34.91 | 202.85 | 27.05 | 13.89 | 4844.01 | 0.51 | 0.72 | 0.66 | 0.3 | 1 | 10 | 22.6913 | 31.0473 | 28.0842 | 22691.3413 | 31047.2943 | 3.6901e-06 | 0.10319 | 28084.1841
4 | 30 | CONCLUIDO | 13.5736 | 7.37 | 5.31 | 22.74 | 0.48 | 14 | 72.7 | 32.27 | 2 | 12 | 8.43 | 9200.25 | 34.21 | 202.89 | 25.95 | 13.89 | 4303.99 | 0.54 | 0.73 | 0.66 | 0.27 | 1 | 10 | 22.1882 | 30.3589 | 27.4615 | 22188.2477 | 30358.9393 | 3.723e-06 | 0.10236 | 27461.5248
5 | 30 | CONCLUIDO | 13.7211 | 7.29 | 5.26 | 26.29 | 0.54 | 12 | 73 | 32.27 | 2.25 | 10 | 8.48 | 9236.71 | 33.36 | 202.82 | 24.42 | 13.89 | 3548.4 | 0.57 | 0.74 | 0.66 | 0.22 | 1 | 10 | 21.5692 | 29.5119 | 26.6953 | 21569.1829 | 29511.9076 | 3.7634e-06 | 0.10125 | 26695.3326
6 | 30 | CONCLUIDO | 13.7889 | 7.25 | 5.24 | 28.57 | 0.6 | 11 | 73.29 | 32.27 | 2.5 | 9 | 8.52 | 9273.2 | 32.46 | 202.82 | 23.8 | 13.89 | 3246.07 | 0.58 | 0.74 | 0.65 | 0.2 | 1 | 10 | 21.0915 | 28.8584 | 26.1042 | 21091.5342 | 28858.3675 | 3.782e-06 | 0.10069 | 26104.1654
7 | 30 | CONCLUIDO | 13.8499 | 7.22 | 5.22 | 31.32 | 0.65 | 10 | 73.59 | 32.27 | 2.75 | 7 | 8.57 | 9309.7 | 31.85 | 202.84 | 23.2 | 13.89 | 2949.65 | 0.6 | 0.74 | 0.66 | 0.18 | 1 | 10 | 20.7421 | 28.3802 | 25.6717 | 20742.0739 | 28380.2206 | 3.7987e-06 | 0.10028 | 25671.6521
8 | 30 | CONCLUIDO | 13.9098 | 7.19 | 5.21 | 34.7 | 0.71 | 9 | 73.88 | 32.27 | 3 | 5 | 8.61 | 9346.23 | 31.14 | 202.81 | 22.76 | 13.89 | 2734.23 | 0.61 | 0.74 | 0.65 | 0.17 | 1 | 10 | 20.37 | 27.8712 | 25.2112 | 20370.0291 | 27871.1724 | 3.8152e-06 | 0.099861 | 25211.1868
9 | 30 | CONCLUIDO | 13.9039 | 7.19 | 5.21 | 34.72 | 0.77 | 9 | 74.18 | 32.27 | 3.25 | 3 | 8.66 | 9382.78 | 30.49 | 202.81 | 22.88 | 13.89 | 2796.31 | 0.61 | 0.74 | 0.65 | 0.17 | 1 | 10 | 20.1234 | 27.5338 | 24.906 | 20123.4483 | 27533.7898 | 3.8136e-06 | 0.099861 | 24906.0035
10 | 30 | CONCLUIDO | 13.9681 | 7.16 | 5.19 | 38.93 | 0.82 | 8 | 74.48 | 32.27 | 3.5 | 0 | 8.71 | 9419.35 | 30.31 | 202.81 | 22.17 | 13.89 | 2443.23 | 0.63 | 0.75 | 0.66 | 0.15 | 1 | 10 | 19.9445 | 27.289 | 24.6845 | 19944.5101 | 27288.9586 | 3.8312e-06 | 0.099444 | 24684.5387

## RESULTADOS_1
Unnamed: 0 | Volume de calda [L] | STATUS | Capacidade operacional [ha/h] | Tempo de missao [h] | Tempo util [h] | Tempo por voo [min] | Autonomia Projetada [h] | N° Voos | MTOW [kg] | Massa Estrutura [kg] | Combustível [kg] | Abastecimentos | Massa gerador | Potência gerador [W] | Combustível consumido [L] | Calda cons [L] | Distância percorrida [km] | Distância Pulverizando [km] | RTL ACUMULADO[m] | EOC [km/km] | EOC [h/h] | Tempo de manobra [h] | Tempo rtl_rtw [h] | V pulv [m/s] | V desloc [m/s] | Preço Total por ha Simples [R$/ha] | Preço Total por ha Presumido [R$/ha] | Preço Total por ha Real [R$/ha] | Preço Total Simples [R$] | Preço Total Presumido [R$] | Prod CAPEX [ha/h/R$] | Dias Trabalhados | Preço Total Real [R$]
0 | 15 | CONCLUIDO | 13.7984 | 7.25 | 5.36 | 18.92 | 0.43 | 17 | 39.78 | 19.54 | 1 | 12 | 4.24 | 5140 | 21.4 | 202.83 | 27.73 | 13.89 | 5180.05 | 0.5 | 0.72 | 0.66 | 0.32 | 1 | 10 | 15.2583 | 20.877 | 18.8846 | 15258.2726 | 20877.0417 | 4.0621e-06 | 0.10069 | 18884.5662
1 | 15 | CONCLUIDO | 13.8643 | 7.21 | 5.35 | 21.39 | 0.53 | 15 | 40.06 | 19.54 | 1.25 | 1 | 4.26 | 5174.29 | 20.9 | 202.86 | 26.88 | 13.89 | 4763.36 | 0.52 | 0.72 | 0.68 | 0.31 | 1 | 10 | 14.9879 | 20.5071 | 18.55 | 14987.9202 | 20507.1337 | 4.0815e-06 | 0.10014 | 18549.9616
2 | 15 | CONCLUIDO | 13.8616 | 7.21 | 5.35 | 21.4 | 0.64 | 15 | 40.34 | 19.54 | 1.5 | 0 | 4.29 | 5208.6 | 21 | 202.86 | 26.84 | 13.89 | 4743.87 | 0.52 | 0.72 | 0.68 | 0.31 | 1 | 10 | 15.0297 | 20.5643 | 18.6017 | 15029.7278 | 20564.3367 | 4.0807e-06 | 0.10014 | 18601.7053

## RESULTADOS_12
Unnamed: 0 | Volume de calda [L] | STATUS | Capacidade operacional [ha/h] | Tempo de missao [h] | Tempo util [h] | Tempo por voo [min] | Autonomia Projetada [h] | N° Voos | MTOW [kg] | Massa Estrutura [kg] | Combustível [kg] | Abastecimentos | Massa gerador | Potência gerador [W] | Combustível consumido [L] | Calda cons [L] | Distância percorrida [km] | Distância Pulverizando [km] | RTL ACUMULADO[m] | EOC [km/km] | EOC [h/h] | Tempo de manobra [h] | Tempo rtl_rtw [h] | V pulv [m/s] | V desloc [m/s] | Preço Total por ha Simples [R$/ha] | Preço Total por ha Presumido [R$/ha] | Preço Total por ha Real [R$/ha] | Preço Total Simples [R$] | Preço Total Presumido [R$] | Prod CAPEX [ha/h/R$] | Dias Trabalhados | Preço Total Real [R$]
0 | 70 | CONCLUIDO | 10.317 | 9.69 | 6.02 | 7.22 | 0.12 | 50 | 141.81 | 47.83 | 1 | 48 | 22.98 | 17723.39 | 67.91 | 202.91 | 48.08 | 13.89 | 15191.96 | 0.29 | 0.64 | 0.72 | 0.98 | 1 | 10 | 51.6217 | 70.6311 | 63.8902 | 51621.7299 | 70631.1282 | 2.54e-06 | 0.13458 | 63890.1924
1 | 70 | CONCLUIDO | 10.9207 | 9.16 | 5.8 | 8.93 | 0.16 | 39 | 142.15 | 47.83 | 1.25 | 37 | 23.07 | 17765.46 | 65.22 | 202.86 | 41.57 | 13.89 | 11990.83 | 0.33 | 0.67 | 0.69 | 0.76 | 1 | 10 | 47.0439 | 64.3676 | 58.2244 | 47043.913 | 64367.5572 | 2.6886e-06 | 0.12722 | 58224.4079
2 | 70 | CONCLUIDO | 11.3314 | 8.82 | 5.67 | 10.64 | 0.19 | 32 | 142.49 | 47.83 | 1.5 | 30 | 23.16 | 17807.56 | 63.44 | 202.83 | 37.47 | 13.89 | 9976.56 | 0.37 | 0.68 | 0.69 | 0.63 | 1 | 10 | 44.2728 | 60.5759 | 54.7947 | 44272.7523 | 60575.9328 | 2.7897e-06 | 0.1225 | 54794.6508
3 | 70 | CONCLUIDO | 11.6701 | 8.57 | 5.56 | 12.36 | 0.22 | 27 | 142.83 | 47.83 | 1.75 | 25 | 23.25 | 17849.7 | 61.95 | 202.81 | 33.85 | 13.89 | 8190.28 | 0.41 | 0.7 | 0.68 | 0.52 | 1 | 10 | 42.1188 | 57.6288 | 52.1288 | 42118.8014 | 57628.8022 | 2.8731e-06 | 0.11903 | 52128.7902
4 | 70 | CONCLUIDO | 11.9344 | 8.38 | 5.49 | 14.31 | 0.25 | 23 | 143.17 | 47.83 | 2 | 21 | 23.34 | 17891.86 | 60.85 | 202.82 | 31.75 | 13.89 | 7158.25 | 0.44 | 0.71 | 0.67 | 0.45 | 1 | 10 | 40.5825 | 55.5268 | 50.2274 | 40582.5337 | 55526.813 | 2.9381e-06 | 0.11639 | 50227.4119
5 | 70 | CONCLUIDO | 12.0765 | 8.28 | 5.45 | 15.56 | 0.28 | 21 | 143.51 | 47.83 | 2.25 | 19 | 23.44 | 17934.06 | 60.11 | 202.82 | 30.29 | 13.89 | 6440.5 | 0.46 | 0.71 | 0.67 | 0.41 | 1 | 10 | 39.7127 | 54.3367 | 49.1509 | 39712.7359 | 54336.7173 | 2.9731e-06 | 0.115 | 49150.8972
6 | 70 | CONCLUIDO | 12.3224 | 8.12 | 5.37 | 17.89 | 0.31 | 18 | 143.86 | 47.83 | 2.5 | 16 | 23.53 | 17976.29 | 59.11 | 202.85 | 27.84 | 13.89 | 5228.72 | 0.5 | 0.72 | 0.67 | 0.33 | 1 | 10 | 38.3586 | 52.4839 | 47.475 | 38358.6133 | 52483.947 | 3.0337e-06 | 0.11278 | 47474.9528
7 | 70 | CONCLUIDO | 12.3809 | 8.08 | 5.36 | 18.91 | 0.34 | 17 | 144.2 | 47.83 | 2.75 | 15 | 23.62 | 18018.55 | 58.57 | 202.83 | 27.52 | 13.89 | 5073.49 | 0.5 | 0.72 | 0.66 | 0.32 | 1 | 10 | 37.9286 | 51.8956 | 46.9428 | 37928.6438 | 51895.6438 | 3.0481e-06 | 0.11222 | 46942.7964
8 | 70 | CONCLUIDO | 12.4935 | 8 | 5.34 | 21.37 | 0.37 | 15 | 144.54 | 47.83 | 3 | 13 | 23.71 | 18060.85 | 58.18 | 202.84 | 27.15 | 13.89 | 4897.81 | 0.51 | 0.72 | 0.66 | 0.3 | 1 | 10 | 37.3936 | 51.1636 | 46.2806 | 37393.6408 | 51163.6291 | 3.0758e-06 | 0.11111 | 46280.6441
9 | 70 | CONCLUIDO | 12.6055 | 7.93 | 5.3 | 22.72 | 0.4 | 14 | 144.89 | 47.83 | 3.25 | 12 | 23.81 | 18103.18 | 57.47 | 202.83 | 25.78 | 13.89 | 4220.21 | 0.54 | 0.73 | 0.66 | 0.26 | 1 | 10 | 36.6947 | 50.2074 | 45.4156 | 36694.7435 | 50207.367 | 3.1034e-06 | 0.11014 | 45415.6463
10 | 70 | CONCLUIDO | 12.6796 | 7.89 | 5.28 | 24.38 | 0.43 | 13 | 145.23 | 47.83 | 3.5 | 11 | 23.9 | 18145.54 | 57.06 | 202.85 | 25.21 | 13.89 | 3939.46 | 0.55 | 0.73 | 0.66 | 0.24 | 1 | 10 | 36.277 | 49.6358 | 44.8987 | 36277.0273 | 49635.8292 | 3.1216e-06 | 0.10958 | 44898.6553
11 | 70 | CONCLUIDO | 12.7578 | 7.84 | 5.26 | 26.32 | 0.46 | 12 | 145.57 | 47.83 | 3.75 | 10 | 23.99 | 18187.93 | 56.75 | 202.87 | 24.54 | 13.89 | 3607.83 | 0.57 | 0.74 | 0.66 | 0.23 | 1 | 10 | 35.8955 | 49.1138 | 44.4264 | 35895.465 | 49113.7587 | 3.1409e-06 | 0.10889 | 44426.4105
12 | 70 | CONCLUIDO | 12.7452 | 7.85 | 5.27 | 26.36 | 0.49 | 12 | 145.92 | 47.83 | 4 | 10 | 24.09 | 18230.35 | 56.43 | 202.82 | 24.95 | 13.89 | 3816.88 | 0.56 | 0.73 | 0.66 | 0.23 | 1 | 10 | 35.8113 | 48.9986 | 44.3222 | 35811.2727 | 48998.5632 | 3.1378e-06 | 0.10903 | 44322.2091
13 | 70 | CONCLUIDO | 12.8347 | 7.79 | 5.25 | 28.61 | 0.51 | 11 | 146.26 | 47.83 | 4.25 | 9 | 24.18 | 18272.81 | 55.89 | 202.85 | 24.05 | 13.89 | 3368.1 | 0.58 | 0.74 | 0.66 | 0.21 | 1 | 10 | 35.3071 | 48.3087 | 43.6982 | 35307.0595 | 48308.6765 | 3.1598e-06 | 0.10819 | 43698.1642
14 | 70 | CONCLUIDO | 12.9245 | 7.74 | 5.22 | 31.32 | 0.54 | 10 | 146.61 | 47.83 | 4.5 | 8 | 24.28 | 18315.3 | 55.23 | 202.84 | 23.25 | 13.89 | 2975.36 | 0.6 | 0.74 | 0.66 | 0.18 | 1 | 10 | 34.7407 | 47.5338 | 42.9973 | 34740.738 | 47533.8103 | 3.1819e-06 | 0.1075 | 42997.2502
15 | 70 | CONCLUIDO | 12.9436 | 7.73 | 5.21 | 31.25 | 0.57 | 10 | 146.95 | 47.83 | 4.75 | 8 | 24.37 | 18357.82 | 55.04 | 202.81 | 23.03 | 13.89 | 2864.26 | 0.6 | 0.74 | 0.65 | 0.17 | 1 | 10 | 34.5939 | 47.3329 | 42.8155 | 34593.8777 | 47332.8697 | 3.1866e-06 | 0.10736 | 42815.487
16 | 70 | CONCLUIDO | 12.9978 | 7.69 | 5.21 | 34.7 | 0.6 | 9 | 147.3 | 47.83 | 5 | 7 | 24.47 | 18400.38 | 54.51 | 202.81 | 22.76 | 13.89 | 2736.06 | 0.61 | 0.74 | 0.65 | 0.17 | 1 | 10 | 34.2342 | 46.8407 | 42.3703 | 34234.183 | 46840.7195 | 3.1999e-06 | 0.10681 | 42370.307
17 | 70 | CONCLUIDO | 13.0072 | 7.69 | 5.2 | 34.66 | 0.63 | 9 | 147.64 | 47.83 | 5.25 | 7 | 24.56 | 18442.97 | 54.11 | 202.83 | 22.59 | 13.89 | 2648.18 | 0.62 | 0.74 | 0.65 | 0.16 | 1 | 10 | 34.0254 | 46.5551 | 42.1119 | 34025.4222 | 46555.0837 | 3.2023e-06 | 0.10681 | 42111.9319
18 | 70 | CONCLUIDO | 13.0847 | 7.64 | 5.18 | 38.87 | 0.66 | 8 | 147.99 | 47.83 | 5.5 | 6 | 24.66 | 18485.59 | 53.62 | 202.81 | 22.23 | 13.89 | 2473.29 | 0.62 | 0.75 | 0.65 | 0.14 | 1 | 10 | 33.5936 | 45.9642 | 41.5775 | 33593.592 | 45964.2346 | 3.2213e-06 | 0.10611 | 41577.4726
19 | 70 | CONCLUIDO | 13.0847 | 7.64 | 5.18 | 38.87 | 0.69 | 8 | 148.33 | 47.83 | 5.75 | 6 | 24.75 | 18528.25 | 53.58 | 202.81 | 22.24 | 13.89 | 2477.59 | 0.62 | 0.75 | 0.65 | 0.14 | 1 | 10 | 33.577 | 45.9415 | 41.5569 | 33576.9559 | 45941.4724 | 3.2213e-06 | 0.10611 | 41556.8827
20 | 70 | CONCLUIDO | 13.0947 | 7.64 | 5.18 | 38.83 | 0.71 | 8 | 148.68 | 47.83 | 6 | 6 | 24.85 | 18570.94 | 53.01 | 202.82 | 22 | 13.89 | 2361.15 | 0.63 | 0.75 | 0.65 | 0.14 | 1 | 10 | 33.3159 | 45.5843 | 41.2338 | 33315.9386 | 45584.337 | 3.2238e-06 | 0.10611 | 41233.8319
21 | 70 | CONCLUIDO | 13.1883 | 7.58 | 5.15 | 44.16 | 0.74 | 7 | 149.02 | 47.83 | 6.25 | 5 | 24.95 | 18613.66 | 52.34 | 202.81 | 21.15 | 13.89 | 1939.55 | 0.66 | 0.75 | 0.65 | 0.11 | 1 | 10 | 32.7608 | 44.8248 | 40.5468 | 32760.8083 | 44824.7833 | 3.2468e-06 | 0.10528 | 40546.7689
22 | 70 | CONCLUIDO | 13.1776 | 7.59 | 5.16 | 44.21 | 0.77 | 7 | 149.37 | 47.83 | 6.5 | 5 | 25.04 | 18656.42 | 52.46 | 202.84 | 21.32 | 13.89 | 2024.68 | 0.65 | 0.75 | 0.65 | 0.12 | 1 | 10 | 32.8537 | 44.9518 | 40.6617 | 32853.6749 | 44951.8474 | 3.2442e-06 | 0.10542 | 40661.7062
23 | 70 | CONCLUIDO | 13.1815 | 7.59 | 5.16 | 44.19 | 0.8 | 7 | 149.72 | 47.83 | 6.75 | 5 | 25.14 | 18699.2 | 52.32 | 202.81 | 21.33 | 13.89 | 2031.97 | 0.65 | 0.75 | 0.65 | 0.12 | 1 | 10 | 32.7867 | 44.8603 | 40.5789 | 32786.7392 | 44860.263 | 3.2452e-06 | 0.10542 | 40578.8625
24 | 70 | CONCLUIDO | 13.1844 | 7.58 | 5.15 | 44.18 | 0.83 | 7 | 150.07 | 47.83 | 7 | 5 | 25.24 | 18742.03 | 51.96 | 202.81 | 21.23 | 13.89 | 1979.71 | 0.65 | 0.75 | 0.65 | 0.12 | 1 | 10 | 32.6131 | 44.6226 | 40.3639 | 32613.0681 | 44622.6386 | 3.2459e-06 | 0.10528 | 40363.9166
25 | 70 | CONCLUIDO | 13.1627 | 7.6 | 5.17 | 44.29 | 0.85 | 7 | 150.41 | 47.83 | 7.25 | 5 | 25.33 | 18784.88 | 51.49 | 202.81 | 21.7 | 13.89 | 2215.96 | 0.64 | 0.75 | 0.65 | 0.13 | 1 | 10 | 32.5059 | 44.476 | 40.2313 | 32505.9277 | 44476.0443 | 3.2405e-06 | 0.10556 | 40231.3131
26 | 70 | CONCLUIDO | 13.2621 | 7.54 | 5.14 | 51.39 | 0.88 | 6 | 150.76 | 47.83 | 7.5 | 4 | 25.43 | 18827.77 | 50.97 | 202.81 | 20.73 | 13.89 | 1736.07 | 0.67 | 0.75 | 0.65 | 0.1 | 1 | 10 | 32.0078 | 43.7944 | 39.6148 | 32007.7733 | 43794.4476 | 3.265e-06 | 0.10472 | 39614.767
27 | 70 | CONCLUIDO | 13.2592 | 7.54 | 5.14 | 51.4 | 0.91 | 6 | 151.11 | 47.83 | 7.75 | 4 | 25.53 | 18870.7 | 50.81 | 202.81 | 20.85 | 13.89 | 1794.96 | 0.67 | 0.75 | 0.65 | 0.1 | 1 | 10 | 31.9487 | 43.7136 | 39.5416 | 31948.6745 | 43713.5859 | 3.2643e-06 | 0.10472 | 39541.6226
28 | 70 | CONCLUIDO | 13.2616 | 7.54 | 5.14 | 51.39 | 0.94 | 6 | 151.46 | 47.83 | 8 | 4 | 25.63 | 18913.66 | 50.52 | 202.82 | 20.76 | 13.89 | 1751.53 | 0.67 | 0.75 | 0.65 | 0.1 | 1 | 10 | 31.8242 | 43.5433 | 39.3876 | 31824.2463 | 43543.3378 | 3.2649e-06 | 0.10472 | 39387.6227
29 | 70 | CONCLUIDO | 13.2655 | 7.54 | 5.14 | 51.37 | 0.96 | 6 | 151.81 | 47.83 | 8.25 | 4 | 25.73 | 18956.65 | 50.3 | 202.82 | 20.72 | 13.89 | 1730.93 | 0.67 | 0.75 | 0.65 | 0.1 | 1 | 10 | 31.7252 | 43.4078 | 39.2651 | 31725.2177 | 43407.8425 | 3.2659e-06 | 0.10472 | 39265.059
30 | 70 | CONCLUIDO | 13.2694 | 7.54 | 5.13 | 51.34 | 0.99 | 6 | 152.15 | 47.83 | 8.5 | 4 | 25.83 | 18999.67 | 49.98 | 202.81 | 20.65 | 13.89 | 1695.81 | 0.67 | 0.75 | 0.65 | 0.1 | 1 | 10 | 31.5675 | 43.192 | 39.0699 | 31567.4969 | 43192.0419 | 3.2668e-06 | 0.10472 | 39069.854
31 | 70 | CONCLUIDO | 13.2523 | 7.55 | 5.14 | 51.44 | 1.02 | 6 | 152.5 | 47.83 | 8.75 | 4 | 25.93 | 19042.73 | 49.67 | 202.81 | 20.95 | 13.89 | 1844.24 | 0.66 | 0.75 | 0.65 | 0.11 | 1 | 10 | 31.4966 | 43.095 | 38.9821 | 31496.5979 | 43095.0347 | 3.2626e-06 | 0.10486 | 38982.1051
32 | 70 | CONCLUIDO | 13.3447 | 7.49 | 5.12 | 61.45 | 1.04 | 5 | 152.85 | 47.83 | 9 | 3 | 26.03 | 19085.83 | 49.01 | 202.81 | 20.3 | 13.89 | 1523.48 | 0.68 | 0.76 | 0.64 | 0.08 | 1 | 10 | 30.985 | 42.3951 | 38.349 | 30985.0472 | 42395.1085 | 3.2854e-06 | 0.10403 | 38348.9789
33 | 70 | CONCLUIDO | 13.3516 | 7.49 | 5.12 | 61.4 | 1.07 | 5 | 153.2 | 47.83 | 9.25 | 3 | 26.12 | 19128.96 | 48.69 | 202.81 | 20.02 | 13.89 | 1384.16 | 0.69 | 0.76 | 0.65 | 0.08 | 1 | 10 | 30.8396 | 42.1961 | 38.169 | 30839.6229 | 42196.1325 | 3.2871e-06 | 0.10403 | 38168.9929
34 | 70 | CONCLUIDO | 13.3432 | 7.49 | 5.12 | 61.46 | 1.1 | 5 | 153.55 | 47.83 | 9.5 | 3 | 26.22 | 19172.12 | 48.94 | 202.81 | 20.22 | 13.89 | 1486.6 | 0.69 | 0.76 | 0.65 | 0.08 | 1 | 10 | 30.9598 | 42.3605 | 38.3177 | 30959.7601 | 42360.5096 | 3.285e-06 | 0.10403 | 38317.682
35 | 70 | CONCLUIDO | 13.3447 | 7.49 | 5.12 | 61.45 | 1.12 | 5 | 153.9 | 47.83 | 9.75 | 3 | 26.32 | 19215.32 | 48.39 | 202.85 | 20.29 | 13.89 | 1519.15 | 0.68 | 0.76 | 0.64 | 0.08 | 1 | 10 | 30.7322 | 42.0492 | 38.0361 | 30732.2116 | 42049.1678 | 3.2854e-06 | 0.10403 | 38036.0542
36 | 70 | CONCLUIDO | 13.3452 | 7.49 | 5.12 | 61.45 | 1.15 | 5 | 154.25 | 47.83 | 10 | 3 | 26.43 | 19258.55 | 47.85 | 202.81 | 20.23 | 13.89 | 1488.1 | 0.69 | 0.76 | 0.64 | 0.08 | 1 | 10 | 30.5109 | 41.7464 | 37.7622 | 30510.9306 | 41746.4013 | 3.2855e-06 | 0.10403 | 37762.1833
37 | 70 | CONCLUIDO | 13.365 | 7.48 | 5.11 | 61.31 | 1.17 | 5 | 154.6 | 47.83 | 10.25 | 3 | 26.53 | 19301.82 | 46.91 | 202.82 | 19.89 | 13.89 | 1318.17 | 0.7 | 0.76 | 0.64 | 0.07 | 1 | 10 | 30.0678 | 41.1401 | 37.2138 | 30067.8358 | 41140.1395 | 3.2904e-06 | 0.10389 | 37213.7823
38 | 70 | CONCLUIDO | 13.3541 | 7.49 | 5.12 | 61.39 | 1.2 | 5 | 154.95 | 47.83 | 10.5 | 2 | 26.63 | 19345.12 | 46.42 | 202.82 | 20.02 | 13.89 | 1385.06 | 0.69 | 0.76 | 0.65 | 0.08 | 1 | 10 | 29.9092 | 40.923 | 37.0174 | 29909.1651 | 40923.0392 | 3.2877e-06 | 0.10403 | 37017.4018
39 | 70 | CONCLUIDO | 13.3422 | 7.5 | 5.12 | 61.47 | 1.23 | 5 | 155.31 | 47.83 | 10.75 | 2 | 26.73 | 19388.45 | 46.3 | 202.85 | 20.24 | 13.89 | 1495.81 | 0.69 | 0.76 | 0.65 | 0.08 | 1 | 10 | 29.8856 | 40.8908 | 36.9882 | 29885.5883 | 40890.7803 | 3.2847e-06 | 0.10417 | 36988.2216
40 | 70 | CONCLUIDO | 13.3417 | 7.5 | 5.12 | 61.47 | 1.25 | 5 | 155.66 | 47.83 | 11 | 2 | 26.83 | 19431.82 | 46.05 | 202.81 | 20.22 | 13.89 | 1485.08 | 0.69 | 0.76 | 0.65 | 0.08 | 1 | 10 | 29.7847 | 40.7527 | 36.8633 | 29784.6618 | 40752.6883 | 3.2846e-06 | 0.10417 | 36863.3089
41 | 70 | CONCLUIDO | 13.4358 | 7.44 | 5.1 | 76.48 | 1.28 | 4 | 156.01 | 47.83 | 11.25 | 0 | 26.93 | 19475.23 | 45.72 | 202.81 | 19.43 | 13.89 | 1094.64 | 0.71 | 0.76 | 0.65 | 0.06 | 1 | 10 | 29.4185 | 40.2516 | 36.4101 | 29418.461 | 40251.6362 | 3.3078e-06 | 0.10333 | 36410.0765

## RESULTADOS_16
Unnamed: 0 | Volume de calda [L] | STATUS | Capacidade operacional [ha/h] | Tempo de missao [h] | Tempo util [h] | Tempo por voo [min] | Autonomia Projetada [h] | N° Voos | MTOW [kg] | Massa Estrutura [kg] | Combustível [kg] | Abastecimentos | Massa gerador | Potência gerador [W] | Combustível consumido [L] | Calda cons [L] | Distância percorrida [km] | Distância Pulverizando [km] | RTL ACUMULADO[m] | EOC [km/km] | EOC [h/h] | Tempo de manobra [h] | Tempo rtl_rtw [h] | V pulv [m/s] | V desloc [m/s] | Preço Total por ha Simples [R$/ha] | Preço Total por ha Presumido [R$/ha] | Preço Total por ha Real [R$/ha] | Preço Total Simples [R$] | Preço Total Presumido [R$] | Prod CAPEX [ha/h/R$] | Dias Trabalhados | Preço Total Real [R$]
0 | 90 | CONCLUIDO | 9.2545 | 10.81 | 6.25 | 6.25 | 0.1 | 60 | 176.73 | 52.44 | 1 | 58 | 33.29 | 22031.19 | 81.68 | 202.92 | 55.25 | 13.89 | 18726.7 | 0.25 | 0.62 | 0.74 | 1.21 | 1 | 10 | 67.7569 | 92.708 | 83.8601 | 67756.8918 | 92707.9685 | 2.1955e-06 | 0.15014 | 83860.0501
1 | 90 | CONCLUIDO | 9.974 | 10.03 | 5.97 | 7.79 | 0.13 | 46 | 177.1 | 52.44 | 1.25 | 44 | 33.41 | 22076.81 | 77.76 | 202.86 | 46.58 | 13.89 | 14459.26 | 0.3 | 0.65 | 0.71 | 0.93 | 1 | 10 | 60.1167 | 82.2544 | 74.4041 | 60116.7376 | 82254.3726 | 2.3662e-06 | 0.13931 | 74404.1307
2 | 90 | CONCLUIDO | 10.5374 | 9.49 | 5.75 | 9.33 | 0.15 | 37 | 177.47 | 52.44 | 1.5 | 35 | 33.53 | 22122.46 | 74.78 | 202.86 | 39.82 | 13.89 | 11126.32 | 0.35 | 0.67 | 0.7 | 0.71 | 1 | 10 | 54.9067 | 75.1258 | 67.9559 | 54906.7481 | 75125.8351 | 2.4999e-06 | 0.13181 | 67955.9308
3 | 90 | CONCLUIDO | 10.8972 | 9.18 | 5.65 | 10.94 | 0.17 | 31 | 177.84 | 52.44 | 1.75 | 29 | 33.65 | 22168.15 | 73.16 | 202.85 | 36.66 | 13.89 | 9575.41 | 0.38 | 0.68 | 0.69 | 0.62 | 1 | 10 | 52.0999 | 71.2853 | 64.4819 | 52099.8554 | 71285.3207 | 2.5852e-06 | 0.1275 | 64481.9497
4 | 90 | CONCLUIDO | 11.186 | 8.94 | 5.56 | 12.35 | 0.2 | 27 | 178.21 | 52.44 | 2 | 25 | 33.77 | 22213.89 | 71.76 | 202.82 | 34.02 | 13.89 | 8274.83 | 0.41 | 0.7 | 0.68 | 0.52 | 1 | 10 | 49.9061 | 68.2837 | 61.7668 | 49906.0694 | 68283.6858 | 2.6537e-06 | 0.12417 | 61766.7867
5 | 90 | CONCLUIDO | 11.3957 | 8.78 | 5.5 | 13.75 | 0.22 | 24 | 178.59 | 52.44 | 2.25 | 22 | 33.89 | 22259.66 | 70.79 | 202.83 | 32.04 | 13.89 | 7300.9 | 0.43 | 0.7 | 0.68 | 0.46 | 1 | 10 | 48.4176 | 66.2471 | 59.9246 | 48417.5927 | 66247.0864 | 2.7035e-06 | 0.12194 | 59924.5574
6 | 90 | CONCLUIDO | 11.5123 | 8.69 | 5.48 | 14.96 | 0.25 | 22 | 178.96 | 52.44 | 2.5 | 20 | 34.02 | 22305.48 | 70.54 | 202.84 | 31.46 | 13.89 | 7021 | 0.44 | 0.71 | 0.68 | 0.44 | 1 | 10 | 47.7803 | 65.3751 | 59.1358 | 47780.2595 | 65375.0589 | 2.7312e-06 | 0.12069 | 59135.7551
7 | 90 | CONCLUIDO | 11.7712 | 8.5 | 5.4 | 17.05 | 0.27 | 19 | 179.33 | 52.44 | 2.75 | 17 | 34.14 | 22351.34 | 69.15 | 202.82 | 28.81 | 13.89 | 5709.3 | 0.48 | 0.72 | 0.67 | 0.36 | 1 | 10 | 45.9457 | 62.8649 | 56.8652 | 45945.672 | 62864.8954 | 2.7926e-06 | 0.11806 | 56865.158
8 | 90 | CONCLUIDO | 11.8526 | 8.44 | 5.38 | 17.92 | 0.3 | 18 | 179.7 | 52.44 | 3 | 16 | 34.26 | 22397.24 | 68.7 | 202.81 | 28.23 | 13.89 | 5427.04 | 0.49 | 0.72 | 0.66 | 0.34 | 1 | 10 | 45.3907 | 62.1056 | 56.1783 | 45390.7015 | 62105.5602 | 2.8119e-06 | 0.11722 | 56178.2927
9 | 90 | CONCLUIDO | 12.0068 | 8.33 | 5.34 | 20.02 | 0.32 | 16 | 180.07 | 52.44 | 3.25 | 14 | 34.38 | 22443.18 | 67.89 | 202.82 | 27.05 | 13.89 | 4844.26 | 0.51 | 0.72 | 0.66 | 0.3 | 1 | 10 | 44.3747 | 60.7155 | 54.9209 | 44374.7476 | 60715.4874 | 2.8485e-06 | 0.11569 | 54920.8865
10 | 90 | CONCLUIDO | 12.0567 | 8.29 | 5.34 | 21.36 | 0.34 | 15 | 180.45 | 52.44 | 3.5 | 13 | 34.51 | 22489.16 | 67.78 | 202.81 | 27.14 | 13.89 | 4895.81 | 0.51 | 0.72 | 0.66 | 0.3 | 1 | 10 | 44.1479 | 60.4052 | 54.6402 | 44147.9424 | 60405.1625 | 2.8603e-06 | 0.11514 | 54640.1786
11 | 90 | CONCLUIDO | 12.1696 | 8.22 | 5.3 | 22.71 | 0.37 | 14 | 180.82 | 52.44 | 3.75 | 12 | 34.63 | 22535.19 | 67.06 | 202.81 | 25.85 | 13.89 | 4255.2 | 0.54 | 0.73 | 0.66 | 0.26 | 1 | 10 | 43.3462 | 59.3083 | 53.648 | 43346.2494 | 59308.2507 | 2.8871e-06 | 0.11417 | 53647.9545
12 | 90 | CONCLUIDO | 12.2466 | 8.17 | 5.28 | 24.38 | 0.39 | 13 | 181.19 | 52.44 | 4 | 11 | 34.75 | 22581.25 | 66.7 | 202.82 | 25.25 | 13.89 | 3960.32 | 0.55 | 0.73 | 0.66 | 0.24 | 1 | 10 | 42.8815 | 58.6724 | 53.0728 | 42881.5417 | 58672.4172 | 2.9054e-06 | 0.11347 | 53072.804
13 | 90 | CONCLUIDO | 12.252 | 8.16 | 5.28 | 24.37 | 0.42 | 13 | 181.57 | 52.44 | 4.25 | 11 | 34.88 | 22627.36 | 66.43 | 202.84 | 25.12 | 13.89 | 3893.73 | 0.55 | 0.73 | 0.66 | 0.24 | 1 | 10 | 42.7431 | 58.483 | 52.9015 | 42743.1396 | 58483.0493 | 2.9066e-06 | 0.11333 | 52901.5092
14 | 90 | CONCLUIDO | 12.3427 | 8.1 | 5.25 | 26.27 | 0.44 | 12 | 181.94 | 52.44 | 4.5 | 10 | 35 | 22673.63 | 66.06 | 202.83 | 24.42 | 13.89 | 3550.68 | 0.57 | 0.74 | 0.66 | 0.22 | 1 | 10 | 42.2146 | 57.7599 | 52.2473 | 42214.5877 | 57759.8612 | 2.9282e-06 | 0.1125 | 52247.3411
15 | 90 | CONCLUIDO | 12.4074 | 8.06 | 5.25 | 28.63 | 0.46 | 11 | 182.32 | 52.44 | 4.75 | 9 | 35.12 | 22719.83 | 65.63 | 202.82 | 23.99 | 13.89 | 3342.14 | 0.58 | 0.74 | 0.66 | 0.21 | 1 | 10 | 41.8145 | 57.2124 | 51.7521 | 41814.4718 | 57212.4051 | 2.9435e-06 | 0.11194 | 51752.1334
16 | 90 | CONCLUIDO | 12.4112 | 8.06 | 5.25 | 28.61 | 0.49 | 11 | 182.69 | 52.44 | 5 | 9 | 35.25 | 22766.06 | 65.48 | 202.81 | 24.1 | 13.89 | 3396.7 | 0.58 | 0.74 | 0.66 | 0.21 | 1 | 10 | 41.7365 | 57.1057 | 51.6556 | 41736.5127 | 57105.738 | 2.9444e-06 | 0.11194 | 51655.6465
17 | 90 | CONCLUIDO | 12.5078 | 8 | 5.22 | 31.31 | 0.51 | 10 | 183.07 | 52.44 | 5.25 | 8 | 35.37 | 22812.34 | 64.76 | 202.82 | 23.22 | 13.89 | 2957.95 | 0.6 | 0.74 | 0.65 | 0.18 | 1 | 10 | 41.0511 | 56.168 | 50.8074 | 41051.1459 | 56167.9889 | 2.9673e-06 | 0.11111 | 50807.3949
18 | 90 | CONCLUIDO | 12.5196 | 7.99 | 5.21 | 31.27 | 0.53 | 10 | 183.44 | 52.44 | 5.5 | 8 | 35.5 | 22858.66 | 64.75 | 202.81 | 22.86 | 13.89 | 2778.48 | 0.61 | 0.74 | 0.66 | 0.17 | 1 | 10 | 40.9887 | 56.0826 | 50.7301 | 40988.7251 | 56082.582 | 2.9701e-06 | 0.11097 | 50730.1391
19 | 90 | CONCLUIDO | 12.5896 | 7.94 | 5.2 | 34.68 | 0.55 | 9 | 183.82 | 52.44 | 5.75 | 7 | 35.63 | 22905.03 | 64.18 | 202.81 | 22.81 | 13.89 | 2758.46 | 0.61 | 0.74 | 0.65 | 0.16 | 1 | 10 | 40.5026 | 55.4174 | 50.1284 | 40502.5633 | 55417.394 | 2.9867e-06 | 0.11028 | 50128.4357
20 | 90 | CONCLUIDO | 12.6037 | 7.93 | 5.19 | 34.62 | 0.58 | 9 | 184.19 | 52.44 | 6 | 7 | 35.75 | 22951.43 | 63.89 | 202.81 | 22.46 | 13.89 | 2584.08 | 0.62 | 0.74 | 0.65 | 0.16 | 1 | 10 | 40.3131 | 55.1582 | 49.894 | 40313.1439 | 55158.222 | 2.9901e-06 | 0.11014 | 49893.9987
21 | 90 | CONCLUIDO | 12.5923 | 7.94 | 5.2 | 34.67 | 0.6 | 9 | 184.57 | 52.44 | 6.25 | 7 | 35.88 | 22997.88 | 63.8 | 202.87 | 22.69 | 13.89 | 2700.29 | 0.61 | 0.74 | 0.65 | 0.16 | 1 | 10 | 40.3301 | 55.1814 | 49.915 | 40330.0849 | 55181.4014 | 2.9874e-06 | 0.11028 | 49914.9659
22 | 90 | CONCLUIDO | 12.6778 | 7.89 | 5.18 | 38.87 | 0.62 | 8 | 184.95 | 52.44 | 6.5 | 6 | 36.01 | 23044.38 | 63.31 | 202.82 | 22.21 | 13.89 | 2464.54 | 0.63 | 0.75 | 0.65 | 0.14 | 1 | 10 | 39.8178 | 54.4805 | 49.281 | 39817.8432 | 54480.5297 | 3.0077e-06 | 0.10958 | 49280.9845
23 | 90 | CONCLUIDO | 12.6703 | 7.89 | 5.19 | 38.91 | 0.65 | 8 | 185.33 | 52.44 | 6.75 | 6 | 36.13 | 23090.91 | 63.41 | 202.83 | 22.24 | 13.89 | 2480.43 | 0.62 | 0.75 | 0.65 | 0.15 | 1 | 10 | 39.9037 | 54.5981 | 49.3873 | 39903.7406 | 54598.0583 | 3.0059e-06 | 0.10958 | 49387.2963
24 | 90 | CONCLUIDO | 12.6913 | 7.88 | 5.17 | 38.81 | 0.67 | 8 | 185.7 | 52.44 | 7 | 6 | 36.26 | 23137.49 | 62.83 | 202.81 | 21.92 | 13.89 | 2322.07 | 0.63 | 0.75 | 0.65 | 0.14 | 1 | 10 | 39.5508 | 54.1152 | 48.9505 | 39550.8032 | 54115.1539 | 3.0109e-06 | 0.10944 | 48950.4795
25 | 90 | CONCLUIDO | 12.6926 | 7.88 | 5.17 | 38.8 | 0.69 | 8 | 186.08 | 52.44 | 7.25 | 6 | 36.39 | 23184.11 | 62.63 | 202.85 | 21.81 | 13.89 | 2264.85 | 0.64 | 0.75 | 0.65 | 0.14 | 1 | 10 | 39.4612 | 53.9926 | 48.8396 | 39461.2069 | 53992.5642 | 3.0112e-06 | 0.10944 | 48839.5896
26 | 90 | CONCLUIDO | 12.7696 | 7.83 | 5.16 | 44.24 | 0.71 | 7 | 186.46 | 52.44 | 7.5 | 5 | 36.52 | 23230.78 | 62.1 | 202.81 | 21.35 | 13.89 | 2038.13 | 0.65 | 0.75 | 0.65 | 0.12 | 1 | 10 | 38.9867 | 53.3434 | 48.2523 | 38986.721 | 53343.3516 | 3.0294e-06 | 0.10875 | 48252.337
27 | 90 | CONCLUIDO | 12.7841 | 7.82 | 5.15 | 44.17 | 0.74 | 7 | 186.84 | 52.44 | 7.75 | 5 | 36.65 | 23277.49 | 62.18 | 202.81 | 21.26 | 13.89 | 1993.27 | 0.65 | 0.75 | 0.65 | 0.11 | 1 | 10 | 38.958 | 53.304 | 48.2168 | 38957.9791 | 53304.0257 | 3.0329e-06 | 0.10861 | 48216.7643
28 | 90 | CONCLUIDO | 12.7737 | 7.83 | 5.16 | 44.22 | 0.76 | 7 | 187.22 | 52.44 | 8 | 5 | 36.78 | 23324.24 | 62.18 | 202.81 | 21.36 | 13.89 | 2045.38 | 0.65 | 0.75 | 0.65 | 0.12 | 1 | 10 | 39.0089 | 53.3737 | 48.2798 | 39008.9301 | 53373.7391 | 3.0304e-06 | 0.10875 | 48279.8243
29 | 90 | CONCLUIDO | 12.7651 | 7.83 | 5.16 | 44.27 | 0.78 | 7 | 187.6 | 52.44 | 8.25 | 5 | 36.9 | 23371.04 | 61.99 | 202.81 | 21.59 | 13.89 | 2157.54 | 0.64 | 0.75 | 0.65 | 0.13 | 1 | 10 | 38.9529 | 53.297 | 48.2104 | 38952.8666 | 53297.0306 | 3.0284e-06 | 0.10875 | 48210.4368
30 | 90 | CONCLUIDO | 12.7623 | 7.84 | 5.17 | 44.28 | 0.8 | 7 | 187.98 | 52.44 | 8.5 | 5 | 37.03 | 23417.88 | 61.61 | 202.82 | 21.62 | 13.89 | 2174.8 | 0.64 | 0.75 | 0.65 | 0.13 | 1 | 10 | 38.8198 | 53.115 | 48.0458 | 38819.8144 | 53114.9827 | 3.0277e-06 | 0.10889 | 48045.7633
31 | 90 | CONCLUIDO | 12.8709 | 7.77 | 5.14 | 51.36 | 0.82 | 6 | 188.36 | 52.44 | 8.75 | 4 | 37.16 | 23464.76 | 60.76 | 202.81 | 20.7 | 13.89 | 1717.56 | 0.67 | 0.75 | 0.65 | 0.1 | 1 | 10 | 38.0858 | 52.1106 | 47.1372 | 38085.7575 | 52110.6137 | 3.0535e-06 | 0.10792 | 47137.2498
32 | 90 | CONCLUIDO | 12.8608 | 7.78 | 5.14 | 51.42 | 0.85 | 6 | 188.74 | 52.44 | 9 | 4 | 37.3 | 23511.69 | 60.86 | 202.84 | 20.75 | 13.89 | 1744.14 | 0.67 | 0.75 | 0.65 | 0.1 | 1 | 10 | 38.1569 | 52.2079 | 47.2253 | 38156.88 | 52207.9266 | 3.0511e-06 | 0.10806 | 47225.2753
33 | 90 | CONCLUIDO | 12.8613 | 7.78 | 5.14 | 51.41 | 0.87 | 6 | 189.12 | 52.44 | 9.25 | 4 | 37.43 | 23558.67 | 60.74 | 202.81 | 20.81 | 13.89 | 1775.32 | 0.67 | 0.75 | 0.65 | 0.1 | 1 | 10 | 38.1047 | 52.1365 | 47.1607 | 38104.6989 | 52136.5301 | 3.0512e-06 | 0.10806 | 47160.6928
34 | 90 | CONCLUIDO | 12.876 | 7.77 | 5.13 | 51.33 | 0.89 | 6 | 189.5 | 52.44 | 9.5 | 4 | 37.56 | 23605.68 | 60.45 | 202.81 | 20.51 | 13.89 | 1625.93 | 0.68 | 0.75 | 0.65 | 0.09 | 1 | 10 | 37.9202 | 51.8841 | 46.9324 | 37920.2104 | 51884.1049 | 3.0547e-06 | 0.10792 | 46932.3587
35 | 90 | CONCLUIDO | 12.8696 | 7.77 | 5.14 | 51.36 | 0.91 | 6 | 189.88 | 52.44 | 9.75 | 4 | 37.69 | 23652.75 | 60.36 | 202.81 | 20.7 | 13.89 | 1721.1 | 0.67 | 0.75 | 0.65 | 0.1 | 1 | 10 | 37.9203 | 51.8842 | 46.9324 | 37920.2619 | 51884.1753 | 3.0532e-06 | 0.10792 | 46932.4224
36 | 90 | CONCLUIDO | 12.8686 | 7.77 | 5.14 | 51.37 | 0.93 | 6 | 190.26 | 52.44 | 10 | 4 | 37.82 | 23699.85 | 60.19 | 202.88 | 20.69 | 13.89 | 1715.74 | 0.67 | 0.75 | 0.65 | 0.1 | 1 | 10 | 37.8512 | 51.7896 | 46.8469 | 37851.1631 | 51789.6312 | 3.0529e-06 | 0.10792 | 46846.9015
37 | 90 | CONCLUIDO | 12.8719 | 7.77 | 5.13 | 51.35 | 0.95 | 6 | 190.65 | 52.44 | 10.25 | 4 | 37.95 | 23747 | 59.94 | 202.81 | 20.64 | 13.89 | 1691.99 | 0.67 | 0.75 | 0.65 | 0.1 | 1 | 10 | 37.716 | 51.6047 | 46.6797 | 37716.0373 | 51604.7462 | 3.0537e-06 | 0.10792 | 46679.6617
38 | 90 | CONCLUIDO | 12.8677 | 7.77 | 5.14 | 51.38 | 0.98 | 6 | 191.03 | 52.44 | 10.5 | 4 | 38.09 | 23794.2 | 59.68 | 202.81 | 20.79 | 13.89 | 1766.89 | 0.67 | 0.75 | 0.65 | 0.1 | 1 | 10 | 37.638 | 51.4979 | 46.5831 | 37637.9839 | 51497.95 | 3.0527e-06 | 0.10792 | 46583.0579
39 | 90 | CONCLUIDO | 12.9576 | 7.72 | 5.12 | 61.43 | 1 | 5 | 191.41 | 52.44 | 10.75 | 3 | 38.22 | 23841.44 | 59.15 | 202.81 | 20.24 | 13.89 | 1493.84 | 0.69 | 0.76 | 0.64 | 0.08 | 1 | 10 | 37.1256 | 50.7968 | 45.9489 | 37125.5617 | 50796.8313 | 3.074e-06 | 0.10722 | 45948.853
40 | 90 | CONCLUIDO | 12.9468 | 7.72 | 5.13 | 61.51 | 1.02 | 5 | 191.79 | 52.44 | 11 | 3 | 38.35 | 23888.73 | 59.05 | 202.83 | 20.28 | 13.89 | 1515.68 | 0.68 | 0.75 | 0.65 | 0.09 | 1 | 10 | 37.133 | 50.807 | 45.958 | 37132.9586 | 50806.9522 | 3.0715e-06 | 0.10722 | 45958.008
41 | 90 | CONCLUIDO | 12.9599 | 7.72 | 5.12 | 61.41 | 1.04 | 5 | 192.18 | 52.44 | 11.25 | 3 | 38.49 | 23936.06 | 58.79 | 202.81 | 20.09 | 13.89 | 1421.44 | 0.69 | 0.76 | 0.65 | 0.08 | 1 | 10 | 36.9682 | 50.5815 | 45.754 | 36968.1595 | 50581.4667 | 3.0746e-06 | 0.10722 | 45754.0426
42 | 90 | CONCLUIDO | 12.958 | 7.72 | 5.12 | 61.43 | 1.06 | 5 | 192.56 | 52.44 | 11.5 | 3 | 38.62 | 23983.44 | 59.03 | 202.81 | 20.19 | 13.89 | 1468.11 | 0.69 | 0.76 | 0.64 | 0.08 | 1 | 10 | 37.0741 | 50.7264 | 45.8851 | 37074.0808 | 50726.3929 | 3.0741e-06 | 0.10722 | 45885.1372
43 | 90 | CONCLUIDO | 12.9385 | 7.73 | 5.13 | 61.57 | 1.08 | 5 | 192.95 | 52.44 | 11.75 | 3 | 38.75 | 24030.86 | 59.03 | 202.82 | 20.47 | 13.89 | 1609.33 | 0.68 | 0.75 | 0.65 | 0.09 | 1 | 10 | 37.1476 | 50.8269 | 45.9761 | 37147.5535 | 50826.9216 | 3.0695e-06 | 0.10736 | 45976.0715
44 | 90 | CONCLUIDO | 12.951 | 7.72 | 5.12 | 61.48 | 1.1 | 5 | 193.33 | 52.44 | 12 | 3 | 38.89 | 24078.33 | 58.52 | 202.81 | 20.34 | 13.89 | 1543 | 0.68 | 0.76 | 0.64 | 0.09 | 1 | 10 | 36.8787 | 50.4591 | 45.6434 | 36878.7436 | 50459.1239 | 3.0725e-06 | 0.10722 | 45643.376
45 | 90 | CONCLUIDO | 12.9534 | 7.72 | 5.12 | 61.46 | 1.12 | 5 | 193.72 | 52.44 | 12.25 | 3 | 39.02 | 24125.85 | 58.15 | 202.81 | 20.25 | 13.89 | 1498.71 | 0.69 | 0.76 | 0.65 | 0.08 | 1 | 10 | 36.7168 | 50.2376 | 45.443 | 36716.8357 | 50237.5945 | 3.073e-06 | 0.10722 | 45442.989
46 | 90 | CONCLUIDO | 12.9725 | 7.71 | 5.11 | 61.32 | 1.14 | 5 | 194.1 | 52.44 | 12.5 | 3 | 39.16 | 24173.41 | 57.38 | 202.81 | 19.92 | 13.89 | 1336.5 | 0.7 | 0.76 | 0.64 | 0.07 | 1 | 10 | 36.3221 | 49.6976 | 44.9545 | 36322.1474 | 49697.5645 | 3.0776e-06 | 0.10708 | 44954.4987
47 | 90 | CONCLUIDO | 12.965 | 7.71 | 5.11 | 61.38 | 1.16 | 5 | 194.49 | 52.44 | 12.75 | 3 | 39.3 | 24221.02 | 56.96 | 202.81 | 20.03 | 13.89 | 1390.35 | 0.69 | 0.76 | 0.64 | 0.08 | 1 | 10 | 36.1657 | 49.4835 | 44.7609 | 36165.7163 | 49483.5285 | 3.0758e-06 | 0.10708 | 44760.89
48 | 90 | CONCLUIDO | 12.9585 | 7.72 | 5.12 | 61.42 | 1.18 | 5 | 194.88 | 52.44 | 13 | 3 | 39.43 | 24268.67 | 56.71 | 202.82 | 20.21 | 13.89 | 1482.08 | 0.69 | 0.76 | 0.64 | 0.08 | 1 | 10 | 36.0984 | 49.3915 | 44.6776 | 36098.4366 | 49391.4734 | 3.0742e-06 | 0.10722 | 44677.6205
49 | 90 | CONCLUIDO | 12.9571 | 7.72 | 5.12 | 61.43 | 1.2 | 5 | 195.26 | 52.44 | 13.25 | 3 | 39.57 | 24316.37 | 56.29 | 202.81 | 20.11 | 13.89 | 1429.12 | 0.69 | 0.76 | 0.65 | 0.08 | 1 | 10 | 35.9257 | 49.1552 | 44.4639 | 35925.7227 | 49155.1587 | 3.0739e-06 | 0.10722 | 44463.8593
50 | 90 | CONCLUIDO | 13.06 | 7.66 | 5.09 | 76.41 | 1.22 | 4 | 195.65 | 52.44 | 13.5 | 2 | 39.71 | 24364.12 | 55.78 | 202.81 | 19.4 | 13.89 | 1078.94 | 0.72 | 0.76 | 0.64 | 0.06 | 1 | 10 | 35.3832 | 48.4129 | 43.7924 | 35383.2153 | 48412.8762 | 3.0983e-06 | 0.10639 | 43792.4192
51 | 90 | CONCLUIDO | 13.0529 | 7.66 | 5.1 | 76.47 | 1.25 | 4 | 196.04 | 52.44 | 13.75 | 2 | 39.84 | 24411.91 | 56.05 | 202.81 | 19.53 | 13.89 | 1144.44 | 0.71 | 0.76 | 0.64 | 0.06 | 1 | 10 | 35.5339 | 48.6191 | 43.9789 | 35533.9052 | 48619.0568 | 3.0966e-06 | 0.10639 | 43978.9222
52 | 90 | CONCLUIDO | 13.0515 | 7.66 | 5.1 | 76.49 | 1.27 | 4 | 196.42 | 52.44 | 14 | 2 | 39.98 | 24459.75 | 56.13 | 202.81 | 19.52 | 13.89 | 1141.06 | 0.71 | 0.76 | 0.64 | 0.06 | 1 | 10 | 35.5709 | 48.6696 | 44.0247 | 35570.8605 | 48669.6206 | 3.0963e-06 | 0.10639 | 44024.6603
53 | 90 | CONCLUIDO | 13.0492 | 7.66 | 5.1 | 76.51 | 1.29 | 4 | 196.81 | 52.44 | 14.25 | 2 | 40.12 | 24507.64 | 56.19 | 202.84 | 19.51 | 13.89 | 1133.15 | 0.71 | 0.76 | 0.65 | 0.06 | 1 | 10 | 35.6018 | 48.712 | 44.063 | 35601.8018 | 48711.9559 | 3.0958e-06 | 0.10639 | 44062.9552
54 | 90 | CONCLUIDO | 13.0477 | 7.66 | 5.1 | 76.52 | 1.31 | 4 | 197.2 | 52.44 | 14.5 | 2 | 40.26 | 24555.57 | 55.94 | 202.81 | 19.65 | 13.89 | 1202.59 | 0.71 | 0.76 | 0.64 | 0.06 | 1 | 10 | 35.5014 | 48.5746 | 43.9387 | 35501.3957 | 48574.5759 | 3.0954e-06 | 0.10639 | 43938.6865
55 | 90 | CONCLUIDO | 13.0563 | 7.66 | 5.1 | 76.45 | 1.33 | 4 | 197.59 | 52.44 | 14.75 | 2 | 40.4 | 24603.55 | 55.92 | 202.86 | 19.4 | 13.89 | 1082.29 | 0.72 | 0.76 | 0.64 | 0.06 | 1 | 10 | 35.471 | 48.533 | 43.901 | 35470.9845 | 48532.9658 | 3.0975e-06 | 0.10639 | 43901.0477
56 | 90 | CONCLUIDO | 13.0577 | 7.66 | 5.1 | 76.43 | 1.35 | 4 | 197.98 | 52.44 | 15 | 2 | 40.54 | 24651.58 | 55.55 | 202.86 | 19.42 | 13.89 | 1091.74 | 0.72 | 0.76 | 0.64 | 0.06 | 1 | 10 | 35.3132 | 48.3171 | 43.7058 | 35313.1924 | 48317.0677 | 3.0978e-06 | 0.10639 | 43705.7546
57 | 90 | CONCLUIDO | 13.0506 | 7.66 | 5.1 | 76.5 | 1.36 | 4 | 198.37 | 52.44 | 15.25 | 2 | 40.68 | 24699.65 | 55.24 | 202.81 | 19.55 | 13.89 | 1152.85 | 0.71 | 0.76 | 0.64 | 0.06 | 1 | 10 | 35.2021 | 48.165 | 43.5682 | 35202.0561 | 48165.0062 | 3.0961e-06 | 0.10639 | 43568.2056
58 | 90 | CONCLUIDO | 13.0539 | 7.66 | 5.1 | 76.47 | 1.38 | 4 | 198.76 | 52.44 | 15.5 | 2 | 40.82 | 24747.78 | 54.85 | 202.81 | 19.42 | 13.89 | 1090.6 | 0.72 | 0.76 | 0.65 | 0.06 | 1 | 10 | 35.0311 | 47.9311 | 43.3566 | 35031.0749 | 47931.0622 | 3.0969e-06 | 0.10639 | 43356.5889
59 | 90 | CONCLUIDO | 13.0605 | 7.66 | 5.09 | 76.41 | 1.4 | 4 | 199.15 | 52.44 | 15.75 | 2 | 40.96 | 24795.95 | 54.39 | 202.81 | 19.32 | 13.89 | 1037.73 | 0.72 | 0.76 | 0.64 | 0.06 | 1 | 10 | 34.8028 | 47.6187 | 43.074 | 34802.7613 | 47618.6734 | 3.0984e-06 | 0.10639 | 43074.014
60 | 90 | CONCLUIDO | 13.0558 | 7.66 | 5.1 | 76.45 | 1.42 | 4 | 199.54 | 52.44 | 16 | 1 | 41.1 | 24844.17 | 54.05 | 202.81 | 19.43 | 13.89 | 1096.44 | 0.71 | 0.76 | 0.64 | 0.06 | 1 | 10 | 34.6928 | 47.4682 | 42.9379 | 34692.8077 | 47468.23 | 3.0973e-06 | 0.10639 | 42937.9287
61 | 90 | CONCLUIDO | 13.0515 | 7.66 | 5.1 | 76.49 | 1.44 | 4 | 199.93 | 52.44 | 16.25 | 0 | 41.24 | 24892.44 | 54.06 | 202.81 | 19.42 | 13.89 | 1088.44 | 0.72 | 0.76 | 0.65 | 0.06 | 1 | 10 | 34.7078 | 47.4887 | 42.9564 | 34707.7525 | 47488.6781 | 3.0963e-06 | 0.10639 | 42956.4254

## RESULTADOS_20
Unnamed: 0 | Volume de calda [L] | STATUS | Capacidade operacional [ha/h] | Tempo de missao [h] | Tempo util [h] | Tempo por voo [min] | Autonomia Projetada [h] | N° Voos | MTOW [kg] | Massa Estrutura [kg] | Combustível [kg] | Abastecimentos | Massa gerador | Potência gerador [W] | Combustível consumido [L] | Calda cons [L] | Distância percorrida [km] | Distância Pulverizando [km] | RTL ACUMULADO[m] | EOC [km/km] | EOC [h/h] | Tempo de manobra [h] | Tempo rtl_rtw [h] | V pulv [m/s] | V desloc [m/s] | Preço Total por ha Simples [R$/ha] | Preço Total por ha Presumido [R$/ha] | Preço Total por ha Real [R$/ha] | Preço Total Simples [R$] | Preço Total Presumido [R$] | Prod CAPEX [ha/h/R$] | Dias Trabalhados | Preço Total Real [R$]
0 | 110 | CONCLUIDO | 8.3135 | 12.03 | 6.46 | 5.54 | 0.08 | 70 | 213.37 | 56.13 | 1 | 68 | 46.25 | 26550.29 | 95.36 | 202.86 | 62.19 | 13.89 | 22144.66 | 0.22 | 0.6 | 0.75 | 1.42 | 1 | 10 | 86.5777 | 118.4594 | 107.1538 | 86577.702 | 118459.4314 | 1.9115e-06 | 0.16708 | 107153.8295
1 | 110 | CONCLUIDO | 9.1266 | 10.96 | 6.11 | 6.91 | 0.1 | 53 | 213.78 | 56.13 | 1.25 | 51 | 46.4 | 26600.32 | 89.92 | 202.91 | 50.75 | 13.89 | 16508.96 | 0.27 | 0.63 | 0.73 | 1.07 | 1 | 10 | 74.683 | 102.1845 | 92.4322 | 74682.9713 | 102184.5361 | 2.0984e-06 | 0.15222 | 92432.1874
2 | 110 | CONCLUIDO | 9.6925 | 10.32 | 5.89 | 8.22 | 0.12 | 43 | 214.19 | 56.13 | 1.5 | 41 | 46.56 | 26650.41 | 86.58 | 202.83 | 44.18 | 13.89 | 13274.94 | 0.31 | 0.66 | 0.7 | 0.85 | 1 | 10 | 67.9015 | 92.9058 | 84.039 | 67901.4906 | 92905.8151 | 2.2285e-06 | 0.14333 | 84039.0145
3 | 110 | CONCLUIDO | 10.1195 | 9.88 | 5.75 | 9.58 | 0.14 | 36 | 214.59 | 56.13 | 1.75 | 34 | 46.72 | 26700.55 | 84.35 | 202.82 | 39.46 | 13.89 | 10951.8 | 0.35 | 0.67 | 0.7 | 0.71 | 1 | 10 | 63.515 | 86.904 | 78.61 | 63515.0096 | 86904.0382 | 2.3267e-06 | 0.13722 | 78610.0387
4 | 110 | CONCLUIDO | 10.4499 | 9.57 | 5.65 | 10.93 | 0.17 | 31 | 215 | 56.13 | 2 | 29 | 46.87 | 26750.75 | 82.69 | 202.84 | 36.52 | 13.89 | 9507.03 | 0.38 | 0.69 | 0.69 | 0.61 | 1 | 10 | 60.4238 | 82.6745 | 74.7842 | 60423.7846 | 82674.4878 | 2.4027e-06 | 0.13292 | 74784.1507
5 | 110 | CONCLUIDO | 10.7309 | 9.32 | 5.57 | 12.37 | 0.19 | 27 | 215.41 | 56.13 | 2.25 | 25 | 47.03 | 26801 | 81.35 | 202.88 | 34.16 | 13.89 | 8343.07 | 0.41 | 0.7 | 0.68 | 0.53 | 1 | 10 | 57.9942 | 79.3502 | 71.7771 | 57994.1748 | 79350.1884 | 2.4673e-06 | 0.12944 | 71777.1178
6 | 110 | CONCLUIDO | 10.9786 | 9.11 | 5.48 | 13.71 | 0.21 | 24 | 215.82 | 56.13 | 2.5 | 22 | 47.19 | 26851.31 | 79.95 | 202.82 | 31.33 | 13.89 | 6943.94 | 0.44 | 0.71 | 0.68 | 0.44 | 1 | 10 | 55.797 | 76.344 | 69.0578 | 55797.0375 | 76343.9684 | 2.5243e-06 | 0.12653 | 69057.8072
7 | 110 | CONCLUIDO | 11.1115 | 9 | 5.46 | 14.89 | 0.23 | 22 | 216.22 | 56.13 | 2.75 | 20 | 47.35 | 26901.66 | 79.44 | 202.88 | 30.88 | 13.89 | 6728.54 | 0.45 | 0.71 | 0.67 | 0.42 | 1 | 10 | 54.8485 | 75.0462 | 67.8839 | 54848.5333 | 75046.183 | 2.5548e-06 | 0.125 | 67883.8806
8 | 110 | CONCLUIDO | 11.2542 | 8.89 | 5.43 | 16.29 | 0.25 | 20 | 216.63 | 56.13 | 3 | 18 | 47.51 | 26952.08 | 78.91 | 202.84 | 29.83 | 13.89 | 6216.55 | 0.47 | 0.71 | 0.67 | 0.39 | 1 | 10 | 53.8424 | 73.6695 | 66.6386 | 53842.3928 | 73669.5372 | 2.5876e-06 | 0.12347 | 66638.62
9 | 110 | CONCLUIDO | 11.3439 | 8.82 | 5.4 | 17.05 | 0.27 | 19 | 217.04 | 56.13 | 3.25 | 17 | 47.66 | 27002.55 | 78.43 | 202.81 | 28.86 | 13.89 | 5733.03 | 0.48 | 0.72 | 0.67 | 0.36 | 1 | 10 | 53.1246 | 72.6874 | 65.7502 | 53124.5996 | 72687.4209 | 2.6082e-06 | 0.1225 | 65750.2355
10 | 110 | CONCLUIDO | 11.5244 | 8.68 | 5.35 | 18.87 | 0.29 | 17 | 217.45 | 56.13 | 3.5 | 15 | 47.82 | 27053.07 | 77.28 | 202.82 | 27.28 | 13.89 | 4954.12 | 0.51 | 0.72 | 0.66 | 0.31 | 1 | 10 | 51.6524 | 70.6731 | 63.9282 | 51652.4305 | 70673.1341 | 2.6497e-06 | 0.12056 | 63928.1894
11 | 110 | CONCLUIDO | 11.5923 | 8.63 | 5.34 | 20.02 | 0.31 | 16 | 217.86 | 56.13 | 3.75 | 14 | 47.98 | 27103.65 | 77.09 | 202.82 | 26.86 | 13.89 | 4748.96 | 0.52 | 0.72 | 0.67 | 0.3 | 1 | 10 | 51.2459 | 70.1169 | 63.4251 | 51245.9276 | 70116.9389 | 2.6654e-06 | 0.11986 | 63425.0767
12 | 110 | CONCLUIDO | 11.6539 | 8.58 | 5.33 | 21.34 | 0.33 | 15 | 218.27 | 56.13 | 4 | 13 | 48.15 | 27154.29 | 76.92 | 202.83 | 26.96 | 13.89 | 4805.77 | 0.52 | 0.73 | 0.66 | 0.3 | 1 | 10 | 50.8799 | 69.6161 | 62.972 | 50879.8524 | 69616.0587 | 2.6795e-06 | 0.11917 | 62971.9998
13 | 110 | CONCLUIDO | 11.757 | 8.51 | 5.3 | 22.72 | 0.35 | 14 | 218.68 | 56.13 | 4.25 | 12 | 48.31 | 27204.98 | 76.29 | 202.84 | 25.84 | 13.89 | 4249.4 | 0.54 | 0.73 | 0.66 | 0.26 | 1 | 10 | 50.0846 | 68.5279 | 61.9877 | 50084.5594 | 68527.9038 | 2.7032e-06 | 0.11819 | 61987.6969
14 | 110 | CONCLUIDO | 11.7563 | 8.51 | 5.3 | 22.72 | 0.36 | 14 | 219.09 | 56.13 | 4.5 | 12 | 48.47 | 27255.72 | 76.22 | 202.81 | 26.01 | 13.89 | 4334.54 | 0.53 | 0.73 | 0.66 | 0.26 | 1 | 10 | 50.055 | 68.4875 | 61.9511 | 50055.0174 | 68487.4831 | 2.7031e-06 | 0.11819 | 61951.1338
15 | 110 | CONCLUIDO | 11.8671 | 8.43 | 5.26 | 24.3 | 0.38 | 13 | 219.51 | 56.13 | 4.75 | 11 | 48.63 | 27306.53 | 75.46 | 202.82 | 24.78 | 13.89 | 3723.09 | 0.56 | 0.73 | 0.65 | 0.23 | 1 | 10 | 49.1592 | 67.2617 | 60.8424 | 49159.1594 | 67261.7306 | 2.7285e-06 | 0.11708 | 60842.3654
16 | 110 | CONCLUIDO | 11.9288 | 8.38 | 5.26 | 26.32 | 0.4 | 12 | 219.92 | 56.13 | 5 | 10 | 48.79 | 27357.39 | 75.49 | 202.81 | 24.56 | 13.89 | 3621.46 | 0.57 | 0.73 | 0.66 | 0.23 | 1 | 10 | 48.9267 | 66.9437 | 60.5547 | 48926.717 | 66943.6928 | 2.7427e-06 | 0.11639 | 60554.6807
17 | 110 | CONCLUIDO | 11.9249 | 8.39 | 5.27 | 26.33 | 0.42 | 12 | 220.33 | 56.13 | 5.25 | 10 | 48.95 | 27408.3 | 75.27 | 202.82 | 24.71 | 13.89 | 3694.48 | 0.56 | 0.73 | 0.66 | 0.23 | 1 | 10 | 48.8658 | 66.8604 | 60.4793 | 48865.8202 | 66860.3709 | 2.7418e-06 | 0.11653 | 60479.311
18 | 110 | CONCLUIDO | 12.0281 | 8.31 | 5.24 | 28.56 | 0.44 | 11 | 220.74 | 56.13 | 5.5 | 9 | 49.12 | 27459.27 | 74.63 | 202.81 | 23.91 | 13.89 | 3297.92 | 0.58 | 0.74 | 0.65 | 0.2 | 1 | 10 | 48.1002 | 65.8128 | 59.5317 | 48100.1718 | 65812.7772 | 2.7656e-06 | 0.11542 | 59531.6981
19 | 110 | CONCLUIDO | 12.0116 | 8.33 | 5.25 | 28.63 | 0.46 | 11 | 221.16 | 56.13 | 5.75 | 9 | 49.28 | 27510.3 | 74.72 | 202.81 | 24.15 | 13.89 | 3417.84 | 0.58 | 0.74 | 0.66 | 0.21 | 1 | 10 | 48.2287 | 65.9886 | 59.6908 | 48228.7037 | 65988.64 | 2.7618e-06 | 0.11569 | 59690.7769
20 | 110 | CONCLUIDO | 12.1167 | 8.25 | 5.22 | 31.31 | 0.48 | 10 | 221.57 | 56.13 | 6 | 8 | 49.45 | 27561.39 | 73.97 | 202.81 | 23.2 | 13.89 | 2948.57 | 0.6 | 0.74 | 0.65 | 0.18 | 1 | 10 | 47.4174 | 64.8786 | 58.6866 | 47417.3796 | 64878.5507 | 2.7859e-06 | 0.11458 | 58686.6329
21 | 110 | CONCLUIDO | 12.1257 | 8.25 | 5.21 | 31.27 | 0.5 | 10 | 221.99 | 56.13 | 6.25 | 8 | 49.61 | 27612.53 | 73.97 | 202.81 | 23.11 | 13.89 | 2902.78 | 0.6 | 0.74 | 0.65 | 0.17 | 1 | 10 | 47.3604 | 64.8006 | 58.6161 | 47360.3946 | 64800.5813 | 2.788e-06 | 0.11458 | 58616.1047
22 | 110 | CONCLUIDO | 12.1224 | 8.25 | 5.21 | 31.29 | 0.52 | 10 | 222.4 | 56.13 | 6.5 | 8 | 49.78 | 27663.85 | 73.8 | 202.84 | 23.18 | 13.89 | 2938.97 | 0.6 | 0.74 | 0.65 | 0.18 | 1 | 10 | 47.2964 | 64.713 | 58.5369 | 47296.4195 | 64713.0478 | 2.7872e-06 | 0.11458 | 58536.9253
23 | 110 | CONCLUIDO | 12.2042 | 8.19 | 5.2 | 34.67 | 0.54 | 9 | 222.82 | 56.13 | 6.75 | 7 | 49.94 | 27715.11 | 73.35 | 202.81 | 22.73 | 13.89 | 2719.86 | 0.61 | 0.74 | 0.65 | 0.16 | 1 | 10 | 46.7663 | 63.9878 | 57.8808 | 46766.3259 | 63987.7503 | 2.8061e-06 | 0.11375 | 57880.8493
24 | 110 | CONCLUIDO | 12.2046 | 8.19 | 5.2 | 34.67 | 0.56 | 9 | 223.23 | 56.13 | 7 | 7 | 50.11 | 27766.43 | 73.14 | 202.83 | 22.7 | 13.89 | 2703.5 | 0.61 | 0.74 | 0.65 | 0.16 | 1 | 10 | 46.6712 | 63.8576 | 57.7631 | 46671.2218 | 63857.6246 | 2.8061e-06 | 0.11375 | 57763.1426
25 | 110 | CONCLUIDO | 12.2009 | 8.2 | 5.2 | 34.69 | 0.58 | 9 | 223.65 | 56.13 | 7.25 | 7 | 50.27 | 27817.81 | 73.14 | 202.81 | 22.72 | 13.89 | 2715.52 | 0.61 | 0.74 | 0.65 | 0.17 | 1 | 10 | 46.6852 | 63.8768 | 57.7805 | 46685.2386 | 63876.803 | 2.8053e-06 | 0.11389 | 57780.4906
26 | 110 | CONCLUIDO | 12.2787 | 8.14 | 5.19 | 38.95 | 0.59 | 8 | 224.07 | 56.13 | 7.5 | 6 | 50.44 | 27869.24 | 72.82 | 202.81 | 22.37 | 13.89 | 2543.95 | 0.62 | 0.74 | 0.65 | 0.16 | 1 | 10 | 46.2346 | 63.2602 | 57.2227 | 46234.5652 | 63260.1719 | 2.8232e-06 | 0.11306 | 57222.7099
27 | 110 | CONCLUIDO | 12.2871 | 8.14 | 5.19 | 38.91 | 0.61 | 8 | 224.49 | 56.13 | 7.75 | 6 | 50.61 | 27920.73 | 72.76 | 202.81 | 22.24 | 13.89 | 2479.44 | 0.62 | 0.75 | 0.65 | 0.15 | 1 | 10 | 46.1778 | 63.1825 | 57.1524 | 46177.765 | 63182.4553 | 2.8251e-06 | 0.11306 | 57152.4105
28 | 110 | CONCLUIDO | 12.309 | 8.12 | 5.17 | 38.8 | 0.63 | 8 | 224.9 | 56.13 | 8 | 6 | 50.78 | 27972.28 | 72.19 | 202.81 | 21.87 | 13.89 | 2294.72 | 0.64 | 0.75 | 0.65 | 0.14 | 1 | 10 | 45.8003 | 62.6661 | 56.6853 | 45800.3484 | 62666.0573 | 2.8301e-06 | 0.11278 | 56685.2967
29 | 110 | CONCLUIDO | 12.306 | 8.13 | 5.18 | 38.82 | 0.65 | 8 | 225.32 | 56.13 | 8.25 | 6 | 50.95 | 28023.89 | 72.07 | 202.81 | 21.91 | 13.89 | 2313.89 | 0.63 | 0.75 | 0.65 | 0.14 | 1 | 10 | 45.7814 | 62.6401 | 56.6618 | 45781.3854 | 62640.1113 | 2.8295e-06 | 0.11292 | 56661.827
30 | 110 | CONCLUIDO | 12.3031 | 8.13 | 5.18 | 38.83 | 0.67 | 8 | 225.74 | 56.13 | 8.5 | 6 | 51.11 | 28075.56 | 71.91 | 202.82 | 21.91 | 13.89 | 2314.57 | 0.63 | 0.75 | 0.65 | 0.14 | 1 | 10 | 45.7209 | 62.5574 | 56.587 | 45720.9285 | 62557.3915 | 2.8288e-06 | 0.11292 | 56587.0018
31 | 110 | CONCLUIDO | 12.3941 | 8.07 | 5.16 | 44.23 | 0.69 | 7 | 226.16 | 56.13 | 8.75 | 5 | 51.28 | 28127.29 | 71.52 | 202.85 | 21.48 | 13.89 | 2102.59 | 0.65 | 0.75 | 0.65 | 0.12 | 1 | 10 | 45.1804 | 61.8178 | 55.918 | 45180.3895 | 61817.8022 | 2.8497e-06 | 0.11208 | 55917.9979
32 | 110 | CONCLUIDO | 12.4061 | 8.06 | 5.15 | 44.16 | 0.71 | 7 | 226.58 | 56.13 | 9 | 5 | 51.45 | 28179.08 | 71.51 | 202.81 | 21.04 | 13.89 | 1886.85 | 0.66 | 0.75 | 0.65 | 0.11 | 1 | 10 | 45.111 | 61.7229 | 55.8321 | 45111.008 | 61722.8713 | 2.8525e-06 | 0.11194 | 55832.1271
33 | 110 | CONCLUIDO | 12.4005 | 8.06 | 5.16 | 44.19 | 0.72 | 7 | 227 | 56.13 | 9.25 | 5 | 51.62 | 28230.92 | 71.52 | 202.81 | 21.29 | 13.89 | 2011.57 | 0.65 | 0.75 | 0.65 | 0.12 | 1 | 10 | 45.1576 | 61.7867 | 55.8898 | 45157.6359 | 61786.6696 | 2.8512e-06 | 0.11194 | 55889.8366
34 | 110 | CONCLUIDO | 12.3835 | 8.08 | 5.17 | 44.29 | 0.74 | 7 | 227.42 | 56.13 | 9.5 | 5 | 51.8 | 28282.83 | 71.56 | 202.81 | 21.65 | 13.89 | 2190.83 | 0.64 | 0.75 | 0.65 | 0.13 | 1 | 10 | 45.2582 | 61.9243 | 56.0143 | 45258.2007 | 61924.2669 | 2.8473e-06 | 0.11222 | 56014.3017
35 | 110 | CONCLUIDO | 12.3924 | 8.07 | 5.16 | 44.24 | 0.76 | 7 | 227.84 | 56.13 | 9.75 | 5 | 51.97 | 28334.8 | 71.18 | 202.82 | 21.45 | 13.89 | 2089.67 | 0.65 | 0.75 | 0.65 | 0.12 | 1 | 10 | 45.037 | 61.6216 | 55.7405 | 45037.0041 | 61621.6159 | 2.8493e-06 | 0.11208 | 55740.5354
36 | 110 | CONCLUIDO | 12.3843 | 8.07 | 5.17 | 44.28 | 0.78 | 7 | 228.27 | 56.13 | 10 | 5 | 52.14 | 28386.82 | 70.92 | 202.82 | 21.67 | 13.89 | 2201.3 | 0.64 | 0.75 | 0.65 | 0.13 | 1 | 10 | 44.9737 | 61.535 | 55.6622 | 44973.699 | 61534.9991 | 2.8475e-06 | 0.11208 | 55662.1851
37 | 110 | CONCLUIDO | 12.4983 | 8 | 5.13 | 51.35 | 0.8 | 6 | 228.69 | 56.13 | 10.25 | 4 | 52.31 | 28438.91 | 70.35 | 202.84 | 20.67 | 13.89 | 1703.34 | 0.67 | 0.75 | 0.65 | 0.1 | 1 | 10 | 44.24 | 60.5311 | 54.7541 | 44239.9604 | 60531.0655 | 2.8737e-06 | 0.11111 | 54754.0656
38 | 110 | CONCLUIDO | 12.4913 | 8.01 | 5.14 | 51.39 | 0.81 | 6 | 229.11 | 56.13 | 10.5 | 4 | 52.48 | 28491.06 | 70.36 | 202.83 | 20.77 | 13.89 | 1756.22 | 0.67 | 0.75 | 0.65 | 0.1 | 1 | 10 | 44.2911 | 60.601 | 54.8173 | 44291.0698 | 60600.9956 | 2.8721e-06 | 0.11125 | 54817.3217
39 | 110 | CONCLUIDO | 12.497 | 8 | 5.14 | 51.36 | 0.83 | 6 | 229.53 | 56.13 | 10.75 | 4 | 52.66 | 28543.27 | 70.22 | 202.81 | 20.79 | 13.89 | 1767.18 | 0.67 | 0.75 | 0.64 | 0.1 | 1 | 10 | 44.2103 | 60.4905 | 54.7174 | 44210.3455 | 60490.5452 | 2.8734e-06 | 0.11111 | 54717.4125
40 | 110 | CONCLUIDO | 12.5074 | 8 | 5.13 | 51.29 | 0.85 | 6 | 229.96 | 56.13 | 11 | 4 | 52.83 | 28595.54 | 70.01 | 202.81 | 20.47 | 13.89 | 1604.18 | 0.68 | 0.75 | 0.65 | 0.09 | 1 | 10 | 44.0613 | 60.2866 | 54.533 | 44061.3047 | 60286.621 | 2.8758e-06 | 0.11111 | 54532.9505
41 | 110 | CONCLUIDO | 12.4974 | 8 | 5.14 | 51.36 | 0.87 | 6 | 230.38 | 56.13 | 11.25 | 4 | 53 | 28647.87 | 69.95 | 202.82 | 20.7 | 13.89 | 1720.99 | 0.67 | 0.75 | 0.65 | 0.1 | 1 | 10 | 44.0914 | 60.3278 | 54.5702 | 44091.4242 | 60327.8318 | 2.8735e-06 | 0.11111 | 54570.2282
42 | 110 | CONCLUIDO | 12.4944 | 8 | 5.14 | 51.38 | 0.89 | 6 | 230.81 | 56.13 | 11.5 | 4 | 53.18 | 28700.26 | 69.86 | 202.81 | 20.72 | 13.89 | 1727.46 | 0.67 | 0.75 | 0.65 | 0.1 | 1 | 10 | 44.0623 | 60.288 | 54.5342 | 44062.3276 | 60288.0205 | 2.8728e-06 | 0.11111 | 54534.2164
43 | 110 | CONCLUIDO | 12.4913 | 8.01 | 5.14 | 51.39 | 0.9 | 6 | 231.23 | 56.13 | 11.75 | 4 | 53.36 | 28752.71 | 69.84 | 202.81 | 20.81 | 13.89 | 1776.18 | 0.67 | 0.75 | 0.65 | 0.1 | 1 | 10 | 44.0645 | 60.291 | 54.5369 | 44064.5266 | 60291.0293 | 2.8721e-06 | 0.11125 | 54536.9381
44 | 110 | CONCLUIDO | 12.4991 | 8 | 5.13 | 51.34 | 0.92 | 6 | 231.66 | 56.13 | 12 | 4 | 53.53 | 28805.23 | 69.47 | 202.81 | 20.71 | 13.89 | 1727.01 | 0.67 | 0.75 | 0.64 | 0.1 | 1 | 10 | 43.8541 | 60.0031 | 54.2765 | 43854.1163 | 60003.1366 | 2.8739e-06 | 0.11111 | 54276.5215
45 | 110 | CONCLUIDO | 12.4922 | 8.01 | 5.14 | 51.39 | 0.94 | 6 | 232.08 | 56.13 | 12.25 | 4 | 53.71 | 28857.81 | 69.33 | 202.81 | 20.83 | 13.89 | 1784.64 | 0.67 | 0.75 | 0.65 | 0.1 | 1 | 10 | 43.8393 | 59.9829 | 54.2582 | 43839.3266 | 59982.9007 | 2.8723e-06 | 0.11125 | 54258.2169
46 | 110 | CONCLUIDO | 12.5791 | 7.95 | 5.13 | 61.51 | 0.96 | 5 | 232.51 | 56.13 | 12.5 | 3 | 53.88 | 28910.45 | 69 | 202.81 | 20.28 | 13.89 | 1515.39 | 0.68 | 0.75 | 0.65 | 0.09 | 1 | 10 | 43.3823 | 59.3576 | 53.6926 | 43382.31 | 59357.5905 | 2.8922e-06 | 0.11042 | 53692.5854
47 | 110 | CONCLUIDO | 12.5865 | 7.94 | 5.12 | 61.45 | 0.97 | 5 | 232.94 | 56.13 | 12.75 | 3 | 54.06 | 28963.15 | 68.84 | 202.81 | 20.2 | 13.89 | 1473.32 | 0.69 | 0.76 | 0.65 | 0.08 | 1 | 10 | 43.2659 | 59.1983 | 53.5485 | 43265.8898 | 59198.2992 | 2.894e-06 | 0.11028 | 53548.4966
48 | 110 | CONCLUIDO | 12.5874 | 7.94 | 5.12 | 61.45 | 0.99 | 5 | 233.37 | 56.13 | 13 | 3 | 54.24 | 29015.91 | 68.6 | 202.81 | 20.24 | 13.89 | 1495.55 | 0.69 | 0.76 | 0.64 | 0.08 | 1 | 10 | 43.1592 | 59.0523 | 53.4164 | 43159.18 | 59052.2942 | 2.8942e-06 | 0.11028 | 53416.4261
49 | 110 | CONCLUIDO | 12.5901 | 7.94 | 5.12 | 61.43 | 1.01 | 5 | 233.79 | 56.13 | 13.25 | 3 | 54.42 | 29068.74 | 68.57 | 202.81 | 20.17 | 13.89 | 1458.19 | 0.69 | 0.76 | 0.65 | 0.08 | 1 | 10 | 43.1374 | 59.0225 | 53.3895 | 43137.3885 | 59022.4781 | 2.8948e-06 | 0.11028 | 53389.4556
50 | 110 | CONCLUIDO | 12.5874 | 7.94 | 5.12 | 61.45 | 1.02 | 5 | 234.22 | 56.13 | 13.5 | 3 | 54.6 | 29121.64 | 68.83 | 202.82 | 20.17 | 13.89 | 1461.77 | 0.69 | 0.76 | 0.65 | 0.08 | 1 | 10 | 43.2586 | 59.1883 | 53.5395 | 43258.6168 | 59188.3479 | 2.8942e-06 | 0.11028 | 53539.4951
51 | 110 | CONCLUIDO | 12.5751 | 7.95 | 5.13 | 61.54 | 1.04 | 5 | 234.65 | 56.13 | 13.75 | 3 | 54.78 | 29174.59 | 68.81 | 202.81 | 20.44 | 13.89 | 1596.01 | 0.68 | 0.75 | 0.65 | 0.09 | 1 | 10 | 43.3132 | 59.2631 | 53.6071 | 43313.2457 | 59263.0936 | 2.8913e-06 | 0.11042 | 53607.1071
52 | 110 | CONCLUIDO | 12.587 | 7.94 | 5.12 | 61.45 | 1.06 | 5 | 235.08 | 56.13 | 14 | 3 | 54.96 | 29227.61 | 68.48 | 202.81 | 20.31 | 13.89 | 1529.1 | 0.68 | 0.76 | 0.64 | 0.08 | 1 | 10 | 43.1086 | 58.9831 | 53.3538 | 43108.6059 | 58983.0965 | 2.8941e-06 | 0.11028 | 53353.8325
53 | 110 | CONCLUIDO | 12.5839 | 7.95 | 5.12 | 61.47 | 1.08 | 5 | 235.51 | 56.13 | 14.25 | 3 | 55.14 | 29280.69 | 68.19 | 202.81 | 20.33 | 13.89 | 1538.92 | 0.68 | 0.76 | 0.64 | 0.08 | 1 | 10 | 42.9938 | 58.826 | 53.2117 | 42993.7955 | 58826.0077 | 2.8934e-06 | 0.11042 | 53211.7361
54 | 110 | CONCLUIDO | 12.5865 | 7.94 | 5.12 | 61.45 | 1.09 | 5 | 235.94 | 56.13 | 14.5 | 3 | 55.32 | 29333.84 | 67.94 | 202.83 | 20.22 | 13.89 | 1484.05 | 0.69 | 0.76 | 0.65 | 0.08 | 1 | 10 | 42.8768 | 58.6659 | 53.0669 | 42876.7616 | 58665.8768 | 2.894e-06 | 0.11028 | 53066.8878
55 | 110 | CONCLUIDO | 12.5984 | 7.94 | 5.11 | 61.36 | 1.11 | 5 | 236.37 | 56.13 | 14.75 | 3 | 55.5 | 29387.05 | 67.34 | 202.82 | 19.93 | 13.89 | 1341.39 | 0.7 | 0.76 | 0.65 | 0.08 | 1 | 10 | 42.5566 | 58.2278 | 52.6706 | 42556.5673 | 58227.7729 | 2.8967e-06 | 0.11028 | 52670.596
56 | 110 | CONCLUIDO | 12.5953 | 7.94 | 5.12 | 61.39 | 1.13 | 5 | 236.81 | 56.13 | 15 | 3 | 55.68 | 29440.33 | 67.01 | 202.81 | 20.03 | 13.89 | 1389.23 | 0.69 | 0.76 | 0.65 | 0.08 | 1 | 10 | 42.4464 | 58.077 | 52.5342 | 42446.392 | 58077.0261 | 2.896e-06 | 0.11028 | 52534.2362
57 | 110 | CONCLUIDO | 12.5918 | 7.94 | 5.12 | 61.41 | 1.14 | 5 | 237.24 | 56.13 | 15.25 | 3 | 55.86 | 29493.67 | 66.82 | 202.81 | 20.13 | 13.89 | 1439.74 | 0.69 | 0.76 | 0.65 | 0.08 | 1 | 10 | 42.3755 | 57.9801 | 52.4465 | 42375.5164 | 57980.051 | 2.8952e-06 | 0.11028 | 52446.5163
58 | 110 | CONCLUIDO | 12.5918 | 7.94 | 5.12 | 61.41 | 1.16 | 5 | 237.67 | 56.13 | 15.5 | 3 | 56.05 | 29547.07 | 66.7 | 202.82 | 20.18 | 13.89 | 1466.7 | 0.69 | 0.76 | 0.64 | 0.08 | 1 | 10 | 42.3237 | 57.9091 | 52.3823 | 42323.6545 | 57909.0913 | 2.8952e-06 | 0.11028 | 52382.3289
59 | 110 | CONCLUIDO | 12.6971 | 7.88 | 5.09 | 76.41 | 1.18 | 4 | 238.11 | 56.13 | 15.75 | 2 | 56.23 | 29600.54 | 65.92 | 202.81 | 19.29 | 13.89 | 1026.76 | 0.72 | 0.76 | 0.65 | 0.06 | 1 | 10 | 41.5854 | 56.899 | 51.4687 | 41585.4288 | 56899.0183 | 2.9194e-06 | 0.10944 | 51468.6559
60 | 110 | CONCLUIDO | 12.698 | 7.88 | 5.09 | 76.4 | 1.19 | 4 | 238.54 | 56.13 | 16 | 2 | 56.41 | 29654.08 | 65.87 | 202.81 | 19.39 | 13.89 | 1075.42 | 0.72 | 0.76 | 0.64 | 0.06 | 1 | 10 | 41.5612 | 56.8659 | 51.4387 | 41561.1953 | 56865.861 | 2.9196e-06 | 0.10944 | 51438.663
61 | 110 | CONCLUIDO | 12.6881 | 7.88 | 5.1 | 76.5 | 1.21 | 4 | 238.97 | 56.13 | 16.25 | 2 | 56.6 | 29707.68 | 66.1 | 202.82 | 19.58 | 13.89 | 1170.13 | 0.71 | 0.76 | 0.64 | 0.06 | 1 | 10 | 41.713 | 57.0735 | 51.6265 | 41712.9662 | 57073.5206 | 2.9173e-06 | 0.10944 | 51626.5039
62 | 110 | CONCLUIDO | 12.6984 | 7.88 | 5.09 | 76.4 | 1.23 | 4 | 239.41 | 56.13 | 16.5 | 2 | 56.78 | 29761.35 | 66.23 | 202.81 | 19.39 | 13.89 | 1072.65 | 0.72 | 0.76 | 0.64 | 0.06 | 1 | 10 | 41.7142 | 57.0752 | 51.6281 | 41714.2291 | 57075.2485 | 2.9197e-06 | 0.10944 | 51628.0669
63 | 110 | CONCLUIDO | 12.6859 | 7.88 | 5.1 | 76.52 | 1.24 | 4 | 239.85 | 56.13 | 16.75 | 2 | 56.97 | 29815.09 | 66.41 | 202.81 | 19.58 | 13.89 | 1170.12 | 0.71 | 0.76 | 0.64 | 0.06 | 1 | 10 | 41.8528 | 57.2649 | 51.7996 | 41852.8346 | 57264.8947 | 2.9168e-06 | 0.10944 | 51799.6135
64 | 110 | CONCLUIDO | 12.6881 | 7.88 | 5.1 | 76.5 | 1.26 | 4 | 240.28 | 56.13 | 17 | 2 | 57.16 | 29869.01 | 66.34 | 202.81 | 19.56 | 13.89 | 1159.36 | 0.71 | 0.76 | 0.64 | 0.06 | 1 | 10 | 41.8159 | 57.2144 | 51.7539 | 41815.9028 | 57214.363 | 2.9173e-06 | 0.10944 | 51753.9045
65 | 110 | CONCLUIDO | 12.685 | 7.88 | 5.1 | 76.53 | 1.27 | 4 | 240.72 | 56.13 | 17.25 | 2 | 57.34 | 29922.88 | 66.24 | 202.82 | 19.65 | 13.89 | 1202.57 | 0.71 | 0.76 | 0.64 | 0.06 | 1 | 10 | 41.7827 | 57.169 | 51.7128 | 41782.7303 | 57168.9749 | 2.9166e-06 | 0.10944 | 51712.8481
66 | 110 | CONCLUIDO | 12.6921 | 7.88 | 5.1 | 76.46 | 1.29 | 4 | 241.16 | 56.13 | 17.5 | 2 | 57.53 | 29976.82 | 66.19 | 202.81 | 19.45 | 13.89 | 1105.7 | 0.71 | 0.76 | 0.64 | 0.06 | 1 | 10 | 41.739 | 57.1092 | 51.6588 | 41739.0422 | 57109.199 | 2.9182e-06 | 0.10944 | 51658.7772
67 | 110 | CONCLUIDO | 12.6881 | 7.88 | 5.1 | 76.5 | 1.31 | 4 | 241.59 | 56.13 | 17.75 | 2 | 57.72 | 30030.83 | 66.09 | 202.81 | 19.5 | 13.89 | 1131.85 | 0.71 | 0.76 | 0.65 | 0.06 | 1 | 10 | 41.7087 | 57.0677 | 51.6212 | 41708.6772 | 57067.6522 | 2.9173e-06 | 0.10944 | 51621.1955
68 | 110 | CONCLUIDO | 12.6881 | 7.88 | 5.1 | 76.5 | 1.32 | 4 | 242.03 | 56.13 | 18 | 2 | 57.91 | 30084.9 | 65.86 | 202.81 | 19.46 | 13.89 | 1112.17 | 0.71 | 0.76 | 0.65 | 0.06 | 1 | 10 | 41.61 | 56.9327 | 51.4991 | 41610.0296 | 56932.6782 | 2.9173e-06 | 0.10944 | 51499.1033
69 | 110 | CONCLUIDO | 12.6904 | 7.88 | 5.1 | 76.47 | 1.34 | 4 | 242.47 | 56.13 | 18.25 | 2 | 58.1 | 30139.04 | 65.58 | 202.81 | 19.52 | 13.89 | 1139.22 | 0.71 | 0.76 | 0.64 | 0.06 | 1 | 10 | 41.4828 | 56.7586 | 51.3416 | 41482.7813 | 56758.5715 | 2.9178e-06 | 0.10944 | 51341.6131
70 | 110 | CONCLUIDO | 12.6944 | 7.88 | 5.1 | 76.44 | 1.35 | 4 | 242.91 | 56.13 | 18.5 | 2 | 58.28 | 30193.25 | 65.29 | 202.81 | 19.41 | 13.89 | 1082.55 | 0.72 | 0.76 | 0.64 | 0.06 | 1 | 10 | 41.346 | 56.5715 | 51.1724 | 41346.0231 | 56571.4528 | 2.9188e-06 | 0.10944 | 51172.3528
71 | 110 | CONCLUIDO | 12.6989 | 7.87 | 5.09 | 76.4 | 1.37 | 4 | 243.35 | 56.13 | 18.75 | 2 | 58.47 | 30247.53 | 65.11 | 202.81 | 19.31 | 13.89 | 1034.51 | 0.72 | 0.76 | 0.64 | 0.05 | 1 | 10 | 41.2322 | 56.4158 | 51.0315 | 41232.2263 | 56415.751 | 2.9198e-06 | 0.10931 | 51031.5109
72 | 110 | CONCLUIDO | 12.6957 | 7.88 | 5.09 | 76.42 | 1.39 | 4 | 243.79 | 56.13 | 19 | 2 | 58.67 | 30301.87 | 64.76 | 202.81 | 19.36 | 13.89 | 1060.83 | 0.72 | 0.76 | 0.64 | 0.06 | 1 | 10 | 41.0926 | 56.2247 | 50.8587 | 41092.5639 | 56224.6588 | 2.9191e-06 | 0.10944 | 50858.6563
73 | 110 | CONCLUIDO | 12.6998 | 7.87 | 5.09 | 76.39 | 1.4 | 4 | 244.23 | 56.13 | 19.25 | 2 | 58.86 | 30356.29 | 64.4 | 202.81 | 19.38 | 13.89 | 1068.12 | 0.72 | 0.76 | 0.64 | 0.05 | 1 | 10 | 40.9252 | 55.9957 | 50.6515 | 40925.2063 | 55995.6728 | 2.92e-06 | 0.10931 | 50651.5244
74 | 110 | CONCLUIDO | 12.7083 | 7.87 | 5.09 | 76.31 | 1.42 | 4 | 244.68 | 56.13 | 19.5 | 2 | 59.05 | 30410.77 | 63.8 | 202.81 | 19.12 | 13.89 | 937.46 | 0.73 | 0.76 | 0.64 | 0.05 | 1 | 10 | 40.6422 | 55.6085 | 50.3013 | 40642.2441 | 55608.5114 | 2.922e-06 | 0.10931 | 50301.3131
75 | 110 | CONCLUIDO | 12.7042 | 7.87 | 5.09 | 76.35 | 1.43 | 4 | 245.12 | 56.13 | 19.75 | 2 | 59.24 | 30465.32 | 63.57 | 202.81 | 19.19 | 13.89 | 974.39 | 0.72 | 0.76 | 0.64 | 0.05 | 1 | 10 | 40.5562 | 55.4908 | 50.1948 | 40556.1898 | 55490.7681 | 2.921e-06 | 0.10931 | 50194.8071
76 | 110 | CONCLUIDO | 12.7078 | 7.87 | 5.09 | 76.31 | 1.45 | 4 | 245.56 | 56.13 | 20 | 2 | 59.43 | 30519.94 | 63.29 | 202.81 | 19.18 | 13.89 | 971.01 | 0.72 | 0.76 | 0.64 | 0.05 | 1 | 10 | 40.4254 | 55.3118 | 50.0329 | 40425.363 | 55311.7651 | 2.9218e-06 | 0.10931 | 50032.8879
77 | 110 | CONCLUIDO | 12.7015 | 7.87 | 5.09 | 76.37 | 1.46 | 4 | 246 | 56.13 | 20.25 | 2 | 59.63 | 30574.64 | 63.12 | 202.81 | 19.2 | 13.89 | 979.11 | 0.72 | 0.76 | 0.65 | 0.05 | 1 | 10 | 40.3716 | 55.2382 | 49.9663 | 40371.5815 | 55238.1789 | 2.9204e-06 | 0.10931 | 49966.3246
78 | 110 | CONCLUIDO | 12.7096 | 7.87 | 5.09 | 76.3 | 1.48 | 4 | 246.45 | 56.13 | 20.5 | 2 | 59.82 | 30629.4 | 62.59 | 202.81 | 19.07 | 13.89 | 915.51 | 0.73 | 0.76 | 0.64 | 0.05 | 1 | 10 | 40.1202 | 54.8942 | 49.6552 | 40120.1983 | 54894.2252 | 2.9223e-06 | 0.10931 | 49655.1974
79 | 110 | CONCLUIDO | 12.7092 | 7.87 | 5.09 | 76.3 | 1.49 | 4 | 246.89 | 56.13 | 20.75 | 2 | 60.02 | 30684.23 | 62.3 | 202.81 | 19.1 | 13.89 | 931.86 | 0.73 | 0.76 | 0.64 | 0.05 | 1 | 10 | 39.9972 | 54.726 | 49.503 | 39997.2225 | 54725.9644 | 2.9222e-06 | 0.10931 | 49502.9952
80 | 110 | CONCLUIDO | 12.7177 | 7.86 | 5.08 | 76.22 | 1.51 | 4 | 247.34 | 56.13 | 21 | 2 | 60.21 | 30739.14 | 61.77 | 202.81 | 18.96 | 13.89 | 857.88 | 0.73 | 0.76 | 0.64 | 0.04 | 1 | 10 | 39.7224 | 54.3499 | 49.1628 | 39722.3555 | 54349.8792 | 2.9241e-06 | 0.10917 | 49162.803
81 | 110 | CONCLUIDO | 12.7123 | 7.87 | 5.08 | 76.27 | 1.53 | 4 | 247.78 | 56.13 | 21.25 | 2 | 60.41 | 30794.11 | 61.12 | 202.81 | 19.09 | 13.89 | 922.37 | 0.73 | 0.76 | 0.64 | 0.05 | 1 | 10 | 39.4606 | 53.9917 | 48.8388 | 39460.5972 | 53991.73 | 2.9229e-06 | 0.10931 | 48838.8351
82 | 110 | CONCLUIDO | 12.7042 | 7.87 | 5.09 | 76.35 | 1.54 | 4 | 248.23 | 56.13 | 21.5 | 2 | 60.6 | 30849.16 | 60.6 | 202.81 | 19.22 | 13.89 | 987.74 | 0.72 | 0.76 | 0.64 | 0.05 | 1 | 10 | 39.284 | 53.7501 | 48.6202 | 39283.9635 | 53750.052 | 2.921e-06 | 0.10931 | 48620.2225
83 | 110 | CONCLUIDO | 12.8055 | 7.81 | 5.07 | 101.39 | 1.56 | 3 | 248.68 | 56.13 | 21.75 | 1 | 60.8 | 30904.28 | 60.28 | 202.81 | 18.62 | 13.89 | 696.02 | 0.75 | 0.76 | 0.64 | 0.03 | 1 | 10 | 38.8061 | 53.0962 | 48.0288 | 38806.1189 | 53096.2439 | 2.9443e-06 | 0.10847 | 48028.8129
84 | 110 | CONCLUIDO | 12.8018 | 7.81 | 5.07 | 101.44 | 1.57 | 3 | 249.12 | 56.13 | 22 | 1 | 61 | 30959.46 | 60.4 | 202.81 | 18.64 | 13.89 | 705.04 | 0.75 | 0.76 | 0.64 | 0.03 | 1 | 10 | 38.8678 | 53.1806 | 48.1051 | 38867.7663 | 53180.5925 | 2.9435e-06 | 0.10847 | 48105.1114
85 | 110 | CONCLUIDO | 12.81 | 7.81 | 5.07 | 101.34 | 1.59 | 3 | 249.57 | 56.13 | 22.25 | 1 | 61.2 | 31014.73 | 60.48 | 202.81 | 18.53 | 13.89 | 650.11 | 0.75 | 0.76 | 0.64 | 0.03 | 1 | 10 | 38.8782 | 53.1948 | 48.118 | 38878.1555 | 53194.8075 | 2.9453e-06 | 0.10847 | 48117.9697
86 | 110 | CONCLUIDO | 12.8073 | 7.81 | 5.07 | 101.37 | 1.6 | 3 | 250.02 | 56.13 | 22.5 | 1 | 61.39 | 31070.06 | 60.51 | 202.81 | 18.47 | 13.89 | 620.43 | 0.75 | 0.76 | 0.64 | 0.03 | 1 | 10 | 38.8987 | 53.2229 | 48.1434 | 38898.6762 | 53222.8849 | 2.9447e-06 | 0.10847 | 48143.3674
87 | 110 | CONCLUIDO | 12.8068 | 7.81 | 5.07 | 101.38 | 1.62 | 3 | 250.47 | 56.13 | 22.75 | 0 | 61.59 | 31125.47 | 60.53 | 202.81 | 18.49 | 13.89 | 629.18 | 0.75 | 0.76 | 0.64 | 0.03 | 1 | 10 | 38.9086 | 53.2365 | 48.1557 | 38908.6151 | 53236.4837 | 2.9446e-06 | 0.10847 | 48155.6684

## RESULTADOS_28
Unnamed: 0 | Volume de calda [L] | STATUS | Capacidade operacional [ha/h] | Tempo de missao [h] | Tempo util [h] | Tempo por voo [min] | Autonomia Projetada [h] | N° Voos | MTOW [kg] | Massa Estrutura [kg] | Combustível [kg] | Abastecimentos | Massa gerador | Potência gerador [W] | Combustível consumido [L] | Calda cons [L] | Distância percorrida [km] | Distância Pulverizando [km] | RTL ACUMULADO[m] | EOC [km/km] | EOC [h/h] | Tempo de manobra [h] | Tempo rtl_rtw [h] | V pulv [m/s] | V desloc [m/s] | Preço Total por ha Simples [R$/ha] | Preço Total por ha Presumido [R$/ha] | Preço Total por ha Real [R$/ha] | Preço Total Simples [R$] | Preço Total Presumido [R$] | Prod CAPEX [ha/h/R$] | Dias Trabalhados | Preço Total Real [R$]
0 | 150 | CONCLUIDO | 6.6914 | 14.94 | 6.89 | 4.54 | 0.06 | 91 | 296.65 | 61.82 | 1 | 89 | 83.83 | 36821.52 | 125.36 | 202.87 | 75.86 | 13.89 | 28873.89 | 0.18 | 0.56 | 0.77 | 1.85 | 1 | 10 | 137.295 | 187.8531 | 169.9246 | 137294.9961 | 187853.0707 | 1.4613e-06 | 0.2075 | 169924.6373
1 | 150 | CONCLUIDO | 7.5781 | 13.2 | 6.42 | 5.67 | 0.07 | 68 | 297.17 | 61.82 | 1.25 | 66 | 84.1 | 36885.7 | 116.71 | 202.88 | 60.49 | 13.89 | 21303.22 | 0.23 | 0.6 | 0.76 | 1.38 | 1 | 10 | 113.2248 | 154.9191 | 140.1339 | 113224.7623 | 154919.1149 | 1.655e-06 | 0.18333 | 140133.852
2 | 150 | CONCLUIDO | 8.2012 | 12.19 | 6.14 | 6.7 | 0.09 | 55 | 297.7 | 61.82 | 1.5 | 53 | 84.37 | 36949.99 | 111.5 | 202.91 | 52.05 | 13.89 | 17147.97 | 0.27 | 0.63 | 0.72 | 1.1 | 1 | 10 | 100.196 | 137.0926 | 124.0087 | 100195.9959 | 137092.582 | 1.791e-06 | 0.16931 | 124008.6584
3 | 150 | CONCLUIDO | 8.6791 | 11.52 | 5.97 | 7.79 | 0.1 | 46 | 298.22 | 61.82 | 1.75 | 44 | 84.65 | 37014.39 | 108.29 | 202.95 | 46.77 | 13.89 | 14554.38 | 0.3 | 0.65 | 0.71 | 0.93 | 1 | 10 | 92.1291 | 126.0551 | 114.0246 | 92129.1051 | 126055.1061 | 1.8954e-06 | 0.16 | 114024.5837
4 | 150 | CONCLUIDO | 9.1042 | 10.98 | 5.82 | 8.95 | 0.12 | 39 | 298.74 | 61.82 | 2 | 37 | 84.92 | 37078.91 | 105.52 | 202.96 | 41.99 | 13.89 | 12199.8 | 0.33 | 0.66 | 0.7 | 0.78 | 1 | 10 | 85.7203 | 117.2863 | 106.0927 | 85720.3278 | 117286.3342 | 1.9882e-06 | 0.1525 | 106092.6911
5 | 150 | CONCLUIDO | 9.4372 | 10.6 | 5.71 | 10.08 | 0.13 | 34 | 299.26 | 61.82 | 2.25 | 32 | 85.19 | 37143.54 | 103.42 | 202.88 | 38.19 | 13.89 | 10323.36 | 0.36 | 0.68 | 0.7 | 0.67 | 1 | 10 | 81.1695 | 111.0597 | 100.4603 | 81169.5146 | 111059.7108 | 2.061e-06 | 0.14722 | 100460.3279
6 | 150 | CONCLUIDO | 9.6559 | 10.36 | 5.64 | 10.91 | 0.15 | 31 | 299.79 | 61.82 | 2.5 | 29 | 85.47 | 37208.42 | 102.02 | 202.87 | 36.24 | 13.89 | 9365.97 | 0.38 | 0.69 | 0.69 | 0.6 | 1 | 10 | 78.347 | 107.1978 | 96.967 | 78346.977 | 107197.7904 | 2.1087e-06 | 0.14389 | 96966.9837
7 | 150 | CONCLUIDO | 9.8622 | 10.14 | 5.59 | 11.97 | 0.16 | 28 | 300.32 | 61.82 | 2.75 | 26 | 85.74 | 37273.29 | 101.01 | 202.86 | 34.84 | 13.89 | 8681.06 | 0.4 | 0.69 | 0.68 | 0.55 | 1 | 10 | 76.0225 | 104.0173 | 94.09 | 76022.4774 | 104017.3075 | 2.1538e-06 | 0.14083 | 94090.0417
8 | 150 | CONCLUIDO | 10.0987 | 9.9 | 5.52 | 13.24 | 0.18 | 25 | 300.84 | 61.82 | 3 | 23 | 86.02 | 37338.27 | 99.69 | 202.86 | 32.5 | 13.89 | 7524.17 | 0.43 | 0.7 | 0.68 | 0.48 | 1 | 10 | 73.347 | 100.3566 | 90.7787 | 73347.0256 | 100356.6363 | 2.2054e-06 | 0.1375 | 90778.7397
9 | 150 | CONCLUIDO | 10.2444 | 9.76 | 5.49 | 14.31 | 0.19 | 23 | 301.37 | 61.82 | 3.25 | 21 | 86.3 | 37403.38 | 99.06 | 202.82 | 31.78 | 13.89 | 7174.06 | 0.44 | 0.71 | 0.67 | 0.45 | 1 | 10 | 71.8987 | 98.375 | 88.9862 | 71898.7114 | 98374.9889 | 2.2372e-06 | 0.13556 | 88986.218
10 | 150 | CONCLUIDO | 10.3131 | 9.7 | 5.48 | 14.94 | 0.21 | 22 | 301.9 | 61.82 | 3.5 | 20 | 86.58 | 37468.6 | 98.9 | 202.84 | 31.44 | 13.89 | 7008.63 | 0.44 | 0.71 | 0.67 | 0.44 | 1 | 10 | 71.3154 | 97.5769 | 88.2643 | 71315.4245 | 97576.91 | 2.2522e-06 | 0.13472 | 88264.3066
11 | 150 | CONCLUIDO | 10.4993 | 9.52 | 5.42 | 16.25 | 0.22 | 20 | 302.43 | 61.82 | 3.75 | 18 | 86.86 | 37533.94 | 97.68 | 202.85 | 29.51 | 13.89 | 6055.12 | 0.47 | 0.71 | 0.67 | 0.38 | 1 | 10 | 69.264 | 94.77 | 85.7253 | 69263.9598 | 94770.0056 | 2.2929e-06 | 0.13222 | 85725.2893
12 | 150 | CONCLUIDO | 10.5649 | 9.47 | 5.41 | 17.09 | 0.24 | 19 | 302.96 | 61.82 | 4 | 17 | 87.14 | 37599.4 | 97.57 | 202.83 | 29.19 | 13.89 | 5898.22 | 0.48 | 0.71 | 0.67 | 0.37 | 1 | 10 | 68.7575 | 94.0771 | 85.0985 | 68757.5185 | 94077.0702 | 2.3072e-06 | 0.13153 | 85098.4866
13 | 150 | CONCLUIDO | 10.6645 | 9.38 | 5.38 | 17.93 | 0.25 | 18 | 303.49 | 61.82 | 4.25 | 16 | 87.42 | 37664.98 | 96.86 | 202.86 | 28.31 | 13.89 | 5465.28 | 0.49 | 0.72 | 0.66 | 0.34 | 1 | 10 | 67.6782 | 92.6003 | 83.7626 | 67678.1833 | 92600.2762 | 2.329e-06 | 0.13028 | 83762.6358
14 | 150 | CONCLUIDO | 10.7437 | 9.31 | 5.37 | 18.94 | 0.26 | 17 | 304.03 | 61.82 | 4.5 | 15 | 87.7 | 37730.68 | 96.55 | 202.86 | 27.93 | 13.89 | 5277.56 | 0.5 | 0.72 | 0.66 | 0.33 | 1 | 10 | 67.0045 | 91.6784 | 82.9288 | 67004.4519 | 91678.4471 | 2.3463e-06 | 0.12931 | 82928.7848
15 | 150 | CONCLUIDO | 10.8349 | 9.23 | 5.34 | 20.04 | 0.28 | 16 | 304.56 | 61.82 | 4.75 | 14 | 87.99 | 37796.51 | 96.02 | 202.86 | 27.16 | 13.89 | 4901.66 | 0.51 | 0.72 | 0.66 | 0.3 | 1 | 10 | 66.0993 | 90.44 | 81.8085 | 66099.2893 | 90439.9637 | 2.3662e-06 | 0.12819 | 81808.5005
16 | 150 | CONCLUIDO | 10.9187 | 9.16 | 5.33 | 21.31 | 0.29 | 15 | 305.09 | 61.82 | 5 | 13 | 88.27 | 37862.45 | 95.68 | 202.82 | 26.83 | 13.89 | 4740.37 | 0.52 | 0.73 | 0.66 | 0.29 | 1 | 10 | 65.4058 | 89.4911 | 80.9502 | 65405.7812 | 89491.0754 | 2.3845e-06 | 0.12722 | 80950.1727
17 | 150 | CONCLUIDO | 11.0152 | 9.08 | 5.3 | 22.73 | 0.31 | 14 | 305.63 | 61.82 | 5.25 | 12 | 88.56 | 37928.52 | 95.14 | 202.81 | 25.77 | 13.89 | 4216.66 | 0.54 | 0.73 | 0.66 | 0.27 | 1 | 10 | 64.4931 | 88.2424 | 79.8206 | 64493.1388 | 88242.3577 | 2.4056e-06 | 0.12611 | 79820.6309
18 | 150 | CONCLUIDO | 11.0284 | 9.07 | 5.29 | 22.68 | 0.32 | 14 | 306.17 | 61.82 | 5.5 | 12 | 88.84 | 37994.72 | 94.94 | 202.81 | 25.7 | 13.89 | 4178.88 | 0.54 | 0.73 | 0.66 | 0.25 | 1 | 10 | 64.2902 | 87.9647 | 79.5695 | 64290.2284 | 87964.7267 | 2.4085e-06 | 0.12597 | 79569.4967
19 | 150 | CONCLUIDO | 11.1121 | 9 | 5.28 | 24.37 | 0.33 | 13 | 306.7 | 61.82 | 5.75 | 11 | 89.13 | 38061.04 | 94.65 | 202.82 | 25.11 | 13.89 | 3888.46 | 0.55 | 0.73 | 0.66 | 0.24 | 1 | 10 | 63.6474 | 87.0851 | 78.7738 | 63647.358 | 87085.1232 | 2.4267e-06 | 0.125 | 78773.8412
20 | 150 | CONCLUIDO | 11.1077 | 9 | 5.28 | 24.38 | 0.35 | 13 | 307.24 | 61.82 | 6 | 11 | 89.42 | 38127.48 | 94.63 | 202.81 | 25.04 | 13.89 | 3855.8 | 0.55 | 0.73 | 0.66 | 0.24 | 1 | 10 | 63.6619 | 87.1051 | 78.7919 | 63661.9461 | 87105.0832 | 2.4258e-06 | 0.125 | 78791.8963
21 | 150 | CONCLUIDO | 11.2048 | 8.92 | 5.26 | 26.3 | 0.36 | 12 | 307.78 | 61.82 | 6.25 | 10 | 89.71 | 38194.05 | 94.29 | 202.81 | 24.54 | 13.89 | 3610.32 | 0.57 | 0.74 | 0.66 | 0.22 | 1 | 10 | 62.902 | 86.0653 | 77.8514 | 62902.0361 | 86065.3408 | 2.447e-06 | 0.12389 | 77851.3855
22 | 150 | CONCLUIDO | 11.2003 | 8.93 | 5.26 | 26.32 | 0.38 | 12 | 308.32 | 61.82 | 6.5 | 10 | 90 | 38260.74 | 94.23 | 202.84 | 24.54 | 13.89 | 3608.13 | 0.57 | 0.73 | 0.66 | 0.23 | 1 | 10 | 62.8978 | 86.0596 | 77.8462 | 62897.8216 | 86059.5743 | 2.446e-06 | 0.12403 | 77846.1693
23 | 150 | CONCLUIDO | 11.3048 | 8.85 | 5.24 | 28.57 | 0.39 | 11 | 308.86 | 61.82 | 6.75 | 9 | 90.29 | 38327.57 | 93.52 | 202.82 | 23.97 | 13.89 | 3329.92 | 0.58 | 0.74 | 0.65 | 0.2 | 1 | 10 | 61.9332 | 84.7397 | 76.6523 | 61933.2085 | 84739.7481 | 2.4688e-06 | 0.12292 | 76652.3055
24 | 150 | CONCLUIDO | 11.3108 | 8.84 | 5.23 | 28.54 | 0.4 | 11 | 309.41 | 61.82 | 7 | 9 | 90.59 | 38394.52 | 93.46 | 202.84 | 23.74 | 13.89 | 3216.11 | 0.59 | 0.74 | 0.65 | 0.19 | 1 | 10 | 61.8438 | 84.6174 | 76.5416 | 61843.7863 | 84617.3967 | 2.4701e-06 | 0.12278 | 76541.6311
25 | 150 | CONCLUIDO | 11.3058 | 8.85 | 5.24 | 28.56 | 0.42 | 11 | 309.95 | 61.82 | 7.25 | 9 | 90.88 | 38461.6 | 93.51 | 202.86 | 23.88 | 13.89 | 3286.75 | 0.58 | 0.74 | 0.65 | 0.2 | 1 | 10 | 61.9231 | 84.7259 | 76.6398 | 61923.1007 | 84725.9182 | 2.469e-06 | 0.12292 | 76639.7955
26 | 150 | CONCLUIDO | 11.4061 | 8.77 | 5.21 | 31.29 | 0.43 | 10 | 310.5 | 61.82 | 7.5 | 8 | 91.18 | 38528.81 | 92.84 | 202.83 | 23.12 | 13.89 | 2911.04 | 0.6 | 0.74 | 0.65 | 0.18 | 1 | 10 | 60.989 | 83.4478 | 75.4837 | 60988.969 | 83447.798 | 2.4909e-06 | 0.12181 | 75483.6573
27 | 150 | CONCLUIDO | 11.4025 | 8.77 | 5.22 | 31.3 | 0.44 | 10 | 311.04 | 61.82 | 7.75 | 8 | 91.47 | 38596.15 | 93.01 | 202.81 | 23.16 | 13.89 | 2928.06 | 0.6 | 0.74 | 0.65 | 0.18 | 1 | 10 | 61.1168 | 83.6227 | 75.6418 | 61116.7779 | 83622.6719 | 2.4902e-06 | 0.12181 | 75641.8414
28 | 150 | CONCLUIDO | 11.4101 | 8.76 | 5.21 | 31.27 | 0.46 | 10 | 311.59 | 61.82 | 8 | 8 | 91.77 | 38663.62 | 92.91 | 202.81 | 23.07 | 13.89 | 2885.83 | 0.6 | 0.74 | 0.65 | 0.17 | 1 | 10 | 61.0012 | 83.4645 | 75.4988 | 61001.1995 | 83464.5324 | 2.4918e-06 | 0.12167 | 75498.7945
29 | 150 | CONCLUIDO | 11.3949 | 8.78 | 5.22 | 31.34 | 0.47 | 10 | 312.14 | 61.82 | 8.25 | 8 | 92.07 | 38731.35 | 92.87 | 202.82 | 23.39 | 13.89 | 3046.95 | 0.59 | 0.74 | 0.65 | 0.18 | 1 | 10 | 61.0898 | 83.5858 | 75.6085 | 61089.7987 | 83585.7577 | 2.4885e-06 | 0.12194 | 75608.4503
30 | 150 | CONCLUIDO | 11.4891 | 8.7 | 5.21 | 34.71 | 0.48 | 9 | 312.69 | 61.82 | 8.5 | 7 | 92.37 | 38799.09 | 92.54 | 202.82 | 22.77 | 13.89 | 2742.13 | 0.61 | 0.74 | 0.66 | 0.17 | 1 | 10 | 60.4177 | 82.6662 | 74.7767 | 60417.7341 | 82666.2093 | 2.5091e-06 | 0.12083 | 74776.6623
31 | 150 | CONCLUIDO | 11.4954 | 8.7 | 5.2 | 34.68 | 0.5 | 9 | 313.24 | 61.82 | 8.75 | 7 | 92.67 | 38866.96 | 92.37 | 202.81 | 22.61 | 13.89 | 2661.04 | 0.61 | 0.74 | 0.66 | 0.16 | 1 | 10 | 60.2774 | 82.4742 | 74.603 | 60277.4311 | 82474.2405 | 2.5104e-06 | 0.12083 | 74603.0147
32 | 150 | CONCLUIDO | 11.4943 | 8.7 | 5.2 | 34.69 | 0.51 | 9 | 313.79 | 61.82 | 9 | 7 | 92.97 | 38934.97 | 92.3 | 202.82 | 22.65 | 13.89 | 2681.4 | 0.61 | 0.74 | 0.65 | 0.16 | 1 | 10 | 60.2499 | 82.4365 | 74.5689 | 60249.8602 | 82436.5168 | 2.5102e-06 | 0.12083 | 74568.8914
33 | 150 | CONCLUIDO | 11.4906 | 8.7 | 5.21 | 34.7 | 0.52 | 9 | 314.34 | 61.82 | 9.25 | 7 | 93.27 | 39003.11 | 92.3 | 202.86 | 22.78 | 13.89 | 2746.2 | 0.61 | 0.74 | 0.65 | 0.17 | 1 | 10 | 60.2965 | 82.5003 | 74.6266 | 60296.453 | 82500.267 | 2.5094e-06 | 0.12083 | 74626.5573
34 | 150 | CONCLUIDO | 11.5875 | 8.63 | 5.19 | 38.91 | 0.54 | 8 | 314.9 | 61.82 | 9.5 | 6 | 93.57 | 39071.38 | 91.94 | 202.81 | 22.31 | 13.89 | 2513.76 | 0.62 | 0.75 | 0.65 | 0.15 | 1 | 10 | 59.5817 | 81.5223 | 73.7419 | 59581.6974 | 81522.3069 | 2.5306e-06 | 0.11986 | 73741.9324
35 | 150 | CONCLUIDO | 11.5968 | 8.62 | 5.18 | 38.86 | 0.55 | 8 | 315.45 | 61.82 | 9.75 | 6 | 93.88 | 39139.8 | 91.85 | 202.81 | 22.15 | 13.89 | 2434.3 | 0.63 | 0.75 | 0.65 | 0.14 | 1 | 10 | 59.4652 | 81.363 | 73.5978 | 59465.2342 | 81362.9569 | 2.5326e-06 | 0.11972 | 73597.7905
36 | 150 | CONCLUIDO | 11.6006 | 8.62 | 5.18 | 38.84 | 0.56 | 8 | 316.01 | 61.82 | 10 | 6 | 94.18 | 39208.35 | 91.78 | 202.81 | 21.99 | 13.89 | 2355.41 | 0.63 | 0.75 | 0.65 | 0.14 | 1 | 10 | 59.4136 | 81.2923 | 73.5339 | 59413.5939 | 81292.3004 | 2.5334e-06 | 0.11972 | 73533.8773
37 | 150 | CONCLUIDO | 11.5991 | 8.62 | 5.18 | 38.85 | 0.58 | 8 | 316.56 | 61.82 | 10.25 | 6 | 94.49 | 39277.04 | 91.62 | 202.82 | 21.98 | 13.89 | 2352.06 | 0.63 | 0.75 | 0.65 | 0.14 | 1 | 10 | 59.3459 | 81.1997 | 73.4501 | 59345.943 | 81199.7373 | 2.5331e-06 | 0.11972 | 73450.1484
38 | 150 | CONCLUIDO | 11.6028 | 8.62 | 5.18 | 38.83 | 0.59 | 8 | 317.12 | 61.82 | 10.5 | 6 | 94.8 | 39345.87 | 91.42 | 202.83 | 21.93 | 13.89 | 2323.2 | 0.63 | 0.75 | 0.65 | 0.14 | 1 | 10 | 59.2339 | 81.0464 | 73.3114 | 59233.8725 | 81046.3975 | 2.5339e-06 | 0.11972 | 73311.4431
39 | 150 | CONCLUIDO | 11.6095 | 8.61 | 5.17 | 38.79 | 0.6 | 8 | 317.68 | 61.82 | 10.75 | 6 | 95.11 | 39414.84 | 91.24 | 202.81 | 21.8 | 13.89 | 2257.79 | 0.64 | 0.75 | 0.65 | 0.13 | 1 | 10 | 59.0884 | 80.8474 | 73.1314 | 59088.4301 | 80847.3969 | 2.5354e-06 | 0.11958 | 73131.4348
40 | 150 | CONCLUIDO | 11.7001 | 8.55 | 5.16 | 44.24 | 0.62 | 7 | 318.24 | 61.82 | 11 | 5 | 95.42 | 39483.95 | 90.92 | 202.81 | 21.33 | 13.89 | 2032.21 | 0.65 | 0.75 | 0.65 | 0.12 | 1 | 10 | 58.4677 | 79.998 | 72.3631 | 58467.6575 | 79998.0284 | 2.5551e-06 | 0.11875 | 72363.1289
41 | 150 | CONCLUIDO | 11.7001 | 8.55 | 5.16 | 44.24 | 0.63 | 7 | 318.8 | 61.82 | 11.25 | 5 | 95.73 | 39553.2 | 91.03 | 202.83 | 21.51 | 13.89 | 2117.92 | 0.65 | 0.75 | 0.65 | 0.12 | 1 | 10 | 58.5188 | 80.068 | 72.4265 | 58518.8208 | 80068.0323 | 2.5551e-06 | 0.11875 | 72426.4516
42 | 150 | CONCLUIDO | 11.7146 | 8.54 | 5.15 | 44.15 | 0.64 | 7 | 319.36 | 61.82 | 11.5 | 5 | 96.04 | 39622.59 | 90.91 | 202.81 | 21.13 | 13.89 | 1930.15 | 0.66 | 0.75 | 0.65 | 0.11 | 1 | 10 | 58.3654 | 79.8581 | 72.2365 | 58365.3671 | 79858.0701 | 2.5583e-06 | 0.11861 | 72236.528
43 | 150 | CONCLUIDO | 11.7008 | 8.55 | 5.16 | 44.23 | 0.65 | 7 | 319.93 | 61.82 | 11.75 | 5 | 96.36 | 39692.13 | 91.15 | 202.82 | 21.37 | 13.89 | 2050.64 | 0.65 | 0.75 | 0.65 | 0.12 | 1 | 10 | 58.5713 | 80.1398 | 72.4913 | 58571.2544 | 80139.7742 | 2.5553e-06 | 0.11875 | 72491.3466
44 | 150 | CONCLUIDO | 11.702 | 8.55 | 5.16 | 44.22 | 0.67 | 7 | 320.49 | 61.82 | 12 | 5 | 96.67 | 39761.81 | 91.18 | 202.81 | 21.39 | 13.89 | 2058.96 | 0.65 | 0.75 | 0.65 | 0.12 | 1 | 10 | 58.5794 | 80.1509 | 72.5014 | 58579.4108 | 80150.9342 | 2.5556e-06 | 0.11875 | 72501.4416
45 | 150 | CONCLUIDO | 11.7062 | 8.54 | 5.16 | 44.2 | 0.68 | 7 | 321.06 | 61.82 | 12.25 | 5 | 96.99 | 39831.64 | 90.8 | 202.81 | 21.35 | 13.89 | 2039.46 | 0.65 | 0.75 | 0.65 | 0.12 | 1 | 10 | 58.382 | 79.8808 | 72.2571 | 58381.978 | 79880.798 | 2.5565e-06 | 0.11861 | 72257.0867
46 | 150 | CONCLUIDO | 11.6989 | 8.55 | 5.16 | 44.24 | 0.69 | 7 | 321.63 | 61.82 | 12.5 | 5 | 97.31 | 39901.61 | 90.83 | 202.81 | 21.47 | 13.89 | 2101.27 | 0.65 | 0.75 | 0.65 | 0.12 | 1 | 10 | 58.4316 | 79.9487 | 72.3185 | 58431.5782 | 79948.663 | 2.5549e-06 | 0.11875 | 72318.4749
47 | 150 | CONCLUIDO | 11.6951 | 8.55 | 5.16 | 44.27 | 0.71 | 7 | 322.2 | 61.82 | 12.75 | 5 | 97.62 | 39971.73 | 90.69 | 202.84 | 21.65 | 13.89 | 2189.87 | 0.64 | 0.75 | 0.65 | 0.13 | 1 | 10 | 58.3847 | 79.8846 | 72.2605 | 58384.7494 | 79884.5898 | 2.5541e-06 | 0.11875 | 72260.5167
48 | 150 | CONCLUIDO | 11.8141 | 8.46 | 5.13 | 51.34 | 0.72 | 6 | 322.77 | 61.82 | 13 | 4 | 97.94 | 40042 | 89.97 | 202.81 | 20.68 | 13.89 | 1709.97 | 0.67 | 0.75 | 0.64 | 0.1 | 1 | 10 | 57.4 | 78.5372 | 71.0417 | 57399.9673 | 78537.1675 | 2.58e-06 | 0.1175 | 71041.6905
49 | 150 | CONCLUIDO | 11.8087 | 8.47 | 5.14 | 51.38 | 0.73 | 6 | 323.34 | 61.82 | 13.25 | 4 | 98.27 | 40112.54 | 90.13 | 202.83 | 20.72 | 13.89 | 1727.61 | 0.67 | 0.75 | 0.65 | 0.1 | 1 | 10 | 57.5266 | 78.7105 | 71.1984 | 57526.6191 | 78710.4582 | 2.5789e-06 | 0.11764 | 71198.4426
50 | 150 | CONCLUIDO | 11.8083 | 8.47 | 5.14 | 51.38 | 0.74 | 6 | 323.91 | 61.82 | 13.5 | 4 | 98.59 | 40183.11 | 90.19 | 202.81 | 20.79 | 13.89 | 1763.56 | 0.67 | 0.75 | 0.65 | 0.1 | 1 | 10 | 57.5561 | 78.7509 | 71.235 | 57556.1497 | 78750.8632 | 2.5788e-06 | 0.11764 | 71234.9913
51 | 150 | CONCLUIDO | 11.8052 | 8.47 | 5.14 | 51.4 | 0.76 | 6 | 324.48 | 61.82 | 13.75 | 4 | 98.91 | 40253.84 | 90.17 | 202.83 | 20.83 | 13.89 | 1785.07 | 0.67 | 0.75 | 0.65 | 0.1 | 1 | 10 | 57.5615 | 78.7582 | 71.2416 | 57561.5038 | 78758.189 | 2.5781e-06 | 0.11764 | 71241.618
52 | 150 | CONCLUIDO | 11.8196 | 8.46 | 5.13 | 51.3 | 0.77 | 6 | 325.06 | 61.82 | 14 | 4 | 99.24 | 40324.71 | 90.05 | 202.81 | 20.53 | 13.89 | 1636.3 | 0.68 | 0.75 | 0.64 | 0.09 | 1 | 10 | 57.411 | 78.5523 | 71.0554 | 57411.048 | 78552.3286 | 2.5812e-06 | 0.1175 | 71055.4047
53 | 150 | CONCLUIDO | 11.8176 | 8.46 | 5.13 | 51.31 | 0.78 | 6 | 325.63 | 61.82 | 14.25 | 4 | 99.56 | 40395.74 | 89.98 | 202.81 | 20.54 | 13.89 | 1641.76 | 0.68 | 0.75 | 0.65 | 0.09 | 1 | 10 | 57.3882 | 78.521 | 71.0271 | 57388.1813 | 78521.0415 | 2.5808e-06 | 0.1175 | 71027.1035
54 | 150 | CONCLUIDO | 11.8118 | 8.47 | 5.14 | 51.36 | 0.79 | 6 | 326.21 | 61.82 | 14.5 | 4 | 99.89 | 40466.92 | 89.98 | 202.83 | 20.69 | 13.89 | 1713.52 | 0.67 | 0.75 | 0.65 | 0.1 | 1 | 10 | 57.443 | 78.596 | 71.0949 | 57442.9529 | 78595.9824 | 2.5795e-06 | 0.11764 | 71094.8922
55 | 150 | CONCLUIDO | 11.8075 | 8.47 | 5.14 | 51.39 | 0.8 | 6 | 326.79 | 61.82 | 14.75 | 4 | 100.22 | 40538.25 | 90.07 | 202.81 | 20.72 | 13.89 | 1731.13 | 0.67 | 0.75 | 0.65 | 0.1 | 1 | 10 | 57.5046 | 78.6803 | 71.1712 | 57504.6031 | 78680.3349 | 2.5786e-06 | 0.11764 | 71171.1942
56 | 150 | CONCLUIDO | 11.8099 | 8.47 | 5.14 | 51.37 | 0.82 | 6 | 327.37 | 61.82 | 15 | 4 | 100.55 | 40609.74 | 89.92 | 202.81 | 20.7 | 13.89 | 1722.22 | 0.67 | 0.75 | 0.65 | 0.1 | 1 | 10 | 57.4242 | 78.5703 | 71.0717 | 57424.2157 | 78570.3453 | 2.5791e-06 | 0.11764 | 71071.7018
57 | 150 | CONCLUIDO | 11.811 | 8.47 | 5.14 | 51.36 | 0.83 | 6 | 327.95 | 61.82 | 15.25 | 4 | 100.88 | 40681.39 | 89.86 | 202.81 | 20.7 | 13.89 | 1721.17 | 0.67 | 0.75 | 0.65 | 0.1 | 1 | 10 | 57.3914 | 78.5255 | 71.0311 | 57391.414 | 78525.4646 | 2.5794e-06 | 0.11764 | 71031.1044
58 | 150 | CONCLUIDO | 11.811 | 8.47 | 5.14 | 51.36 | 0.84 | 6 | 328.53 | 61.82 | 15.5 | 4 | 101.21 | 40753.2 | 89.7 | 202.81 | 20.74 | 13.89 | 1738.4 | 0.67 | 0.75 | 0.65 | 0.1 | 1 | 10 | 57.3177 | 78.4246 | 70.9399 | 57317.6934 | 78424.5969 | 2.5794e-06 | 0.11764 | 70939.8634
59 | 150 | CONCLUIDO | 11.8114 | 8.47 | 5.14 | 51.36 | 0.85 | 6 | 329.12 | 61.82 | 15.75 | 4 | 101.54 | 40825.16 | 89.56 | 202.81 | 20.71 | 13.89 | 1723.24 | 0.67 | 0.75 | 0.65 | 0.1 | 1 | 10 | 57.2513 | 78.3338 | 70.8577 | 57251.3187 | 78333.78 | 2.5795e-06 | 0.11764 | 70857.714
60 | 150 | CONCLUIDO | 11.9115 | 8.4 | 5.12 | 61.44 | 0.86 | 5 | 329.7 | 61.82 | 16 | 3 | 101.88 | 40897.29 | 89.21 | 202.81 | 20.26 | 13.89 | 1505.45 | 0.69 | 0.76 | 0.64 | 0.08 | 1 | 10 | 56.5703 | 77.402 | 70.0149 | 56570.3288 | 77402.0195 | 2.6013e-06 | 0.11667 | 70014.8794
61 | 150 | CONCLUIDO | 11.9071 | 8.4 | 5.12 | 61.48 | 0.88 | 5 | 330.29 | 61.82 | 16.25 | 3 | 102.21 | 40969.57 | 89.31 | 202.81 | 20.23 | 13.89 | 1487.86 | 0.69 | 0.76 | 0.65 | 0.09 | 1 | 10 | 56.6362 | 77.4921 | 70.0964 | 56636.1776 | 77492.1168 | 2.6004e-06 | 0.11667 | 70096.3779
62 | 150 | CONCLUIDO | 11.9095 | 8.4 | 5.12 | 61.46 | 0.89 | 5 | 330.87 | 61.82 | 16.5 | 3 | 102.55 | 41042.02 | 89.23 | 202.82 | 20.27 | 13.89 | 1507.67 | 0.69 | 0.76 | 0.64 | 0.08 | 1 | 10 | 56.5886 | 77.4271 | 70.0375 | 56588.6227 | 77427.0502 | 2.6009e-06 | 0.11667 | 70037.5212
63 | 150 | CONCLUIDO | 11.9071 | 8.4 | 5.12 | 61.48 | 0.9 | 5 | 331.46 | 61.82 | 16.75 | 3 | 102.89 | 41114.63 | 89.25 | 202.85 | 20.29 | 13.89 | 1518.58 | 0.68 | 0.76 | 0.65 | 0.09 | 1 | 10 | 56.6088 | 77.4546 | 70.0624 | 56608.7555 | 77454.5967 | 2.6004e-06 | 0.11667 | 70062.4387
64 | 150 | CONCLUIDO | 11.9091 | 8.4 | 5.12 | 61.46 | 0.91 | 5 | 332.05 | 61.82 | 17 | 3 | 103.23 | 41187.41 | 89.16 | 202.81 | 20.21 | 13.89 | 1480.51 | 0.69 | 0.76 | 0.65 | 0.08 | 1 | 10 | 56.5585 | 77.3858 | 70.0002 | 56558.4674 | 77385.7903 | 2.6008e-06 | 0.11667 | 70000.199
65 | 150 | CONCLUIDO | 11.9107 | 8.4 | 5.12 | 61.45 | 0.92 | 5 | 332.64 | 61.82 | 17.25 | 3 | 103.57 | 41260.35 | 89.18 | 202.81 | 20.18 | 13.89 | 1462.44 | 0.69 | 0.76 | 0.65 | 0.08 | 1 | 10 | 56.5603 | 77.3883 | 70.0024 | 56560.2836 | 77388.2752 | 2.6011e-06 | 0.11667 | 70002.4468
66 | 150 | CONCLUIDO | 11.9162 | 8.39 | 5.12 | 61.4 | 0.94 | 5 | 333.24 | 61.82 | 17.5 | 3 | 103.92 | 41333.46 | 89.27 | 202.82 | 20.19 | 13.89 | 1470.86 | 0.69 | 0.76 | 0.64 | 0.08 | 1 | 10 | 56.5757 | 77.4094 | 70.0216 | 56575.7262 | 77409.4046 | 2.6023e-06 | 0.11653 | 70021.5596
67 | 150 | CONCLUIDO | 11.9095 | 8.4 | 5.12 | 61.46 | 0.95 | 5 | 333.83 | 61.82 | 17.75 | 3 | 104.26 | 41406.86 | 89.44 | 202.81 | 20.28 | 13.89 | 1513.77 | 0.69 | 0.76 | 0.64 | 0.08 | 1 | 10 | 56.6846 | 77.5583 | 70.1563 | 56684.5807 | 77558.3441 | 2.6009e-06 | 0.11667 | 70156.2846
68 | 150 | CONCLUIDO | 11.8996 | 8.4 | 5.13 | 61.54 | 0.96 | 5 | 334.43 | 61.82 | 18 | 3 | 104.61 | 41480.31 | 89.48 | 202.81 | 20.35 | 13.89 | 1551.93 | 0.68 | 0.75 | 0.65 | 0.09 | 1 | 10 | 56.7752 | 77.6824 | 70.2685 | 56775.225 | 77682.3676 | 2.5987e-06 | 0.11667 | 70268.4715
69 | 150 | CONCLUIDO | 11.9083 | 8.4 | 5.12 | 61.47 | 0.97 | 5 | 335.02 | 61.82 | 18.25 | 3 | 104.95 | 41553.93 | 89.3 | 202.81 | 20.34 | 13.89 | 1542.49 | 0.68 | 0.76 | 0.64 | 0.08 | 1 | 10 | 56.6261 | 77.4783 | 70.0839 | 56626.1074 | 77478.3383 | 2.6006e-06 | 0.11667 | 70083.9145
70 | 150 | CONCLUIDO | 11.904 | 8.4 | 5.13 | 61.51 | 0.98 | 5 | 335.62 | 61.82 | 18.5 | 3 | 105.3 | 41627.72 | 89.21 | 202.81 | 20.36 | 13.89 | 1554 | 0.68 | 0.75 | 0.65 | 0.09 | 1 | 10 | 56.6316 | 77.4858 | 70.0907 | 56631.5672 | 77485.8087 | 2.5997e-06 | 0.11667 | 70090.6718
71 | 150 | CONCLUIDO | 11.9087 | 8.4 | 5.12 | 61.47 | 0.99 | 5 | 336.22 | 61.82 | 18.75 | 3 | 105.65 | 41701.68 | 89.07 | 202.81 | 20.29 | 13.89 | 1518.47 | 0.68 | 0.76 | 0.65 | 0.08 | 1 | 10 | 56.5192 | 77.332 | 69.9516 | 56519.1705 | 77332.0226 | 2.6007e-06 | 0.11667 | 69951.5629
72 | 150 | CONCLUIDO | 11.9154 | 8.39 | 5.12 | 61.41 | 1.01 | 5 | 336.82 | 61.82 | 19 | 3 | 106 | 41775.82 | 88.87 | 202.81 | 20.18 | 13.89 | 1466.48 | 0.69 | 0.76 | 0.64 | 0.08 | 1 | 10 | 56.3967 | 77.1645 | 69.8 | 56396.7003 | 77164.4534 | 2.6022e-06 | 0.11653 | 69799.9863
73 | 150 | CONCLUIDO | 11.913 | 8.39 | 5.12 | 61.43 | 1.02 | 5 | 337.43 | 61.82 | 19.25 | 3 | 106.35 | 41850.13 | 88.69 | 202.81 | 20.16 | 13.89 | 1452.64 | 0.69 | 0.76 | 0.65 | 0.08 | 1 | 10 | 56.3254 | 77.0669 | 69.7118 | 56325.4228 | 77066.9284 | 2.6016e-06 | 0.11653 | 69711.7689
74 | 150 | CONCLUIDO | 11.9237 | 8.39 | 5.11 | 61.34 | 1.03 | 5 | 338.03 | 61.82 | 19.5 | 3 | 106.71 | 41924.62 | 88.29 | 202.82 | 19.96 | 13.89 | 1354.82 | 0.7 | 0.76 | 0.64 | 0.07 | 1 | 10 | 56.0673 | 76.7138 | 69.3923 | 56067.3147 | 76713.7735 | 2.604e-06 | 0.11653 | 69392.3187
75 | 150 | CONCLUIDO | 11.9217 | 8.39 | 5.11 | 61.36 | 1.04 | 5 | 338.63 | 61.82 | 19.75 | 3 | 107.06 | 41999.28 | 88.17 | 202.81 | 19.97 | 13.89 | 1359.96 | 0.7 | 0.76 | 0.64 | 0.07 | 1 | 10 | 56.0216 | 76.6512 | 69.3357 | 56021.5992 | 76651.2235 | 2.6035e-06 | 0.11653 | 69335.7383
76 | 150 | CONCLUIDO | 11.9201 | 8.39 | 5.11 | 61.37 | 1.05 | 5 | 339.24 | 61.82 | 20 | 3 | 107.42 | 42074.12 | 87.95 | 202.81 | 19.96 | 13.89 | 1354.6 | 0.7 | 0.76 | 0.65 | 0.08 | 1 | 10 | 55.9284 | 76.5237 | 69.2204 | 55928.4052 | 76523.7114 | 2.6032e-06 | 0.11653 | 69220.3958
77 | 150 | CONCLUIDO | 11.9095 | 8.4 | 5.12 | 61.46 | 1.06 | 5 | 339.85 | 61.82 | 20.25 | 3 | 107.78 | 42149.15 | 88.11 | 202.82 | 20.22 | 13.89 | 1486.63 | 0.69 | 0.76 | 0.65 | 0.08 | 1 | 10 | 56.0768 | 76.7268 | 69.4041 | 56076.847 | 76726.816 | 2.6009e-06 | 0.11667 | 69404.1163
78 | 150 | CONCLUIDO | 11.9107 | 8.4 | 5.12 | 61.45 | 1.07 | 5 | 340.46 | 61.82 | 20.5 | 3 | 108.14 | 42224.35 | 88.09 | 202.82 | 20.26 | 13.89 | 1502.84 | 0.69 | 0.76 | 0.64 | 0.08 | 1 | 10 | 56.0623 | 76.7069 | 69.3861 | 56062.2662 | 76706.866 | 2.6011e-06 | 0.11667 | 69386.0703
79 | 150 | CONCLUIDO | 11.9115 | 8.4 | 5.12 | 61.44 | 1.08 | 5 | 341.07 | 61.82 | 20.75 | 3 | 108.5 | 42299.74 | 87.76 | 202.81 | 20.15 | 13.89 | 1448.57 | 0.69 | 0.76 | 0.65 | 0.08 | 1 | 10 | 55.9079 | 76.4956 | 69.195 | 55907.8732 | 76495.6185 | 2.6013e-06 | 0.11667 | 69194.9841
80 | 150 | CONCLUIDO | 12.0261 | 8.32 | 5.1 | 76.44 | 1.1 | 4 | 341.68 | 61.82 | 21 | 2 | 108.86 | 42375.31 | 87.31 | 202.81 | 19.38 | 13.89 | 1068.66 | 0.72 | 0.76 | 0.64 | 0.06 | 1 | 10 | 55.1338 | 75.4365 | 68.237 | 55133.8073 | 75436.5075 | 2.6263e-06 | 0.11556 | 68236.9531
81 | 150 | CONCLUIDO | 12.0293 | 8.31 | 5.09 | 76.4 | 1.11 | 4 | 342.3 | 61.82 | 21.25 | 2 | 109.23 | 42451.07 | 87.3 | 202.81 | 19.37 | 13.89 | 1065.93 | 0.72 | 0.76 | 0.64 | 0.06 | 1 | 10 | 55.0881 | 75.3739 | 68.1803 | 55088.0501 | 75373.9005 | 2.627e-06 | 0.11542 | 68180.3212
82 | 150 | CONCLUIDO | 12.0236 | 8.32 | 5.1 | 76.46 | 1.12 | 4 | 342.91 | 61.82 | 21.5 | 2 | 109.59 | 42527.02 | 87.51 | 202.81 | 19.49 | 13.89 | 1125.54 | 0.71 | 0.76 | 0.64 | 0.06 | 1 | 10 | 55.2354 | 75.5755 | 68.3626 | 55235.366 | 75575.4646 | 2.6258e-06 | 0.11556 | 68362.6483
83 | 150 | CONCLUIDO | 12.0265 | 8.32 | 5.1 | 76.43 | 1.13 | 4 | 343.53 | 61.82 | 21.75 | 2 | 109.96 | 42603.15 | 87.67 | 202.81 | 19.49 | 13.89 | 1123.37 | 0.71 | 0.76 | 0.64 | 0.06 | 1 | 10 | 55.2949 | 75.657 | 68.4364 | 55294.9408 | 75656.9774 | 2.6264e-06 | 0.11556 | 68436.3816
84 | 150 | CONCLUIDO | 12.0301 | 8.31 | 5.09 | 76.4 | 1.14 | 4 | 344.15 | 61.82 | 22 | 2 | 110.33 | 42679.6 | 87.78 | 202.81 | 19.39 | 13.89 | 1074.24 | 0.72 | 0.76 | 0.64 | 0.06 | 1 | 10 | 55.3017 | 75.6662 | 68.4447 | 55301.6568 | 75666.1665 | 2.6272e-06 | 0.11542 | 68444.6938
85 | 150 | CONCLUIDO | 12.0212 | 8.32 | 5.1 | 76.49 | 1.15 | 4 | 344.77 | 61.82 | 22.25 | 2 | 110.7 | 42756.12 | 87.98 | 202.81 | 19.56 | 13.89 | 1159.45 | 0.71 | 0.76 | 0.64 | 0.06 | 1 | 10 | 55.4588 | 75.8811 | 68.6391 | 55458.7519 | 75881.111 | 2.6253e-06 | 0.11556 | 68639.1242
86 | 150 | CONCLUIDO | 12.0172 | 8.32 | 5.1 | 76.53 | 1.16 | 4 | 345.39 | 61.82 | 22.5 | 2 | 111.07 | 42832.82 | 88.15 | 202.81 | 19.66 | 13.89 | 1210.47 | 0.71 | 0.76 | 0.64 | 0.06 | 1 | 10 | 55.5535 | 76.0108 | 68.7564 | 55553.5134 | 76010.7679 | 2.6244e-06 | 0.11556 | 68756.4069
87 | 150 | CONCLUIDO | 12.0228 | 8.32 | 5.1 | 76.47 | 1.17 | 4 | 346.02 | 61.82 | 22.75 | 2 | 111.45 | 42909.73 | 88.08 | 202.81 | 19.54 | 13.89 | 1151.87 | 0.71 | 0.76 | 0.64 | 0.06 | 1 | 10 | 55.4969 | 75.9333 | 68.6863 | 55496.9078 | 75933.3177 | 2.6256e-06 | 0.11556 | 68686.3484
88 | 150 | CONCLUIDO | 12.0164 | 8.32 | 5.1 | 76.54 | 1.18 | 4 | 346.64 | 61.82 | 23 | 2 | 111.82 | 42986.83 | 88.2 | 202.81 | 19.62 | 13.89 | 1190.77 | 0.71 | 0.76 | 0.64 | 0.06 | 1 | 10 | 55.5797 | 76.0466 | 68.7888 | 55579.7193 | 76046.624 | 2.6242e-06 | 0.11556 | 68788.8409
89 | 150 | CONCLUIDO | 12.0164 | 8.32 | 5.1 | 76.54 | 1.19 | 4 | 347.27 | 61.82 | 23.25 | 2 | 112.2 | 43064.12 | 88.15 | 202.81 | 19.68 | 13.89 | 1217.46 | 0.71 | 0.76 | 0.64 | 0.06 | 1 | 10 | 55.5571 | 76.0156 | 68.7608 | 55557.0755 | 76015.6417 | 2.6242e-06 | 0.11556 | 68760.8155
90 | 150 | CONCLUIDO | 12.0273 | 8.31 | 5.09 | 76.42 | 1.2 | 4 | 347.9 | 61.82 | 23.5 | 2 | 112.58 | 43141.62 | 87.88 | 202.82 | 19.45 | 13.89 | 1103.81 | 0.71 | 0.76 | 0.64 | 0.06 | 1 | 10 | 55.3593 | 75.745 | 68.516 | 55359.3008 | 75745.0376 | 2.6266e-06 | 0.11542 | 68516.0376
91 | 150 | CONCLUIDO | 12.0236 | 8.32 | 5.1 | 76.46 | 1.21 | 4 | 348.53 | 61.82 | 23.75 | 2 | 112.96 | 43219.31 | 88.13 | 202.81 | 19.42 | 13.89 | 1092.35 | 0.72 | 0.76 | 0.65 | 0.06 | 1 | 10 | 55.516 | 75.9594 | 68.71 | 55515.982 | 75959.4158 | 2.6258e-06 | 0.11556 | 68709.9558
92 | 150 | CONCLUIDO | 12.02 | 8.32 | 5.1 | 76.5 | 1.23 | 4 | 349.16 | 61.82 | 24 | 2 | 113.34 | 43297.21 | 88.11 | 202.81 | 19.54 | 13.89 | 1149.5 | 0.71 | 0.76 | 0.64 | 0.06 | 1 | 10 | 55.5229 | 75.9689 | 68.7186 | 55522.9403 | 75968.9365 | 2.625e-06 | 0.11556 | 68718.5678
93 | 150 | CONCLUIDO | 12.0236 | 8.32 | 5.1 | 76.46 | 1.24 | 4 | 349.79 | 61.82 | 24.25 | 2 | 113.72 | 43375.3 | 87.96 | 202.81 | 19.48 | 13.89 | 1121.27 | 0.71 | 0.76 | 0.64 | 0.06 | 1 | 10 | 55.439 | 75.8541 | 68.6147 | 55439.0389 | 75854.1389 | 2.6258e-06 | 0.11556 | 68614.7263
94 | 150 | CONCLUIDO | 12.0244 | 8.32 | 5.1 | 76.45 | 1.25 | 4 | 350.43 | 61.82 | 24.5 | 2 | 114.11 | 43453.61 | 87.9 | 202.81 | 19.52 | 13.89 | 1137.78 | 0.71 | 0.76 | 0.64 | 0.06 | 1 | 10 | 55.4083 | 75.8121 | 68.5767 | 55408.3323 | 75812.1247 | 2.626e-06 | 0.11556 | 68576.7219
95 | 150 | CONCLUIDO | 12.0261 | 8.32 | 5.1 | 76.44 | 1.26 | 4 | 351.06 | 61.82 | 24.75 | 2 | 114.49 | 43532.12 | 87.75 | 202.81 | 19.43 | 13.89 | 1095.44 | 0.71 | 0.76 | 0.64 | 0.06 | 1 | 10 | 55.3329 | 75.7089 | 68.4834 | 55332.9127 | 75708.9323 | 2.6263e-06 | 0.11556 | 68483.3781
96 | 150 | CONCLUIDO | 12.0309 | 8.31 | 5.09 | 76.39 | 1.27 | 4 | 351.7 | 61.82 | 25 | 2 | 114.88 | 43610.83 | 87.66 | 202.81 | 19.32 | 13.89 | 1039.62 | 0.72 | 0.76 | 0.64 | 0.05 | 1 | 10 | 55.2438 | 75.5871 | 68.3731 | 55243.8359 | 75587.0535 | 2.6274e-06 | 0.11542 | 68373.1312
97 | 150 | CONCLUIDO | 12.0269 | 8.31 | 5.1 | 76.43 | 1.28 | 4 | 352.34 | 61.82 | 25.25 | 2 | 115.27 | 43689.76 | 87.61 | 202.81 | 19.44 | 13.89 | 1098.07 | 0.71 | 0.76 | 0.64 | 0.06 | 1 | 10 | 55.2655 | 75.6167 | 68.4 | 55265.5197 | 75616.7222 | 2.6265e-06 | 0.11542 | 68399.9684
98 | 150 | CONCLUIDO | 12.0297 | 8.31 | 5.09 | 76.4 | 1.29 | 4 | 352.98 | 61.82 | 25.5 | 2 | 115.66 | 43769.02 | 87.55 | 202.81 | 19.31 | 13.89 | 1036.39 | 0.72 | 0.76 | 0.64 | 0.06 | 1 | 10 | 55.1994 | 75.5262 | 68.3181 | 55199.3808 | 75526.228 | 2.6271e-06 | 0.11542 | 68318.1108
99 | 150 | CONCLUIDO | 12.0317 | 8.31 | 5.09 | 76.38 | 1.3 | 4 | 353.63 | 61.82 | 25.75 | 2 | 116.06 | 43848.38 | 87.39 | 202.81 | 19.29 | 13.89 | 1022.53 | 0.72 | 0.76 | 0.64 | 0.05 | 1 | 10 | 55.1182 | 75.4151 | 68.2176 | 55118.1775 | 75415.1221 | 2.6276e-06 | 0.11542 | 68217.6087
100 | 150 | CONCLUIDO | 12.0253 | 8.32 | 5.1 | 76.45 | 1.31 | 4 | 354.27 | 61.82 | 26 | 2 | 116.45 | 43927.95 | 87.4 | 202.85 | 19.42 | 13.89 | 1091.67 | 0.72 | 0.76 | 0.64 | 0.06 | 1 | 10 | 55.1781 | 75.4971 | 68.2917 | 55178.0676 | 75497.0664 | 2.6262e-06 | 0.11556 | 68291.7323
101 | 150 | CONCLUIDO | 12.0249 | 8.32 | 5.1 | 76.45 | 1.32 | 4 | 354.92 | 61.82 | 26.25 | 2 | 116.85 | 44007.74 | 87.28 | 202.84 | 19.43 | 13.89 | 1092.55 | 0.72 | 0.76 | 0.64 | 0.06 | 1 | 10 | 55.1255 | 75.4252 | 68.2267 | 55125.528 | 75425.1793 | 2.6261e-06 | 0.11556 | 68226.7061
102 | 150 | CONCLUIDO | 12.0345 | 8.31 | 5.09 | 76.35 | 1.33 | 4 | 355.57 | 61.82 | 26.5 | 2 | 117.25 | 44087.74 | 86.99 | 202.81 | 19.28 | 13.89 | 1019.6 | 0.72 | 0.76 | 0.64 | 0.05 | 1 | 10 | 54.925 | 75.1507 | 67.9785 | 54924.9517 | 75150.742 | 2.6282e-06 | 0.11542 | 67978.4606
103 | 150 | CONCLUIDO | 12.0381 | 8.31 | 5.09 | 76.31 | 1.34 | 4 | 356.22 | 61.82 | 26.75 | 2 | 117.65 | 44167.96 | 86.67 | 202.81 | 19.11 | 13.89 | 935.14 | 0.73 | 0.76 | 0.64 | 0.05 | 1 | 10 | 54.7645 | 74.9312 | 67.7799 | 54764.4796 | 74931.177 | 2.629e-06 | 0.11542 | 67779.8506
104 | 150 | CONCLUIDO | 12.0409 | 8.3 | 5.09 | 76.28 | 1.35 | 4 | 356.87 | 61.82 | 27 | 2 | 118.05 | 44248.41 | 86.49 | 202.81 | 19.12 | 13.89 | 941.8 | 0.73 | 0.76 | 0.64 | 0.05 | 1 | 10 | 54.6704 | 74.8024 | 67.6634 | 54670.3678 | 74802.4091 | 2.6296e-06 | 0.11528 | 67663.3722
105 | 150 | CONCLUIDO | 12.0361 | 8.31 | 5.09 | 76.33 | 1.36 | 4 | 357.52 | 61.82 | 27.25 | 2 | 118.45 | 44329.08 | 86.48 | 202.85 | 19.22 | 13.89 | 990.69 | 0.72 | 0.76 | 0.64 | 0.05 | 1 | 10 | 54.6873 | 74.8256 | 67.6844 | 54687.3332 | 74825.6219 | 2.6285e-06 | 0.11542 | 67684.3696
106 | 150 | CONCLUIDO | 12.0389 | 8.31 | 5.09 | 76.3 | 1.37 | 4 | 358.18 | 61.82 | 27.5 | 2 | 118.86 | 44409.98 | 86.41 | 202.81 | 19.16 | 13.89 | 961.88 | 0.72 | 0.76 | 0.64 | 0.05 | 1 | 10 | 54.6434 | 74.7656 | 67.6301 | 54643.4485 | 74765.5769 | 2.6291e-06 | 0.11542 | 67630.0552
107 | 150 | CONCLUIDO | 12.0369 | 8.31 | 5.09 | 76.33 | 1.38 | 4 | 358.84 | 61.82 | 27.75 | 2 | 119.27 | 44491.1 | 86.29 | 202.81 | 19.15 | 13.89 | 957.22 | 0.73 | 0.76 | 0.64 | 0.05 | 1 | 10 | 54.5979 | 74.7033 | 67.5737 | 54597.9345 | 74703.3027 | 2.6287e-06 | 0.11542 | 67573.7244
108 | 150 | CONCLUIDO | 12.0357 | 8.31 | 5.09 | 76.34 | 1.39 | 4 | 359.5 | 61.82 | 28 | 2 | 119.68 | 44572.45 | 86.23 | 202.81 | 19.16 | 13.89 | 959.66 | 0.73 | 0.76 | 0.64 | 0.05 | 1 | 10 | 54.576 | 74.6734 | 67.5466 | 54576.0447 | 74673.3521 | 2.6284e-06 | 0.11542 | 67546.6322
109 | 150 | CONCLUIDO | 12.0417 | 8.3 | 5.08 | 76.28 | 1.4 | 4 | 360.16 | 61.82 | 28.25 | 2 | 120.09 | 44654.04 | 85.95 | 202.81 | 19.1 | 13.89 | 931.96 | 0.73 | 0.76 | 0.64 | 0.05 | 1 | 10 | 54.3962 | 74.4273 | 67.3241 | 54396.2484 | 74427.3469 | 2.6297e-06 | 0.11528 | 67324.1053
110 | 150 | CONCLUIDO | 12.0369 | 8.31 | 5.09 | 76.33 | 1.41 | 4 | 360.82 | 61.82 | 28.5 | 2 | 120.5 | 44735.86 | 85.97 | 202.81 | 19.08 | 13.89 | 918.86 | 0.73 | 0.76 | 0.65 | 0.05 | 1 | 10 | 54.4533 | 74.5054 | 67.3947 | 54453.2605 | 74505.3533 | 2.6287e-06 | 0.11542 | 67394.667
111 | 150 | CONCLUIDO | 12.0381 | 8.31 | 5.09 | 76.31 | 1.42 | 4 | 361.49 | 61.82 | 28.75 | 2 | 120.92 | 44817.91 | 85.77 | 202.82 | 19.11 | 13.89 | 935.74 | 0.73 | 0.76 | 0.64 | 0.05 | 1 | 10 | 54.3576 | 74.3745 | 67.2763 | 54357.6245 | 74374.4999 | 2.629e-06 | 0.11542 | 67276.302
112 | 150 | CONCLUIDO | 12.0401 | 8.31 | 5.09 | 76.29 | 1.43 | 4 | 362.16 | 61.82 | 29 | 2 | 121.34 | 44900.33 | 85.56 | 202.81 | 19.01 | 13.89 | 885.29 | 0.73 | 0.76 | 0.65 | 0.05 | 1 | 10 | 54.254 | 74.2327 | 67.1481 | 54254.0184 | 74232.7414 | 2.6294e-06 | 0.11542 | 67148.0728
113 | 150 | CONCLUIDO | 12.0442 | 8.3 | 5.08 | 76.25 | 1.44 | 4 | 362.83 | 61.82 | 29.25 | 2 | 121.75 | 44982.86 | 85.26 | 202.81 | 19.03 | 13.89 | 893.46 | 0.73 | 0.76 | 0.64 | 0.05 | 1 | 10 | 54.0736 | 73.9859 | 66.9248 | 54073.6184 | 73985.9103 | 2.6303e-06 | 0.11528 | 66924.7989
114 | 150 | CONCLUIDO | 12.0434 | 8.3 | 5.08 | 76.26 | 1.45 | 4 | 363.5 | 61.82 | 29.5 | 2 | 122.18 | 45065.64 | 84.97 | 202.81 | 19.06 | 13.89 | 911.48 | 0.73 | 0.76 | 0.64 | 0.05 | 1 | 10 | 53.946 | 73.8113 | 66.7669 | 53946.0342 | 73811.3439 | 2.6301e-06 | 0.11528 | 66766.8928
115 | 150 | CONCLUIDO | 12.0401 | 8.31 | 5.09 | 76.29 | 1.46 | 4 | 364.17 | 61.82 | 29.75 | 2 | 122.6 | 45148.66 | 84.71 | 202.81 | 19.07 | 13.89 | 916.01 | 0.73 | 0.76 | 0.64 | 0.05 | 1 | 10 | 53.8698 | 73.7071 | 66.6726 | 53869.8301 | 73707.0781 | 2.6294e-06 | 0.11542 | 66672.5781
116 | 150 | CONCLUIDO | 12.0365 | 8.31 | 5.09 | 76.33 | 1.47 | 4 | 364.85 | 61.82 | 30 | 2 | 123.02 | 45231.92 | 84.59 | 202.81 | 19.18 | 13.89 | 970.62 | 0.72 | 0.76 | 0.64 | 0.05 | 1 | 10 | 53.8311 | 73.6541 | 66.6246 | 53831.0746 | 73654.0511 | 2.6286e-06 | 0.11542 | 66624.6118
117 | 150 | CONCLUIDO | 12.1503 | 8.23 | 5.07 | 101.33 | 1.48 | 3 | 365.52 | 61.82 | 30.25 | 1 | 123.45 | 45315.43 | 84.09 | 202.81 | 18.49 | 13.89 | 632 | 0.75 | 0.76 | 0.64 | 0.03 | 1 | 10 | 53.0654 | 72.6065 | 65.677 | 53065.4408 | 72606.4772 | 2.6535e-06 | 0.11431 | 65677.0169
118 | 150 | CONCLUIDO | 12.1441 | 8.23 | 5.07 | 101.41 | 1.49 | 3 | 366.2 | 61.82 | 30.5 | 1 | 123.88 | 45399.2 | 84.31 | 202.81 | 18.63 | 13.89 | 700.48 | 0.75 | 0.76 | 0.64 | 0.03 | 1 | 10 | 53.1901 | 72.777 | 65.8313 | 53190.0738 | 72777.0055 | 2.6521e-06 | 0.11431 | 65831.2703
119 | 150 | CONCLUIDO | 12.1445 | 8.23 | 5.07 | 101.41 | 1.49 | 3 | 366.88 | 61.82 | 30.75 | 1 | 124.31 | 45483.22 | 84.43 | 202.81 | 18.64 | 13.89 | 702.62 | 0.75 | 0.76 | 0.64 | 0.03 | 1 | 10 | 53.2422 | 72.8483 | 65.8957 | 53242.1613 | 72848.274 | 2.6522e-06 | 0.11431 | 65895.737
120 | 150 | CONCLUIDO | 12.1453 | 8.23 | 5.07 | 101.39 | 1.5 | 3 | 367.57 | 61.82 | 31 | 1 | 124.74 | 45567.49 | 84.58 | 202.81 | 18.62 | 13.89 | 696.44 | 0.75 | 0.76 | 0.64 | 0.03 | 1 | 10 | 53.306 | 72.9356 | 65.9747 | 53305.9997 | 72935.6205 | 2.6524e-06 | 0.11431 | 65974.7472
121 | 150 | CONCLUIDO | 12.1457 | 8.23 | 5.07 | 101.39 | 1.51 | 3 | 368.25 | 61.82 | 31.25 | 1 | 125.18 | 45652.02 | 84.71 | 202.81 | 18.56 | 13.89 | 665.81 | 0.75 | 0.76 | 0.64 | 0.03 | 1 | 10 | 53.3626 | 73.013 | 66.0447 | 53362.5588 | 73013.0072 | 2.6525e-06 | 0.11431 | 66044.7483
122 | 150 | CONCLUIDO | 12.1474 | 8.23 | 5.07 | 101.37 | 1.52 | 3 | 368.94 | 61.82 | 31.5 | 1 | 125.62 | 45736.8 | 84.76 | 202.81 | 18.51 | 13.89 | 641.61 | 0.75 | 0.76 | 0.64 | 0.03 | 1 | 10 | 53.3778 | 73.0338 | 66.0636 | 53377.7768 | 73033.8291 | 2.6528e-06 | 0.11431 | 66063.5829
123 | 150 | CONCLUIDO | 12.1503 | 8.23 | 5.07 | 101.33 | 1.53 | 3 | 369.63 | 61.82 | 31.75 | 1 | 126.06 | 45821.85 | 84.85 | 202.81 | 18.49 | 13.89 | 628.28 | 0.75 | 0.76 | 0.64 | 0.03 | 1 | 10 | 53.4058 | 73.0722 | 66.0983 | 53405.8347 | 73072.2192 | 2.6535e-06 | 0.11431 | 66098.3091
124 | 150 | CONCLUIDO | 12.1486 | 8.23 | 5.07 | 101.35 | 1.54 | 3 | 370.32 | 61.82 | 32 | 1 | 126.5 | 45907.3 | 84.89 | 202.81 | 18.49 | 13.89 | 629.66 | 0.75 | 0.76 | 0.64 | 0.03 | 1 | 10 | 53.4309 | 73.1066 | 66.1294 | 53430.9398 | 73106.569 | 2.6531e-06 | 0.11431 | 66129.3807
125 | 150 | CONCLUIDO | 12.147 | 8.23 | 5.07 | 101.37 | 1.55 | 3 | 371.02 | 61.82 | 32.25 | 1 | 126.94 | 45992.88 | 85.07 | 202.81 | 18.51 | 13.89 | 640.75 | 0.75 | 0.76 | 0.64 | 0.03 | 1 | 10 | 53.5183 | 73.2262 | 66.2376 | 53518.3498 | 73226.1673 | 2.6527e-06 | 0.11431 | 66237.5646
126 | 150 | CONCLUIDO | 12.1462 | 8.23 | 5.07 | 101.38 | 1.56 | 3 | 371.71 | 61.82 | 32.5 | 1 | 127.39 | 46078.74 | 85.2 | 202.81 | 18.57 | 13.89 | 669 | 0.75 | 0.76 | 0.64 | 0.03 | 1 | 10 | 53.58 | 73.3105 | 66.3138 | 53579.985 | 73310.4992 | 2.6526e-06 | 0.11431 | 66313.8481
127 | 150 | CONCLUIDO | 12.1498 | 8.23 | 5.07 | 101.33 | 1.57 | 3 | 372.41 | 61.82 | 32.75 | 1 | 127.84 | 46164.87 | 85.38 | 202.81 | 18.51 | 13.89 | 638.83 | 0.75 | 0.76 | 0.64 | 0.03 | 1 | 10 | 53.6453 | 73.3999 | 66.3947 | 53645.3381 | 73399.9183 | 2.6534e-06 | 0.11431 | 66394.7331
128 | 150 | CONCLUIDO | 12.1474 | 8.23 | 5.07 | 101.37 | 1.58 | 3 | 373.11 | 61.82 | 33 | 1 | 128.29 | 46251.27 | 85.59 | 202.81 | 18.56 | 13.89 | 663.93 | 0.75 | 0.76 | 0.64 | 0.03 | 1 | 10 | 53.7496 | 73.5426 | 66.5238 | 53749.6116 | 73542.5898 | 2.6528e-06 | 0.11431 | 66523.7883
129 | 150 | CONCLUIDO | 12.1433 | 8.24 | 5.07 | 101.42 | 1.59 | 3 | 373.81 | 61.82 | 33.25 | 1 | 128.74 | 46337.95 | 85.76 | 202.81 | 18.59 | 13.89 | 681.27 | 0.75 | 0.76 | 0.64 | 0.03 | 1 | 10 | 53.8438 | 73.6714 | 66.6403 | 53843.7546 | 73671.4005 | 2.6519e-06 | 0.11444 | 66640.3054
130 | 150 | CONCLUIDO | 12.1433 | 8.24 | 5.07 | 101.42 | 1.6 | 3 | 374.52 | 61.82 | 33.5 | 1 | 129.2 | 46424.91 | 85.85 | 202.81 | 18.66 | 13.89 | 714.5 | 0.74 | 0.76 | 0.64 | 0.03 | 1 | 10 | 53.8841 | 73.7266 | 66.6902 | 53884.0877 | 73726.586 | 2.6519e-06 | 0.11444 | 66690.2241
131 | 150 | CONCLUIDO | 12.1429 | 8.24 | 5.07 | 101.43 | 1.6 | 3 | 375.23 | 61.82 | 33.75 | 1 | 129.65 | 46512.15 | 85.86 | 202.81 | 18.6 | 13.89 | 686.02 | 0.75 | 0.76 | 0.64 | 0.03 | 1 | 10 | 53.8903 | 73.7351 | 66.6979 | 53890.2769 | 73735.0543 | 2.6518e-06 | 0.11444 | 66697.8842
132 | 150 | CONCLUIDO | 12.1466 | 8.23 | 5.07 | 101.38 | 1.61 | 3 | 375.93 | 61.82 | 34 | 1 | 130.11 | 46599.68 | 85.79 | 202.81 | 18.54 | 13.89 | 652.82 | 0.75 | 0.76 | 0.64 | 0.03 | 1 | 10 | 53.8426 | 73.6699 | 66.6389 | 53842.6216 | 73669.8502 | 2.6527e-06 | 0.11431 | 66638.9031
133 | 150 | CONCLUIDO | 12.1474 | 8.23 | 5.07 | 101.37 | 1.62 | 3 | 376.65 | 61.82 | 34.25 | 1 | 130.58 | 46687.5 | 85.97 | 202.81 | 18.57 | 13.89 | 670.29 | 0.75 | 0.76 | 0.64 | 0.03 | 1 | 10 | 53.9198 | 73.7755 | 66.7345 | 53919.8492 | 73775.5164 | 2.6528e-06 | 0.11431 | 66734.4847
134 | 150 | CONCLUIDO | 12.1449 | 8.23 | 5.07 | 101.4 | 1.63 | 3 | 377.36 | 61.82 | 34.5 | 1 | 131.04 | 46775.73 | 86.09 | 202.81 | 18.64 | 13.89 | 705.36 | 0.75 | 0.76 | 0.64 | 0.03 | 1 | 10 | 53.9843 | 73.8637 | 66.8143 | 53984.2977 | 73863.6978 | 2.6523e-06 | 0.11431 | 66814.2501
135 | 150 | CONCLUIDO | 12.1429 | 8.24 | 5.07 | 101.43 | 1.64 | 3 | 378.08 | 61.82 | 34.75 | 1 | 131.51 | 46864.14 | 86.16 | 202.84 | 18.68 | 13.89 | 725.51 | 0.74 | 0.76 | 0.64 | 0.03 | 1 | 10 | 54.0247 | 73.919 | 66.8643 | 54024.7248 | 73919.0119 | 2.6518e-06 | 0.11444 | 66864.2851
136 | 150 | CONCLUIDO | 12.1392 | 8.24 | 5.07 | 101.48 | 1.65 | 3 | 378.8 | 61.82 | 35 | 1 | 131.98 | 46952.84 | 86.29 | 202.81 | 18.73 | 13.89 | 748.99 | 0.74 | 0.76 | 0.64 | 0.04 | 1 | 10 | 54.0988 | 74.0204 | 66.956 | 54098.8464 | 74020.4283 | 2.651e-06 | 0.11444 | 66956.0225
137 | 150 | CONCLUIDO | 12.1437 | 8.23 | 5.07 | 101.42 | 1.66 | 3 | 379.52 | 61.82 | 35.25 | 1 | 132.45 | 47041.84 | 86.3 | 202.81 | 18.66 | 13.89 | 715.57 | 0.74 | 0.76 | 0.64 | 0.03 | 1 | 10 | 54.0835 | 73.9995 | 66.9371 | 54083.5375 | 73999.482 | 2.652e-06 | 0.11431 | 66937.0753
138 | 150 | CONCLUIDO | 12.1429 | 8.24 | 5.07 | 101.43 | 1.67 | 3 | 380.24 | 61.82 | 35.5 | 1 | 132.92 | 47131.15 | 86.4 | 202.81 | 18.63 | 13.89 | 701.75 | 0.75 | 0.76 | 0.64 | 0.03 | 1 | 10 | 54.1323 | 74.0662 | 66.9974 | 54132.2831 | 74066.1779 | 2.6518e-06 | 0.11444 | 66997.4058
139 | 150 | CONCLUIDO | 12.1457 | 8.23 | 5.07 | 101.39 | 1.67 | 3 | 380.97 | 61.82 | 35.75 | 1 | 133.4 | 47220.77 | 86.48 | 202.81 | 18.57 | 13.89 | 671.41 | 0.75 | 0.76 | 0.64 | 0.03 | 1 | 10 | 54.1556 | 74.0981 | 67.0263 | 54155.6187 | 74098.1066 | 2.6525e-06 | 0.11431 | 67026.2873
140 | 150 | CONCLUIDO | 12.1449 | 8.23 | 5.07 | 101.4 | 1.68 | 3 | 381.7 | 61.82 | 36 | 1 | 133.88 | 47310.69 | 86.55 | 202.81 | 18.64 | 13.89 | 703.43 | 0.75 | 0.76 | 0.64 | 0.03 | 1 | 10 | 54.1904 | 74.1457 | 67.0694 | 54190.4173 | 74145.7196 | 2.6523e-06 | 0.11431 | 67069.3562
141 | 150 | CONCLUIDO | 12.1392 | 8.24 | 5.07 | 101.48 | 1.69 | 3 | 382.43 | 61.82 | 36.25 | 1 | 134.36 | 47400.92 | 86.68 | 202.82 | 18.72 | 13.89 | 743.23 | 0.74 | 0.76 | 0.64 | 0.04 | 1 | 10 | 54.2737 | 74.2596 | 67.1724 | 54273.6819 | 74259.646 | 2.651e-06 | 0.11444 | 67172.4096
142 | 150 | CONCLUIDO | 12.1392 | 8.24 | 5.07 | 101.48 | 1.7 | 3 | 383.17 | 61.82 | 36.5 | 1 | 134.84 | 47491.48 | 86.72 | 202.81 | 18.67 | 13.89 | 720.24 | 0.74 | 0.76 | 0.64 | 0.04 | 1 | 10 | 54.2916 | 74.2842 | 67.1946 | 54291.6138 | 74284.1811 | 2.651e-06 | 0.11444 | 67194.6031
143 | 150 | CONCLUIDO | 12.1462 | 8.23 | 5.07 | 101.38 | 1.71 | 3 | 383.9 | 61.82 | 36.75 | 1 | 135.33 | 47582.35 | 86.69 | 202.81 | 18.61 | 13.89 | 689.07 | 0.75 | 0.76 | 0.64 | 0.03 | 1 | 10 | 54.2476 | 74.2239 | 67.1401 | 54247.5615 | 74223.9069 | 2.6526e-06 | 0.11431 | 67140.0814
144 | 150 | CONCLUIDO | 12.1429 | 8.24 | 5.07 | 101.43 | 1.72 | 3 | 384.64 | 61.82 | 37 | 1 | 135.82 | 47673.67 | 86.75 | 202.81 | 18.65 | 13.89 | 707.59 | 0.75 | 0.76 | 0.64 | 0.03 | 1 | 10 | 54.2891 | 74.2808 | 67.1915 | 54289.139 | 74280.7951 | 2.6518e-06 | 0.11444 | 67191.5402
145 | 150 | CONCLUIDO | 12.1404 | 8.24 | 5.07 | 101.46 | 1.72 | 3 | 385.38 | 61.82 | 37.25 | 1 | 136.31 | 47765.19 | 86.78 | 202.81 | 18.68 | 13.89 | 725.1 | 0.74 | 0.76 | 0.64 | 0.04 | 1 | 10 | 54.3133 | 74.3139 | 67.2215 | 54313.3447 | 74313.9144 | 2.6513e-06 | 0.11444 | 67221.4987
146 | 150 | CONCLUIDO | 12.1388 | 8.24 | 5.07 | 101.48 | 1.73 | 3 | 386.13 | 61.82 | 37.5 | 1 | 136.81 | 47857.05 | 86.93 | 202.81 | 18.76 | 13.89 | 763.72 | 0.74 | 0.76 | 0.64 | 0.04 | 1 | 10 | 54.3875 | 74.4154 | 67.3133 | 54387.4807 | 74415.3505 | 2.651e-06 | 0.11444 | 67313.2539
147 | 150 | CONCLUIDO | 12.1417 | 8.24 | 5.07 | 101.44 | 1.74 | 3 | 386.88 | 61.82 | 37.75 | 1 | 137.31 | 47949.23 | 86.9 | 202.81 | 18.69 | 13.89 | 730.48 | 0.74 | 0.76 | 0.64 | 0.03 | 1 | 10 | 54.3615 | 74.3798 | 67.2811 | 54361.533 | 74379.8477 | 2.6516e-06 | 0.11444 | 67281.1394
148 | 150 | CONCLUIDO | 12.1392 | 8.24 | 5.07 | 101.48 | 1.75 | 3 | 387.63 | 61.82 | 38 | 1 | 137.81 | 48041.76 | 86.95 | 202.81 | 18.72 | 13.89 | 742.63 | 0.74 | 0.76 | 0.64 | 0.04 | 1 | 10 | 54.3947 | 74.4253 | 67.3222 | 54394.7219 | 74425.2583 | 2.651e-06 | 0.11444 | 67322.2161
149 | 150 | CONCLUIDO | 12.1376 | 8.24 | 5.08 | 101.5 | 1.76 | 3 | 388.38 | 61.82 | 38.25 | 1 | 138.31 | 48134.63 | 87.09 | 202.81 | 18.78 | 13.89 | 772.43 | 0.74 | 0.76 | 0.64 | 0.04 | 1 | 10 | 54.4908 | 74.5567 | 67.4411 | 54490.7657 | 74556.6696 | 2.6507e-06 | 0.11444 | 67441.0857
150 | 150 | CONCLUIDO | 12.1367 | 8.24 | 5.08 | 101.51 | 1.76 | 3 | 389.14 | 61.82 | 38.5 | 1 | 138.81 | 48227.84 | 87.17 | 202.81 | 18.82 | 13.89 | 792.66 | 0.74 | 0.76 | 0.64 | 0.04 | 1 | 10 | 54.5305 | 74.6111 | 67.4903 | 54530.5259 | 74611.0712 | 2.6505e-06 | 0.11444 | 67490.2953
151 | 150 | CONCLUIDO | 12.1367 | 8.24 | 5.08 | 101.51 | 1.77 | 3 | 389.89 | 61.82 | 38.75 | 1 | 139.32 | 48321.4 | 87.3 | 202.81 | 18.84 | 13.89 | 804.19 | 0.74 | 0.76 | 0.64 | 0.04 | 1 | 10 | 54.5888 | 74.6908 | 67.5624 | 54588.8164 | 74690.8269 | 2.6505e-06 | 0.11444 | 67562.4392
152 | 150 | CONCLUIDO | 12.1404 | 8.24 | 5.07 | 101.46 | 1.78 | 3 | 390.66 | 61.82 | 39 | 1 | 139.83 | 48415.31 | 87.29 | 202.81 | 18.73 | 13.89 | 750.08 | 0.74 | 0.76 | 0.64 | 0.04 | 1 | 10 | 54.542 | 74.6267 | 67.5044 | 54541.9532 | 74626.7067 | 2.6513e-06 | 0.11444 | 67504.4385
153 | 150 | CONCLUIDO | 12.1412 | 8.24 | 5.07 | 101.45 | 1.79 | 3 | 391.42 | 61.82 | 39.25 | 1 | 140.35 | 48509.7 | 87.28 | 202.81 | 18.72 | 13.89 | 744.62 | 0.74 | 0.76 | 0.64 | 0.03 | 1 | 10 | 54.534 | 74.6158 | 67.4946 | 54534.012 | 74615.8411 | 2.6515e-06 | 0.11444 | 67494.6099
154 | 150 | CONCLUIDO | 12.1347 | 8.24 | 5.08 | 101.54 | 1.8 | 3 | 392.19 | 61.82 | 39.5 | 1 | 140.87 | 48604.33 | 87.41 | 202.81 | 18.78 | 13.89 | 773.81 | 0.74 | 0.76 | 0.64 | 0.04 | 1 | 10 | 54.6468 | 74.7702 | 67.6342 | 54646.8072 | 74770.1725 | 2.6501e-06 | 0.11444 | 67634.2122
155 | 150 | CONCLUIDO | 12.1355 | 8.24 | 5.08 | 101.53 | 1.8 | 3 | 392.96 | 61.82 | 39.75 | 1 | 141.39 | 48699.33 | 87.42 | 202.81 | 18.82 | 13.89 | 793.1 | 0.74 | 0.76 | 0.64 | 0.04 | 1 | 10 | 54.6478 | 74.7716 | 67.6355 | 54647.824 | 74771.5637 | 2.6502e-06 | 0.11444 | 67635.4706
156 | 150 | CONCLUIDO | 12.1343 | 8.24 | 5.08 | 101.54 | 1.81 | 3 | 393.73 | 61.82 | 40 | 1 | 141.91 | 48794.7 | 87.44 | 202.81 | 18.86 | 13.89 | 817.1 | 0.74 | 0.76 | 0.64 | 0.04 | 1 | 10 | 54.662 | 74.791 | 67.653 | 54661.9955 | 74790.9538 | 2.65e-06 | 0.11444 | 67653.0101

## RESULTADOS_0
Unnamed: 0 | Volume de calda [L] | STATUS | Capacidade operacional [ha/h] | Tempo de missao [h] | Tempo util [h] | Tempo por voo [min] | Autonomia Projetada [h] | N° Voos | MTOW [kg] | Massa Estrutura [kg] | Combustível [kg] | Abastecimentos | Massa gerador | Potência gerador [W] | Combustível consumido [L] | Calda cons [L] | Distância percorrida [km] | Distância Pulverizando [km] | RTL ACUMULADO[m] | EOC [km/km] | EOC [h/h] | Tempo de manobra [h] | Tempo rtl_rtw [h] | V pulv [m/s] | V desloc [m/s] | Preço Total por ha Simples [R$/ha] | Preço Total por ha Presumido [R$/ha] | Preço Total por ha Real [R$/ha] | Preço Total Simples [R$] | Preço Total Presumido [R$] | Prod CAPEX [ha/h/R$] | Dias Trabalhados | Preço Total Real [R$]
0 | 10 | CONCLUIDO | 13.5639 | 7.37 | 5.48 | 14.95 | 0.64 | 22 | 26.11 | 12.1 | 1 | 0 | 3.01 | 3454.41 | 15.84 | 202.83 | 30.56 | 13.89 | 6571.14 | 0.45 | 0.71 | 0.7 | 0.44 | 1 | 10 | 12.595 | 17.233 | 15.5883 | 12594.96 | 17232.98 | 4.1348e-06 | 0.10236 | 15588.2886

## RESULTADOS_7
Unnamed: 0 | Volume de calda [L] | STATUS | Capacidade operacional [ha/h] | Tempo de missao [h] | Tempo util [h] | Tempo por voo [min] | Autonomia Projetada [h] | N° Voos | MTOW [kg] | Massa Estrutura [kg] | Combustível [kg] | Abastecimentos | Massa gerador | Potência gerador [W] | Combustível consumido [L] | Calda cons [L] | Distância percorrida [km] | Distância Pulverizando [km] | RTL ACUMULADO[m] | EOC [km/km] | EOC [h/h] | Tempo de manobra [h] | Tempo rtl_rtw [h] | V pulv [m/s] | V desloc [m/s] | Preço Total por ha Simples [R$/ha] | Preço Total por ha Presumido [R$/ha] | Preço Total por ha Real [R$/ha] | Preço Total Simples [R$] | Preço Total Presumido [R$] | Prod CAPEX [ha/h/R$] | Dias Trabalhados | Preço Total Real [R$]
0 | 45 | CONCLUIDO | 11.7069 | 8.54 | 5.77 | 9.11 | 0.18 | 38 | 98.71 | 39.72 | 1 | 36 | 12.99 | 12407.75 | 50.71 | 202.84 | 40.48 | 13.89 | 11449.9 | 0.34 | 0.67 | 0.7 | 0.73 | 1 | 10 | 35.2738 | 48.2632 | 43.657 | 35273.8064 | 48263.1781 | 3.0588e-06 | 0.11861 | 43657.0081
1 | 45 | CONCLUIDO | 12.1228 | 8.25 | 5.64 | 11.29 | 0.22 | 30 | 99.02 | 39.72 | 1.25 | 28 | 13.05 | 12446.14 | 49.16 | 202.86 | 36.49 | 13.89 | 9494.12 | 0.38 | 0.69 | 0.69 | 0.61 | 1 | 10 | 33.2128 | 45.4432 | 41.1062 | 33212.7875 | 45443.2011 | 3.1674e-06 | 0.11458 | 41106.1658
2 | 45 | CONCLUIDO | 12.523 | 7.99 | 5.5 | 13.76 | 0.27 | 24 | 99.33 | 39.72 | 1.5 | 22 | 13.11 | 12484.55 | 47.44 | 202.82 | 32.03 | 13.89 | 7294.96 | 0.43 | 0.7 | 0.68 | 0.47 | 1 | 10 | 31.2361 | 42.7386 | 38.6597 | 31236.1021 | 42738.6129 | 3.272e-06 | 0.11097 | 38659.6997
3 | 45 | CONCLUIDO | 12.7777 | 7.83 | 5.43 | 16.28 | 0.31 | 20 | 99.64 | 39.72 | 1.75 | 18 | 13.18 | 12522.99 | 46.37 | 202.82 | 29.75 | 13.89 | 6176.56 | 0.47 | 0.71 | 0.67 | 0.39 | 1 | 10 | 30.0824 | 41.16 | 37.2318 | 30082.3739 | 41160.0311 | 3.3386e-06 | 0.10875 | 37231.7755
4 | 45 | CONCLUIDO | 12.9227 | 7.74 | 5.38 | 17.93 | 0.35 | 18 | 99.95 | 39.72 | 2 | 16 | 13.24 | 12561.45 | 45.58 | 202.81 | 28.33 | 13.89 | 5473.55 | 0.49 | 0.72 | 0.66 | 0.34 | 1 | 10 | 29.3542 | 40.1637 | 36.3305 | 29354.1732 | 40163.6748 | 3.3764e-06 | 0.1075 | 36330.51
5 | 45 | CONCLUIDO | 13.0506 | 7.66 | 5.35 | 20.05 | 0.39 | 16 | 100.27 | 39.72 | 2.25 | 14 | 13.3 | 12599.94 | 44.79 | 202.86 | 27.08 | 13.89 | 4859.01 | 0.51 | 0.72 | 0.67 | 0.31 | 1 | 10 | 28.7076 | 39.279 | 35.5303 | 28707.6218 | 39279.0346 | 3.4099e-06 | 0.10639 | 35530.2987
6 | 45 | CONCLUIDO | 13.1989 | 7.58 | 5.3 | 22.72 | 0.44 | 14 | 100.58 | 39.72 | 2.5 | 12 | 13.36 | 12638.45 | 44.1 | 202.93 | 25.79 | 13.89 | 4225 | 0.54 | 0.73 | 0.66 | 0.26 | 1 | 10 | 28.0446 | 38.3718 | 34.7097 | 28044.568 | 38371.8152 | 3.4486e-06 | 0.10528 | 34709.663
7 | 45 | CONCLUIDO | 13.2836 | 7.53 | 5.27 | 24.34 | 0.48 | 13 | 100.89 | 39.72 | 2.75 | 11 | 13.42 | 12676.98 | 43.43 | 202.81 | 24.92 | 13.89 | 3794.98 | 0.56 | 0.73 | 0.66 | 0.23 | 1 | 10 | 27.5571 | 37.7049 | 34.1064 | 27557.1238 | 37704.8725 | 3.4707e-06 | 0.10458 | 34106.3724
8 | 45 | CONCLUIDO | 13.3373 | 7.5 | 5.26 | 26.32 | 0.52 | 12 | 101.2 | 39.72 | 3 | 10 | 13.49 | 12715.54 | 43.03 | 202.83 | 24.73 | 13.89 | 3702.95 | 0.56 | 0.74 | 0.65 | 0.22 | 1 | 10 | 27.2748 | 37.3186 | 33.7569 | 27274.7801 | 37318.5574 | 3.4848e-06 | 0.10417 | 33756.9267
9 | 45 | CONCLUIDO | 13.4013 | 7.46 | 5.25 | 28.62 | 0.56 | 11 | 101.52 | 39.72 | 3.25 | 9 | 13.55 | 12754.13 | 42.45 | 202.84 | 24.11 | 13.89 | 3399.45 | 0.58 | 0.74 | 0.66 | 0.21 | 1 | 10 | 26.9019 | 36.8084 | 33.2955 | 26901.9243 | 36808.3996 | 3.5015e-06 | 0.10361 | 33295.4576
10 | 45 | CONCLUIDO | 13.5039 | 7.41 | 5.21 | 31.27 | 0.6 | 10 | 101.83 | 39.72 | 3.5 | 8 | 13.61 | 12792.74 | 41.72 | 202.82 | 23.07 | 13.89 | 2885.13 | 0.6 | 0.74 | 0.65 | 0.17 | 1 | 10 | 26.3577 | 36.0638 | 32.6219 | 26357.6901 | 36063.7544 | 3.5283e-06 | 0.10292 | 32621.8803
11 | 45 | CONCLUIDO | 13.5476 | 7.38 | 5.21 | 34.72 | 0.65 | 9 | 102.14 | 39.72 | 3.75 | 7 | 13.68 | 12831.37 | 41.01 | 202.82 | 22.86 | 13.89 | 2783.77 | 0.61 | 0.74 | 0.65 | 0.17 | 1 | 10 | 25.9925 | 35.5641 | 32.1699 | 25992.4773 | 35564.0542 | 3.5397e-06 | 0.1025 | 32169.8707
12 | 45 | CONCLUIDO | 13.5496 | 7.38 | 5.21 | 34.71 | 0.69 | 9 | 102.45 | 39.72 | 4 | 7 | 13.74 | 12870.03 | 40.73 | 202.82 | 22.84 | 13.89 | 2774.81 | 0.61 | 0.74 | 0.65 | 0.17 | 1 | 10 | 25.8765 | 35.4053 | 32.0263 | 25876.4706 | 35405.3287 | 3.5402e-06 | 0.1025 | 32026.2938
13 | 45 | CONCLUIDO | 13.6229 | 7.34 | 5.19 | 38.91 | 0.73 | 8 | 102.77 | 39.72 | 4.25 | 6 | 13.8 | 12908.71 | 40.13 | 202.84 | 22.32 | 13.89 | 2519.59 | 0.62 | 0.75 | 0.65 | 0.15 | 1 | 10 | 25.4774 | 34.8593 | 31.5324 | 25477.4125 | 34859.3197 | 3.5594e-06 | 0.10194 | 31532.3952
14 | 45 | CONCLUIDO | 13.6524 | 7.32 | 5.17 | 38.79 | 0.77 | 8 | 103.08 | 39.72 | 4.5 | 6 | 13.87 | 12947.42 | 39.26 | 202.81 | 21.76 | 13.89 | 2241.37 | 0.64 | 0.75 | 0.65 | 0.13 | 1 | 10 | 25.0501 | 34.2746 | 31.0035 | 25050.0713 | 34274.6126 | 3.5671e-06 | 0.10167 | 31003.4917
15 | 45 | CONCLUIDO | 13.7195 | 7.29 | 5.16 | 44.2 | 0.81 | 7 | 103.4 | 39.72 | 4.75 | 5 | 13.93 | 12986.15 | 38.64 | 202.81 | 21.43 | 13.89 | 2078.68 | 0.65 | 0.75 | 0.65 | 0.12 | 1 | 10 | 24.6755 | 33.7621 | 30.5399 | 24675.5012 | 33762.1093 | 3.5846e-06 | 0.10125 | 30539.901
16 | 45 | CONCLUIDO | 13.7132 | 7.29 | 5.16 | 44.23 | 0.85 | 7 | 103.71 | 39.72 | 5 | 5 | 14 | 13024.91 | 38.78 | 202.84 | 21.49 | 13.89 | 2110.12 | 0.65 | 0.75 | 0.65 | 0.12 | 1 | 10 | 24.7415 | 33.8524 | 30.6216 | 24741.5035 | 33852.4166 | 3.583e-06 | 0.10125 | 30621.5895
17 | 45 | CONCLUIDO | 13.6934 | 7.3 | 5.17 | 44.32 | 0.89 | 7 | 104.03 | 39.72 | 5.25 | 5 | 14.06 | 13063.69 | 37.84 | 202.88 | 21.76 | 13.89 | 2242.62 | 0.64 | 0.75 | 0.65 | 0.13 | 1 | 10 | 24.4157 | 33.4066 | 30.2184 | 24415.7087 | 33406.6498 | 3.5778e-06 | 0.10139 | 30218.366
18 | 45 | CONCLUIDO | 13.7931 | 7.25 | 5.14 | 51.39 | 0.93 | 6 | 104.34 | 39.72 | 5.5 | 2 | 14.12 | 13102.5 | 37.2 | 202.81 | 20.64 | 13.89 | 1688.86 | 0.67 | 0.75 | 0.65 | 0.1 | 1 | 10 | 23.9558 | 32.7774 | 29.6492 | 23955.7986 | 32777.3805 | 3.6039e-06 | 0.10069 | 29649.1533
19 | 45 | CONCLUIDO | 13.7841 | 7.25 | 5.14 | 51.43 | 0.97 | 6 | 104.65 | 39.72 | 5.75 | 1 | 14.19 | 13141.33 | 37.02 | 202.81 | 20.79 | 13.89 | 1762.37 | 0.67 | 0.75 | 0.65 | 0.11 | 1 | 10 | 23.8991 | 32.6998 | 29.579 | 23899.11 | 32699.8166 | 3.6015e-06 | 0.10069 | 29578.992
20 | 45 | CONCLUIDO | 13.7773 | 7.26 | 5.15 | 51.47 | 1.01 | 6 | 104.97 | 39.72 | 6 | 0 | 14.25 | 13180.19 | 37.14 | 202.85 | 20.82 | 13.89 | 1778.7 | 0.67 | 0.75 | 0.65 | 0.11 | 1 | 10 | 23.9721 | 32.7996 | 29.6693 | 23972.0666 | 32799.6391 | 3.5997e-06 | 0.10083 | 29669.2876

## RESULTADOS_19
Unnamed: 0 | Volume de calda [L] | STATUS | Capacidade operacional [ha/h] | Tempo de missao [h] | Tempo util [h] | Tempo por voo [min] | Autonomia Projetada [h] | N° Voos | MTOW [kg] | Massa Estrutura [kg] | Combustível [kg] | Abastecimentos | Massa gerador | Potência gerador [W] | Combustível consumido [L] | Calda cons [L] | Distância percorrida [km] | Distância Pulverizando [km] | RTL ACUMULADO[m] | EOC [km/km] | EOC [h/h] | Tempo de manobra [h] | Tempo rtl_rtw [h] | V pulv [m/s] | V desloc [m/s] | Preço Total por ha Simples [R$/ha] | Preço Total por ha Presumido [R$/ha] | Preço Total por ha Real [R$/ha] | Preço Total Simples [R$] | Preço Total Presumido [R$] | Prod CAPEX [ha/h/R$] | Dias Trabalhados | Preço Total Real [R$]
0 | 105 | CONCLUIDO | 8.5669 | 11.67 | 6.39 | 5.72 | 0.09 | 67 | 204 | 55.27 | 1 | 65 | 42.72 | 25393.6 | 91.62 | 202.94 | 59.92 | 13.89 | 21024.16 | 0.23 | 0.61 | 0.74 | 1.35 | 1 | 10 | 81.0628 | 110.9137 | 100.3282 | 81062.7643 | 110913.6503 | 1.9844e-06 | 0.16208 | 100328.2072
1 | 105 | CONCLUIDO | 9.3417 | 10.7 | 6.07 | 7.14 | 0.11 | 51 | 204.39 | 55.27 | 1.25 | 49 | 42.87 | 25442.42 | 86.86 | 202.85 | 49.75 | 13.89 | 16019.08 | 0.28 | 0.64 | 0.72 | 1.03 | 1 | 10 | 70.7522 | 96.8063 | 87.5673 | 70752.24 | 96806.3362 | 2.1638e-06 | 0.14861 | 87567.2753
2 | 105 | CONCLUIDO | 9.9256 | 10.07 | 5.85 | 8.56 | 0.13 | 41 | 204.79 | 55.27 | 1.5 | 39 | 43.02 | 25491.3 | 83.46 | 202.85 | 43.05 | 13.89 | 12717.69 | 0.32 | 0.66 | 0.7 | 0.81 | 1 | 10 | 64.2075 | 87.8515 | 79.4671 | 64207.5014 | 87851.5361 | 2.2991e-06 | 0.13986 | 79467.1088
3 | 105 | CONCLUIDO | 10.2907 | 9.72 | 5.73 | 9.83 | 0.15 | 35 | 205.18 | 55.27 | 1.75 | 33 | 43.16 | 25540.22 | 81.69 | 202.89 | 38.78 | 13.89 | 10615.68 | 0.36 | 0.67 | 0.71 | 0.69 | 1 | 10 | 60.7285 | 83.0914 | 75.1613 | 60728.5048 | 83091.4195 | 2.3837e-06 | 0.135 | 75161.291
4 | 105 | CONCLUIDO | 10.6317 | 9.41 | 5.62 | 11.25 | 0.17 | 30 | 205.58 | 55.27 | 2 | 28 | 43.31 | 25589.2 | 79.96 | 202.83 | 35.65 | 13.89 | 9075.43 | 0.39 | 0.69 | 0.69 | 0.59 | 1 | 10 | 57.6608 | 78.8941 | 71.3645 | 57660.8215 | 78894.0799 | 2.4626e-06 | 0.13069 | 71364.5396
5 | 105 | CONCLUIDO | 10.9131 | 9.16 | 5.54 | 12.79 | 0.19 | 26 | 205.98 | 55.27 | 2.25 | 24 | 43.46 | 25638.22 | 78.64 | 202.86 | 33.08 | 13.89 | 7811.72 | 0.42 | 0.7 | 0.69 | 0.51 | 1 | 10 | 55.3543 | 75.7382 | 68.5099 | 55354.3107 | 75738.2099 | 2.5278e-06 | 0.12722 | 68509.8615
6 | 105 | CONCLUIDO | 11.0602 | 9.04 | 5.5 | 13.76 | 0.22 | 24 | 206.38 | 55.27 | 2.5 | 22 | 43.6 | 25687.3 | 77.86 | 202.81 | 32.06 | 13.89 | 7308.54 | 0.43 | 0.7 | 0.68 | 0.47 | 1 | 10 | 54.1559 | 74.0984 | 67.0266 | 54155.8641 | 74098.4424 | 2.5619e-06 | 0.12556 | 67026.5911
7 | 105 | CONCLUIDO | 11.1867 | 8.94 | 5.48 | 14.95 | 0.24 | 22 | 206.78 | 55.27 | 2.75 | 20 | 43.75 | 25736.42 | 77.56 | 202.81 | 31.49 | 13.89 | 7032.61 | 0.44 | 0.71 | 0.68 | 0.44 | 1 | 10 | 53.3665 | 73.0184 | 66.0497 | 53366.5337 | 73018.4457 | 2.5912e-06 | 0.12417 | 66049.6678
8 | 105 | CONCLUIDO | 11.3748 | 8.79 | 5.42 | 16.25 | 0.26 | 20 | 207.17 | 55.27 | 3 | 18 | 43.9 | 25785.6 | 76.36 | 202.86 | 29.35 | 13.89 | 5973.63 | 0.47 | 0.71 | 0.67 | 0.38 | 1 | 10 | 51.7906 | 70.8622 | 64.0992 | 51790.6015 | 70862.1858 | 2.6348e-06 | 0.12208 | 64099.1982
9 | 105 | CONCLUIDO | 11.5329 | 8.67 | 5.38 | 17.92 | 0.28 | 18 | 207.57 | 55.27 | 3.25 | 16 | 44.05 | 25834.83 | 75.71 | 202.83 | 27.95 | 13.89 | 5283.99 | 0.5 | 0.72 | 0.67 | 0.34 | 1 | 10 | 50.7002 | 69.3702 | 62.7496 | 50700.173 | 69370.2134 | 2.6714e-06 | 0.12042 | 62749.6176
10 | 105 | CONCLUIDO | 11.5972 | 8.62 | 5.37 | 18.95 | 0.3 | 17 | 207.97 | 55.27 | 3.5 | 15 | 44.2 | 25884.1 | 75.36 | 202.84 | 27.87 | 13.89 | 5250.2 | 0.5 | 0.72 | 0.67 | 0.33 | 1 | 10 | 50.2399 | 68.7404 | 62.1799 | 50239.8902 | 68740.4342 | 2.6863e-06 | 0.11972 | 62179.9436
11 | 105 | CONCLUIDO | 11.697 | 8.55 | 5.34 | 20.01 | 0.32 | 16 | 208.37 | 55.27 | 3.75 | 14 | 44.35 | 25933.43 | 74.64 | 202.81 | 26.86 | 13.89 | 4750.53 | 0.52 | 0.73 | 0.66 | 0.3 | 1 | 10 | 49.4193 | 67.6176 | 61.1643 | 49419.2633 | 67617.6162 | 2.7094e-06 | 0.11875 | 61164.2858
12 | 105 | CONCLUIDO | 11.7628 | 8.5 | 5.33 | 21.31 | 0.34 | 15 | 208.77 | 55.27 | 4 | 13 | 44.5 | 25982.82 | 74.46 | 202.82 | 26.74 | 13.89 | 4693.42 | 0.52 | 0.73 | 0.66 | 0.29 | 1 | 10 | 49.045 | 67.1055 | 60.7011 | 49045.005 | 67105.5395 | 2.7246e-06 | 0.11806 | 60701.081
13 | 105 | CONCLUIDO | 11.8636 | 8.43 | 5.3 | 22.7 | 0.36 | 14 | 209.17 | 55.27 | 4.25 | 12 | 44.65 | 26032.25 | 73.83 | 202.81 | 25.69 | 13.89 | 4176.11 | 0.54 | 0.73 | 0.66 | 0.26 | 1 | 10 | 48.2832 | 66.0632 | 59.7582 | 48283.1808 | 66063.1781 | 2.748e-06 | 0.11708 | 59758.2011
14 | 105 | CONCLUIDO | 11.9423 | 8.37 | 5.28 | 24.38 | 0.38 | 13 | 209.58 | 55.27 | 4.5 | 11 | 44.8 | 26081.73 | 73.51 | 202.81 | 25.15 | 13.89 | 3911.15 | 0.55 | 0.73 | 0.66 | 0.24 | 1 | 10 | 47.7833 | 65.3792 | 59.1395 | 47783.2977 | 65379.2159 | 2.7662e-06 | 0.11625 | 59139.5153
15 | 105 | CONCLUIDO | 12.0377 | 8.31 | 5.26 | 26.28 | 0.4 | 12 | 209.98 | 55.27 | 4.75 | 10 | 44.95 | 26131.27 | 72.99 | 202.85 | 24.33 | 13.89 | 3506.89 | 0.57 | 0.74 | 0.66 | 0.22 | 1 | 10 | 47.1367 | 64.4945 | 58.3393 | 47136.7131 | 64494.5304 | 2.7883e-06 | 0.11542 | 58339.2629
16 | 105 | CONCLUIDO | 12.0257 | 8.32 | 5.26 | 26.32 | 0.42 | 12 | 210.38 | 55.27 | 5 | 10 | 45.11 | 26180.86 | 73.13 | 202.81 | 24.5 | 13.89 | 3588.3 | 0.57 | 0.73 | 0.66 | 0.23 | 1 | 10 | 47.2456 | 64.6435 | 58.474 | 47245.5545 | 64643.452 | 2.7855e-06 | 0.11556 | 58473.9717
17 | 105 | CONCLUIDO | 12.1102 | 8.26 | 5.25 | 28.62 | 0.44 | 11 | 210.78 | 55.27 | 5.25 | 9 | 45.26 | 26230.5 | 72.53 | 202.81 | 24.01 | 13.89 | 3349.74 | 0.58 | 0.74 | 0.66 | 0.21 | 1 | 10 | 46.6347 | 63.8076 | 57.7179 | 46634.6825 | 63807.6299 | 2.8051e-06 | 0.11472 | 57717.9193
18 | 105 | CONCLUIDO | 12.1143 | 8.25 | 5.24 | 28.6 | 0.46 | 11 | 211.18 | 55.27 | 5.5 | 9 | 45.41 | 26280.2 | 72.4 | 202.85 | 23.99 | 13.89 | 3339.32 | 0.58 | 0.74 | 0.66 | 0.21 | 1 | 10 | 46.5378 | 63.6751 | 57.598 | 46537.8291 | 63675.1108 | 2.8061e-06 | 0.11458 | 57598.0476
19 | 105 | CONCLUIDO | 12.2017 | 8.2 | 5.23 | 31.35 | 0.48 | 10 | 211.59 | 55.27 | 5.75 | 8 | 45.57 | 26329.94 | 71.84 | 202.82 | 23.28 | 13.89 | 2987.46 | 0.6 | 0.74 | 0.66 | 0.19 | 1 | 10 | 45.9441 | 62.8628 | 56.8632 | 45944.1288 | 62862.784 | 2.8263e-06 | 0.11389 | 56863.2481
20 | 105 | CONCLUIDO | 12.2175 | 8.18 | 5.21 | 31.29 | 0.5 | 10 | 211.99 | 55.27 | 6 | 8 | 45.72 | 26379.74 | 71.72 | 202.89 | 23.12 | 13.89 | 2908.7 | 0.6 | 0.74 | 0.65 | 0.18 | 1 | 10 | 45.7875 | 62.6485 | 56.6695 | 45787.5485 | 62648.5438 | 2.83e-06 | 0.11361 | 56669.4547
21 | 105 | CONCLUIDO | 12.222 | 8.18 | 5.21 | 31.27 | 0.52 | 10 | 212.4 | 55.27 | 6.25 | 8 | 45.87 | 26429.59 | 71.52 | 202.82 | 23.06 | 13.89 | 2881 | 0.6 | 0.74 | 0.65 | 0.17 | 1 | 10 | 45.6824 | 62.5047 | 56.5393 | 45682.3821 | 62504.6505 | 2.831e-06 | 0.11361 | 56539.2944
22 | 105 | CONCLUIDO | 12.2976 | 8.13 | 5.2 | 34.68 | 0.54 | 9 | 212.8 | 55.27 | 6.5 | 7 | 46.03 | 26479.5 | 71.1 | 202.83 | 22.67 | 13.89 | 2687.45 | 0.61 | 0.74 | 0.65 | 0.16 | 1 | 10 | 45.2032 | 61.849 | 55.9462 | 45203.1977 | 61849.0094 | 2.8485e-06 | 0.11292 | 55946.2267
23 | 105 | CONCLUIDO | 12.306 | 8.13 | 5.2 | 34.64 | 0.56 | 9 | 213.21 | 55.27 | 6.75 | 7 | 46.18 | 26529.46 | 70.79 | 202.83 | 22.62 | 13.89 | 2664.21 | 0.61 | 0.74 | 0.65 | 0.16 | 1 | 10 | 45.0366 | 61.6211 | 55.7401 | 45036.6316 | 61621.1062 | 2.8505e-06 | 0.11292 | 55740.0743
24 | 105 | CONCLUIDO | 12.2997 | 8.13 | 5.2 | 34.67 | 0.58 | 9 | 213.61 | 55.27 | 7 | 7 | 46.34 | 26579.47 | 70.81 | 202.81 | 22.76 | 13.89 | 2733.02 | 0.61 | 0.74 | 0.65 | 0.16 | 1 | 10 | 45.0675 | 61.6634 | 55.7783 | 45067.515 | 61663.3623 | 2.849e-06 | 0.11292 | 55778.2975
25 | 105 | CONCLUIDO | 12.3796 | 8.08 | 5.19 | 38.91 | 0.6 | 8 | 214.02 | 55.27 | 7.25 | 6 | 46.49 | 26629.54 | 70.41 | 202.81 | 22.34 | 13.89 | 2528.34 | 0.62 | 0.75 | 0.65 | 0.15 | 1 | 10 | 44.5891 | 61.0087 | 55.1861 | 44589.0682 | 61008.7302 | 2.8675e-06 | 0.11222 | 55186.1426
26 | 105 | CONCLUIDO | 12.3869 | 8.07 | 5.18 | 38.88 | 0.62 | 8 | 214.42 | 55.27 | 7.5 | 6 | 46.65 | 26679.66 | 70.38 | 202.81 | 22.22 | 13.89 | 2471.21 | 0.63 | 0.75 | 0.65 | 0.15 | 1 | 10 | 44.5279 | 60.9251 | 55.1105 | 44527.9449 | 60925.0987 | 2.8692e-06 | 0.11208 | 55110.4928
27 | 105 | CONCLUIDO | 12.4061 | 8.06 | 5.17 | 38.79 | 0.64 | 8 | 214.83 | 55.27 | 7.75 | 6 | 46.81 | 26729.83 | 69.81 | 202.81 | 21.86 | 13.89 | 2288.79 | 0.64 | 0.75 | 0.65 | 0.13 | 1 | 10 | 44.1893 | 60.4618 | 54.6914 | 44189.3007 | 60461.7508 | 2.8737e-06 | 0.11194 | 54691.3661
28 | 105 | CONCLUIDO | 12.3988 | 8.07 | 5.18 | 38.82 | 0.66 | 8 | 215.24 | 55.27 | 8 | 6 | 46.97 | 26780.06 | 69.7 | 202.81 | 21.92 | 13.89 | 2321.93 | 0.63 | 0.75 | 0.65 | 0.14 | 1 | 10 | 44.1887 | 60.4609 | 54.6906 | 44188.6835 | 60460.9063 | 2.872e-06 | 0.11208 | 54690.6023
29 | 105 | CONCLUIDO | 12.4991 | 8 | 5.15 | 44.16 | 0.68 | 7 | 215.65 | 55.27 | 8.25 | 5 | 47.12 | 26830.34 | 69.15 | 202.82 | 21.1 | 13.89 | 1915.71 | 0.66 | 0.75 | 0.65 | 0.11 | 1 | 10 | 43.5409 | 59.5746 | 53.8889 | 43540.9427 | 59574.6387 | 2.8952e-06 | 0.11111 | 53888.9188
30 | 105 | CONCLUIDO | 12.4887 | 8.01 | 5.16 | 44.22 | 0.7 | 7 | 216.05 | 55.27 | 8.5 | 5 | 47.28 | 26880.68 | 69.19 | 202.81 | 21.43 | 13.89 | 2081.67 | 0.65 | 0.75 | 0.65 | 0.12 | 1 | 10 | 43.6156 | 59.6768 | 53.9814 | 43615.6272 | 59676.8253 | 2.8928e-06 | 0.11125 | 53981.3529
31 | 105 | CONCLUIDO | 12.4965 | 8 | 5.15 | 44.17 | 0.72 | 7 | 216.46 | 55.27 | 8.75 | 5 | 47.44 | 26931.07 | 69.21 | 202.81 | 21.21 | 13.89 | 1970.7 | 0.65 | 0.75 | 0.65 | 0.12 | 1 | 10 | 43.5757 | 59.6222 | 53.932 | 43575.7119 | 59622.2115 | 2.8946e-06 | 0.11111 | 53931.9513
32 | 105 | CONCLUIDO | 12.49 | 8.01 | 5.16 | 44.21 | 0.74 | 7 | 216.87 | 55.27 | 9 | 5 | 47.6 | 26981.51 | 69.3 | 202.81 | 21.37 | 13.89 | 2048.31 | 0.65 | 0.75 | 0.65 | 0.12 | 1 | 10 | 43.6592 | 59.7365 | 54.0353 | 43659.2246 | 59736.4772 | 2.8931e-06 | 0.11125 | 54035.3116
33 | 105 | CONCLUIDO | 12.4909 | 8.01 | 5.16 | 44.2 | 0.76 | 7 | 217.28 | 55.27 | 9.25 | 5 | 47.76 | 27032.02 | 68.84 | 202.81 | 21.36 | 13.89 | 2044.17 | 0.65 | 0.75 | 0.65 | 0.12 | 1 | 10 | 43.4558 | 59.4582 | 53.7836 | 43455.8138 | 59458.1616 | 2.8933e-06 | 0.11125 | 53783.5581
34 | 105 | CONCLUIDO | 12.4788 | 8.01 | 5.17 | 44.27 | 0.78 | 7 | 217.69 | 55.27 | 9.5 | 5 | 47.92 | 27082.57 | 68.71 | 202.81 | 21.62 | 13.89 | 2173.75 | 0.64 | 0.75 | 0.65 | 0.13 | 1 | 10 | 43.4615 | 59.466 | 53.7906 | 43461.5216 | 59465.9712 | 2.8905e-06 | 0.11125 | 53790.6224
35 | 105 | CONCLUIDO | 12.5826 | 7.95 | 5.14 | 51.39 | 0.79 | 6 | 218.1 | 55.27 | 9.75 | 4 | 48.08 | 27133.18 | 68 | 202.81 | 20.8 | 13.89 | 1771.22 | 0.67 | 0.75 | 0.65 | 0.1 | 1 | 10 | 42.7436 | 58.4836 | 52.902 | 42743.5754 | 58483.6456 | 2.9145e-06 | 0.11042 | 52902.0486
36 | 105 | CONCLUIDO | 12.587 | 7.94 | 5.14 | 51.37 | 0.81 | 6 | 218.51 | 55.27 | 10 | 4 | 48.24 | 27183.85 | 67.97 | 202.81 | 20.74 | 13.89 | 1740.15 | 0.67 | 0.75 | 0.65 | 0.1 | 1 | 10 | 42.7159 | 58.4458 | 52.8678 | 42715.8919 | 58445.7678 | 2.9156e-06 | 0.11028 | 52867.7858
37 | 105 | CONCLUIDO | 12.5813 | 7.95 | 5.14 | 51.4 | 0.83 | 6 | 218.92 | 55.27 | 10.25 | 4 | 48.4 | 27234.57 | 67.93 | 202.81 | 20.77 | 13.89 | 1756.35 | 0.67 | 0.75 | 0.65 | 0.1 | 1 | 10 | 42.7175 | 58.448 | 52.8698 | 42717.5064 | 58447.9768 | 2.9142e-06 | 0.11042 | 52869.7839
38 | 105 | CONCLUIDO | 12.5993 | 7.94 | 5.13 | 51.29 | 0.85 | 6 | 219.33 | 55.27 | 10.5 | 4 | 48.56 | 27285.35 | 67.78 | 202.82 | 20.54 | 13.89 | 1640.87 | 0.68 | 0.75 | 0.64 | 0.09 | 1 | 10 | 42.5721 | 58.249 | 52.6898 | 42572.0839 | 58249.0033 | 2.9184e-06 | 0.11028 | 52689.8002
39 | 105 | CONCLUIDO | 12.5857 | 7.95 | 5.14 | 51.38 | 0.87 | 6 | 219.75 | 55.27 | 10.75 | 4 | 48.72 | 27336.19 | 67.69 | 202.81 | 20.72 | 13.89 | 1729.48 | 0.67 | 0.75 | 0.65 | 0.1 | 1 | 10 | 42.5995 | 58.2865 | 52.7237 | 42599.5006 | 58286.516 | 2.9153e-06 | 0.11042 | 52723.7328
40 | 105 | CONCLUIDO | 12.5848 | 7.95 | 5.14 | 51.38 | 0.89 | 6 | 220.16 | 55.27 | 11 | 4 | 48.89 | 27387.08 | 67.55 | 202.82 | 20.69 | 13.89 | 1716.23 | 0.67 | 0.75 | 0.65 | 0.1 | 1 | 10 | 42.5419 | 58.2077 | 52.6524 | 42541.8641 | 58207.6553 | 2.915e-06 | 0.11042 | 52652.3984
41 | 105 | CONCLUIDO | 12.5861 | 7.95 | 5.14 | 51.37 | 0.91 | 6 | 220.57 | 55.27 | 11.25 | 4 | 49.05 | 27438.03 | 67.43 | 202.81 | 20.7 | 13.89 | 1718.16 | 0.67 | 0.75 | 0.65 | 0.1 | 1 | 10 | 42.4858 | 58.1309 | 52.583 | 42485.7922 | 58130.9352 | 2.9153e-06 | 0.11042 | 52583.0003
42 | 105 | CONCLUIDO | 12.5909 | 7.94 | 5.13 | 51.34 | 0.92 | 6 | 220.99 | 55.27 | 11.5 | 4 | 49.21 | 27489.03 | 67.2 | 202.83 | 20.68 | 13.89 | 1708.29 | 0.67 | 0.75 | 0.65 | 0.1 | 1 | 10 | 42.3485 | 57.943 | 52.413 | 42348.4616 | 57943.0334 | 2.9165e-06 | 0.11028 | 52413.0316
43 | 105 | CONCLUIDO | 12.5839 | 7.95 | 5.14 | 51.39 | 0.94 | 6 | 221.4 | 55.27 | 11.75 | 4 | 49.38 | 27540.09 | 66.91 | 202.81 | 20.76 | 13.89 | 1749.37 | 0.67 | 0.75 | 0.65 | 0.1 | 1 | 10 | 42.268 | 57.8329 | 52.3134 | 42267.9924 | 57832.9319 | 2.9148e-06 | 0.11042 | 52313.4381
44 | 105 | CONCLUIDO | 12.6778 | 7.89 | 5.12 | 61.44 | 0.96 | 5 | 221.81 | 55.27 | 12 | 3 | 49.54 | 27591.21 | 66.49 | 202.81 | 20.28 | 13.89 | 1516.76 | 0.68 | 0.76 | 0.64 | 0.08 | 1 | 10 | 41.743 | 57.1145 | 51.6636 | 41742.9514 | 57114.5476 | 2.9366e-06 | 0.10958 | 51663.6154
45 | 105 | CONCLUIDO | 12.6761 | 7.89 | 5.12 | 61.46 | 0.98 | 5 | 222.23 | 55.27 | 12.25 | 3 | 49.71 | 27642.51 | 66.41 | 202.93 | 20.24 | 13.89 | 1496.61 | 0.69 | 0.76 | 0.64 | 0.08 | 1 | 10 | 41.7139 | 57.0748 | 51.6277 | 41713.9358 | 57074.8472 | 2.9362e-06 | 0.10958 | 51627.7039
46 | 105 | CONCLUIDO | 12.6725 | 7.89 | 5.12 | 61.48 | 1 | 5 | 222.65 | 55.27 | 12.5 | 3 | 49.87 | 27693.75 | 66.3 | 202.81 | 20.33 | 13.89 | 1540.78 | 0.68 | 0.76 | 0.65 | 0.09 | 1 | 10 | 41.678 | 57.0256 | 51.5832 | 41677.9784 | 57025.6488 | 2.9354e-06 | 0.10958 | 51583.2009
47 | 105 | CONCLUIDO | 12.6769 | 7.89 | 5.12 | 61.45 | 1.02 | 5 | 223.06 | 55.27 | 12.75 | 3 | 50.04 | 27745.04 | 66.18 | 202.84 | 20.19 | 13.89 | 1469.07 | 0.69 | 0.76 | 0.65 | 0.08 | 1 | 10 | 41.6127 | 56.9363 | 51.5024 | 41612.6952 | 56936.3254 | 2.9364e-06 | 0.10958 | 51502.4024
48 | 105 | CONCLUIDO | 12.6792 | 7.89 | 5.12 | 61.43 | 1.03 | 5 | 223.48 | 55.27 | 13 | 3 | 50.21 | 27796.39 | 66.38 | 202.81 | 20.16 | 13.89 | 1457 | 0.69 | 0.76 | 0.65 | 0.08 | 1 | 10 | 41.6914 | 57.0439 | 51.5998 | 41691.3514 | 57043.9463 | 2.9369e-06 | 0.10958 | 51599.7521
49 | 105 | CONCLUIDO | 12.664 | 7.9 | 5.13 | 61.55 | 1.05 | 5 | 223.89 | 55.27 | 13.25 | 3 | 50.37 | 27847.8 | 66.38 | 202.81 | 20.45 | 13.89 | 1601.1 | 0.68 | 0.75 | 0.65 | 0.09 | 1 | 10 | 41.7613 | 57.1397 | 51.6864 | 41761.3468 | 57139.7171 | 2.9334e-06 | 0.10972 | 51686.3827
50 | 105 | CONCLUIDO | 12.6761 | 7.89 | 5.12 | 61.46 | 1.07 | 5 | 224.31 | 55.27 | 13.5 | 3 | 50.54 | 27899.27 | 66.01 | 202.81 | 20.3 | 13.89 | 1524.8 | 0.68 | 0.76 | 0.64 | 0.08 | 1 | 10 | 41.5422 | 56.8399 | 51.4152 | 41542.2123 | 56839.8876 | 2.9362e-06 | 0.10958 | 51415.1685
51 | 105 | CONCLUIDO | 12.6743 | 7.89 | 5.12 | 61.47 | 1.09 | 5 | 224.73 | 55.27 | 13.75 | 3 | 50.71 | 27950.8 | 65.69 | 202.83 | 20.31 | 13.89 | 1530.24 | 0.68 | 0.76 | 0.64 | 0.08 | 1 | 10 | 41.4104 | 56.6596 | 51.2521 | 41410.4289 | 56659.5757 | 2.9358e-06 | 0.10958 | 51252.0653
52 | 105 | CONCLUIDO | 12.6792 | 7.89 | 5.12 | 61.43 | 1.11 | 5 | 225.15 | 55.27 | 14 | 3 | 50.88 | 28002.38 | 65.32 | 202.82 | 20.2 | 13.89 | 1473.25 | 0.69 | 0.76 | 0.64 | 0.08 | 1 | 10 | 41.2364 | 56.4215 | 51.0367 | 41236.3956 | 56421.4556 | 2.9369e-06 | 0.10958 | 51036.6711
53 | 105 | CONCLUIDO | 12.6921 | 7.88 | 5.11 | 61.34 | 1.12 | 5 | 225.57 | 55.27 | 14.25 | 3 | 51.04 | 28054.03 | 64.67 | 202.81 | 19.96 | 13.89 | 1353.69 | 0.7 | 0.76 | 0.64 | 0.07 | 1 | 10 | 40.8955 | 55.955 | 50.6148 | 40895.5092 | 55955.0398 | 2.9399e-06 | 0.10944 | 50614.7694
54 | 105 | CONCLUIDO | 12.6899 | 7.88 | 5.11 | 61.35 | 1.14 | 5 | 225.99 | 55.27 | 14.5 | 3 | 51.21 | 28105.73 | 64.35 | 202.83 | 19.96 | 13.89 | 1353.51 | 0.7 | 0.76 | 0.64 | 0.07 | 1 | 10 | 40.765 | 55.7765 | 50.4533 | 40765.0219 | 55776.5014 | 2.9394e-06 | 0.10944 | 50453.2704
55 | 105 | CONCLUIDO | 12.6765 | 7.89 | 5.12 | 61.45 | 1.16 | 5 | 226.41 | 55.27 | 14.75 | 3 | 51.38 | 28157.49 | 64.27 | 202.81 | 20.24 | 13.89 | 1492.85 | 0.69 | 0.76 | 0.65 | 0.08 | 1 | 10 | 40.794 | 55.8161 | 50.4891 | 40793.9914 | 55816.1388 | 2.9363e-06 | 0.10958 | 50489.1248
56 | 105 | CONCLUIDO | 12.6854 | 7.88 | 5.12 | 61.39 | 1.18 | 5 | 226.83 | 55.27 | 15 | 3 | 51.55 | 28209.31 | 63.89 | 202.82 | 20.07 | 13.89 | 1411.3 | 0.69 | 0.76 | 0.64 | 0.08 | 1 | 10 | 40.6033 | 55.5552 | 50.2531 | 40603.287 | 55555.2086 | 2.9383e-06 | 0.10944 | 50253.0974
57 | 105 | CONCLUIDO | 12.7841 | 7.82 | 5.1 | 76.43 | 1.19 | 4 | 227.25 | 55.27 | 15.25 | 2 | 51.72 | 28261.2 | 63.36 | 202.81 | 19.35 | 13.89 | 1053.85 | 0.72 | 0.76 | 0.65 | 0.06 | 1 | 10 | 40.0335 | 54.7756 | 49.5479 | 40033.4741 | 54775.5655 | 2.9612e-06 | 0.10861 | 49547.8624
58 | 105 | CONCLUIDO | 12.7814 | 7.82 | 5.1 | 76.45 | 1.21 | 4 | 227.67 | 55.27 | 15.5 | 2 | 51.9 | 28313.14 | 63.42 | 202.81 | 19.46 | 13.89 | 1109.7 | 0.71 | 0.76 | 0.64 | 0.06 | 1 | 10 | 40.0671 | 54.8215 | 49.5894 | 40067.0541 | 54821.5111 | 2.9606e-06 | 0.10861 | 49589.423
59 | 105 | CONCLUIDO | 12.7796 | 7.82 | 5.1 | 76.47 | 1.23 | 4 | 228.09 | 55.27 | 15.75 | 2 | 52.07 | 28365.14 | 63.75 | 202.81 | 19.45 | 13.89 | 1106.38 | 0.71 | 0.76 | 0.65 | 0.06 | 1 | 10 | 40.2129 | 55.0211 | 49.77 | 40212.9398 | 55021.1183 | 2.9602e-06 | 0.10861 | 49769.98
60 | 105 | CONCLUIDO | 12.775 | 7.83 | 5.1 | 76.51 | 1.24 | 4 | 228.51 | 55.27 | 16 | 2 | 52.24 | 28417.2 | 63.82 | 202.81 | 19.6 | 13.89 | 1179.47 | 0.71 | 0.76 | 0.64 | 0.06 | 1 | 10 | 40.257 | 55.0814 | 49.8245 | 40256.991 | 55081.3911 | 2.9591e-06 | 0.10875 | 49824.5005
61 | 105 | CONCLUIDO | 12.7768 | 7.83 | 5.1 | 76.5 | 1.26 | 4 | 228.93 | 55.27 | 16.25 | 2 | 52.41 | 28469.32 | 63.83 | 202.81 | 19.53 | 13.89 | 1145.57 | 0.71 | 0.76 | 0.64 | 0.06 | 1 | 10 | 40.2559 | 55.0798 | 49.8231 | 40255.8611 | 55079.8452 | 2.9595e-06 | 0.10875 | 49823.102
62 | 105 | CONCLUIDO | 12.7741 | 7.83 | 5.1 | 76.52 | 1.28 | 4 | 229.36 | 55.27 | 16.5 | 2 | 52.58 | 28521.51 | 63.72 | 202.81 | 19.66 | 13.89 | 1210.89 | 0.71 | 0.76 | 0.64 | 0.06 | 1 | 10 | 40.2171 | 55.0268 | 49.7751 | 40217.0846 | 55026.7895 | 2.9589e-06 | 0.10875 | 49775.1099
63 | 105 | CONCLUIDO | 12.7845 | 7.82 | 5.09 | 76.42 | 1.3 | 4 | 229.78 | 55.27 | 16.75 | 2 | 52.76 | 28573.75 | 63.39 | 202.81 | 19.45 | 13.89 | 1104.51 | 0.71 | 0.76 | 0.64 | 0.06 | 1 | 10 | 40.0234 | 54.7617 | 49.5354 | 40023.3707 | 54761.7415 | 2.9613e-06 | 0.10861 | 49535.3578
64 | 105 | CONCLUIDO | 12.78 | 7.82 | 5.1 | 76.47 | 1.31 | 4 | 230.2 | 55.27 | 17 | 2 | 52.93 | 28626.06 | 63.54 | 202.81 | 19.47 | 13.89 | 1113.61 | 0.71 | 0.76 | 0.64 | 0.06 | 1 | 10 | 40.1223 | 54.8971 | 49.6578 | 40122.3221 | 54897.1311 | 2.9603e-06 | 0.10861 | 49657.826
65 | 105 | CONCLUIDO | 12.7777 | 7.83 | 5.1 | 76.49 | 1.33 | 4 | 230.63 | 55.27 | 17.25 | 2 | 53.11 | 28678.42 | 63.27 | 202.81 | 19.46 | 13.89 | 1110.14 | 0.71 | 0.76 | 0.65 | 0.06 | 1 | 10 | 40.0147 | 54.7498 | 49.5246 | 40014.6656 | 54749.8308 | 2.9597e-06 | 0.10875 | 49524.5838
66 | 105 | CONCLUIDO | 12.7796 | 7.82 | 5.1 | 76.47 | 1.35 | 4 | 231.05 | 55.27 | 17.5 | 2 | 53.28 | 28730.85 | 63 | 202.81 | 19.53 | 13.89 | 1145.79 | 0.71 | 0.76 | 0.64 | 0.06 | 1 | 10 | 39.8936 | 54.5841 | 49.3747 | 39893.5661 | 54584.1371 | 2.9602e-06 | 0.10861 | 49374.7036
67 | 105 | CONCLUIDO | 12.78 | 7.82 | 5.1 | 76.47 | 1.36 | 4 | 231.48 | 55.27 | 17.75 | 2 | 53.46 | 28783.34 | 62.7 | 202.82 | 19.43 | 13.89 | 1093.5 | 0.72 | 0.76 | 0.65 | 0.06 | 1 | 10 | 39.7646 | 54.4077 | 49.2151 | 39764.6346 | 54407.7274 | 2.9603e-06 | 0.10861 | 49215.1303
68 | 105 | CONCLUIDO | 12.7895 | 7.82 | 5.09 | 76.38 | 1.38 | 4 | 231.91 | 55.27 | 18 | 2 | 53.63 | 28835.89 | 62.46 | 202.81 | 19.27 | 13.89 | 1014.49 | 0.72 | 0.76 | 0.64 | 0.05 | 1 | 10 | 39.6128 | 54.2 | 49.0272 | 39612.79 | 54199.9669 | 2.9625e-06 | 0.10861 | 49027.1981
69 | 105 | CONCLUIDO | 12.7823 | 7.82 | 5.1 | 76.45 | 1.4 | 4 | 232.33 | 55.27 | 18.25 | 2 | 53.81 | 28888.51 | 62.14 | 202.81 | 19.43 | 13.89 | 1094.18 | 0.72 | 0.76 | 0.64 | 0.06 | 1 | 10 | 39.5194 | 54.0722 | 48.9116 | 39519.4246 | 54072.2203 | 2.9608e-06 | 0.10861 | 48911.6434
70 | 105 | CONCLUIDO | 12.7877 | 7.82 | 5.09 | 76.4 | 1.41 | 4 | 232.76 | 55.27 | 18.5 | 2 | 53.99 | 28941.18 | 61.65 | 202.81 | 19.34 | 13.89 | 1050.71 | 0.72 | 0.76 | 0.64 | 0.05 | 1 | 10 | 39.2734 | 53.7356 | 48.6071 | 39273.3788 | 53735.5694 | 2.962e-06 | 0.10861 | 48607.1221
71 | 105 | CONCLUIDO | 12.7982 | 7.81 | 5.09 | 76.3 | 1.43 | 4 | 233.19 | 55.27 | 18.75 | 2 | 54.17 | 28993.92 | 60.95 | 202.81 | 19.11 | 13.89 | 934.51 | 0.73 | 0.76 | 0.64 | 0.05 | 1 | 10 | 38.9447 | 53.2858 | 48.2003 | 38944.6786 | 53285.8274 | 2.9645e-06 | 0.10847 | 48200.3028
72 | 105 | CONCLUIDO | 12.7886 | 7.82 | 5.09 | 76.39 | 1.45 | 4 | 233.62 | 55.27 | 19 | 2 | 54.34 | 29046.73 | 60.82 | 202.81 | 19.26 | 13.89 | 1010.61 | 0.72 | 0.76 | 0.64 | 0.05 | 1 | 10 | 38.9176 | 53.2487 | 48.1667 | 38917.5643 | 53248.7284 | 2.9623e-06 | 0.10861 | 48166.7445
73 | 105 | CONCLUIDO | 12.7955 | 7.82 | 5.09 | 76.33 | 1.46 | 4 | 234.04 | 55.27 | 19.25 | 2 | 54.52 | 29099.59 | 60.49 | 202.81 | 19.17 | 13.89 | 963.1 | 0.72 | 0.76 | 0.64 | 0.05 | 1 | 10 | 38.7573 | 53.0295 | 47.9684 | 38757.3084 | 53029.4592 | 2.9638e-06 | 0.10861 | 47968.402
74 | 105 | CONCLUIDO | 12.7973 | 7.81 | 5.09 | 76.31 | 1.48 | 4 | 234.47 | 55.27 | 19.5 | 2 | 54.7 | 29152.52 | 60.11 | 202.81 | 19.13 | 13.89 | 942.43 | 0.73 | 0.76 | 0.64 | 0.05 | 1 | 10 | 38.5901 | 52.8006 | 47.7614 | 38590.0728 | 52800.64 | 2.9643e-06 | 0.10847 | 47761.421
75 | 105 | CONCLUIDO | 12.7955 | 7.82 | 5.09 | 76.33 | 1.49 | 4 | 234.9 | 55.27 | 19.75 | 2 | 54.88 | 29205.51 | 59.85 | 202.81 | 19.11 | 13.89 | 934.11 | 0.73 | 0.76 | 0.64 | 0.05 | 1 | 10 | 38.4851 | 52.657 | 47.6315 | 38485.1148 | 52657.0318 | 2.9638e-06 | 0.10861 | 47631.5186
76 | 105 | CONCLUIDO | 12.8041 | 7.81 | 5.08 | 76.25 | 1.51 | 4 | 235.33 | 55.27 | 20 | 2 | 55.06 | 29258.57 | 59.19 | 202.81 | 18.96 | 13.89 | 859.53 | 0.73 | 0.76 | 0.64 | 0.04 | 1 | 10 | 38.158 | 52.2094 | 47.2266 | 38157.9761 | 52209.4263 | 2.9658e-06 | 0.10847 | 47226.6319
77 | 105 | CONCLUIDO | 12.8009 | 7.81 | 5.08 | 76.28 | 1.53 | 4 | 235.76 | 55.27 | 20.25 | 2 | 55.24 | 29311.69 | 58.53 | 202.81 | 19.07 | 13.89 | 913.36 | 0.73 | 0.76 | 0.64 | 0.05 | 1 | 10 | 37.8864 | 51.8379 | 46.8906 | 37886.433 | 51837.889 | 2.9651e-06 | 0.10847 | 46890.5536
78 | 105 | CONCLUIDO | 12.795 | 7.82 | 5.09 | 76.33 | 1.54 | 4 | 236.2 | 55.27 | 20.5 | 2 | 55.42 | 29364.87 | 57.96 | 202.81 | 19.17 | 13.89 | 966.87 | 0.72 | 0.76 | 0.64 | 0.05 | 1 | 10 | 37.6827 | 51.5591 | 46.6384 | 37682.6872 | 51559.115 | 2.9637e-06 | 0.10861 | 46638.3855
79 | 105 | CONCLUIDO | 12.8931 | 7.76 | 5.07 | 101.39 | 1.56 | 3 | 236.63 | 55.27 | 20.75 | 1 | 55.6 | 29418.12 | 57.54 | 202.81 | 18.62 | 13.89 | 694.05 | 0.75 | 0.76 | 0.64 | 0.03 | 1 | 10 | 37.1881 | 50.8824 | 46.0262 | 37188.0933 | 50882.3898 | 2.9865e-06 | 0.10778 | 46026.246
80 | 105 | CONCLUIDO | 12.8898 | 7.76 | 5.07 | 101.43 | 1.58 | 3 | 237.06 | 55.27 | 21 | 0 | 55.79 | 29471.44 | 57.63 | 202.83 | 18.61 | 13.89 | 687.43 | 0.75 | 0.76 | 0.64 | 0.03 | 1 | 10 | 37.2351 | 50.9467 | 46.0844 | 37235.0991 | 50946.7053 | 2.9857e-06 | 0.10778 | 46084.4232

## RESULTADOS_10
Unnamed: 0 | Volume de calda [L] | STATUS | Capacidade operacional [ha/h] | Tempo de missao [h] | Tempo util [h] | Tempo por voo [min] | Autonomia Projetada [h] | N° Voos | MTOW [kg] | Massa Estrutura [kg] | Combustível [kg] | Abastecimentos | Massa gerador | Potência gerador [W] | Combustível consumido [L] | Calda cons [L] | Distância percorrida [km] | Distância Pulverizando [km] | RTL ACUMULADO[m] | EOC [km/km] | EOC [h/h] | Tempo de manobra [h] | Tempo rtl_rtw [h] | V pulv [m/s] | V desloc [m/s] | Preço Total por ha Simples [R$/ha] | Preço Total por ha Presumido [R$/ha] | Preço Total por ha Real [R$/ha] | Preço Total Simples [R$] | Preço Total Presumido [R$] | Prod CAPEX [ha/h/R$] | Dias Trabalhados | Preço Total Real [R$]
0 | 60 | CONCLUIDO | 10.7713 | 9.28 | 5.98 | 7.79 | 0.14 | 46 | 124.63 | 45 | 1 | 44 | 18.64 | 15605.44 | 61.78 | 202.86 | 46.9 | 13.89 | 14618.57 | 0.3 | 0.65 | 0.71 | 0.94 | 1 | 10 | 45.5326 | 62.2997 | 56.3539 | 45532.5631 | 62299.6615 | 2.7096e-06 | 0.12889 | 56353.8693
1 | 60 | CONCLUIDO | 11.4358 | 8.74 | 5.72 | 9.8 | 0.18 | 35 | 124.96 | 45 | 1.25 | 33 | 18.71 | 15645.96 | 58.78 | 202.85 | 38.82 | 13.89 | 10633.64 | 0.36 | 0.68 | 0.69 | 0.68 | 1 | 10 | 41.0511 | 56.168 | 50.8074 | 41051.1279 | 56167.9643 | 2.8767e-06 | 0.12139 | 50807.3726
2 | 60 | CONCLUIDO | 11.8021 | 8.47 | 5.6 | 11.59 | 0.21 | 29 | 125.29 | 45 | 1.5 | 27 | 18.79 | 15686.51 | 57.31 | 202.82 | 35.16 | 13.89 | 8835.03 | 0.4 | 0.69 | 0.68 | 0.56 | 1 | 10 | 38.925 | 53.259 | 48.176 | 38925.0374 | 53258.9534 | 2.9689e-06 | 0.11764 | 48175.9936
3 | 60 | CONCLUIDO | 12.1433 | 8.24 | 5.49 | 13.72 | 0.25 | 24 | 125.62 | 45 | 1.75 | 22 | 18.87 | 15727.09 | 55.77 | 202.87 | 31.49 | 13.89 | 7023.49 | 0.44 | 0.7 | 0.68 | 0.45 | 1 | 10 | 36.987 | 50.6073 | 45.7774 | 36987.0423 | 50607.303 | 3.0547e-06 | 0.11444 | 45777.413
4 | 60 | CONCLUIDO | 12.3224 | 8.12 | 5.45 | 15.56 | 0.28 | 21 | 125.95 | 45 | 2 | 19 | 18.95 | 15767.7 | 55.17 | 202.82 | 30.36 | 13.89 | 6475.16 | 0.46 | 0.71 | 0.67 | 0.41 | 1 | 10 | 36.1364 | 49.4434 | 44.7246 | 36136.3933 | 49443.4075 | 3.0998e-06 | 0.11278 | 44724.5981
5 | 60 | CONCLUIDO | 12.4667 | 8.02 | 5.4 | 17.06 | 0.31 | 19 | 126.28 | 45 | 2.25 | 17 | 19.03 | 15808.34 | 54.43 | 202.86 | 28.88 | 13.89 | 5747.11 | 0.48 | 0.72 | 0.67 | 0.36 | 1 | 10 | 35.325 | 48.3332 | 43.7204 | 35325.0167 | 48333.2462 | 3.1361e-06 | 0.11139 | 43720.389
6 | 60 | CONCLUIDO | 12.6095 | 7.93 | 5.36 | 18.93 | 0.35 | 17 | 126.61 | 45 | 2.5 | 15 | 19.11 | 15849 | 53.6 | 202.81 | 27.7 | 13.89 | 5165.31 | 0.5 | 0.72 | 0.67 | 0.33 | 1 | 10 | 34.5151 | 47.2251 | 42.718 | 34515.1186 | 47225.108 | 3.172e-06 | 0.11014 | 42718.0099
7 | 60 | CONCLUIDO | 12.7416 | 7.85 | 5.33 | 21.33 | 0.38 | 15 | 126.94 | 45 | 2.75 | 13 | 19.19 | 15889.69 | 52.97 | 202.84 | 27.01 | 13.89 | 4829.74 | 0.51 | 0.73 | 0.66 | 0.29 | 1 | 10 | 33.8531 | 46.3194 | 41.8987 | 33853.1495 | 46319.3727 | 3.2052e-06 | 0.10903 | 41898.7168
8 | 60 | CONCLUIDO | 12.8429 | 7.79 | 5.3 | 22.7 | 0.42 | 14 | 127.27 | 45 | 3 | 12 | 19.27 | 15930.42 | 52.3 | 202.81 | 25.66 | 13.89 | 4160.72 | 0.54 | 0.73 | 0.66 | 0.26 | 1 | 10 | 33.2635 | 45.5126 | 41.169 | 33263.5204 | 45512.616 | 3.2307e-06 | 0.10819 | 41168.9558
9 | 60 | CONCLUIDO | 12.9343 | 7.73 | 5.27 | 24.31 | 0.45 | 13 | 127.6 | 45 | 3.25 | 11 | 19.35 | 15971.17 | 51.68 | 202.86 | 24.79 | 13.89 | 3729.1 | 0.56 | 0.73 | 0.65 | 0.23 | 1 | 10 | 32.7276 | 44.7794 | 40.5057 | 32727.6228 | 44779.3773 | 3.2537e-06 | 0.10736 | 40505.6964
10 | 60 | CONCLUIDO | 12.9912 | 7.7 | 5.26 | 26.29 | 0.48 | 12 | 127.93 | 45 | 3.5 | 10 | 19.43 | 16011.95 | 51.47 | 202.83 | 24.42 | 13.89 | 3548.86 | 0.57 | 0.74 | 0.66 | 0.22 | 1 | 10 | 32.4866 | 44.4496 | 40.2074 | 32486.605 | 44449.6061 | 3.268e-06 | 0.10694 | 40207.3981
11 | 60 | CONCLUIDO | 13.0762 | 7.65 | 5.23 | 28.55 | 0.52 | 11 | 128.26 | 45 | 3.75 | 9 | 19.51 | 16052.76 | 50.74 | 202.81 | 23.77 | 13.89 | 3228.47 | 0.58 | 0.74 | 0.65 | 0.2 | 1 | 10 | 31.9315 | 43.6901 | 39.5204 | 31931.4922 | 43690.0763 | 3.2894e-06 | 0.10625 | 39520.3567
12 | 60 | CONCLUIDO | 13.1396 | 7.61 | 5.22 | 31.34 | 0.55 | 10 | 128.59 | 45 | 4 | 8 | 19.59 | 16093.6 | 50.19 | 202.81 | 23.21 | 13.89 | 2955.3 | 0.6 | 0.74 | 0.66 | 0.18 | 1 | 10 | 31.5405 | 43.1552 | 39.0365 | 31540.5375 | 43155.1548 | 3.3053e-06 | 0.10569 | 39036.4874
13 | 60 | CONCLUIDO | 13.167 | 7.59 | 5.21 | 31.24 | 0.58 | 10 | 128.92 | 45 | 4.25 | 8 | 19.68 | 16134.46 | 50 | 202.81 | 22.89 | 13.89 | 2794.06 | 0.61 | 0.74 | 0.65 | 0.17 | 1 | 10 | 31.3828 | 42.9393 | 38.8413 | 31382.7914 | 42939.3197 | 3.3122e-06 | 0.10542 | 38841.2513
14 | 60 | CONCLUIDO | 13.2134 | 7.57 | 5.21 | 34.71 | 0.62 | 9 | 129.25 | 45 | 4.5 | 7 | 19.76 | 16175.36 | 49.41 | 202.81 | 22.72 | 13.89 | 2713.1 | 0.61 | 0.74 | 0.66 | 0.17 | 1 | 10 | 31.0356 | 42.4643 | 38.4116 | 31035.6207 | 42464.3054 | 3.3239e-06 | 0.10514 | 38411.5717
15 | 60 | CONCLUIDO | 13.2261 | 7.56 | 5.2 | 34.66 | 0.65 | 9 | 129.59 | 45 | 4.75 | 7 | 19.84 | 16216.29 | 48.99 | 202.81 | 22.55 | 13.89 | 2631.26 | 0.62 | 0.74 | 0.65 | 0.16 | 1 | 10 | 30.8177 | 42.1662 | 38.1419 | 30817.732 | 42166.1804 | 3.3271e-06 | 0.105 | 38141.8994
16 | 60 | CONCLUIDO | 13.2993 | 7.52 | 5.18 | 38.87 | 0.68 | 8 | 129.92 | 45 | 5 | 6 | 19.92 | 16257.24 | 48.48 | 202.83 | 22.21 | 13.89 | 2466.74 | 0.63 | 0.75 | 0.65 | 0.14 | 1 | 10 | 30.4152 | 41.6154 | 37.6437 | 30415.215 | 41615.439 | 3.3455e-06 | 0.10444 | 37643.7199
17 | 60 | CONCLUIDO | 13.3171 | 7.51 | 5.17 | 38.79 | 0.71 | 8 | 130.25 | 45 | 5.25 | 6 | 20 | 16298.23 | 48.12 | 202.81 | 21.82 | 13.89 | 2269.06 | 0.64 | 0.75 | 0.65 | 0.13 | 1 | 10 | 30.213 | 41.3388 | 37.3935 | 30213.0239 | 41338.7922 | 3.35e-06 | 0.10431 | 37393.4758
18 | 60 | CONCLUIDO | 13.324 | 7.51 | 5.17 | 38.76 | 0.74 | 8 | 130.58 | 45 | 5.5 | 6 | 20.09 | 16339.24 | 47.67 | 202.81 | 21.79 | 13.89 | 2254.58 | 0.64 | 0.75 | 0.65 | 0.13 | 1 | 10 | 30.0146 | 41.0673 | 37.1479 | 30014.5988 | 41067.2982 | 3.3517e-06 | 0.10431 | 37147.8929
19 | 60 | CONCLUIDO | 13.3839 | 7.47 | 5.16 | 44.23 | 0.78 | 7 | 130.92 | 45 | 5.75 | 5 | 20.17 | 16380.29 | 47.15 | 202.82 | 21.49 | 13.89 | 2107.95 | 0.65 | 0.75 | 0.65 | 0.12 | 1 | 10 | 29.6593 | 40.5812 | 36.7082 | 29659.3339 | 40581.2091 | 3.3668e-06 | 0.10375 | 36708.1955
20 | 60 | CONCLUIDO | 13.3849 | 7.47 | 5.16 | 44.23 | 0.81 | 7 | 131.25 | 45 | 6 | 5 | 20.25 | 16421.36 | 47.23 | 202.81 | 21.37 | 13.89 | 2050.76 | 0.65 | 0.75 | 0.65 | 0.12 | 1 | 10 | 29.6898 | 40.6229 | 36.7459 | 29689.7904 | 40622.881 | 3.3671e-06 | 0.10375 | 36745.8903
21 | 60 | CONCLUIDO | 13.3993 | 7.46 | 5.15 | 44.16 | 0.84 | 7 | 131.58 | 45 | 6.25 | 5 | 20.34 | 16462.46 | 46.62 | 202.81 | 21.25 | 13.89 | 1989.15 | 0.65 | 0.75 | 0.65 | 0.11 | 1 | 10 | 29.3953 | 40.2199 | 36.3814 | 29395.2996 | 40219.9458 | 3.3707e-06 | 0.10361 | 36381.4106
22 | 60 | CONCLUIDO | 13.374 | 7.48 | 5.17 | 44.28 | 0.87 | 7 | 131.92 | 45 | 6.5 | 5 | 20.42 | 16503.6 | 46.22 | 202.81 | 21.68 | 13.89 | 2203.28 | 0.64 | 0.75 | 0.65 | 0.13 | 1 | 10 | 29.3184 | 40.1147 | 36.2862 | 29318.393 | 40114.7188 | 3.3643e-06 | 0.10389 | 36286.2263
23 | 60 | CONCLUIDO | 13.4761 | 7.42 | 5.13 | 51.35 | 0.9 | 6 | 132.25 | 45 | 6.75 | 4 | 20.5 | 16544.76 | 45.63 | 202.82 | 20.66 | 13.89 | 1697.9 | 0.67 | 0.75 | 0.65 | 0.1 | 1 | 10 | 28.8046 | 39.4117 | 35.6503 | 28804.5789 | 39411.6957 | 3.39e-06 | 0.10306 | 35650.2988
24 | 60 | CONCLUIDO | 13.4852 | 7.42 | 5.13 | 51.3 | 0.93 | 6 | 132.58 | 45 | 7 | 4 | 20.59 | 16585.95 | 45.4 | 202.81 | 20.54 | 13.89 | 1638.76 | 0.68 | 0.75 | 0.64 | 0.09 | 1 | 10 | 28.6936 | 39.2599 | 35.513 | 28693.6457 | 39259.9119 | 3.3923e-06 | 0.10306 | 35513.001
25 | 60 | CONCLUIDO | 13.4746 | 7.42 | 5.14 | 51.36 | 0.96 | 6 | 132.92 | 45 | 7.25 | 4 | 20.67 | 16627.17 | 45.1 | 202.81 | 20.67 | 13.89 | 1705.12 | 0.67 | 0.75 | 0.65 | 0.1 | 1 | 10 | 28.6099 | 39.1454 | 35.4094 | 28609.9335 | 39145.3732 | 3.3896e-06 | 0.10306 | 35409.3937
26 | 60 | CONCLUIDO | 13.4675 | 7.43 | 5.14 | 51.4 | 0.99 | 6 | 133.25 | 45 | 7.5 | 4 | 20.76 | 16668.43 | 44.92 | 202.81 | 20.82 | 13.89 | 1779.66 | 0.67 | 0.75 | 0.65 | 0.1 | 1 | 10 | 28.5517 | 39.0657 | 35.3373 | 28551.6877 | 39065.6788 | 3.3878e-06 | 0.10319 | 35337.3052
27 | 60 | CONCLUIDO | 13.4635 | 7.43 | 5.14 | 51.42 | 1.03 | 6 | 133.59 | 45 | 7.75 | 4 | 20.84 | 16709.71 | 44.39 | 202.82 | 20.81 | 13.89 | 1773.23 | 0.67 | 0.75 | 0.65 | 0.1 | 1 | 10 | 28.3454 | 38.7834 | 35.0819 | 28345.3622 | 38783.3751 | 3.3868e-06 | 0.10319 | 35081.9442
28 | 60 | CONCLUIDO | 13.5466 | 7.38 | 5.12 | 61.46 | 1.06 | 5 | 133.92 | 45 | 8 | 3 | 20.93 | 16751.02 | 43.65 | 202.81 | 20.3 | 13.89 | 1527.19 | 0.68 | 0.76 | 0.64 | 0.08 | 1 | 10 | 27.8514 | 38.1075 | 34.4706 | 27851.3725 | 38107.4765 | 3.4077e-06 | 0.1025 | 34470.5525
29 | 60 | CONCLUIDO | 13.5542 | 7.38 | 5.12 | 61.41 | 1.09 | 5 | 134.26 | 45 | 8.25 | 1 | 21.01 | 16792.37 | 43.31 | 202.81 | 20.03 | 13.89 | 1391.93 | 0.69 | 0.76 | 0.65 | 0.08 | 1 | 10 | 27.7003 | 37.9008 | 34.2836 | 27700.3439 | 37900.8326 | 3.4096e-06 | 0.1025 | 34283.6303
30 | 60 | CONCLUIDO | 13.5542 | 7.38 | 5.12 | 61.41 | 1.12 | 5 | 134.59 | 45 | 8.5 | 1 | 21.1 | 16833.86 | 43.33 | 202.81 | 20.13 | 13.89 | 1440.49 | 0.69 | 0.76 | 0.65 | 0.08 | 1 | 10 | 27.7084 | 37.9118 | 34.2936 | 27708.3738 | 37911.8195 | 3.4096e-06 | 0.1025 | 34293.5687
31 | 60 | CONCLUIDO | 13.5389 | 7.39 | 5.13 | 61.51 | 1.15 | 5 | 134.93 | 45 | 8.75 | 1 | 21.18 | 16875.27 | 43.44 | 202.81 | 20.32 | 13.89 | 1536.39 | 0.68 | 0.75 | 0.65 | 0.09 | 1 | 10 | 27.7985 | 38.0351 | 34.4051 | 27798.4664 | 38035.0881 | 3.4058e-06 | 0.10264 | 34405.0727
32 | 60 | CONCLUIDO | 13.545 | 7.38 | 5.12 | 61.47 | 1.18 | 5 | 135.27 | 45 | 9 | 1 | 21.27 | 16916.71 | 43.34 | 202.81 | 20.24 | 13.89 | 1496.09 | 0.69 | 0.76 | 0.65 | 0.08 | 1 | 10 | 27.7299 | 37.9412 | 34.3202 | 27729.883 | 37941.2493 | 3.4073e-06 | 0.1025 | 34320.1897
33 | 60 | CONCLUIDO | 13.5435 | 7.38 | 5.12 | 61.48 | 1.21 | 5 | 135.6 | 45 | 9.25 | 0 | 21.35 | 16958.17 | 43.29 | 202.81 | 20.25 | 13.89 | 1497.85 | 0.69 | 0.76 | 0.65 | 0.09 | 1 | 10 | 27.7126 | 37.9177 | 34.2989 | 27712.6469 | 37917.6661 | 3.407e-06 | 0.1025 | 34298.8573

## RESULTADOS_25
Unnamed: 0 | Volume de calda [L] | STATUS | Capacidade operacional [ha/h] | Tempo de missao [h] | Tempo util [h] | Tempo por voo [min] | Autonomia Projetada [h] | N° Voos | MTOW [kg] | Massa Estrutura [kg] | Combustível [kg] | Abastecimentos | Massa gerador | Potência gerador [W] | Combustível consumido [L] | Calda cons [L] | Distância percorrida [km] | Distância Pulverizando [km] | RTL ACUMULADO[m] | EOC [km/km] | EOC [h/h] | Tempo de manobra [h] | Tempo rtl_rtw [h] | V pulv [m/s] | V desloc [m/s] | Preço Total por ha Simples [R$/ha] | Preço Total por ha Presumido [R$/ha] | Preço Total por ha Real [R$/ha] | Preço Total Simples [R$] | Preço Total Presumido [R$] | Prod CAPEX [ha/h/R$] | Dias Trabalhados | Preço Total Real [R$]
0 | 135 | CONCLUIDO | 7.2525 | 13.79 | 6.74 | 4.87 | 0.07 | 83 | 263.32 | 59.89 | 1 | 81 | 67.43 | 32710.1 | 113.72 | 202.94 | 70.7 | 13.89 | 26333.95 | 0.2 | 0.57 | 0.77 | 1.7 | 1 | 10 | 116.1538 | 158.9268 | 143.759 | 116153.7983 | 158926.7511 | 1.6125e-06 | 0.19153 | 143759.0051
1 | 135 | CONCLUIDO | 8.1489 | 12.27 | 6.28 | 6.08 | 0.08 | 62 | 263.79 | 59.89 | 1.25 | 60 | 67.65 | 32767.75 | 105.91 | 202.94 | 56.59 | 13.89 | 19386.86 | 0.25 | 0.62 | 0.73 | 1.24 | 1 | 10 | 96.6086 | 132.1841 | 119.5687 | 96608.6009 | 132184.1498 | 1.8118e-06 | 0.17042 | 119568.68
2 | 135 | CONCLUIDO | 8.7694 | 11.4 | 6.02 | 7.23 | 0.1 | 50 | 264.25 | 59.89 | 1.5 | 48 | 67.87 | 32825.49 | 101.37 | 202.85 | 48.4 | 13.89 | 15349 | 0.29 | 0.64 | 0.71 | 0.98 | 1 | 10 | 86.1613 | 117.8897 | 106.6385 | 86161.3321 | 117889.7358 | 1.9497e-06 | 0.15833 | 106638.5049
3 | 135 | CONCLUIDO | 9.2081 | 10.86 | 5.88 | 8.41 | 0.12 | 42 | 264.72 | 59.89 | 1.75 | 40 | 68.09 | 32883.31 | 98.94 | 202.84 | 44.12 | 13.89 | 13247.8 | 0.31 | 0.66 | 0.7 | 0.84 | 1 | 10 | 80.2317 | 109.7766 | 99.2997 | 80231.7423 | 109776.6094 | 2.0473e-06 | 0.15083 | 99299.6839
4 | 135 | CONCLUIDO | 9.5985 | 10.42 | 5.75 | 9.58 | 0.13 | 36 | 265.19 | 59.89 | 2 | 34 | 68.31 | 32941.21 | 96.48 | 202.83 | 39.41 | 13.89 | 10924.63 | 0.35 | 0.67 | 0.7 | 0.71 | 1 | 10 | 75.2247 | 102.9258 | 93.1027 | 75224.7415 | 102925.8101 | 2.1341e-06 | 0.14472 | 93102.7152
5 | 135 | CONCLUIDO | 9.8606 | 10.14 | 5.67 | 10.63 | 0.15 | 32 | 265.66 | 59.89 | 2.25 | 30 | 68.53 | 32999.19 | 95.1 | 202.81 | 37.47 | 13.89 | 9972.59 | 0.37 | 0.68 | 0.69 | 0.63 | 1 | 10 | 72.258 | 98.8665 | 89.4309 | 72257.9711 | 98866.5438 | 2.1924e-06 | 0.14083 | 89430.8597
6 | 135 | CONCLUIDO | 10.1468 | 9.86 | 5.59 | 11.97 | 0.17 | 28 | 266.13 | 59.89 | 2.5 | 26 | 68.75 | 33057.26 | 93.56 | 202.85 | 34.79 | 13.89 | 8655.17 | 0.4 | 0.69 | 0.68 | 0.55 | 1 | 10 | 69.1984 | 94.6803 | 85.6441 | 69198.4006 | 94680.3046 | 2.256e-06 | 0.13694 | 85644.1492
7 | 135 | CONCLUIDO | 10.2837 | 9.72 | 5.56 | 12.82 | 0.18 | 26 | 266.6 | 59.89 | 2.75 | 24 | 68.97 | 33115.41 | 92.99 | 202.83 | 33.85 | 13.89 | 8194.85 | 0.41 | 0.7 | 0.68 | 0.52 | 1 | 10 | 67.9074 | 92.9139 | 84.0463 | 67907.3825 | 92913.8766 | 2.2864e-06 | 0.135 | 84046.3066
8 | 135 | CONCLUIDO | 10.5128 | 9.51 | 5.5 | 14.34 | 0.2 | 23 | 267.08 | 59.89 | 3 | 21 | 69.19 | 33173.65 | 91.86 | 202.93 | 31.76 | 13.89 | 7163.1 | 0.44 | 0.7 | 0.68 | 0.46 | 1 | 10 | 65.7031 | 89.8979 | 81.3182 | 65703.1448 | 89897.9413 | 2.3374e-06 | 0.13208 | 81318.2079
9 | 135 | CONCLUIDO | 10.5839 | 9.45 | 5.48 | 14.95 | 0.22 | 22 | 267.55 | 59.89 | 3.25 | 20 | 69.41 | 33231.97 | 91.67 | 202.81 | 31.49 | 13.89 | 7034.52 | 0.44 | 0.71 | 0.68 | 0.45 | 1 | 10 | 65.1173 | 89.0963 | 80.5931 | 65117.2619 | 89096.3105 | 2.3532e-06 | 0.13125 | 80593.0837
10 | 135 | CONCLUIDO | 10.7801 | 9.28 | 5.41 | 16.24 | 0.23 | 20 | 268.02 | 59.89 | 3.5 | 18 | 69.64 | 33290.38 | 90.32 | 202.84 | 29.16 | 13.89 | 5879.18 | 0.48 | 0.71 | 0.67 | 0.37 | 1 | 10 | 63.0812 | 86.3105 | 78.0732 | 63081.2175 | 86310.5047 | 2.3968e-06 | 0.12889 | 78073.1513
11 | 135 | CONCLUIDO | 10.8502 | 9.22 | 5.4 | 17.06 | 0.25 | 19 | 268.5 | 59.89 | 3.75 | 17 | 69.86 | 33348.87 | 90.09 | 202.86 | 28.84 | 13.89 | 5726.3 | 0.48 | 0.72 | 0.67 | 0.36 | 1 | 10 | 62.5406 | 85.5708 | 77.404 | 62540.5826 | 85570.7842 | 2.4124e-06 | 0.12806 | 77404.0286
12 | 135 | CONCLUIDO | 11.0297 | 9.07 | 5.35 | 18.9 | 0.26 | 17 | 268.97 | 59.89 | 4 | 15 | 70.09 | 33407.45 | 88.98 | 202.87 | 27.41 | 13.89 | 5019.08 | 0.51 | 0.72 | 0.67 | 0.31 | 1 | 10 | 60.8626 | 83.2749 | 75.3273 | 60862.6185 | 83274.9197 | 2.4523e-06 | 0.12597 | 75327.2782
13 | 135 | CONCLUIDO | 11.1097 | 9 | 5.34 | 20.02 | 0.28 | 16 | 269.45 | 59.89 | 4.25 | 14 | 70.31 | 33466.11 | 88.69 | 202.81 | 27.03 | 13.89 | 4833.23 | 0.51 | 0.72 | 0.66 | 0.3 | 1 | 10 | 60.2662 | 82.4589 | 74.5891 | 60266.211 | 82458.8887 | 2.4701e-06 | 0.125 | 74589.1281
14 | 135 | CONCLUIDO | 11.0978 | 9.01 | 5.35 | 20.06 | 0.3 | 16 | 269.92 | 59.89 | 4.5 | 14 | 70.54 | 33524.86 | 88.8 | 202.81 | 27.43 | 13.89 | 5036.93 | 0.51 | 0.72 | 0.66 | 0.31 | 1 | 10 | 60.4107 | 82.6566 | 74.7679 | 60410.6841 | 82656.5631 | 2.4674e-06 | 0.12514 | 74767.9368
15 | 135 | CONCLUIDO | 11.185 | 8.94 | 5.33 | 21.32 | 0.31 | 15 | 270.4 | 59.89 | 4.75 | 13 | 70.76 | 33583.7 | 88.38 | 202.81 | 26.78 | 13.89 | 4715.21 | 0.52 | 0.73 | 0.66 | 0.29 | 1 | 10 | 59.6933 | 81.6749 | 73.88 | 59693.2502 | 81674.9384 | 2.4868e-06 | 0.12417 | 73879.9969
16 | 135 | CONCLUIDO | 11.2828 | 8.86 | 5.3 | 22.72 | 0.33 | 14 | 270.88 | 59.89 | 5 | 12 | 70.99 | 33642.62 | 87.87 | 202.82 | 25.82 | 13.89 | 4240.23 | 0.54 | 0.73 | 0.66 | 0.26 | 1 | 10 | 58.8623 | 80.538 | 72.8516 | 58862.2976 | 80537.9924 | 2.5086e-06 | 0.12306 | 72851.5594
17 | 135 | CONCLUIDO | 11.3733 | 8.79 | 5.28 | 24.38 | 0.34 | 13 | 271.36 | 59.89 | 5.25 | 11 | 71.22 | 33701.64 | 87.45 | 202.85 | 25.25 | 13.89 | 3961.37 | 0.55 | 0.73 | 0.66 | 0.24 | 1 | 10 | 58.152 | 79.5662 | 71.9725 | 58152.0209 | 79566.1605 | 2.5287e-06 | 0.12208 | 71972.4778
18 | 135 | CONCLUIDO | 11.3827 | 8.79 | 5.28 | 24.35 | 0.36 | 13 | 271.84 | 59.89 | 5.5 | 11 | 71.45 | 33760.74 | 87.2 | 202.82 | 24.8 | 13.89 | 3734.82 | 0.56 | 0.73 | 0.66 | 0.24 | 1 | 10 | 57.9862 | 79.3393 | 71.7672 | 57986.1816 | 79339.2519 | 2.5308e-06 | 0.12208 | 71767.225
19 | 135 | CONCLUIDO | 11.4745 | 8.72 | 5.26 | 26.28 | 0.38 | 12 | 272.32 | 59.89 | 5.75 | 10 | 71.68 | 33820.05 | 86.93 | 202.81 | 24.46 | 13.89 | 3568.77 | 0.57 | 0.74 | 0.65 | 0.22 | 1 | 10 | 57.3538 | 78.474 | 70.9846 | 57353.826 | 78474.035 | 2.5512e-06 | 0.12111 | 70984.5832
20 | 135 | CONCLUIDO | 11.4606 | 8.73 | 5.27 | 26.33 | 0.39 | 12 | 272.8 | 59.89 | 6 | 10 | 71.91 | 33879.33 | 86.96 | 202.81 | 24.57 | 13.89 | 3622.39 | 0.57 | 0.73 | 0.66 | 0.23 | 1 | 10 | 57.4624 | 78.6226 | 71.119 | 57462.3932 | 78622.5814 | 2.5481e-06 | 0.12125 | 71118.9526
21 | 135 | CONCLUIDO | 11.5566 | 8.65 | 5.24 | 28.6 | 0.41 | 11 | 273.28 | 59.89 | 6.25 | 9 | 72.14 | 33938.7 | 86.38 | 202.84 | 23.99 | 13.89 | 3340.29 | 0.58 | 0.74 | 0.66 | 0.21 | 1 | 10 | 56.6455 | 77.5049 | 70.1079 | 56645.4917 | 77504.8607 | 2.5694e-06 | 0.12014 | 70107.9056
22 | 135 | CONCLUIDO | 11.5718 | 8.64 | 5.23 | 28.54 | 0.42 | 11 | 273.76 | 59.89 | 6.5 | 9 | 72.37 | 33998.16 | 86.05 | 202.81 | 23.68 | 13.89 | 3182.62 | 0.59 | 0.74 | 0.65 | 0.19 | 1 | 10 | 56.3916 | 77.1575 | 69.7937 | 56391.5941 | 77157.4669 | 2.5728e-06 | 0.12 | 69793.6665
23 | 135 | CONCLUIDO | 11.5685 | 8.64 | 5.24 | 28.55 | 0.44 | 11 | 274.24 | 59.89 | 6.75 | 9 | 72.61 | 34057.71 | 86.05 | 202.83 | 23.72 | 13.89 | 3204.34 | 0.59 | 0.74 | 0.65 | 0.2 | 1 | 10 | 56.4336 | 77.215 | 69.8457 | 56433.6124 | 77214.9581 | 2.5721e-06 | 0.12 | 69845.6709
24 | 135 | CONCLUIDO | 11.6573 | 8.58 | 5.22 | 31.32 | 0.45 | 10 | 274.73 | 59.89 | 7 | 8 | 72.84 | 34117.35 | 85.68 | 202.82 | 23.24 | 13.89 | 2970.05 | 0.6 | 0.74 | 0.65 | 0.18 | 1 | 10 | 55.7911 | 76.3358 | 69.0504 | 55791.0901 | 76335.8309 | 2.5918e-06 | 0.11917 | 69050.4463
25 | 135 | CONCLUIDO | 11.6652 | 8.57 | 5.21 | 31.28 | 0.47 | 10 | 275.21 | 59.89 | 7.25 | 8 | 73.08 | 34177.09 | 85.63 | 202.84 | 23.13 | 13.89 | 2916.22 | 0.6 | 0.74 | 0.65 | 0.18 | 1 | 10 | 55.7046 | 76.2175 | 68.9434 | 55704.5811 | 76217.4653 | 2.5936e-06 | 0.11903 | 68943.3774
26 | 135 | CONCLUIDO | 11.666 | 8.57 | 5.21 | 31.28 | 0.48 | 10 | 275.7 | 59.89 | 7.5 | 8 | 73.31 | 34236.91 | 85.46 | 202.81 | 23.02 | 13.89 | 2859.78 | 0.6 | 0.74 | 0.65 | 0.18 | 1 | 10 | 55.6216 | 76.1039 | 68.8407 | 55621.6004 | 76103.9275 | 2.5938e-06 | 0.11903 | 68840.6755
27 | 135 | CONCLUIDO | 11.7547 | 8.51 | 5.2 | 34.66 | 0.5 | 9 | 276.18 | 59.89 | 7.75 | 7 | 73.55 | 34296.82 | 85.03 | 202.9 | 22.62 | 13.89 | 2664.63 | 0.61 | 0.74 | 0.65 | 0.16 | 1 | 10 | 54.9893 | 75.2387 | 68.0581 | 54989.2632 | 75238.7359 | 2.6135e-06 | 0.11819 | 68058.0566
28 | 135 | CONCLUIDO | 11.762 | 8.5 | 5.19 | 34.63 | 0.51 | 9 | 276.67 | 59.89 | 8 | 7 | 73.78 | 34356.83 | 84.85 | 202.81 | 22.47 | 13.89 | 2589.23 | 0.62 | 0.74 | 0.65 | 0.16 | 1 | 10 | 54.8466 | 75.0435 | 67.8814 | 54846.5512 | 75043.471 | 2.6151e-06 | 0.11806 | 67881.4275
29 | 135 | CONCLUIDO | 11.7574 | 8.51 | 5.2 | 34.65 | 0.53 | 9 | 277.16 | 59.89 | 8.25 | 7 | 74.02 | 34416.93 | 84.77 | 202.81 | 22.59 | 13.89 | 2649.57 | 0.61 | 0.74 | 0.65 | 0.16 | 1 | 10 | 54.8568 | 75.0574 | 67.8941 | 54856.7646 | 75057.4454 | 2.6141e-06 | 0.11819 | 67894.0682
30 | 135 | CONCLUIDO | 11.7486 | 8.51 | 5.2 | 34.69 | 0.55 | 9 | 277.65 | 59.89 | 8.5 | 7 | 74.26 | 34477.13 | 84.81 | 202.81 | 22.78 | 13.89 | 2742.69 | 0.61 | 0.74 | 0.65 | 0.17 | 1 | 10 | 54.9148 | 75.1369 | 67.966 | 54914.8446 | 75136.9131 | 2.6121e-06 | 0.11819 | 67965.9516
31 | 135 | CONCLUIDO | 11.8441 | 8.44 | 5.19 | 38.89 | 0.56 | 8 | 278.13 | 59.89 | 8.75 | 6 | 74.5 | 34537.41 | 84.44 | 202.82 | 22.24 | 13.89 | 2479.09 | 0.62 | 0.75 | 0.65 | 0.15 | 1 | 10 | 54.2893 | 74.281 | 67.1917 | 54289.2542 | 74280.9527 | 2.6334e-06 | 0.11722 | 67191.6828
32 | 135 | CONCLUIDO | 11.8429 | 8.44 | 5.19 | 38.9 | 0.58 | 8 | 278.62 | 59.89 | 9 | 6 | 74.74 | 34597.8 | 84.5 | 202.84 | 22.18 | 13.89 | 2450.91 | 0.63 | 0.75 | 0.65 | 0.15 | 1 | 10 | 54.3221 | 74.3259 | 67.2324 | 54322.1183 | 74325.9188 | 2.6331e-06 | 0.11722 | 67232.3574
33 | 135 | CONCLUIDO | 11.8577 | 8.43 | 5.18 | 38.82 | 0.59 | 8 | 279.11 | 59.89 | 9.25 | 6 | 74.98 | 34658.27 | 84.15 | 202.82 | 21.89 | 13.89 | 2302.69 | 0.63 | 0.75 | 0.65 | 0.14 | 1 | 10 | 54.0699 | 73.9808 | 66.9202 | 54069.8801 | 73980.7954 | 2.6364e-06 | 0.11708 | 66920.1721
34 | 135 | CONCLUIDO | 11.8624 | 8.43 | 5.17 | 38.79 | 0.6 | 8 | 279.61 | 59.89 | 9.5 | 6 | 75.22 | 34718.84 | 83.87 | 202.81 | 21.85 | 13.89 | 2284.43 | 0.64 | 0.75 | 0.65 | 0.13 | 1 | 10 | 53.895 | 73.7415 | 66.7037 | 53894.9543 | 73741.4542 | 2.6374e-06 | 0.11708 | 66703.6733
35 | 135 | CONCLUIDO | 11.8644 | 8.43 | 5.17 | 38.78 | 0.62 | 8 | 280.1 | 59.89 | 9.75 | 6 | 75.46 | 34779.51 | 83.81 | 202.82 | 21.84 | 13.89 | 2279.62 | 0.64 | 0.75 | 0.65 | 0.13 | 1 | 10 | 53.8587 | 73.6918 | 66.6588 | 53858.6936 | 73691.8407 | 2.6379e-06 | 0.11708 | 66658.7949
36 | 135 | CONCLUIDO | 11.9574 | 8.36 | 5.16 | 44.2 | 0.63 | 7 | 280.59 | 59.89 | 10 | 5 | 75.7 | 34840.27 | 83.35 | 202.81 | 21.27 | 13.89 | 2000.56 | 0.65 | 0.75 | 0.65 | 0.12 | 1 | 10 | 53.2173 | 72.8142 | 65.8649 | 53217.2741 | 72814.2222 | 2.6585e-06 | 0.11611 | 65864.935
37 | 135 | CONCLUIDO | 11.9518 | 8.37 | 5.16 | 44.23 | 0.65 | 7 | 281.08 | 59.89 | 10.25 | 5 | 75.95 | 34901.13 | 83.41 | 202.81 | 21.43 | 13.89 | 2078.06 | 0.65 | 0.75 | 0.65 | 0.12 | 1 | 10 | 53.2691 | 72.8851 | 65.929 | 53269.0632 | 72885.0823 | 2.6573e-06 | 0.11625 | 65929.0323
38 | 135 | CONCLUIDO | 11.9657 | 8.36 | 5.15 | 44.15 | 0.66 | 7 | 281.58 | 59.89 | 10.5 | 5 | 76.19 | 34962.08 | 83.36 | 202.81 | 21.03 | 13.89 | 1879.32 | 0.66 | 0.75 | 0.65 | 0.11 | 1 | 10 | 53.1607 | 72.7368 | 65.7949 | 53160.6872 | 72736.7974 | 2.6604e-06 | 0.11611 | 65794.8996
39 | 135 | CONCLUIDO | 11.9502 | 8.37 | 5.16 | 44.24 | 0.68 | 7 | 282.07 | 59.89 | 10.75 | 5 | 76.44 | 35023.13 | 83.57 | 202.85 | 21.4 | 13.89 | 2064.12 | 0.65 | 0.75 | 0.65 | 0.12 | 1 | 10 | 53.3488 | 72.9942 | 66.0277 | 53348.7833 | 72994.1589 | 2.6569e-06 | 0.11625 | 66027.6988
40 | 135 | CONCLUIDO | 11.9514 | 8.37 | 5.16 | 44.23 | 0.69 | 7 | 282.57 | 59.89 | 11 | 5 | 76.68 | 35084.28 | 83.58 | 202.81 | 21.43 | 13.89 | 2081.47 | 0.65 | 0.75 | 0.65 | 0.12 | 1 | 10 | 53.3482 | 72.9933 | 66.027 | 53348.1855 | 72993.3409 | 2.6572e-06 | 0.11625 | 66026.9589
41 | 135 | CONCLUIDO | 11.9562 | 8.36 | 5.16 | 44.2 | 0.71 | 7 | 283.06 | 59.89 | 11.25 | 5 | 76.93 | 35145.53 | 83.18 | 202.81 | 21.29 | 13.89 | 2009.79 | 0.65 | 0.75 | 0.65 | 0.12 | 1 | 10 | 53.145 | 72.7154 | 65.7755 | 53145.0332 | 72715.3791 | 2.6583e-06 | 0.11611 | 65775.5253
42 | 135 | CONCLUIDO | 11.9423 | 8.37 | 5.17 | 44.29 | 0.72 | 7 | 283.56 | 59.89 | 11.5 | 5 | 77.18 | 35206.88 | 83.18 | 202.81 | 21.63 | 13.89 | 2179.37 | 0.64 | 0.75 | 0.65 | 0.13 | 1 | 10 | 53.2307 | 72.8326 | 65.8815 | 53230.6925 | 72832.5818 | 2.6552e-06 | 0.11625 | 65881.5424
43 | 135 | CONCLUIDO | 11.9431 | 8.37 | 5.17 | 44.28 | 0.74 | 7 | 284.06 | 59.89 | 11.75 | 5 | 77.42 | 35268.32 | 82.98 | 202.81 | 21.7 | 13.89 | 2216.38 | 0.64 | 0.75 | 0.65 | 0.13 | 1 | 10 | 53.1361 | 72.7032 | 65.7645 | 53136.1324 | 72703.2006 | 2.6554e-06 | 0.11625 | 65764.5091
44 | 135 | CONCLUIDO | 12.0599 | 8.29 | 5.14 | 51.36 | 0.75 | 6 | 284.56 | 59.89 | 12 | 4 | 77.67 | 35329.87 | 82.42 | 202.81 | 20.65 | 13.89 | 1694.03 | 0.67 | 0.75 | 0.65 | 0.1 | 1 | 10 | 52.3084 | 71.5706 | 64.74 | 52308.3626 | 71570.6093 | 2.6813e-06 | 0.11514 | 64740.0108
45 | 135 | CONCLUIDO | 12.0587 | 8.29 | 5.14 | 51.36 | 0.77 | 6 | 285.06 | 59.89 | 12.25 | 4 | 77.92 | 35391.51 | 82.4 | 202.81 | 20.69 | 13.89 | 1713.1 | 0.67 | 0.75 | 0.65 | 0.1 | 1 | 10 | 52.3043 | 71.5651 | 64.735 | 52304.339 | 71565.1042 | 2.6811e-06 | 0.11514 | 64735.0311
46 | 135 | CONCLUIDO | 12.0518 | 8.3 | 5.14 | 51.41 | 0.78 | 6 | 285.56 | 59.89 | 12.5 | 4 | 78.17 | 35453.26 | 82.42 | 202.81 | 20.79 | 13.89 | 1765.52 | 0.67 | 0.75 | 0.65 | 0.1 | 1 | 10 | 52.3426 | 71.6175 | 64.7824 | 52342.6397 | 71617.5089 | 2.6795e-06 | 0.11528 | 64782.4343
47 | 135 | CONCLUIDO | 12.0627 | 8.29 | 5.13 | 51.34 | 0.79 | 6 | 286.06 | 59.89 | 12.75 | 4 | 78.42 | 35515.1 | 82.41 | 202.84 | 20.68 | 13.89 | 1708 | 0.67 | 0.75 | 0.64 | 0.1 | 1 | 10 | 52.2668 | 71.5137 | 64.6885 | 52266.7502 | 71513.6735 | 2.682e-06 | 0.11514 | 64688.5089
48 | 135 | CONCLUIDO | 12.068 | 8.29 | 5.13 | 51.3 | 0.81 | 6 | 286.56 | 59.89 | 13 | 4 | 78.68 | 35577.18 | 82.18 | 202.81 | 20.53 | 13.89 | 1635.81 | 0.68 | 0.75 | 0.65 | 0.09 | 1 | 10 | 52.141 | 71.3416 | 64.5328 | 52140.9758 | 71341.5834 | 2.6831e-06 | 0.11514 | 64532.8428
49 | 135 | CONCLUIDO | 12.0546 | 8.3 | 5.14 | 51.39 | 0.82 | 6 | 287.07 | 59.89 | 13.25 | 4 | 78.93 | 35639.23 | 82.24 | 202.83 | 20.72 | 13.89 | 1732.03 | 0.67 | 0.75 | 0.65 | 0.1 | 1 | 10 | 52.2497 | 71.4903 | 64.6674 | 52249.6964 | 71490.3397 | 2.6802e-06 | 0.11528 | 64667.402
50 | 135 | CONCLUIDO | 12.0563 | 8.29 | 5.14 | 51.38 | 0.84 | 6 | 287.57 | 59.89 | 13.5 | 4 | 79.18 | 35701.38 | 82.17 | 202.81 | 20.72 | 13.89 | 1731.28 | 0.67 | 0.75 | 0.65 | 0.1 | 1 | 10 | 52.2105 | 71.4367 | 64.6189 | 52210.5276 | 71436.7472 | 2.6805e-06 | 0.11514 | 64618.9243
51 | 135 | CONCLUIDO | 12.0575 | 8.29 | 5.14 | 51.37 | 0.85 | 6 | 288.08 | 59.89 | 13.75 | 4 | 79.44 | 35763.64 | 82.08 | 202.81 | 20.69 | 13.89 | 1715.28 | 0.67 | 0.75 | 0.65 | 0.1 | 1 | 10 | 52.1649 | 71.3743 | 64.5625 | 52164.9145 | 71374.3374 | 2.6808e-06 | 0.11514 | 64562.4708
52 | 135 | CONCLUIDO | 12.0551 | 8.3 | 5.14 | 51.39 | 0.86 | 6 | 288.58 | 59.89 | 14 | 4 | 79.69 | 35826 | 82.01 | 202.82 | 20.75 | 13.89 | 1743.38 | 0.67 | 0.75 | 0.65 | 0.1 | 1 | 10 | 52.1438 | 71.3454 | 64.5363 | 52143.7865 | 71345.4291 | 2.6803e-06 | 0.11528 | 64536.3215
53 | 135 | CONCLUIDO | 12.0591 | 8.29 | 5.14 | 51.36 | 0.88 | 6 | 289.09 | 59.89 | 14.25 | 4 | 79.95 | 35888.47 | 81.73 | 202.83 | 20.74 | 13.89 | 1738.8 | 0.67 | 0.75 | 0.64 | 0.1 | 1 | 10 | 52.0003 | 71.1491 | 64.3588 | 52000.3182 | 71149.1295 | 2.6812e-06 | 0.11514 | 64358.7564
54 | 135 | CONCLUIDO | 12.045 | 8.3 | 5.15 | 51.46 | 0.89 | 6 | 289.6 | 59.89 | 14.5 | 4 | 80.21 | 35951.04 | 81.79 | 202.81 | 20.96 | 13.89 | 1849.79 | 0.66 | 0.75 | 0.65 | 0.11 | 1 | 10 | 52.1119 | 71.3018 | 64.4968 | 52111.8719 | 71301.7622 | 2.678e-06 | 0.11528 | 64496.8221
55 | 135 | CONCLUIDO | 12.1519 | 8.23 | 5.12 | 61.48 | 0.91 | 5 | 290.1 | 59.89 | 14.75 | 3 | 80.47 | 36013.72 | 81.32 | 202.82 | 20.28 | 13.89 | 1514.03 | 0.69 | 0.76 | 0.65 | 0.09 | 1 | 10 | 51.3817 | 70.3028 | 63.5932 | 51381.7395 | 70302.7628 | 2.7018e-06 | 0.11431 | 63593.1658
56 | 135 | CONCLUIDO | 12.1535 | 8.23 | 5.12 | 61.47 | 0.92 | 5 | 290.61 | 59.89 | 15 | 3 | 80.73 | 36076.5 | 81.24 | 202.82 | 20.28 | 13.89 | 1516.98 | 0.68 | 0.76 | 0.64 | 0.08 | 1 | 10 | 51.3394 | 70.2449 | 63.5408 | 51339.422 | 70244.8621 | 2.7021e-06 | 0.11431 | 63540.7911
57 | 135 | CONCLUIDO | 12.1535 | 8.23 | 5.12 | 61.47 | 0.93 | 5 | 291.12 | 59.89 | 15.25 | 3 | 80.99 | 36139.39 | 81.23 | 202.81 | 20.27 | 13.89 | 1507.98 | 0.69 | 0.76 | 0.65 | 0.08 | 1 | 10 | 51.3349 | 70.2387 | 63.5352 | 51334.9443 | 70238.7355 | 2.7021e-06 | 0.11431 | 63535.2492
58 | 135 | CONCLUIDO | 12.1613 | 8.22 | 5.12 | 61.4 | 0.95 | 5 | 291.63 | 59.89 | 15.5 | 3 | 81.25 | 36202.38 | 81.04 | 202.81 | 20.11 | 13.89 | 1431.06 | 0.69 | 0.76 | 0.64 | 0.08 | 1 | 10 | 51.2178 | 70.0785 | 63.3903 | 51217.8123 | 70078.4703 | 2.7039e-06 | 0.11417 | 63390.2795
59 | 135 | CONCLUIDO | 12.1601 | 8.22 | 5.12 | 61.41 | 0.96 | 5 | 292.15 | 59.89 | 15.75 | 3 | 81.51 | 36265.48 | 81.1 | 202.81 | 20.16 | 13.89 | 1455.68 | 0.69 | 0.76 | 0.64 | 0.08 | 1 | 10 | 51.2495 | 70.1219 | 63.4295 | 51249.5171 | 70121.8502 | 2.7036e-06 | 0.11417 | 63429.5192
60 | 135 | CONCLUIDO | 12.1572 | 8.23 | 5.12 | 61.44 | 0.97 | 5 | 292.66 | 59.89 | 16 | 3 | 81.77 | 36328.69 | 81.33 | 202.81 | 20.16 | 13.89 | 1452.47 | 0.69 | 0.76 | 0.65 | 0.08 | 1 | 10 | 51.3647 | 70.2795 | 63.5721 | 51364.7043 | 70279.4545 | 2.703e-06 | 0.11431 | 63572.082
61 | 135 | CONCLUIDO | 12.1437 | 8.23 | 5.13 | 61.55 | 0.99 | 5 | 293.17 | 59.89 | 16.25 | 3 | 82.03 | 36392.01 | 81.43 | 202.81 | 20.39 | 13.89 | 1571.52 | 0.68 | 0.75 | 0.65 | 0.09 | 1 | 10 | 51.4896 | 70.4504 | 63.7267 | 51489.6161 | 70450.3644 | 2.7e-06 | 0.11431 | 63726.6805
62 | 135 | CONCLUIDO | 12.1564 | 8.23 | 5.12 | 61.44 | 1 | 5 | 293.69 | 59.89 | 16.5 | 3 | 82.3 | 36455.44 | 81.14 | 202.81 | 20.29 | 13.89 | 1520.99 | 0.68 | 0.76 | 0.64 | 0.08 | 1 | 10 | 51.2829 | 70.1675 | 63.4708 | 51282.8947 | 70167.5189 | 2.7028e-06 | 0.11431 | 63470.8294
63 | 135 | CONCLUIDO | 12.147 | 8.23 | 5.13 | 61.52 | 1.01 | 5 | 294.2 | 59.89 | 16.75 | 3 | 82.56 | 36518.97 | 81.06 | 202.81 | 20.36 | 13.89 | 1556.49 | 0.68 | 0.75 | 0.65 | 0.09 | 1 | 10 | 51.3104 | 70.2052 | 63.5049 | 51310.4185 | 70205.1782 | 2.7007e-06 | 0.11431 | 63504.8945
64 | 135 | CONCLUIDO | 12.154 | 8.23 | 5.12 | 61.46 | 1.03 | 5 | 294.72 | 59.89 | 17 | 3 | 82.83 | 36582.62 | 80.83 | 202.81 | 20.28 | 13.89 | 1515.57 | 0.68 | 0.76 | 0.64 | 0.08 | 1 | 10 | 51.1538 | 69.9909 | 63.3111 | 51153.8161 | 69990.908 | 2.7023e-06 | 0.11431 | 63311.074
65 | 135 | CONCLUIDO | 12.1589 | 8.22 | 5.12 | 61.42 | 1.04 | 5 | 295.23 | 59.89 | 17.25 | 3 | 83.1 | 36646.38 | 80.63 | 202.81 | 20.19 | 13.89 | 1469.97 | 0.69 | 0.76 | 0.64 | 0.08 | 1 | 10 | 51.044 | 69.8407 | 63.1752 | 51044.016 | 69840.6746 | 2.7033e-06 | 0.11417 | 63175.1787
66 | 135 | CONCLUIDO | 12.1659 | 8.22 | 5.11 | 61.37 | 1.05 | 5 | 295.75 | 59.89 | 17.5 | 3 | 83.36 | 36710.24 | 80.23 | 202.81 | 19.99 | 13.89 | 1368.98 | 0.69 | 0.76 | 0.65 | 0.08 | 1 | 10 | 50.8117 | 69.5228 | 62.8876 | 50811.6768 | 69522.7778 | 2.7049e-06 | 0.11417 | 62887.6215
67 | 135 | CONCLUIDO | 12.1667 | 8.22 | 5.11 | 61.36 | 1.07 | 5 | 296.27 | 59.89 | 17.75 | 3 | 83.63 | 36774.22 | 79.84 | 202.81 | 19.96 | 13.89 | 1353.07 | 0.7 | 0.76 | 0.65 | 0.08 | 1 | 10 | 50.634 | 69.2797 | 62.6678 | 50634.0293 | 69279.7128 | 2.7051e-06 | 0.11417 | 62667.7542
68 | 135 | CONCLUIDO | 12.1679 | 8.22 | 5.11 | 61.35 | 1.08 | 5 | 296.79 | 59.89 | 18 | 3 | 83.9 | 36838.32 | 79.66 | 202.81 | 19.95 | 13.89 | 1348.22 | 0.7 | 0.76 | 0.64 | 0.07 | 1 | 10 | 50.5487 | 69.163 | 62.5622 | 50548.7338 | 69163.0076 | 2.7053e-06 | 0.11417 | 62562.1872
69 | 135 | CONCLUIDO | 12.1552 | 8.23 | 5.12 | 61.45 | 1.09 | 5 | 297.31 | 59.89 | 18.25 | 3 | 84.17 | 36902.52 | 79.74 | 202.81 | 20.17 | 13.89 | 1461.77 | 0.69 | 0.76 | 0.65 | 0.08 | 1 | 10 | 50.661 | 69.3166 | 62.7011 | 50660.9675 | 69316.5708 | 2.7025e-06 | 0.11431 | 62701.0946
70 | 135 | CONCLUIDO | 12.1556 | 8.23 | 5.12 | 61.45 | 1.11 | 5 | 297.83 | 59.89 | 18.5 | 3 | 84.45 | 36966.84 | 79.69 | 202.81 | 20.28 | 13.89 | 1515.62 | 0.68 | 0.76 | 0.64 | 0.08 | 1 | 10 | 50.637 | 69.2838 | 62.6714 | 50636.983 | 69283.754 | 2.7026e-06 | 0.11431 | 62671.4098
71 | 135 | CONCLUIDO | 12.1564 | 8.23 | 5.12 | 61.44 | 1.12 | 5 | 298.35 | 59.89 | 18.75 | 3 | 84.72 | 37031.27 | 79.31 | 202.81 | 20.16 | 13.89 | 1453.78 | 0.69 | 0.76 | 0.65 | 0.08 | 1 | 10 | 50.4637 | 69.0466 | 62.4569 | 50463.6732 | 69046.6239 | 2.7028e-06 | 0.11431 | 62456.911
72 | 135 | CONCLUIDO | 12.2662 | 8.15 | 5.1 | 76.46 | 1.13 | 4 | 298.88 | 59.89 | 19 | 2 | 84.99 | 37095.82 | 78.87 | 202.81 | 19.34 | 13.89 | 1048.2 | 0.72 | 0.76 | 0.65 | 0.06 | 1 | 10 | 49.781 | 68.1126 | 61.612 | 49781.0253 | 68112.595 | 2.7272e-06 | 0.11319 | 61612.0245
73 | 135 | CONCLUIDO | 12.2649 | 8.15 | 5.1 | 76.47 | 1.15 | 4 | 299.4 | 59.89 | 19.25 | 2 | 85.27 | 37160.49 | 78.92 | 202.82 | 19.43 | 13.89 | 1097.17 | 0.71 | 0.76 | 0.65 | 0.06 | 1 | 10 | 49.8083 | 68.1499 | 61.6457 | 49808.2712 | 68149.8741 | 2.7269e-06 | 0.11319 | 61645.7457
74 | 135 | CONCLUIDO | 12.2637 | 8.15 | 5.1 | 76.48 | 1.16 | 4 | 299.93 | 59.89 | 19.5 | 2 | 85.54 | 37225.39 | 79.08 | 202.81 | 19.59 | 13.89 | 1174.09 | 0.71 | 0.76 | 0.64 | 0.06 | 1 | 10 | 49.8839 | 68.2534 | 61.7394 | 49883.9451 | 68253.4145 | 2.7266e-06 | 0.11319 | 61739.4044
75 | 135 | CONCLUIDO | 12.2674 | 8.15 | 5.1 | 76.45 | 1.17 | 4 | 300.45 | 59.89 | 19.75 | 2 | 85.82 | 37290.29 | 79.3 | 202.81 | 19.43 | 13.89 | 1095.99 | 0.71 | 0.76 | 0.64 | 0.06 | 1 | 10 | 49.9671 | 68.3672 | 61.8423 | 49967.1076 | 68367.201 | 2.7275e-06 | 0.11319 | 61842.3313
76 | 135 | CONCLUIDO | 12.2616 | 8.16 | 5.1 | 76.5 | 1.18 | 4 | 300.98 | 59.89 | 20 | 2 | 86.09 | 37355.31 | 79.4 | 202.83 | 19.55 | 13.89 | 1155.39 | 0.71 | 0.76 | 0.64 | 0.06 | 1 | 10 | 50.0347 | 68.4596 | 61.9259 | 50034.6557 | 68459.6233 | 2.7262e-06 | 0.11333 | 61925.9329
77 | 135 | CONCLUIDO | 12.2587 | 8.16 | 5.1 | 76.53 | 1.2 | 4 | 301.51 | 59.89 | 20.25 | 2 | 86.37 | 37420.44 | 79.56 | 202.82 | 19.64 | 13.89 | 1200.27 | 0.71 | 0.76 | 0.64 | 0.06 | 1 | 10 | 50.117 | 68.5723 | 62.0279 | 50117.039 | 68572.3438 | 2.7255e-06 | 0.11333 | 62027.8955
78 | 135 | CONCLUIDO | 12.2607 | 8.16 | 5.1 | 76.51 | 1.21 | 4 | 302.04 | 59.89 | 20.5 | 2 | 86.65 | 37485.7 | 79.52 | 202.81 | 19.58 | 13.89 | 1168.41 | 0.71 | 0.76 | 0.64 | 0.06 | 1 | 10 | 50.0914 | 68.5373 | 61.9962 | 50091.4416 | 68537.3202 | 2.726e-06 | 0.11333 | 61996.2146
79 | 135 | CONCLUIDO | 12.2587 | 8.16 | 5.1 | 76.53 | 1.22 | 4 | 302.57 | 59.89 | 20.75 | 2 | 86.93 | 37551.07 | 79.47 | 202.81 | 19.69 | 13.89 | 1227 | 0.71 | 0.76 | 0.64 | 0.06 | 1 | 10 | 50.0771 | 68.5177 | 61.9784 | 50077.0857 | 68517.6778 | 2.7255e-06 | 0.11333 | 61978.4468
80 | 135 | CONCLUIDO | 12.2624 | 8.15 | 5.1 | 76.5 | 1.23 | 4 | 303.1 | 59.89 | 21 | 2 | 87.21 | 37616.56 | 79.31 | 202.81 | 19.59 | 13.89 | 1173.87 | 0.71 | 0.76 | 0.64 | 0.06 | 1 | 10 | 49.9911 | 68.4 | 61.872 | 49991.0901 | 68400.015 | 2.7264e-06 | 0.11319 | 61872.0135
81 | 135 | CONCLUIDO | 12.2699 | 8.15 | 5.09 | 76.42 | 1.25 | 4 | 303.63 | 59.89 | 21.25 | 2 | 87.49 | 37682.17 | 79.37 | 202.81 | 19.35 | 13.89 | 1054.38 | 0.72 | 0.76 | 0.64 | 0.06 | 1 | 10 | 49.9634 | 68.3621 | 61.8377 | 49963.3843 | 68362.1067 | 2.728e-06 | 0.11319 | 61837.7232
82 | 135 | CONCLUIDO | 12.2616 | 8.16 | 5.1 | 76.5 | 1.26 | 4 | 304.16 | 59.89 | 21.5 | 2 | 87.78 | 37747.91 | 79.33 | 202.81 | 19.51 | 13.89 | 1135.99 | 0.71 | 0.76 | 0.65 | 0.06 | 1 | 10 | 50.0036 | 68.4171 | 61.8875 | 50003.5882 | 68417.1154 | 2.7262e-06 | 0.11333 | 61887.4819
83 | 135 | CONCLUIDO | 12.2674 | 8.15 | 5.1 | 76.45 | 1.27 | 4 | 304.7 | 59.89 | 21.75 | 2 | 88.06 | 37813.76 | 79.12 | 202.81 | 19.47 | 13.89 | 1117.05 | 0.71 | 0.76 | 0.64 | 0.06 | 1 | 10 | 49.8873 | 68.2579 | 61.7435 | 49887.2576 | 68257.9467 | 2.7275e-06 | 0.11319 | 61743.504
84 | 135 | CONCLUIDO | 12.2633 | 8.15 | 5.1 | 76.49 | 1.28 | 4 | 305.23 | 59.89 | 22 | 2 | 88.35 | 37879.74 | 79.09 | 202.81 | 19.51 | 13.89 | 1133.2 | 0.71 | 0.76 | 0.64 | 0.06 | 1 | 10 | 49.8899 | 68.2616 | 61.7468 | 49889.9435 | 68261.6216 | 2.7266e-06 | 0.11319 | 61746.8283
85 | 135 | CONCLUIDO | 12.2716 | 8.15 | 5.09 | 76.4 | 1.3 | 4 | 305.77 | 59.89 | 22.25 | 2 | 88.63 | 37945.85 | 78.83 | 202.81 | 19.36 | 13.89 | 1057.82 | 0.72 | 0.76 | 0.64 | 0.06 | 1 | 10 | 49.7173 | 68.0254 | 61.5331 | 49717.2765 | 68025.3711 | 2.7284e-06 | 0.11319 | 61533.1251
86 | 135 | CONCLUIDO | 12.2658 | 8.15 | 5.1 | 76.46 | 1.31 | 4 | 306.31 | 59.89 | 22.5 | 2 | 88.92 | 38012.07 | 78.75 | 202.82 | 19.41 | 13.89 | 1087.05 | 0.72 | 0.76 | 0.65 | 0.06 | 1 | 10 | 49.7293 | 68.0419 | 61.5481 | 49729.3421 | 68041.8797 | 2.7271e-06 | 0.11319 | 61548.0582
87 | 135 | CONCLUIDO | 12.2733 | 8.15 | 5.09 | 76.39 | 1.32 | 4 | 306.84 | 59.89 | 22.75 | 2 | 89.21 | 38078.42 | 78.57 | 202.81 | 19.36 | 13.89 | 1059.72 | 0.72 | 0.76 | 0.64 | 0.05 | 1 | 10 | 49.5954 | 67.8586 | 61.3823 | 49595.3883 | 67858.5983 | 2.7288e-06 | 0.11319 | 61382.2689
88 | 135 | CONCLUIDO | 12.275 | 8.15 | 5.09 | 76.37 | 1.33 | 4 | 307.38 | 59.89 | 23 | 2 | 89.5 | 38144.9 | 78.39 | 202.82 | 19.27 | 13.89 | 1015.59 | 0.72 | 0.76 | 0.64 | 0.05 | 1 | 10 | 49.509 | 67.7404 | 61.2754 | 49509.0008 | 67740.3991 | 2.7292e-06 | 0.11319 | 61275.3505
89 | 135 | CONCLUIDO | 12.2649 | 8.15 | 5.1 | 76.47 | 1.35 | 4 | 307.92 | 59.89 | 23.25 | 2 | 89.79 | 38211.5 | 78.36 | 202.81 | 19.45 | 13.89 | 1107.01 | 0.71 | 0.76 | 0.64 | 0.06 | 1 | 10 | 49.5598 | 67.8099 | 61.3382 | 49559.7982 | 67809.9023 | 2.7269e-06 | 0.11319 | 61338.2204
90 | 135 | CONCLUIDO | 12.2733 | 8.15 | 5.09 | 76.39 | 1.36 | 4 | 308.46 | 59.89 | 23.5 | 2 | 90.08 | 38278.23 | 78.03 | 202.81 | 19.39 | 13.89 | 1073.31 | 0.72 | 0.76 | 0.64 | 0.05 | 1 | 10 | 49.356 | 67.531 | 61.0859 | 49355.9533 | 67530.9928 | 2.7288e-06 | 0.11319 | 61085.9296
91 | 135 | CONCLUIDO | 12.28 | 8.14 | 5.09 | 76.32 | 1.37 | 4 | 309.01 | 59.89 | 23.75 | 2 | 90.37 | 38345.09 | 77.66 | 202.81 | 19.21 | 13.89 | 986.14 | 0.72 | 0.76 | 0.64 | 0.05 | 1 | 10 | 49.1657 | 67.2706 | 60.8504 | 49165.674 | 67270.6442 | 2.7303e-06 | 0.11306 | 60850.4284
92 | 135 | CONCLUIDO | 12.2829 | 8.14 | 5.09 | 76.29 | 1.38 | 4 | 309.55 | 59.89 | 24 | 2 | 90.66 | 38412.07 | 77.31 | 202.81 | 19.11 | 13.89 | 935.17 | 0.73 | 0.76 | 0.64 | 0.05 | 1 | 10 | 48.9995 | 67.0432 | 60.6447 | 48999.4781 | 67043.2477 | 2.7309e-06 | 0.11306 | 60644.7342
93 | 135 | CONCLUIDO | 12.2808 | 8.14 | 5.09 | 76.31 | 1.39 | 4 | 310.09 | 59.89 | 24.25 | 2 | 90.96 | 38479.19 | 77.24 | 202.81 | 19.19 | 13.89 | 976.26 | 0.72 | 0.76 | 0.64 | 0.05 | 1 | 10 | 48.9765 | 67.0118 | 60.6163 | 48976.4903 | 67011.7947 | 2.7304e-06 | 0.11306 | 60616.283
94 | 135 | CONCLUIDO | 12.2812 | 8.14 | 5.09 | 76.31 | 1.41 | 4 | 310.64 | 59.89 | 24.5 | 2 | 91.25 | 38546.43 | 77.12 | 202.81 | 19.17 | 13.89 | 965.6 | 0.72 | 0.76 | 0.64 | 0.05 | 1 | 10 | 48.9218 | 66.9369 | 60.5486 | 48921.7878 | 66936.9483 | 2.7305e-06 | 0.11306 | 60548.5799
95 | 135 | CONCLUIDO | 12.2787 | 8.14 | 5.09 | 76.33 | 1.42 | 4 | 311.19 | 59.89 | 24.75 | 2 | 91.55 | 38613.8 | 76.98 | 202.81 | 19.18 | 13.89 | 972.08 | 0.72 | 0.76 | 0.64 | 0.05 | 1 | 10 | 48.8693 | 66.8651 | 60.4836 | 48869.2859 | 66865.113 | 2.73e-06 | 0.11306 | 60483.6004
96 | 135 | CONCLUIDO | 12.2821 | 8.14 | 5.09 | 76.3 | 1.43 | 4 | 311.73 | 59.89 | 25 | 2 | 91.85 | 38681.31 | 76.76 | 202.81 | 19.12 | 13.89 | 940.57 | 0.73 | 0.76 | 0.64 | 0.05 | 1 | 10 | 48.7588 | 66.714 | 60.3469 | 48758.843 | 66714.0001 | 2.7307e-06 | 0.11306 | 60346.9095
97 | 135 | CONCLUIDO | 12.2829 | 8.14 | 5.09 | 76.29 | 1.44 | 4 | 312.28 | 59.89 | 25.25 | 2 | 92.15 | 38749.07 | 76.49 | 202.81 | 19.1 | 13.89 | 931.05 | 0.73 | 0.76 | 0.64 | 0.05 | 1 | 10 | 48.6362 | 66.5462 | 60.1951 | 48636.1758 | 66546.1614 | 2.7309e-06 | 0.11306 | 60195.0892
98 | 135 | CONCLUIDO | 12.2825 | 8.14 | 5.09 | 76.3 | 1.45 | 4 | 312.83 | 59.89 | 25.5 | 2 | 92.44 | 38816.85 | 76.34 | 202.83 | 19.1 | 13.89 | 932.16 | 0.73 | 0.76 | 0.64 | 0.05 | 1 | 10 | 48.5712 | 66.4573 | 60.1147 | 48571.2336 | 66457.3046 | 2.7308e-06 | 0.11306 | 60114.7127
99 | 135 | CONCLUIDO | 12.2863 | 8.14 | 5.08 | 76.26 | 1.46 | 4 | 313.38 | 59.89 | 25.75 | 2 | 92.75 | 38884.75 | 76.03 | 202.81 | 18.99 | 13.89 | 876.67 | 0.73 | 0.76 | 0.64 | 0.05 | 1 | 10 | 48.3946 | 66.2156 | 59.8961 | 48394.5621 | 66215.5749 | 2.7317e-06 | 0.11306 | 59896.0534
100 | 135 | CONCLUIDO | 12.2871 | 8.14 | 5.08 | 76.25 | 1.48 | 4 | 313.93 | 59.89 | 26 | 2 | 93.05 | 38952.8 | 75.66 | 202.83 | 19.03 | 13.89 | 894.38 | 0.73 | 0.76 | 0.64 | 0.04 | 1 | 10 | 48.2277 | 65.9872 | 59.6895 | 48227.6706 | 65987.2265 | 2.7318e-06 | 0.11306 | 59689.4982
101 | 135 | CONCLUIDO | 12.2842 | 8.14 | 5.09 | 76.28 | 1.49 | 4 | 314.49 | 59.89 | 26.25 | 2 | 93.35 | 39020.97 | 75.26 | 202.81 | 19.08 | 13.89 | 921.91 | 0.73 | 0.76 | 0.64 | 0.05 | 1 | 10 | 48.0863 | 65.7939 | 59.5146 | 48086.3482 | 65793.863 | 2.7312e-06 | 0.11306 | 59514.5891
102 | 135 | CONCLUIDO | 12.2808 | 8.14 | 5.09 | 76.31 | 1.5 | 4 | 315.04 | 59.89 | 26.5 | 2 | 93.65 | 39089.29 | 74.96 | 202.81 | 19.15 | 13.89 | 953.79 | 0.73 | 0.76 | 0.64 | 0.05 | 1 | 10 | 47.9662 | 65.6294 | 59.3658 | 47966.1599 | 65629.416 | 2.7304e-06 | 0.11306 | 59365.8367
103 | 135 | CONCLUIDO | 12.3894 | 8.07 | 5.07 | 101.33 | 1.51 | 3 | 315.6 | 59.89 | 26.75 | 1 | 93.96 | 39157.74 | 74.41 | 202.81 | 18.49 | 13.89 | 630.58 | 0.75 | 0.76 | 0.64 | 0.03 | 1 | 10 | 47.269 | 64.6755 | 58.503 | 47268.9806 | 64675.5046 | 2.7546e-06 | 0.11208 | 58502.9652
104 | 135 | CONCLUIDO | 12.3796 | 8.08 | 5.07 | 101.46 | 1.52 | 3 | 316.15 | 59.89 | 27 | 1 | 94.26 | 39226.32 | 74.63 | 202.81 | 18.63 | 13.89 | 702.22 | 0.75 | 0.76 | 0.64 | 0.04 | 1 | 10 | 47.402 | 64.8575 | 58.6676 | 47401.9952 | 64857.5011 | 2.7524e-06 | 0.11222 | 58667.5922
105 | 135 | CONCLUIDO | 12.3818 | 8.08 | 5.07 | 101.43 | 1.53 | 3 | 316.71 | 59.89 | 27.25 | 1 | 94.57 | 39295.05 | 74.69 | 202.81 | 18.64 | 13.89 | 706.21 | 0.75 | 0.76 | 0.64 | 0.03 | 1 | 10 | 47.4203 | 64.8826 | 58.6903 | 47420.3045 | 64882.5526 | 2.7529e-06 | 0.11222 | 58690.2528
106 | 135 | CONCLUIDO | 12.3856 | 8.07 | 5.07 | 101.38 | 1.54 | 3 | 317.27 | 59.89 | 27.5 | 1 | 94.88 | 39363.91 | 74.86 | 202.81 | 18.58 | 13.89 | 673.56 | 0.75 | 0.76 | 0.64 | 0.03 | 1 | 10 | 47.4806 | 64.965 | 58.7649 | 47480.5802 | 64965.0245 | 2.7537e-06 | 0.11208 | 58764.8537
107 | 135 | CONCLUIDO | 12.3869 | 8.07 | 5.07 | 101.37 | 1.56 | 3 | 317.83 | 59.89 | 27.75 | 1 | 95.19 | 39432.92 | 74.89 | 202.81 | 18.51 | 13.89 | 640.97 | 0.75 | 0.76 | 0.64 | 0.03 | 1 | 10 | 47.489 | 64.9765 | 58.7753 | 47488.9901 | 64976.5314 | 2.754e-06 | 0.11208 | 58775.2624
108 | 135 | CONCLUIDO | 12.3869 | 8.07 | 5.07 | 101.37 | 1.57 | 3 | 318.39 | 59.89 | 28 | 1 | 95.5 | 39502.07 | 74.97 | 202.81 | 18.48 | 13.89 | 625.1 | 0.75 | 0.76 | 0.64 | 0.03 | 1 | 10 | 47.5241 | 65.0246 | 58.8188 | 47524.1367 | 65024.6204 | 2.754e-06 | 0.11208 | 58818.7619
109 | 135 | CONCLUIDO | 12.389 | 8.07 | 5.07 | 101.34 | 1.58 | 3 | 318.95 | 59.89 | 28.25 | 1 | 95.81 | 39571.36 | 75.02 | 202.81 | 18.48 | 13.89 | 622.48 | 0.75 | 0.76 | 0.64 | 0.03 | 1 | 10 | 47.5384 | 65.0441 | 58.8364 | 47538.3881 | 65044.1199 | 2.7545e-06 | 0.11208 | 58836.4004
110 | 135 | CONCLUIDO | 12.3873 | 8.07 | 5.07 | 101.36 | 1.59 | 3 | 319.51 | 59.89 | 28.5 | 1 | 96.13 | 39640.79 | 75.11 | 202.81 | 18.56 | 13.89 | 666.21 | 0.75 | 0.76 | 0.64 | 0.03 | 1 | 10 | 47.5842 | 65.1068 | 58.8931 | 47584.1721 | 65106.7635 | 2.7541e-06 | 0.11208 | 58893.0654
111 | 135 | CONCLUIDO | 12.3894 | 8.07 | 5.07 | 101.33 | 1.6 | 3 | 320.08 | 59.89 | 28.75 | 1 | 96.44 | 39710.36 | 75.17 | 202.81 | 18.5 | 13.89 | 632.51 | 0.75 | 0.76 | 0.64 | 0.03 | 1 | 10 | 47.6028 | 65.1323 | 58.9161 | 47602.8053 | 65132.2584 | 2.7546e-06 | 0.11208 | 58916.127
112 | 135 | CONCLUIDO | 12.386 | 8.07 | 5.07 | 101.38 | 1.61 | 3 | 320.64 | 59.89 | 29 | 1 | 96.75 | 39780.08 | 75.5 | 202.83 | 18.55 | 13.89 | 661.91 | 0.75 | 0.76 | 0.64 | 0.03 | 1 | 10 | 47.7603 | 65.3478 | 59.1111 | 47760.3051 | 65347.7565 | 2.7538e-06 | 0.11208 | 59111.0584
113 | 135 | CONCLUIDO | 12.3835 | 8.08 | 5.07 | 101.41 | 1.62 | 3 | 321.21 | 59.89 | 29.25 | 1 | 97.07 | 39849.95 | 75.64 | 202.83 | 18.6 | 13.89 | 685.89 | 0.75 | 0.76 | 0.64 | 0.03 | 1 | 10 | 47.8316 | 65.4452 | 59.1992 | 47831.5532 | 65445.2413 | 2.7533e-06 | 0.11222 | 59199.2393
114 | 135 | CONCLUIDO | 12.3805 | 8.08 | 5.07 | 101.45 | 1.63 | 3 | 321.78 | 59.89 | 29.5 | 1 | 97.39 | 39919.96 | 75.69 | 202.81 | 18.65 | 13.89 | 708.66 | 0.74 | 0.76 | 0.64 | 0.03 | 1 | 10 | 47.8646 | 65.4905 | 59.2402 | 47864.6294 | 65490.4976 | 2.7526e-06 | 0.11222 | 59240.1764
115 | 135 | CONCLUIDO | 12.3865 | 8.07 | 5.07 | 101.37 | 1.64 | 3 | 322.34 | 59.89 | 29.75 | 1 | 97.71 | 39990.12 | 75.53 | 202.81 | 18.52 | 13.89 | 644.07 | 0.75 | 0.76 | 0.64 | 0.03 | 1 | 10 | 47.7716 | 65.3633 | 59.1251 | 47771.6396 | 65363.2648 | 2.7539e-06 | 0.11208 | 59125.0865
116 | 135 | CONCLUIDO | 12.3869 | 8.07 | 5.07 | 101.37 | 1.66 | 3 | 322.91 | 59.89 | 30 | 1 | 98.03 | 40060.43 | 75.67 | 202.81 | 18.57 | 13.89 | 671.65 | 0.75 | 0.76 | 0.64 | 0.03 | 1 | 10 | 47.8317 | 65.4454 | 59.1994 | 47831.6689 | 65445.3996 | 2.754e-06 | 0.11208 | 59199.3825
117 | 135 | CONCLUIDO | 12.3805 | 8.08 | 5.07 | 101.45 | 1.67 | 3 | 323.49 | 59.89 | 30.25 | 1 | 98.35 | 40131.01 | 75.8 | 202.81 | 18.65 | 13.89 | 712.29 | 0.74 | 0.76 | 0.64 | 0.03 | 1 | 10 | 47.913 | 65.5567 | 59.3 | 47912.9809 | 65556.6542 | 2.7526e-06 | 0.11222 | 59300.0191
118 | 135 | CONCLUIDO | 12.3779 | 8.08 | 5.07 | 101.48 | 1.68 | 3 | 324.06 | 59.89 | 30.5 | 1 | 98.67 | 40201.62 | 75.8 | 202.81 | 18.7 | 13.89 | 734.86 | 0.74 | 0.76 | 0.64 | 0.04 | 1 | 10 | 47.9226 | 65.5698 | 59.3119 | 47922.6185 | 65569.8408 | 2.752e-06 | 0.11222 | 59311.9472
119 | 135 | CONCLUIDO | 12.3809 | 8.08 | 5.07 | 101.44 | 1.69 | 3 | 324.63 | 59.89 | 30.75 | 1 | 99 | 40272.38 | 75.83 | 202.83 | 18.68 | 13.89 | 724.19 | 0.74 | 0.76 | 0.64 | 0.03 | 1 | 10 | 47.9247 | 65.5727 | 59.3145 | 47924.6849 | 65572.6681 | 2.7527e-06 | 0.11222 | 59314.5047
120 | 135 | CONCLUIDO | 12.3813 | 8.08 | 5.07 | 101.44 | 1.7 | 3 | 325.21 | 59.89 | 31 | 1 | 99.32 | 40343.29 | 75.92 | 202.81 | 18.63 | 13.89 | 700.41 | 0.75 | 0.76 | 0.64 | 0.03 | 1 | 10 | 47.9628 | 65.6248 | 59.3616 | 47962.7599 | 65624.7641 | 2.7528e-06 | 0.11222 | 59361.6287
121 | 135 | CONCLUIDO | 12.383 | 8.08 | 5.07 | 101.42 | 1.71 | 3 | 325.78 | 59.89 | 31.25 | 1 | 99.65 | 40414.36 | 75.93 | 202.81 | 18.62 | 13.89 | 693.09 | 0.75 | 0.76 | 0.64 | 0.03 | 1 | 10 | 47.9608 | 65.6221 | 59.3593 | 47960.8489 | 65622.1493 | 2.7532e-06 | 0.11222 | 59359.2635
122 | 135 | CONCLUIDO | 12.3801 | 8.08 | 5.07 | 101.46 | 1.72 | 3 | 326.36 | 59.89 | 31.5 | 1 | 99.97 | 40485.58 | 75.97 | 202.85 | 18.69 | 13.89 | 728.5 | 0.74 | 0.76 | 0.64 | 0.03 | 1 | 10 | 47.9892 | 65.6609 | 59.3943 | 47989.1907 | 65660.9279 | 2.7525e-06 | 0.11222 | 59394.3411
123 | 135 | CONCLUIDO | 12.3796 | 8.08 | 5.07 | 101.46 | 1.73 | 3 | 326.94 | 59.89 | 31.75 | 1 | 100.3 | 40556.96 | 75.99 | 202.81 | 18.67 | 13.89 | 719.57 | 0.74 | 0.76 | 0.64 | 0.04 | 1 | 10 | 47.9998 | 65.6755 | 59.4075 | 47999.8388 | 65675.497 | 2.7524e-06 | 0.11222 | 59407.5197
124 | 135 | CONCLUIDO | 12.3822 | 8.08 | 5.07 | 101.43 | 1.74 | 3 | 327.52 | 59.89 | 32 | 1 | 100.63 | 40628.49 | 75.97 | 202.81 | 18.59 | 13.89 | 680.2 | 0.75 | 0.76 | 0.64 | 0.03 | 1 | 10 | 47.9814 | 65.6503 | 59.3847 | 47981.3963 | 65650.2632 | 2.753e-06 | 0.11222 | 59384.6942
125 | 135 | CONCLUIDO | 12.3818 | 8.08 | 5.07 | 101.43 | 1.75 | 3 | 328.1 | 59.89 | 32.25 | 1 | 100.96 | 40700.18 | 75.92 | 202.81 | 18.64 | 13.89 | 704.29 | 0.75 | 0.76 | 0.64 | 0.03 | 1 | 10 | 47.9609 | 65.6222 | 59.3593 | 47960.9051 | 65622.2263 | 2.7529e-06 | 0.11222 | 59359.3331
126 | 135 | CONCLUIDO | 12.3788 | 8.08 | 5.07 | 101.47 | 1.76 | 3 | 328.68 | 59.89 | 32.5 | 1 | 101.3 | 40772.03 | 76.01 | 202.81 | 18.75 | 13.89 | 760.64 | 0.74 | 0.76 | 0.64 | 0.04 | 1 | 10 | 48.0116 | 65.6916 | 59.4221 | 48011.602 | 65691.5919 | 2.7522e-06 | 0.11222 | 59422.0786
127 | 135 | CONCLUIDO | 12.3826 | 8.08 | 5.07 | 101.42 | 1.77 | 3 | 329.27 | 59.89 | 32.75 | 1 | 101.63 | 40844.03 | 75.9 | 202.81 | 18.67 | 13.89 | 718.28 | 0.74 | 0.76 | 0.64 | 0.03 | 1 | 10 | 47.9491 | 65.6061 | 59.3448 | 47949.148 | 65606.1397 | 2.7531e-06 | 0.11222 | 59344.7818
128 | 135 | CONCLUIDO | 12.3767 | 8.08 | 5.08 | 101.5 | 1.78 | 3 | 329.85 | 59.89 | 33 | 1 | 101.97 | 40916.2 | 76 | 202.81 | 18.76 | 13.89 | 764.18 | 0.74 | 0.76 | 0.64 | 0.04 | 1 | 10 | 48.0398 | 65.7302 | 59.457 | 48039.7944 | 65730.1661 | 2.7518e-06 | 0.11222 | 59456.9713
129 | 135 | CONCLUIDO | 12.3733 | 8.08 | 5.08 | 101.54 | 1.79 | 3 | 330.44 | 59.89 | 33.25 | 0 | 102.3 | 40988.53 | 76.15 | 202.81 | 18.76 | 13.89 | 765.97 | 0.74 | 0.76 | 0.64 | 0.04 | 1 | 10 | 48.1184 | 65.8377 | 59.5543 | 48118.4092 | 65837.7302 | 2.751e-06 | 0.11222 | 59554.2697

## RESULTADOS_14
Unnamed: 0 | Volume de calda [L] | STATUS | Capacidade operacional [ha/h] | Tempo de missao [h] | Tempo util [h] | Tempo por voo [min] | Autonomia Projetada [h] | N° Voos | MTOW [kg] | Massa Estrutura [kg] | Combustível [kg] | Abastecimentos | Massa gerador | Potência gerador [W] | Combustível consumido [L] | Calda cons [L] | Distância percorrida [km] | Distância Pulverizando [km] | RTL ACUMULADO[m] | EOC [km/km] | EOC [h/h] | Tempo de manobra [h] | Tempo rtl_rtw [h] | V pulv [m/s] | V desloc [m/s] | Preço Total por ha Simples [R$/ha] | Preço Total por ha Presumido [R$/ha] | Preço Total por ha Real [R$/ha] | Preço Total Simples [R$] | Preço Total Presumido [R$] | Prod CAPEX [ha/h/R$] | Dias Trabalhados | Preço Total Real [R$]
0 | 80 | CONCLUIDO | 9.7749 | 10.23 | 6.13 | 6.69 | 0.11 | 55 | 159.12 | 50.28 | 1 | 53 | 27.84 | 19859.16 | 74.73 | 202.85 | 51.79 | 13.89 | 17020.21 | 0.27 | 0.63 | 0.72 | 1.09 | 1 | 10 | 59.2814 | 81.1114 | 73.3702 | 59281.362 | 81111.3748 | 2.3603e-06 | 0.14208 | 73370.219
1 | 80 | CONCLUIDO | 10.4572 | 9.56 | 5.88 | 8.41 | 0.14 | 42 | 159.48 | 50.28 | 1.25 | 40 | 27.95 | 19902.91 | 71.51 | 202.82 | 43.55 | 13.89 | 12965.85 | 0.32 | 0.66 | 0.72 | 0.85 | 1 | 10 | 53.2503 | 72.8594 | 65.9058 | 53250.2745 | 72859.3748 | 2.525e-06 | 0.13278 | 65905.7784
2 | 80 | CONCLUIDO | 10.9656 | 9.12 | 5.7 | 10.06 | 0.17 | 34 | 159.83 | 50.28 | 1.5 | 32 | 28.05 | 19946.71 | 68.97 | 202.86 | 38.1 | 13.89 | 10281.66 | 0.36 | 0.68 | 0.69 | 0.66 | 1 | 10 | 49.189 | 67.3025 | 60.8792 | 49188.9602 | 67302.5054 | 2.6478e-06 | 0.12667 | 60879.2488
3 | 80 | CONCLUIDO | 11.2708 | 8.87 | 5.61 | 11.61 | 0.19 | 29 | 160.19 | 50.28 | 1.75 | 27 | 28.16 | 19990.53 | 67.75 | 202.82 | 35.58 | 13.89 | 9042.54 | 0.39 | 0.69 | 0.68 | 0.57 | 1 | 10 | 47.1136 | 64.4629 | 58.3107 | 47113.6309 | 64462.9483 | 2.7215e-06 | 0.12319 | 58310.695
4 | 80 | CONCLUIDO | 11.5741 | 8.64 | 5.51 | 13.22 | 0.22 | 25 | 160.54 | 50.28 | 2 | 23 | 28.26 | 20034.4 | 66.25 | 202.85 | 32.37 | 13.89 | 7460.99 | 0.43 | 0.7 | 0.67 | 0.47 | 1 | 10 | 45.002 | 61.5737 | 55.6972 | 45002.008 | 61573.7327 | 2.7947e-06 | 0.12 | 55697.2221
5 | 80 | CONCLUIDO | 11.754 | 8.51 | 5.47 | 14.93 | 0.25 | 22 | 160.9 | 50.28 | 2.25 | 20 | 28.37 | 20078.3 | 65.58 | 202.84 | 30.86 | 13.89 | 6718.4 | 0.45 | 0.71 | 0.68 | 0.44 | 1 | 10 | 43.9436 | 60.1256 | 54.3873 | 43943.586 | 60125.553 | 2.8382e-06 | 0.11819 | 54387.2546
6 | 80 | CONCLUIDO | 11.9363 | 8.38 | 5.41 | 16.23 | 0.27 | 20 | 161.26 | 50.28 | 2.5 | 18 | 28.48 | 20122.23 | 64.6 | 202.85 | 29.15 | 13.89 | 5876.38 | 0.48 | 0.72 | 0.67 | 0.37 | 1 | 10 | 42.7257 | 58.4592 | 52.8799 | 42725.7146 | 58459.2076 | 2.8822e-06 | 0.11639 | 52879.9429
7 | 80 | CONCLUIDO | 12.0708 | 8.28 | 5.38 | 17.93 | 0.3 | 18 | 161.61 | 50.28 | 2.75 | 16 | 28.58 | 20166.2 | 64.07 | 202.81 | 27.99 | 13.89 | 5307.12 | 0.5 | 0.72 | 0.67 | 0.34 | 1 | 10 | 41.9668 | 57.4209 | 51.9407 | 41966.8486 | 57420.8937 | 2.9147e-06 | 0.115 | 51940.7242
8 | 80 | CONCLUIDO | 12.1494 | 8.23 | 5.36 | 18.91 | 0.33 | 17 | 161.97 | 50.28 | 3 | 15 | 28.69 | 20210.21 | 63.43 | 202.85 | 27.71 | 13.89 | 5170.05 | 0.5 | 0.72 | 0.66 | 0.32 | 1 | 10 | 41.3785 | 56.6159 | 51.2126 | 41378.5096 | 56615.9023 | 2.9337e-06 | 0.11431 | 51212.5601
9 | 80 | CONCLUIDO | 12.2708 | 8.15 | 5.34 | 21.37 | 0.35 | 15 | 162.33 | 50.28 | 3.25 | 13 | 28.8 | 20254.26 | 63.06 | 202.82 | 27.16 | 13.89 | 4906.16 | 0.51 | 0.72 | 0.66 | 0.3 | 1 | 10 | 40.7808 | 55.7981 | 50.4728 | 40780.7746 | 55798.0549 | 2.963e-06 | 0.11319 | 50472.7668
10 | 80 | CONCLUIDO | 12.3792 | 8.08 | 5.3 | 22.73 | 0.38 | 14 | 162.68 | 50.28 | 3.5 | 12 | 28.9 | 20298.34 | 62.4 | 202.86 | 25.95 | 13.89 | 4303.61 | 0.54 | 0.73 | 0.66 | 0.26 | 1 | 10 | 40.0676 | 54.8223 | 49.5901 | 40067.625 | 54822.2921 | 2.9891e-06 | 0.11222 | 49590.1295
11 | 80 | CONCLUIDO | 12.4636 | 8.02 | 5.28 | 24.37 | 0.41 | 13 | 163.04 | 50.28 | 3.75 | 11 | 29.01 | 20342.46 | 61.93 | 202.81 | 25.07 | 13.89 | 3869.23 | 0.55 | 0.73 | 0.66 | 0.24 | 1 | 10 | 39.562 | 54.1305 | 48.9644 | 39562.0369 | 54130.5242 | 3.0095e-06 | 0.11139 | 48964.383
12 | 80 | CONCLUIDO | 12.5514 | 7.97 | 5.26 | 26.28 | 0.43 | 12 | 163.4 | 50.28 | 4 | 10 | 29.12 | 20386.62 | 61.42 | 202.9 | 24.36 | 13.89 | 3521.03 | 0.57 | 0.74 | 0.66 | 0.22 | 1 | 10 | 39.0363 | 53.4112 | 48.3137 | 39036.2846 | 53411.1667 | 3.0307e-06 | 0.11069 | 48313.6799
13 | 80 | CONCLUIDO | 12.5418 | 7.97 | 5.26 | 26.31 | 0.46 | 12 | 163.76 | 50.28 | 4.25 | 10 | 29.23 | 20430.81 | 61.33 | 202.85 | 24.62 | 13.89 | 3649.72 | 0.56 | 0.74 | 0.66 | 0.22 | 1 | 10 | 39.0256 | 53.3965 | 48.3004 | 39025.5854 | 53396.5276 | 3.0284e-06 | 0.11069 | 48300.438
14 | 80 | CONCLUIDO | 12.6356 | 7.91 | 5.24 | 28.56 | 0.49 | 11 | 164.12 | 50.28 | 4.5 | 9 | 29.34 | 20475.04 | 60.67 | 202.81 | 23.79 | 13.89 | 3242.32 | 0.58 | 0.74 | 0.65 | 0.2 | 1 | 10 | 38.4244 | 52.5739 | 47.5564 | 38424.3916 | 52573.9477 | 3.0511e-06 | 0.10986 | 47556.3639
15 | 80 | CONCLUIDO | 12.6311 | 7.92 | 5.24 | 28.57 | 0.51 | 11 | 164.48 | 50.28 | 4.75 | 9 | 29.45 | 20519.3 | 60.44 | 202.81 | 23.75 | 13.89 | 3219.71 | 0.58 | 0.74 | 0.66 | 0.2 | 1 | 10 | 38.3387 | 52.4567 | 47.4503 | 38338.7333 | 52456.7463 | 3.05e-06 | 0.11 | 47450.348
16 | 80 | CONCLUIDO | 12.7146 | 7.86 | 5.22 | 31.31 | 0.54 | 10 | 164.83 | 50.28 | 5 | 8 | 29.55 | 20563.61 | 60.12 | 202.81 | 23.16 | 13.89 | 2929.57 | 0.6 | 0.74 | 0.66 | 0.18 | 1 | 10 | 37.9213 | 51.8856 | 46.9337 | 37921.2742 | 51885.5604 | 3.0701e-06 | 0.10917 | 46933.6753
17 | 80 | CONCLUIDO | 12.7132 | 7.87 | 5.22 | 31.32 | 0.56 | 10 | 165.19 | 50.28 | 5.25 | 8 | 29.66 | 20607.95 | 59.87 | 202.87 | 23.1 | 13.89 | 2899.76 | 0.6 | 0.74 | 0.66 | 0.18 | 1 | 10 | 37.8187 | 51.7452 | 46.8067 | 37818.6723 | 51745.1759 | 3.0698e-06 | 0.10931 | 46806.689
18 | 80 | CONCLUIDO | 12.8005 | 7.81 | 5.2 | 34.65 | 0.59 | 9 | 165.55 | 50.28 | 5.5 | 7 | 29.77 | 20652.33 | 59.34 | 202.81 | 22.68 | 13.89 | 2694.26 | 0.61 | 0.74 | 0.65 | 0.16 | 1 | 10 | 37.3075 | 51.0457 | 46.174 | 37307.4594 | 51045.7119 | 3.0909e-06 | 0.10847 | 46173.9808
19 | 80 | CONCLUIDO | 12.7977 | 7.81 | 5.2 | 34.66 | 0.61 | 9 | 165.91 | 50.28 | 5.75 | 7 | 29.88 | 20696.74 | 59 | 202.81 | 22.64 | 13.89 | 2674.22 | 0.61 | 0.74 | 0.65 | 0.16 | 1 | 10 | 37.1706 | 50.8585 | 46.0046 | 37170.6089 | 50858.4669 | 3.0902e-06 | 0.10847 | 46004.6062
20 | 80 | CONCLUIDO | 12.8774 | 7.77 | 5.18 | 38.88 | 0.64 | 8 | 166.27 | 50.28 | 6 | 6 | 29.99 | 20741.2 | 58.53 | 202.81 | 22.2 | 13.89 | 2460.03 | 0.63 | 0.75 | 0.65 | 0.15 | 1 | 10 | 36.7138 | 50.2335 | 45.4393 | 36713.8377 | 50233.4925 | 3.1094e-06 | 0.10792 | 45439.2785
21 | 80 | CONCLUIDO | 12.8755 | 7.77 | 5.18 | 38.88 | 0.66 | 8 | 166.64 | 50.28 | 6.25 | 6 | 30.11 | 20785.69 | 58.6 | 202.82 | 22.32 | 13.89 | 2517.96 | 0.62 | 0.75 | 0.65 | 0.15 | 1 | 10 | 36.7485 | 50.281 | 45.4822 | 36748.5485 | 50280.9853 | 3.109e-06 | 0.10792 | 45482.2387
22 | 80 | CONCLUIDO | 12.8797 | 7.76 | 5.18 | 38.86 | 0.69 | 8 | 167 | 50.28 | 6.5 | 6 | 30.22 | 20830.22 | 58.09 | 202.82 | 22.05 | 13.89 | 2382.48 | 0.63 | 0.75 | 0.65 | 0.14 | 1 | 10 | 36.5213 | 49.97 | 45.2009 | 36521.2712 | 49970.0145 | 3.11e-06 | 0.10778 | 45200.9465
23 | 80 | CONCLUIDO | 12.9051 | 7.75 | 5.17 | 38.75 | 0.71 | 8 | 167.36 | 50.28 | 6.75 | 6 | 30.33 | 20874.78 | 57.6 | 202.81 | 21.74 | 13.89 | 2228.55 | 0.64 | 0.75 | 0.65 | 0.13 | 1 | 10 | 36.227 | 49.5673 | 44.8367 | 36226.9657 | 49567.3326 | 3.1161e-06 | 0.10764 | 44836.696
24 | 80 | CONCLUIDO | 12.9716 | 7.71 | 5.16 | 44.22 | 0.74 | 7 | 167.72 | 50.28 | 7 | 5 | 30.44 | 20919.39 | 57.28 | 202.81 | 21.47 | 13.89 | 2099.83 | 0.65 | 0.75 | 0.65 | 0.12 | 1 | 10 | 35.8962 | 49.1148 | 44.4273 | 35896.2037 | 49114.7695 | 3.1322e-06 | 0.10708 | 44427.3249
25 | 80 | CONCLUIDO | 12.9786 | 7.7 | 5.16 | 44.19 | 0.76 | 7 | 168.08 | 50.28 | 7.25 | 5 | 30.55 | 20964.03 | 57.38 | 202.83 | 21.23 | 13.89 | 1978.21 | 0.65 | 0.75 | 0.65 | 0.12 | 1 | 10 | 35.9194 | 49.1465 | 44.456 | 35919.388 | 49146.4914 | 3.1339e-06 | 0.10694 | 44456.0192
26 | 80 | CONCLUIDO | 12.9636 | 7.71 | 5.16 | 44.26 | 0.79 | 7 | 168.44 | 50.28 | 7.5 | 5 | 30.66 | 21008.71 | 57.43 | 202.81 | 21.47 | 13.89 | 2097.41 | 0.65 | 0.75 | 0.65 | 0.13 | 1 | 10 | 35.9801 | 49.2296 | 44.5312 | 35980.0996 | 49229.5596 | 3.1303e-06 | 0.10708 | 44531.1595
27 | 80 | CONCLUIDO | 12.9697 | 7.71 | 5.16 | 44.23 | 0.81 | 7 | 168.81 | 50.28 | 7.75 | 5 | 30.78 | 21053.43 | 56.9 | 202.81 | 21.37 | 13.89 | 2051.91 | 0.65 | 0.75 | 0.65 | 0.12 | 1 | 10 | 35.7417 | 48.9034 | 44.2361 | 35741.7274 | 48903.4083 | 3.1317e-06 | 0.10708 | 44236.1356
28 | 80 | CONCLUIDO | 12.959 | 7.72 | 5.17 | 44.29 | 0.84 | 7 | 169.17 | 50.28 | 8 | 5 | 30.89 | 21098.19 | 56.47 | 202.84 | 21.65 | 13.89 | 2189.25 | 0.64 | 0.75 | 0.65 | 0.13 | 1 | 10 | 35.6087 | 48.7213 | 44.0714 | 35608.6525 | 48721.3293 | 3.1291e-06 | 0.10722 | 44071.434
29 | 80 | CONCLUIDO | 13.0605 | 7.66 | 5.14 | 51.39 | 0.86 | 6 | 169.53 | 50.28 | 8.25 | 4 | 31 | 21142.98 | 55.98 | 202.83 | 20.75 | 13.89 | 1743.79 | 0.67 | 0.75 | 0.65 | 0.1 | 1 | 10 | 35.0834 | 48.0026 | 43.4213 | 35083.3775 | 48002.6249 | 3.1536e-06 | 0.10639 | 43421.3217
30 | 80 | CONCLUIDO | 13.0596 | 7.66 | 5.14 | 51.39 | 0.89 | 6 | 169.9 | 50.28 | 8.5 | 4 | 31.12 | 21187.82 | 55.82 | 202.81 | 20.8 | 13.89 | 1770.54 | 0.67 | 0.75 | 0.65 | 0.1 | 1 | 10 | 35.019 | 47.9145 | 43.3416 | 35018.9864 | 47914.5221 | 3.1534e-06 | 0.10639 | 43341.6274
31 | 80 | CONCLUIDO | 13.0728 | 7.65 | 5.13 | 51.32 | 0.91 | 6 | 170.26 | 50.28 | 8.75 | 4 | 31.23 | 21232.69 | 55.56 | 202.83 | 20.56 | 13.89 | 1651.7 | 0.68 | 0.75 | 0.65 | 0.09 | 1 | 10 | 34.8579 | 47.6942 | 43.1423 | 34857.9367 | 47694.1669 | 3.1566e-06 | 0.10625 | 43142.3025
32 | 80 | CONCLUIDO | 13.0615 | 7.66 | 5.14 | 51.38 | 0.94 | 6 | 170.62 | 50.28 | 9 | 4 | 31.34 | 21277.6 | 55.43 | 202.81 | 20.7 | 13.89 | 1718.49 | 0.67 | 0.75 | 0.65 | 0.1 | 1 | 10 | 34.8517 | 47.6856 | 43.1346 | 34851.6905 | 47685.6206 | 3.1539e-06 | 0.10639 | 43134.5719
33 | 80 | CONCLUIDO | 13.0619 | 7.66 | 5.14 | 51.38 | 0.96 | 6 | 170.99 | 50.28 | 9.25 | 4 | 31.46 | 21322.55 | 55.23 | 202.81 | 20.78 | 13.89 | 1761.39 | 0.67 | 0.75 | 0.65 | 0.1 | 1 | 10 | 34.7674 | 47.5702 | 43.0302 | 34767.3583 | 47570.2334 | 3.154e-06 | 0.10639 | 43030.1971
34 | 80 | CONCLUIDO | 13.0695 | 7.65 | 5.13 | 51.34 | 0.98 | 6 | 171.35 | 50.28 | 9.5 | 4 | 31.57 | 21367.54 | 54.87 | 202.81 | 20.67 | 13.89 | 1702.42 | 0.67 | 0.75 | 0.64 | 0.1 | 1 | 10 | 34.5789 | 47.3124 | 42.797 | 34578.9316 | 47312.4197 | 3.1558e-06 | 0.10625 | 42796.9888
35 | 80 | CONCLUIDO | 13.1507 | 7.6 | 5.12 | 61.42 | 1.01 | 5 | 171.72 | 50.28 | 9.75 | 3 | 31.69 | 21412.57 | 54.2 | 202.82 | 20.21 | 13.89 | 1480.42 | 0.69 | 0.76 | 0.64 | 0.08 | 1 | 10 | 34.0792 | 46.6287 | 42.1785 | 34079.2314 | 46628.7079 | 3.1754e-06 | 0.10556 | 42178.5294
36 | 80 | CONCLUIDO | 13.1416 | 7.61 | 5.12 | 61.49 | 1.03 | 5 | 172.08 | 50.28 | 10 | 3 | 31.8 | 21457.64 | 54.12 | 202.81 | 20.26 | 13.89 | 1503.25 | 0.69 | 0.75 | 0.65 | 0.09 | 1 | 10 | 34.0688 | 46.6144 | 42.1656 | 34068.7867 | 46614.417 | 3.1732e-06 | 0.10569 | 42165.6025
37 | 80 | CONCLUIDO | 13.1536 | 7.6 | 5.12 | 61.4 | 1.05 | 5 | 172.45 | 50.28 | 10.25 | 3 | 31.92 | 21502.75 | 53.83 | 202.81 | 20.03 | 13.89 | 1387.52 | 0.69 | 0.76 | 0.65 | 0.08 | 1 | 10 | 33.9191 | 46.4096 | 41.9803 | 33919.0763 | 46409.5766 | 3.1761e-06 | 0.10556 | 41980.3118
38 | 80 | CONCLUIDO | 13.1526 | 7.6 | 5.12 | 61.41 | 1.08 | 5 | 172.82 | 50.28 | 10.5 | 3 | 32.04 | 21547.89 | 53.97 | 202.83 | 20.17 | 13.89 | 1458.09 | 0.69 | 0.76 | 0.64 | 0.08 | 1 | 10 | 33.9794 | 46.4922 | 42.055 | 33979.4305 | 46492.1559 | 3.1759e-06 | 0.10556 | 42055.0098
39 | 80 | CONCLUIDO | 13.1435 | 7.61 | 5.12 | 61.47 | 1.1 | 5 | 173.18 | 50.28 | 10.75 | 3 | 32.15 | 21593.08 | 53.72 | 202.81 | 20.28 | 13.89 | 1513.88 | 0.69 | 0.76 | 0.65 | 0.08 | 1 | 10 | 33.8985 | 46.3815 | 41.9549 | 33898.5312 | 46381.4659 | 3.1737e-06 | 0.10569 | 41954.8839
40 | 80 | CONCLUIDO | 13.1406 | 7.61 | 5.12 | 61.49 | 1.12 | 5 | 173.55 | 50.28 | 11 | 3 | 32.27 | 21638.31 | 53.35 | 202.81 | 20.29 | 13.89 | 1520.9 | 0.68 | 0.75 | 0.65 | 0.09 | 1 | 10 | 33.7523 | 46.1814 | 41.774 | 33752.3462 | 46181.4491 | 3.173e-06 | 0.10569 | 41773.9564
41 | 80 | CONCLUIDO | 13.154 | 7.6 | 5.12 | 61.4 | 1.15 | 5 | 173.92 | 50.28 | 11.25 | 3 | 32.39 | 21683.57 | 52.76 | 202.82 | 20.15 | 13.89 | 1451.7 | 0.69 | 0.76 | 0.64 | 0.08 | 1 | 10 | 33.4754 | 45.8026 | 41.4312 | 33475.4339 | 45802.5655 | 3.1762e-06 | 0.10556 | 41431.233
42 | 80 | CONCLUIDO | 13.1598 | 7.6 | 5.11 | 61.36 | 1.17 | 5 | 174.28 | 50.28 | 11.5 | 3 | 32.5 | 21728.87 | 51.87 | 202.81 | 19.93 | 13.89 | 1341.94 | 0.7 | 0.76 | 0.65 | 0.08 | 1 | 10 | 33.0746 | 45.2542 | 40.9352 | 33074.6347 | 45254.1743 | 3.1776e-06 | 0.10556 | 40935.1794
43 | 80 | CONCLUIDO | 13.1478 | 7.61 | 5.12 | 61.44 | 1.19 | 5 | 174.65 | 50.28 | 11.75 | 3 | 32.62 | 21774.22 | 51.66 | 202.81 | 20.16 | 13.89 | 1452.88 | 0.69 | 0.76 | 0.65 | 0.08 | 1 | 10 | 33.0354 | 45.2006 | 40.8867 | 33035.4448 | 45200.553 | 3.1747e-06 | 0.10569 | 40886.6756
44 | 80 | CONCLUIDO | 13.1531 | 7.6 | 5.12 | 61.41 | 1.22 | 5 | 175.02 | 50.28 | 12 | 3 | 32.74 | 21819.6 | 51.19 | 202.81 | 20.07 | 13.89 | 1410.18 | 0.69 | 0.76 | 0.65 | 0.08 | 1 | 10 | 32.828 | 44.9167 | 40.63 | 32828.0179 | 44916.7423 | 3.176e-06 | 0.10556 | 40629.9515
45 | 80 | CONCLUIDO | 13.246 | 7.55 | 5.1 | 76.44 | 1.24 | 4 | 175.39 | 50.28 | 12.25 | 2 | 32.86 | 21865.03 | 50.65 | 202.81 | 19.41 | 13.89 | 1087 | 0.72 | 0.76 | 0.64 | 0.06 | 1 | 10 | 32.35 | 44.2627 | 40.0384 | 32350.0222 | 44262.7276 | 3.1984e-06 | 0.10486 | 40038.355
46 | 80 | CONCLUIDO | 13.2489 | 7.55 | 5.09 | 76.42 | 1.26 | 4 | 175.76 | 50.28 | 12.5 | 2 | 32.98 | 21910.49 | 50.89 | 202.81 | 19.4 | 13.89 | 1081.3 | 0.72 | 0.76 | 0.64 | 0.06 | 1 | 10 | 32.4232 | 44.3629 | 40.1289 | 32423.2035 | 44362.8575 | 3.1991e-06 | 0.10486 | 40128.9286
47 | 80 | CONCLUIDO | 13.2377 | 7.55 | 5.1 | 76.51 | 1.28 | 4 | 176.12 | 50.28 | 12.75 | 2 | 33.09 | 21956 | 51.12 | 202.81 | 19.61 | 13.89 | 1186.16 | 0.71 | 0.76 | 0.64 | 0.06 | 1 | 10 | 32.5623 | 44.5531 | 40.3011 | 32562.2812 | 44553.1496 | 3.1964e-06 | 0.10486 | 40301.0596
48 | 80 | CONCLUIDO | 13.2372 | 7.55 | 5.1 | 76.52 | 1.31 | 4 | 176.49 | 50.28 | 13 | 1 | 33.21 | 22001.54 | 51.02 | 202.81 | 19.59 | 13.89 | 1174.55 | 0.71 | 0.76 | 0.64 | 0.06 | 1 | 10 | 32.5223 | 44.4985 | 40.2516 | 32522.3254 | 44498.4803 | 3.1963e-06 | 0.10486 | 40251.6078
49 | 80 | CONCLUIDO | 13.2372 | 7.55 | 5.1 | 76.52 | 1.33 | 4 | 176.86 | 50.28 | 13.25 | 1 | 33.33 | 22047.13 | 51.06 | 202.81 | 19.59 | 13.89 | 1176.5 | 0.71 | 0.76 | 0.64 | 0.06 | 1 | 10 | 32.5388 | 44.521 | 40.272 | 32538.7698 | 44520.9803 | 3.1963e-06 | 0.10486 | 40271.9605
50 | 80 | CONCLUIDO | 13.2285 | 7.56 | 5.11 | 76.59 | 1.35 | 4 | 177.23 | 50.28 | 13.5 | 0 | 33.45 | 22092.76 | 51.16 | 202.81 | 19.68 | 13.89 | 1219.2 | 0.71 | 0.76 | 0.65 | 0.07 | 1 | 10 | 32.6192 | 44.6311 | 40.3716 | 32619.2419 | 44631.0858 | 3.1942e-06 | 0.105 | 40371.5576

## RESULTADOS_21
Unnamed: 0 | Volume de calda [L] | STATUS | Capacidade operacional [ha/h] | Tempo de missao [h] | Tempo util [h] | Tempo por voo [min] | Autonomia Projetada [h] | N° Voos | MTOW [kg] | Massa Estrutura [kg] | Combustível [kg] | Abastecimentos | Massa gerador | Potência gerador [W] | Combustível consumido [L] | Calda cons [L] | Distância percorrida [km] | Distância Pulverizando [km] | RTL ACUMULADO[m] | EOC [km/km] | EOC [h/h] | Tempo de manobra [h] | Tempo rtl_rtw [h] | V pulv [m/s] | V desloc [m/s] | Preço Total por ha Simples [R$/ha] | Preço Total por ha Presumido [R$/ha] | Preço Total por ha Real [R$/ha] | Preço Total Simples [R$] | Preço Total Presumido [R$] | Prod CAPEX [ha/h/R$] | Dias Trabalhados | Preço Total Real [R$]
0 | 115 | CONCLUIDO | 8.1132 | 12.33 | 6.5 | 5.42 | 0.08 | 72 | 222.93 | 56.94 | 1 | 70 | 49.99 | 27728.69 | 98.73 | 202.92 | 63.17 | 13.89 | 22622.81 | 0.22 | 0.59 | 0.76 | 1.46 | 1 | 10 | 91.4881 | 125.1781 | 113.2313 | 91488.145 | 125178.1162 | 1.8521e-06 | 0.17125 | 113231.2925
1 | 115 | CONCLUIDO | 8.9188 | 11.21 | 6.14 | 6.7 | 0.1 | 55 | 223.35 | 56.94 | 1.25 | 53 | 50.15 | 27780.03 | 92.99 | 202.88 | 52.05 | 13.89 | 17148.61 | 0.27 | 0.63 | 0.72 | 1.1 | 1 | 10 | 78.7084 | 107.6923 | 97.4143 | 78708.4322 | 107692.3493 | 2.0361e-06 | 0.15569 | 97414.3427
2 | 115 | CONCLUIDO | 9.5188 | 10.51 | 5.91 | 8.06 | 0.12 | 44 | 223.76 | 56.94 | 1.5 | 42 | 50.32 | 27831.42 | 89.46 | 202.83 | 45.28 | 13.89 | 13817.77 | 0.31 | 0.65 | 0.7 | 0.88 | 1 | 10 | 71.1374 | 97.3334 | 88.044 | 71137.4463 | 97333.3924 | 2.173e-06 | 0.14597 | 88044.03
3 | 115 | CONCLUIDO | 9.9511 | 10.05 | 5.76 | 9.35 | 0.14 | 37 | 224.18 | 56.94 | 1.75 | 35 | 50.49 | 27882.87 | 87.08 | 202.83 | 39.87 | 13.89 | 11150.04 | 0.35 | 0.67 | 0.71 | 0.72 | 1 | 10 | 66.3828 | 90.8279 | 82.1594 | 66382.798 | 90827.8729 | 2.2717e-06 | 0.13958 | 82159.3882
4 | 115 | CONCLUIDO | 10.2731 | 9.73 | 5.67 | 10.63 | 0.16 | 32 | 224.6 | 56.94 | 2 | 30 | 50.65 | 27934.37 | 85.44 | 202.87 | 37.14 | 13.89 | 9808.23 | 0.37 | 0.68 | 0.69 | 0.63 | 1 | 10 | 63.2323 | 86.5173 | 78.2602 | 63232.342 | 86517.2799 | 2.3452e-06 | 0.13514 | 78260.1921
5 | 115 | CONCLUIDO | 10.5535 | 9.48 | 5.59 | 11.97 | 0.18 | 28 | 225.01 | 56.94 | 2.25 | 26 | 50.82 | 27985.94 | 83.99 | 202.9 | 34.83 | 13.89 | 8672.86 | 0.4 | 0.69 | 0.68 | 0.55 | 1 | 10 | 60.6304 | 82.9572 | 75.0399 | 60630.3965 | 82957.1833 | 2.4092e-06 | 0.13167 | 75039.8662
6 | 115 | CONCLUIDO | 10.7894 | 9.27 | 5.51 | 13.22 | 0.2 | 25 | 225.43 | 56.94 | 2.5 | 23 | 50.99 | 28037.57 | 82.78 | 202.82 | 32.42 | 13.89 | 7485.59 | 0.43 | 0.7 | 0.67 | 0.47 | 1 | 10 | 58.5168 | 80.0653 | 72.424 | 58516.8112 | 80065.2826 | 2.4631e-06 | 0.12875 | 72423.9644
7 | 115 | CONCLUIDO | 10.918 | 9.16 | 5.49 | 14.32 | 0.22 | 23 | 225.85 | 56.94 | 2.75 | 21 | 51.16 | 28089.25 | 82.31 | 202.85 | 31.74 | 13.89 | 7153.39 | 0.44 | 0.7 | 0.67 | 0.45 | 1 | 10 | 57.5598 | 78.7559 | 71.2395 | 57559.8063 | 78755.8663 | 2.4924e-06 | 0.12722 | 71239.517
8 | 115 | CONCLUIDO | 11.0742 | 9.03 | 5.45 | 15.56 | 0.24 | 21 | 226.27 | 56.94 | 3 | 19 | 51.33 | 28140.99 | 81.56 | 202.89 | 30.38 | 13.89 | 6484.64 | 0.46 | 0.71 | 0.67 | 0.41 | 1 | 10 | 56.2985 | 77.0301 | 69.6784 | 56298.4969 | 77030.0872 | 2.5281e-06 | 0.12542 | 69678.4438
9 | 115 | CONCLUIDO | 11.2423 | 8.9 | 5.4 | 17.05 | 0.25 | 19 | 226.69 | 56.94 | 3.25 | 17 | 51.5 | 28192.8 | 80.68 | 202.82 | 28.87 | 13.89 | 5742.06 | 0.48 | 0.72 | 0.67 | 0.36 | 1 | 10 | 54.9275 | 75.1542 | 67.9816 | 54927.4794 | 75154.2005 | 2.5665e-06 | 0.12361 | 67981.5891
10 | 115 | CONCLUIDO | 11.3183 | 8.84 | 5.38 | 17.95 | 0.27 | 18 | 227.11 | 56.94 | 3.5 | 16 | 51.67 | 28244.66 | 80.38 | 202.81 | 28.14 | 13.89 | 5378.31 | 0.49 | 0.72 | 0.67 | 0.35 | 1 | 10 | 54.3745 | 74.3977 | 67.2972 | 54374.5463 | 74397.6531 | 2.5838e-06 | 0.12278 | 67297.2455
11 | 115 | CONCLUIDO | 11.4083 | 8.77 | 5.36 | 18.91 | 0.29 | 17 | 227.53 | 56.94 | 3.75 | 15 | 51.84 | 28296.58 | 79.74 | 202.82 | 27.61 | 13.89 | 5121.84 | 0.5 | 0.72 | 0.66 | 0.32 | 1 | 10 | 53.6027 | 73.3416 | 66.342 | 53602.7482 | 73341.6449 | 2.6044e-06 | 0.12181 | 66342.0213
12 | 115 | CONCLUIDO | 11.4829 | 8.71 | 5.35 | 20.05 | 0.31 | 16 | 227.95 | 56.94 | 4 | 14 | 52.01 | 28348.56 | 79.38 | 202.88 | 27.13 | 13.89 | 4883.59 | 0.51 | 0.72 | 0.67 | 0.31 | 1 | 10 | 53.0693 | 72.6118 | 65.6818 | 53069.3197 | 72611.7845 | 2.6214e-06 | 0.12097 | 65681.8177
13 | 115 | CONCLUIDO | 11.5637 | 8.65 | 5.33 | 21.31 | 0.33 | 15 | 228.38 | 56.94 | 4.25 | 13 | 52.18 | 28400.61 | 79.06 | 202.82 | 26.77 | 13.89 | 4708.13 | 0.52 | 0.73 | 0.66 | 0.29 | 1 | 10 | 52.5096 | 71.846 | 64.9891 | 52509.6226 | 71845.9822 | 2.6398e-06 | 0.12014 | 64989.1025
14 | 115 | CONCLUIDO | 11.6663 | 8.57 | 5.3 | 22.7 | 0.35 | 14 | 228.8 | 56.94 | 4.5 | 12 | 52.36 | 28452.71 | 78.45 | 202.85 | 25.71 | 13.89 | 4187.24 | 0.54 | 0.73 | 0.66 | 0.26 | 1 | 10 | 51.7035 | 70.743 | 63.9914 | 51703.4988 | 70743.008 | 2.6633e-06 | 0.11903 | 63991.3946
15 | 115 | CONCLUIDO | 11.7444 | 8.51 | 5.28 | 24.38 | 0.37 | 13 | 229.22 | 56.94 | 4.75 | 11 | 52.53 | 28504.87 | 78.16 | 202.84 | 25.14 | 13.89 | 3903.38 | 0.55 | 0.73 | 0.66 | 0.24 | 1 | 10 | 51.187 | 70.0364 | 63.3522 | 51187.0367 | 70036.3618 | 2.6811e-06 | 0.11819 | 63352.1897
16 | 115 | CONCLUIDO | 11.7482 | 8.51 | 5.28 | 24.37 | 0.39 | 13 | 229.65 | 56.94 | 5 | 11 | 52.7 | 28557.1 | 77.96 | 202.81 | 25.16 | 13.89 | 3915.45 | 0.55 | 0.73 | 0.66 | 0.24 | 1 | 10 | 51.0785 | 69.8879 | 63.2179 | 51078.4971 | 69887.8532 | 2.682e-06 | 0.11819 | 63217.8546
17 | 115 | CONCLUIDO | 11.8316 | 8.45 | 5.26 | 26.32 | 0.41 | 12 | 230.07 | 56.94 | 5.25 | 10 | 52.88 | 28609.38 | 77.75 | 202.81 | 24.66 | 13.89 | 3670.89 | 0.56 | 0.73 | 0.66 | 0.23 | 1 | 10 | 50.5848 | 69.2123 | 62.6068 | 50584.7566 | 69212.2957 | 2.701e-06 | 0.11736 | 62606.7713
18 | 115 | CONCLUIDO | 11.8211 | 8.46 | 5.27 | 26.36 | 0.42 | 12 | 230.49 | 56.94 | 5.5 | 10 | 53.05 | 28661.73 | 77.58 | 202.82 | 24.91 | 13.89 | 3794.46 | 0.56 | 0.73 | 0.66 | 0.23 | 1 | 10 | 50.5744 | 69.1982 | 62.594 | 50574.4238 | 69198.1578 | 2.6986e-06 | 0.1175 | 62593.9828
19 | 115 | CONCLUIDO | 11.9407 | 8.37 | 5.23 | 28.53 | 0.44 | 11 | 230.92 | 56.94 | 5.75 | 9 | 53.23 | 28714.14 | 76.83 | 202.81 | 23.73 | 13.89 | 3211.53 | 0.59 | 0.74 | 0.65 | 0.19 | 1 | 10 | 49.6458 | 67.9276 | 61.4447 | 49645.8177 | 67927.598 | 2.7259e-06 | 0.11625 | 61444.6834
20 | 115 | CONCLUIDO | 11.9439 | 8.37 | 5.23 | 28.52 | 0.46 | 11 | 231.34 | 56.94 | 6 | 9 | 53.4 | 28766.61 | 76.66 | 202.81 | 23.7 | 13.89 | 3193.75 | 0.59 | 0.74 | 0.65 | 0.19 | 1 | 10 | 49.5556 | 67.8042 | 61.333 | 49555.6053 | 67804.1655 | 2.7266e-06 | 0.11625 | 61333.0311
21 | 115 | CONCLUIDO | 12.0216 | 8.32 | 5.22 | 31.31 | 0.48 | 10 | 231.77 | 56.94 | 6.25 | 8 | 53.58 | 28819.14 | 76.32 | 202.81 | 23.28 | 13.89 | 2988.88 | 0.6 | 0.74 | 0.65 | 0.18 | 1 | 10 | 49.0682 | 67.1373 | 60.7298 | 49068.2263 | 67137.312 | 2.7444e-06 | 0.11556 | 60729.8212
22 | 115 | CONCLUIDO | 12.0325 | 8.31 | 5.21 | 31.27 | 0.5 | 10 | 232.2 | 56.94 | 6.5 | 8 | 53.75 | 28871.74 | 76.24 | 202.82 | 22.9 | 13.89 | 2799.08 | 0.61 | 0.74 | 0.65 | 0.17 | 1 | 10 | 48.9651 | 66.9961 | 60.6021 | 48965.0556 | 66996.1492 | 2.7469e-06 | 0.11542 | 60602.1308
23 | 115 | CONCLUIDO | 12.014 | 8.32 | 5.22 | 31.34 | 0.52 | 10 | 232.62 | 56.94 | 6.75 | 8 | 53.93 | 28924.39 | 76.13 | 202.81 | 23.39 | 13.89 | 3042.69 | 0.59 | 0.74 | 0.66 | 0.19 | 1 | 10 | 49.0119 | 67.0603 | 60.6601 | 49011.917 | 67060.267 | 2.7426e-06 | 0.11556 | 60660.1293
24 | 115 | CONCLUIDO | 12.1098 | 8.26 | 5.2 | 34.68 | 0.53 | 9 | 233.05 | 56.94 | 7 | 7 | 54.11 | 28977.11 | 75.7 | 202.81 | 22.7 | 13.89 | 2704.94 | 0.61 | 0.74 | 0.65 | 0.16 | 1 | 10 | 48.3967 | 66.2184 | 59.8986 | 48396.6528 | 66218.4355 | 2.7645e-06 | 0.11472 | 59898.6409
25 | 115 | CONCLUIDO | 12.1135 | 8.26 | 5.2 | 34.66 | 0.55 | 9 | 233.48 | 56.94 | 7.25 | 7 | 54.29 | 29029.89 | 75.4 | 202.81 | 22.58 | 13.89 | 2646.44 | 0.62 | 0.74 | 0.65 | 0.16 | 1 | 10 | 48.2477 | 66.0147 | 59.7143 | 48247.716 | 66014.6536 | 2.7654e-06 | 0.11472 | 59714.3077
26 | 115 | CONCLUIDO | 12.1102 | 8.26 | 5.2 | 34.68 | 0.57 | 9 | 233.91 | 56.94 | 7.5 | 7 | 54.46 | 29082.74 | 75.43 | 202.86 | 22.76 | 13.89 | 2732.77 | 0.61 | 0.74 | 0.65 | 0.16 | 1 | 10 | 48.2738 | 66.0503 | 59.7466 | 48273.7914 | 66050.3311 | 2.7646e-06 | 0.11472 | 59746.5802
27 | 115 | CONCLUIDO | 12.1972 | 8.2 | 5.19 | 38.9 | 0.59 | 8 | 234.34 | 56.94 | 7.75 | 6 | 54.64 | 29135.65 | 75.02 | 202.81 | 22.29 | 13.89 | 2506.79 | 0.62 | 0.75 | 0.65 | 0.15 | 1 | 10 | 47.7346 | 65.3125 | 59.0792 | 47734.5547 | 65312.5236 | 2.7845e-06 | 0.11389 | 59079.1881
28 | 115 | CONCLUIDO | 12.1955 | 8.2 | 5.19 | 38.91 | 0.61 | 8 | 234.77 | 56.94 | 8 | 6 | 54.82 | 29188.62 | 75.08 | 202.81 | 22.24 | 13.89 | 2479.14 | 0.62 | 0.75 | 0.65 | 0.15 | 1 | 10 | 47.7677 | 65.3579 | 59.1202 | 47767.6998 | 65357.8742 | 2.7841e-06 | 0.11389 | 59120.2104
29 | 115 | CONCLUIDO | 12.2096 | 8.19 | 5.18 | 38.84 | 0.62 | 8 | 235.2 | 56.94 | 8.25 | 6 | 55 | 29241.66 | 74.59 | 202.83 | 21.93 | 13.89 | 2323.73 | 0.63 | 0.75 | 0.65 | 0.14 | 1 | 10 | 47.4724 | 64.9539 | 58.7548 | 47472.4446 | 64953.893 | 2.7873e-06 | 0.11375 | 58754.7846
30 | 115 | CONCLUIDO | 12.2063 | 8.19 | 5.18 | 38.85 | 0.64 | 8 | 235.63 | 56.94 | 8.5 | 6 | 55.18 | 29294.76 | 74.5 | 202.81 | 21.98 | 13.89 | 2349.37 | 0.63 | 0.75 | 0.65 | 0.14 | 1 | 10 | 47.4446 | 64.9158 | 58.7203 | 47444.6062 | 64915.8033 | 2.7865e-06 | 0.11375 | 58720.3301
31 | 115 | CONCLUIDO | 12.2212 | 8.18 | 5.17 | 38.78 | 0.66 | 8 | 236.06 | 56.94 | 8.75 | 6 | 55.36 | 29347.92 | 74.17 | 202.81 | 21.84 | 13.89 | 2278.08 | 0.64 | 0.75 | 0.65 | 0.13 | 1 | 10 | 47.2183 | 64.6061 | 58.4402 | 47218.276 | 64606.1284 | 2.7899e-06 | 0.11361 | 58440.2101
32 | 115 | CONCLUIDO | 12.2951 | 8.13 | 5.17 | 44.27 | 0.68 | 7 | 236.49 | 56.94 | 9 | 5 | 55.55 | 29401.15 | 73.94 | 202.81 | 21.52 | 13.89 | 2122.79 | 0.65 | 0.75 | 0.65 | 0.13 | 1 | 10 | 46.8424 | 64.0919 | 57.9751 | 46842.4426 | 64091.8966 | 2.8068e-06 | 0.11292 | 57975.0559
33 | 115 | CONCLUIDO | 12.3178 | 8.12 | 5.15 | 44.15 | 0.69 | 7 | 236.92 | 56.94 | 9.25 | 5 | 55.73 | 29454.44 | 73.86 | 202.81 | 21.18 | 13.89 | 1954.19 | 0.66 | 0.75 | 0.65 | 0.11 | 1 | 10 | 46.6773 | 63.866 | 57.7707 | 46677.3305 | 63865.9829 | 2.812e-06 | 0.11278 | 57770.7031
34 | 115 | CONCLUIDO | 12.3001 | 8.13 | 5.16 | 44.25 | 0.71 | 7 | 237.35 | 56.94 | 9.5 | 5 | 55.91 | 29507.8 | 74 | 202.84 | 21.45 | 13.89 | 2090.04 | 0.65 | 0.75 | 0.65 | 0.12 | 1 | 10 | 46.8274 | 64.0713 | 57.9564 | 46827.3897 | 64071.3004 | 2.808e-06 | 0.11292 | 57956.4254
35 | 115 | CONCLUIDO | 12.2968 | 8.13 | 5.16 | 44.26 | 0.73 | 7 | 237.79 | 56.94 | 9.75 | 5 | 56.09 | 29561.22 | 74 | 202.81 | 21.55 | 13.89 | 2138.49 | 0.64 | 0.75 | 0.65 | 0.13 | 1 | 10 | 46.8394 | 64.0878 | 57.9713 | 46839.4134 | 64087.7518 | 2.8072e-06 | 0.11292 | 57971.3067
36 | 115 | CONCLUIDO | 12.3119 | 8.12 | 5.15 | 44.18 | 0.75 | 7 | 238.22 | 56.94 | 10 | 5 | 56.28 | 29614.71 | 73.58 | 202.81 | 21.23 | 13.89 | 1977.46 | 0.65 | 0.75 | 0.65 | 0.12 | 1 | 10 | 46.575 | 63.7259 | 57.644 | 46574.9672 | 63725.9249 | 2.8107e-06 | 0.11278 | 57644.012
37 | 115 | CONCLUIDO | 12.2942 | 8.13 | 5.17 | 44.28 | 0.76 | 7 | 238.66 | 56.94 | 10.25 | 5 | 56.46 | 29668.27 | 73.39 | 202.81 | 21.72 | 13.89 | 2224.59 | 0.64 | 0.75 | 0.65 | 0.13 | 1 | 10 | 46.6023 | 63.7633 | 57.6778 | 46602.2692 | 63763.2807 | 2.8066e-06 | 0.11292 | 57677.8027
38 | 115 | CONCLUIDO | 12.4087 | 8.06 | 5.13 | 51.35 | 0.78 | 6 | 239.09 | 56.94 | 10.5 | 4 | 56.65 | 29721.89 | 72.65 | 202.81 | 20.67 | 13.89 | 1705.91 | 0.67 | 0.75 | 0.65 | 0.1 | 1 | 10 | 45.7703 | 62.625 | 56.6481 | 45770.3237 | 62624.9762 | 2.8328e-06 | 0.11194 | 56648.1363
39 | 115 | CONCLUIDO | 12.4014 | 8.06 | 5.14 | 51.39 | 0.8 | 6 | 239.53 | 56.94 | 10.75 | 4 | 56.83 | 29775.57 | 72.76 | 202.81 | 20.75 | 13.89 | 1745.34 | 0.67 | 0.75 | 0.65 | 0.1 | 1 | 10 | 45.8675 | 62.758 | 56.7685 | 45867.536 | 62757.9863 | 2.8311e-06 | 0.11194 | 56768.4521
40 | 115 | CONCLUIDO | 12.4014 | 8.06 | 5.14 | 51.39 | 0.82 | 6 | 239.96 | 56.94 | 11 | 4 | 57.02 | 29829.32 | 72.65 | 202.82 | 20.78 | 13.89 | 1759.24 | 0.67 | 0.75 | 0.65 | 0.1 | 1 | 10 | 45.8193 | 62.6919 | 56.7087 | 45819.266 | 62691.9411 | 2.8311e-06 | 0.11194 | 56708.7103
41 | 115 | CONCLUIDO | 12.4172 | 8.05 | 5.13 | 51.29 | 0.83 | 6 | 240.4 | 56.94 | 11.25 | 4 | 57.21 | 29883.27 | 72.55 | 202.82 | 20.54 | 13.89 | 1640.67 | 0.68 | 0.75 | 0.64 | 0.09 | 1 | 10 | 45.6961 | 62.5234 | 56.5562 | 45696.0688 | 62523.3773 | 2.8347e-06 | 0.11181 | 56556.2339
42 | 115 | CONCLUIDO | 12.4044 | 8.06 | 5.14 | 51.38 | 0.85 | 6 | 240.84 | 56.94 | 11.5 | 4 | 57.39 | 29937.16 | 72.49 | 202.84 | 20.7 | 13.89 | 1717.51 | 0.67 | 0.75 | 0.65 | 0.1 | 1 | 10 | 45.7385 | 62.5814 | 56.6087 | 45738.4792 | 62581.4051 | 2.8318e-06 | 0.11194 | 56608.7237
43 | 115 | CONCLUIDO | 12.4104 | 8.06 | 5.13 | 51.34 | 0.87 | 6 | 241.27 | 56.94 | 11.75 | 4 | 57.58 | 29991.11 | 72.3 | 202.81 | 20.66 | 13.89 | 1701 | 0.67 | 0.75 | 0.64 | 0.1 | 1 | 10 | 45.6109 | 62.4068 | 56.4508 | 45610.8558 | 62406.7851 | 2.8331e-06 | 0.11194 | 56450.7691
44 | 115 | CONCLUIDO | 12.4048 | 8.06 | 5.14 | 51.37 | 0.88 | 6 | 241.71 | 56.94 | 12 | 4 | 57.77 | 30045.13 | 72.25 | 202.81 | 20.69 | 13.89 | 1714.78 | 0.67 | 0.75 | 0.65 | 0.1 | 1 | 10 | 45.6318 | 62.4354 | 56.4767 | 45631.782 | 62435.4173 | 2.8319e-06 | 0.11194 | 56476.6687
45 | 115 | CONCLUIDO | 12.4061 | 8.06 | 5.14 | 51.36 | 0.9 | 6 | 242.15 | 56.94 | 12.25 | 4 | 57.96 | 30099.23 | 72.14 | 202.81 | 20.65 | 13.89 | 1696.59 | 0.67 | 0.75 | 0.65 | 0.1 | 1 | 10 | 45.579 | 62.3631 | 56.4113 | 45578.9604 | 62363.1444 | 2.8322e-06 | 0.11194 | 56411.2934
46 | 115 | CONCLUIDO | 12.4091 | 8.06 | 5.13 | 51.34 | 0.92 | 6 | 242.59 | 56.94 | 12.5 | 4 | 58.15 | 30153.38 | 71.81 | 202.81 | 20.73 | 13.89 | 1732.83 | 0.67 | 0.75 | 0.64 | 0.1 | 1 | 10 | 45.4005 | 62.119 | 56.1905 | 45400.535 | 62119.0149 | 2.8328e-06 | 0.11194 | 56190.4633
47 | 115 | CONCLUIDO | 12.3911 | 8.07 | 5.15 | 51.46 | 0.93 | 6 | 243.03 | 56.94 | 12.75 | 4 | 58.34 | 30207.61 | 71.81 | 202.81 | 21.03 | 13.89 | 1884.7 | 0.66 | 0.75 | 0.65 | 0.11 | 1 | 10 | 45.5104 | 62.2694 | 56.3265 | 45510.4488 | 62269.4038 | 2.8287e-06 | 0.11208 | 56326.4993
48 | 115 | CONCLUIDO | 12.4961 | 8 | 5.12 | 61.47 | 0.95 | 5 | 243.47 | 56.94 | 13 | 3 | 58.53 | 30261.91 | 71.38 | 202.82 | 20.26 | 13.89 | 1506.33 | 0.69 | 0.76 | 0.65 | 0.08 | 1 | 10 | 44.8854 | 61.4141 | 55.5528 | 44885.3549 | 61414.1228 | 2.8527e-06 | 0.11111 | 55552.8451
49 | 115 | CONCLUIDO | 12.4996 | 8 | 5.12 | 61.44 | 0.97 | 5 | 243.91 | 56.94 | 13.25 | 3 | 58.72 | 30316.27 | 71.26 | 202.81 | 20.23 | 13.89 | 1489.85 | 0.69 | 0.76 | 0.64 | 0.08 | 1 | 10 | 44.8211 | 61.3262 | 55.4733 | 44821.107 | 61326.2159 | 2.8535e-06 | 0.11111 | 55473.3279
50 | 115 | CONCLUIDO | 12.4974 | 8 | 5.12 | 61.46 | 0.98 | 5 | 244.35 | 56.94 | 13.5 | 3 | 58.91 | 30370.7 | 71.06 | 202.81 | 20.22 | 13.89 | 1484 | 0.69 | 0.76 | 0.65 | 0.08 | 1 | 10 | 44.7416 | 61.2174 | 55.3749 | 44741.5526 | 61217.3661 | 2.853e-06 | 0.11111 | 55374.8666
51 | 115 | CONCLUIDO | 12.5017 | 8 | 5.12 | 61.42 | 1 | 5 | 244.79 | 56.94 | 13.75 | 3 | 59.1 | 30425.2 | 70.98 | 202.81 | 20.17 | 13.89 | 1458.04 | 0.69 | 0.76 | 0.64 | 0.08 | 1 | 10 | 44.692 | 61.1496 | 55.3136 | 44692.0336 | 61149.612 | 2.854e-06 | 0.11111 | 55313.5789
52 | 115 | CONCLUIDO | 12.5 | 8 | 5.12 | 61.44 | 1.02 | 5 | 245.23 | 56.94 | 14 | 3 | 59.29 | 30479.78 | 71.27 | 202.81 | 20.15 | 13.89 | 1449.99 | 0.69 | 0.76 | 0.65 | 0.08 | 1 | 10 | 44.8241 | 61.3303 | 55.477 | 44824.0908 | 61330.2985 | 2.8536e-06 | 0.11111 | 55477.0209
53 | 115 | CONCLUIDO | 12.4853 | 8.01 | 5.13 | 61.55 | 1.03 | 5 | 245.68 | 56.94 | 14.25 | 3 | 59.48 | 30534.42 | 71.29 | 202.81 | 20.43 | 13.89 | 1591.47 | 0.68 | 0.75 | 0.65 | 0.09 | 1 | 10 | 44.9067 | 61.4434 | 55.5793 | 44906.722 | 61443.3581 | 2.8502e-06 | 0.11125 | 55579.2903
54 | 115 | CONCLUIDO | 12.4935 | 8 | 5.12 | 61.49 | 1.05 | 5 | 246.12 | 56.94 | 14.5 | 3 | 59.68 | 30589.13 | 70.98 | 202.82 | 20.34 | 13.89 | 1543.77 | 0.68 | 0.76 | 0.64 | 0.09 | 1 | 10 | 44.72 | 61.1879 | 55.3482 | 44720.0429 | 61187.9356 | 2.8521e-06 | 0.11111 | 55348.2449
55 | 115 | CONCLUIDO | 12.49 | 8.01 | 5.13 | 61.51 | 1.06 | 5 | 246.57 | 56.94 | 14.75 | 3 | 59.87 | 30643.91 | 70.79 | 202.82 | 20.35 | 13.89 | 1547.47 | 0.68 | 0.75 | 0.65 | 0.09 | 1 | 10 | 44.6727 | 61.1232 | 55.2897 | 44672.7301 | 61123.2002 | 2.8513e-06 | 0.11125 | 55289.6877
56 | 115 | CONCLUIDO | 12.4987 | 8 | 5.12 | 61.45 | 1.08 | 5 | 247.01 | 56.94 | 15 | 3 | 60.07 | 30698.76 | 70.46 | 202.81 | 20.19 | 13.89 | 1468.38 | 0.69 | 0.76 | 0.65 | 0.08 | 1 | 10 | 44.4759 | 60.8538 | 55.046 | 44475.8676 | 60853.8442 | 2.8533e-06 | 0.11111 | 55046.0387
57 | 115 | CONCLUIDO | 12.5139 | 7.99 | 5.11 | 61.33 | 1.1 | 5 | 247.46 | 56.94 | 15.25 | 3 | 60.26 | 30753.68 | 69.88 | 202.81 | 19.95 | 13.89 | 1349.12 | 0.7 | 0.76 | 0.64 | 0.07 | 1 | 10 | 44.1486 | 60.4061 | 54.641 | 44148.6079 | 60406.073 | 2.8568e-06 | 0.11097 | 54641.0021
58 | 115 | CONCLUIDO | 12.5083 | 7.99 | 5.11 | 61.37 | 1.11 | 5 | 247.9 | 56.94 | 15.5 | 3 | 60.46 | 30808.68 | 69.58 | 202.81 | 19.95 | 13.89 | 1350.65 | 0.7 | 0.76 | 0.65 | 0.08 | 1 | 10 | 44.037 | 60.2533 | 54.5028 | 44036.9501 | 60253.2979 | 2.8555e-06 | 0.11097 | 54502.8077
59 | 115 | CONCLUIDO | 12.5065 | 8 | 5.12 | 61.39 | 1.13 | 5 | 248.35 | 56.94 | 15.75 | 3 | 60.66 | 30863.74 | 69.29 | 202.81 | 20.01 | 13.89 | 1381.86 | 0.69 | 0.76 | 0.65 | 0.08 | 1 | 10 | 43.9403 | 60.121 | 54.3832 | 43940.2845 | 60121.0358 | 2.8551e-06 | 0.11111 | 54383.1685
60 | 115 | CONCLUIDO | 12.4974 | 8 | 5.12 | 61.46 | 1.14 | 5 | 248.79 | 56.94 | 16 | 3 | 60.85 | 30918.88 | 69.32 | 202.81 | 20.24 | 13.89 | 1495.27 | 0.69 | 0.76 | 0.65 | 0.08 | 1 | 10 | 43.9839 | 60.1807 | 54.4371 | 43983.8744 | 60180.6773 | 2.853e-06 | 0.11111 | 54437.1179
61 | 115 | CONCLUIDO | 12.5009 | 8 | 5.12 | 61.43 | 1.16 | 5 | 249.24 | 56.94 | 16.25 | 3 | 61.05 | 30974.09 | 68.9 | 202.81 | 20.12 | 13.89 | 1436.12 | 0.69 | 0.76 | 0.65 | 0.08 | 1 | 10 | 43.7893 | 59.9144 | 54.1963 | 43789.2879 | 59914.4355 | 2.8538e-06 | 0.11111 | 54196.2859
62 | 115 | CONCLUIDO | 12.6081 | 7.93 | 5.09 | 76.42 | 1.18 | 4 | 249.69 | 56.94 | 16.5 | 2 | 61.25 | 31029.37 | 68.38 | 202.81 | 19.32 | 13.89 | 1041.78 | 0.72 | 0.76 | 0.65 | 0.06 | 1 | 10 | 43.1379 | 59.0232 | 53.3901 | 43137.8877 | 59023.1611 | 2.8783e-06 | 0.11014 | 53390.0734
63 | 115 | CONCLUIDO | 12.6055 | 7.93 | 5.1 | 76.45 | 1.19 | 4 | 250.14 | 56.94 | 16.75 | 2 | 61.45 | 31084.72 | 68.49 | 202.81 | 19.43 | 13.89 | 1095.85 | 0.71 | 0.76 | 0.64 | 0.06 | 1 | 10 | 43.2167 | 59.131 | 53.4876 | 43216.6719 | 59130.957 | 2.8777e-06 | 0.11014 | 53487.5815
64 | 115 | CONCLUIDO | 12.6077 | 7.93 | 5.1 | 76.43 | 1.21 | 4 | 250.59 | 56.94 | 17 | 2 | 61.65 | 31140.15 | 68.73 | 202.81 | 19.45 | 13.89 | 1106.8 | 0.71 | 0.76 | 0.64 | 0.06 | 1 | 10 | 43.3131 | 59.2629 | 53.6069 | 43313.0751 | 59262.8602 | 2.8782e-06 | 0.11014 | 53606.896
65 | 115 | CONCLUIDO | 12.6037 | 7.93 | 5.1 | 76.47 | 1.22 | 4 | 251.04 | 56.94 | 17.25 | 2 | 61.85 | 31195.65 | 68.79 | 202.81 | 19.5 | 13.89 | 1127.6 | 0.71 | 0.76 | 0.64 | 0.06 | 1 | 10 | 43.3521 | 59.3162 | 53.6552 | 43352.0887 | 59316.2403 | 2.8773e-06 | 0.11014 | 53655.1815
66 | 115 | CONCLUIDO | 12.6011 | 7.94 | 5.1 | 76.49 | 1.24 | 4 | 251.49 | 56.94 | 17.5 | 2 | 62.05 | 31251.22 | 68.98 | 202.81 | 19.61 | 13.89 | 1185.3 | 0.71 | 0.76 | 0.64 | 0.06 | 1 | 10 | 43.4432 | 59.4408 | 53.7679 | 43443.1526 | 59440.8379 | 2.8767e-06 | 0.11028 | 53767.8878
67 | 115 | CONCLUIDO | 12.6015 | 7.94 | 5.1 | 76.49 | 1.25 | 4 | 251.94 | 56.94 | 17.75 | 2 | 62.25 | 31306.86 | 68.92 | 202.81 | 19.6 | 13.89 | 1181.65 | 0.71 | 0.76 | 0.64 | 0.06 | 1 | 10 | 43.4159 | 59.4036 | 53.7342 | 43415.9265 | 59403.586 | 2.8768e-06 | 0.11028 | 53734.1912
68 | 115 | CONCLUIDO | 12.6002 | 7.94 | 5.1 | 76.5 | 1.27 | 4 | 252.39 | 56.94 | 18 | 2 | 62.45 | 31362.58 | 68.78 | 202.81 | 19.65 | 13.89 | 1206.46 | 0.71 | 0.76 | 0.64 | 0.06 | 1 | 10 | 43.3597 | 59.3267 | 53.6646 | 43359.7328 | 59326.6993 | 2.8765e-06 | 0.11028 | 53664.6424
69 | 115 | CONCLUIDO | 12.6077 | 7.93 | 5.1 | 76.43 | 1.28 | 4 | 252.84 | 56.94 | 18.25 | 2 | 62.65 | 31418.38 | 68.73 | 202.81 | 19.41 | 13.89 | 1087.26 | 0.72 | 0.76 | 0.64 | 0.06 | 1 | 10 | 43.3131 | 59.2629 | 53.6069 | 43313.0751 | 59262.8602 | 2.8782e-06 | 0.11014 | 53606.896
70 | 115 | CONCLUIDO | 12.6028 | 7.93 | 5.1 | 76.47 | 1.3 | 4 | 253.3 | 56.94 | 18.5 | 2 | 62.86 | 31474.25 | 68.66 | 202.81 | 19.49 | 13.89 | 1125.3 | 0.71 | 0.76 | 0.64 | 0.06 | 1 | 10 | 43.2989 | 59.2435 | 53.5894 | 43298.906 | 59243.4734 | 2.8771e-06 | 0.11014 | 53589.3595
71 | 115 | CONCLUIDO | 12.6006 | 7.94 | 5.1 | 76.5 | 1.31 | 4 | 253.75 | 56.94 | 18.75 | 2 | 63.06 | 31530.19 | 68.45 | 202.81 | 19.45 | 13.89 | 1106.33 | 0.71 | 0.76 | 0.65 | 0.06 | 1 | 10 | 43.2159 | 59.1299 | 53.4866 | 43215.8996 | 59129.9004 | 2.8766e-06 | 0.11028 | 53486.6257
72 | 115 | CONCLUIDO | 12.605 | 7.93 | 5.1 | 76.45 | 1.33 | 4 | 254.21 | 56.94 | 19 | 2 | 63.26 | 31586.21 | 68.13 | 202.81 | 19.5 | 13.89 | 1129.02 | 0.71 | 0.76 | 0.64 | 0.06 | 1 | 10 | 43.0629 | 58.9205 | 53.2972 | 43062.8834 | 58920.5369 | 2.8776e-06 | 0.11014 | 53297.2435
73 | 115 | CONCLUIDO | 12.6099 | 7.93 | 5.09 | 76.41 | 1.34 | 4 | 254.66 | 56.94 | 19.25 | 2 | 63.47 | 31642.3 | 67.9 | 202.82 | 19.36 | 13.89 | 1061.77 | 0.72 | 0.76 | 0.64 | 0.06 | 1 | 10 | 42.9249 | 58.7317 | 53.1264 | 42924.8675 | 58731.6974 | 2.8787e-06 | 0.11014 | 53126.4267
74 | 115 | CONCLUIDO | 12.6125 | 7.93 | 5.09 | 76.38 | 1.36 | 4 | 255.12 | 56.94 | 19.5 | 2 | 63.67 | 31698.47 | 67.71 | 202.81 | 19.35 | 13.89 | 1052.75 | 0.72 | 0.76 | 0.64 | 0.05 | 1 | 10 | 42.8345 | 58.608 | 53.0145 | 42834.454 | 58607.9896 | 2.8793e-06 | 0.11014 | 53014.5253
75 | 115 | CONCLUIDO | 12.6117 | 7.93 | 5.09 | 76.39 | 1.37 | 4 | 255.57 | 56.94 | 19.75 | 2 | 63.88 | 31754.72 | 67.46 | 202.81 | 19.3 | 13.89 | 1029.45 | 0.72 | 0.76 | 0.64 | 0.05 | 1 | 10 | 42.7292 | 58.4639 | 52.8842 | 42729.1681 | 58463.9329 | 2.8791e-06 | 0.11014 | 52884.2172
76 | 115 | CONCLUIDO | 12.6042 | 7.93 | 5.1 | 76.46 | 1.39 | 4 | 256.03 | 56.94 | 20 | 2 | 64.09 | 31811.04 | 67.24 | 202.81 | 19.42 | 13.89 | 1089.64 | 0.72 | 0.76 | 0.65 | 0.06 | 1 | 10 | 42.6812 | 58.3983 | 52.8249 | 42681.2246 | 58398.3345 | 2.8774e-06 | 0.11014 | 52824.8794
77 | 115 | CONCLUIDO | 12.6201 | 7.92 | 5.09 | 76.31 | 1.4 | 4 | 256.49 | 56.94 | 20.25 | 2 | 64.29 | 31867.44 | 66.67 | 202.81 | 19.18 | 13.89 | 970.57 | 0.72 | 0.76 | 0.64 | 0.05 | 1 | 10 | 42.3609 | 57.9601 | 52.4285 | 42360.9286 | 57960.0914 | 2.881e-06 | 0.11 | 52428.4616
78 | 115 | CONCLUIDO | 12.6232 | 7.92 | 5.09 | 76.28 | 1.42 | 4 | 256.94 | 56.94 | 20.5 | 2 | 64.5 | 31924.04 | 66.18 | 202.81 | 19.13 | 13.89 | 942.93 | 0.73 | 0.76 | 0.64 | 0.05 | 1 | 10 | 42.1398 | 57.6575 | 52.1548 | 42139.7773 | 57657.5024 | 2.8817e-06 | 0.11 | 52154.7513
79 | 115 | CONCLUIDO | 12.6139 | 7.93 | 5.09 | 76.37 | 1.43 | 4 | 257.4 | 56.94 | 20.75 | 2 | 64.71 | 31980.59 | 66.12 | 202.81 | 19.21 | 13.89 | 987.06 | 0.72 | 0.76 | 0.65 | 0.05 | 1 | 10 | 42.144 | 57.6632 | 52.1599 | 42143.9567 | 57663.2208 | 2.8796e-06 | 0.11014 | 52159.924
80 | 115 | CONCLUIDO | 12.6165 | 7.93 | 5.09 | 76.35 | 1.45 | 4 | 257.86 | 56.94 | 21 | 2 | 64.92 | 32037.22 | 65.85 | 202.81 | 19.17 | 13.89 | 966.23 | 0.72 | 0.76 | 0.64 | 0.05 | 1 | 10 | 42.0192 | 57.4926 | 52.0055 | 42019.2258 | 57492.5585 | 2.8802e-06 | 0.11014 | 52005.5494
81 | 115 | CONCLUIDO | 12.6214 | 7.92 | 5.09 | 76.3 | 1.46 | 4 | 258.32 | 56.94 | 21.25 | 2 | 65.13 | 32093.94 | 65.54 | 202.81 | 19.12 | 13.89 | 940.49 | 0.73 | 0.76 | 0.64 | 0.05 | 1 | 10 | 41.8696 | 57.2878 | 51.8203 | 41869.5517 | 57287.7678 | 2.8813e-06 | 0.11 | 51820.3036
82 | 115 | CONCLUIDO | 12.6223 | 7.92 | 5.09 | 76.29 | 1.48 | 4 | 258.78 | 56.94 | 21.5 | 2 | 65.34 | 32150.72 | 65.31 | 202.81 | 19.08 | 13.89 | 918.94 | 0.73 | 0.76 | 0.64 | 0.05 | 1 | 10 | 41.7675 | 57.1482 | 51.6941 | 41767.548 | 57148.2018 | 2.8815e-06 | 0.11 | 51694.0576
83 | 115 | CONCLUIDO | 12.6263 | 7.92 | 5.08 | 76.25 | 1.49 | 4 | 259.24 | 56.94 | 21.75 | 2 | 65.55 | 32207.59 | 64.86 | 202.81 | 18.98 | 13.89 | 869.14 | 0.73 | 0.76 | 0.64 | 0.05 | 1 | 10 | 41.5382 | 56.8344 | 51.4102 | 41538.2272 | 56834.4349 | 2.8824e-06 | 0.11 | 51410.2362
84 | 115 | CONCLUIDO | 12.6249 | 7.92 | 5.08 | 76.27 | 1.51 | 4 | 259.71 | 56.94 | 22 | 2 | 65.76 | 32264.54 | 64.42 | 202.81 | 19.02 | 13.89 | 891.3 | 0.73 | 0.76 | 0.64 | 0.05 | 1 | 10 | 41.3529 | 56.5809 | 51.1809 | 41352.9483 | 56580.9282 | 2.8821e-06 | 0.11 | 51180.9239
85 | 115 | CONCLUIDO | 12.6214 | 7.92 | 5.09 | 76.3 | 1.52 | 4 | 260.17 | 56.94 | 22.25 | 2 | 65.98 | 32321.56 | 63.77 | 202.81 | 19.06 | 13.89 | 908.49 | 0.73 | 0.76 | 0.64 | 0.05 | 1 | 10 | 41.1064 | 56.2436 | 50.8758 | 41106.3822 | 56243.5657 | 2.8813e-06 | 0.11 | 50875.7587
86 | 115 | CONCLUIDO | 12.7289 | 7.86 | 5.06 | 101.27 | 1.54 | 3 | 260.63 | 56.94 | 22.5 | 1 | 66.19 | 32378.67 | 62.9 | 202.81 | 18.4 | 13.89 | 584.44 | 0.76 | 0.76 | 0.64 | 0.03 | 1 | 10 | 40.3336 | 55.1862 | 49.9193 | 40333.6189 | 55186.2368 | 2.9059e-06 | 0.10917 | 49919.3398
87 | 115 | CONCLUIDO | 12.7191 | 7.86 | 5.07 | 101.39 | 1.55 | 3 | 261.09 | 56.94 | 22.75 | 1 | 66.4 | 32435.86 | 63.04 | 202.81 | 18.62 | 13.89 | 694.05 | 0.75 | 0.76 | 0.64 | 0.03 | 1 | 10 | 40.4457 | 55.3395 | 50.058 | 40445.6565 | 55339.5315 | 2.9036e-06 | 0.10917 | 50058.0043
88 | 115 | CONCLUIDO | 12.7159 | 7.86 | 5.07 | 101.43 | 1.56 | 3 | 261.56 | 56.94 | 23 | 1 | 66.62 | 32493.12 | 63.13 | 202.81 | 18.64 | 13.89 | 706.27 | 0.75 | 0.76 | 0.64 | 0.03 | 1 | 10 | 40.4938 | 55.4055 | 50.1176 | 40493.8457 | 55405.4661 | 2.9029e-06 | 0.10917 | 50117.6462
89 | 115 | CONCLUIDO | 12.7182 | 7.86 | 5.07 | 101.41 | 1.58 | 3 | 262.02 | 56.94 | 23.25 | 1 | 66.83 | 32550.47 | 63.29 | 202.81 | 18.55 | 13.89 | 661.38 | 0.75 | 0.76 | 0.64 | 0.03 | 1 | 10 | 40.5553 | 55.4896 | 50.1938 | 40555.3482 | 55489.6166 | 2.9034e-06 | 0.10917 | 50193.7655
90 | 115 | CONCLUIDO | 12.7253 | 7.86 | 5.07 | 101.32 | 1.59 | 3 | 262.49 | 56.94 | 23.5 | 1 | 67.05 | 32607.89 | 63.29 | 202.81 | 18.48 | 13.89 | 626.87 | 0.75 | 0.76 | 0.64 | 0.03 | 1 | 10 | 40.5338 | 55.4602 | 50.1671 | 40533.8423 | 55460.1913 | 2.905e-06 | 0.10917 | 50167.1484
91 | 115 | CONCLUIDO | 12.7235 | 7.86 | 5.07 | 101.34 | 1.61 | 3 | 262.96 | 56.94 | 23.75 | 1 | 67.26 | 32665.4 | 63.32 | 202.81 | 18.48 | 13.89 | 623.64 | 0.75 | 0.76 | 0.64 | 0.03 | 1 | 10 | 40.5521 | 55.4852 | 50.1898 | 40552.1235 | 55485.2044 | 2.9046e-06 | 0.10917 | 50189.7744
92 | 115 | CONCLUIDO | 12.7199 | 7.86 | 5.07 | 101.38 | 1.62 | 3 | 263.42 | 56.94 | 24 | 1 | 67.48 | 32722.99 | 63.42 | 202.81 | 18.57 | 13.89 | 668.06 | 0.75 | 0.76 | 0.64 | 0.03 | 1 | 10 | 40.6058 | 55.5587 | 50.2562 | 40605.8146 | 55558.667 | 2.9038e-06 | 0.10917 | 50256.2258
93 | 115 | CONCLUIDO | 12.7186 | 7.86 | 5.07 | 101.4 | 1.64 | 3 | 263.89 | 56.94 | 24.25 | 0 | 67.7 | 32780.66 | 63.69 | 202.81 | 18.56 | 13.89 | 662.58 | 0.75 | 0.76 | 0.64 | 0.03 | 1 | 10 | 40.7253 | 55.7221 | 50.4041 | 40725.2856 | 55722.1324 | 2.9035e-06 | 0.10917 | 50404.0903

## RESULTADOS_5
Unnamed: 0 | Volume de calda [L] | STATUS | Capacidade operacional [ha/h] | Tempo de missao [h] | Tempo util [h] | Tempo por voo [min] | Autonomia Projetada [h] | N° Voos | MTOW [kg] | Massa Estrutura [kg] | Combustível [kg] | Abastecimentos | Massa gerador | Potência gerador [W] | Combustível consumido [L] | Calda cons [L] | Distância percorrida [km] | Distância Pulverizando [km] | RTL ACUMULADO[m] | EOC [km/km] | EOC [h/h] | Tempo de manobra [h] | Tempo rtl_rtw [h] | V pulv [m/s] | V desloc [m/s] | Preço Total por ha Simples [R$/ha] | Preço Total por ha Presumido [R$/ha] | Preço Total por ha Real [R$/ha] | Preço Total Simples [R$] | Preço Total Presumido [R$] | Prod CAPEX [ha/h/R$] | Dias Trabalhados | Preço Total Real [R$]
0 | 35 | CONCLUIDO | 12.3115 | 8.12 | 5.68 | 10.65 | 0.22 | 32 | 80.84 | 35.1 | 1 | 30 | 9.74 | 10204.21 | 43.02 | 202.9 | 37.28 | 13.89 | 9877.98 | 0.37 | 0.68 | 0.7 | 0.64 | 1 | 10 | 29.1927 | 39.9427 | 36.1306 | 29192.6794 | 39942.7118 | 3.3172e-06 | 0.11278 | 36130.6355
1 | 35 | CONCLUIDO | 12.7497 | 7.84 | 5.52 | 13.25 | 0.27 | 25 | 81.14 | 35.1 | 1.25 | 23 | 9.79 | 10241.25 | 41.33 | 202.87 | 32.59 | 13.89 | 7568.36 | 0.43 | 0.7 | 0.68 | 0.48 | 1 | 10 | 27.3007 | 37.3541 | 33.789 | 27300.7344 | 37354.0693 | 3.4353e-06 | 0.10889 | 33789.0494
2 | 35 | CONCLUIDO | 12.988 | 7.7 | 5.45 | 15.56 | 0.32 | 21 | 81.44 | 35.1 | 1.5 | 19 | 9.84 | 10278.32 | 40.18 | 202.81 | 30.24 | 13.89 | 6415.09 | 0.46 | 0.71 | 0.67 | 0.41 | 1 | 10 | 26.2522 | 35.9194 | 32.4913 | 26252.1745 | 35919.3833 | 3.4995e-06 | 0.10694 | 32491.2878
3 | 35 | CONCLUIDO | 13.2714 | 7.54 | 5.35 | 18.88 | 0.38 | 17 | 81.74 | 35.1 | 1.75 | 15 | 9.89 | 10315.41 | 38.81 | 202.81 | 27.24 | 13.89 | 4936.39 | 0.51 | 0.72 | 0.67 | 0.31 | 1 | 10 | 25.0308 | 34.2482 | 30.9796 | 25030.7544 | 34248.1825 | 3.5758e-06 | 0.10472 | 30979.584
4 | 35 | CONCLUIDO | 13.3769 | 7.48 | 5.33 | 21.3 | 0.43 | 15 | 82.04 | 35.1 | 2 | 13 | 9.94 | 10352.53 | 38.2 | 202.85 | 26.63 | 13.89 | 4637.78 | 0.52 | 0.73 | 0.66 | 0.29 | 1 | 10 | 24.5714 | 33.6197 | 30.4111 | 24571.4312 | 33619.7162 | 3.6043e-06 | 0.10389 | 30411.0976
5 | 35 | CONCLUIDO | 13.5211 | 7.4 | 5.28 | 24.37 | 0.48 | 13 | 82.34 | 35.1 | 2.25 | 11 | 9.99 | 10389.66 | 37.42 | 202.86 | 25 | 13.89 | 3834.38 | 0.56 | 0.73 | 0.66 | 0.24 | 1 | 10 | 23.947 | 32.7654 | 29.6383 | 23947.0383 | 32765.3942 | 3.6431e-06 | 0.10278 | 29638.311
6 | 35 | CONCLUIDO | 13.5916 | 7.36 | 5.26 | 26.29 | 0.53 | 12 | 82.65 | 35.1 | 2.5 | 10 | 10.04 | 10426.82 | 36.9 | 202.82 | 24.5 | 13.89 | 3587.99 | 0.57 | 0.74 | 0.66 | 0.22 | 1 | 10 | 23.5968 | 32.2862 | 29.2049 | 23596.835 | 32286.2306 | 3.6621e-06 | 0.10222 | 29204.8781
7 | 35 | CONCLUIDO | 13.656 | 7.32 | 5.24 | 28.59 | 0.58 | 11 | 82.95 | 35.1 | 2.75 | 9 | 10.1 | 10463.99 | 36.09 | 202.81 | 24.14 | 13.89 | 3415.13 | 0.58 | 0.74 | 0.65 | 0.2 | 1 | 10 | 23.1442 | 31.6669 | 28.6447 | 23144.1853 | 31666.8954 | 3.6795e-06 | 0.10167 | 28644.6513
8 | 35 | CONCLUIDO | 13.7604 | 7.27 | 5.2 | 31.22 | 0.63 | 10 | 83.25 | 35.1 | 3 | 8 | 10.15 | 10501.19 | 35.35 | 202.81 | 22.86 | 13.89 | 2781.74 | 0.61 | 0.74 | 0.65 | 0.17 | 1 | 10 | 22.6368 | 30.9727 | 28.0167 | 22636.8154 | 30972.6895 | 3.7076e-06 | 0.10097 | 28016.6995
9 | 35 | CONCLUIDO | 13.8037 | 7.24 | 5.2 | 34.65 | 0.68 | 9 | 83.55 | 35.1 | 3.25 | 6 | 10.2 | 10538.42 | 34.23 | 202.81 | 22.66 | 13.89 | 2683.89 | 0.61 | 0.74 | 0.65 | 0.16 | 1 | 10 | 22.1291 | 30.278 | 27.3883 | 22129.0863 | 30277.9921 | 3.7193e-06 | 0.10056 | 27388.303
10 | 35 | CONCLUIDO | 13.8499 | 7.22 | 5.19 | 38.93 | 0.73 | 8 | 83.85 | 35.1 | 3.5 | 5 | 10.25 | 10575.66 | 33.85 | 202.81 | 22.33 | 13.89 | 2525.4 | 0.62 | 0.75 | 0.65 | 0.15 | 1 | 10 | 21.8987 | 29.9628 | 27.1032 | 21898.7243 | 29962.8007 | 3.7317e-06 | 0.10028 | 27103.1931
11 | 35 | CONCLUIDO | 13.8707 | 7.21 | 5.18 | 38.85 | 0.78 | 8 | 84.15 | 35.1 | 3.75 | 4 | 10.3 | 10612.93 | 33.04 | 202.81 | 21.98 | 13.89 | 2349.75 | 0.63 | 0.75 | 0.65 | 0.14 | 1 | 10 | 21.5377 | 29.4689 | 26.6564 | 21537.746 | 29468.8942 | 3.7373e-06 | 0.10014 | 26656.4243
12 | 35 | CONCLUIDO | 13.8712 | 7.21 | 5.18 | 38.85 | 0.83 | 8 | 84.46 | 35.1 | 4 | 2 | 10.36 | 10650.22 | 32.71 | 202.81 | 21.98 | 13.89 | 2347.66 | 0.63 | 0.75 | 0.65 | 0.14 | 1 | 10 | 21.4076 | 29.2908 | 26.4953 | 21407.5733 | 29290.7863 | 3.7374e-06 | 0.10014 | 26495.3147
13 | 35 | CONCLUIDO | 13.9346 | 7.18 | 5.16 | 44.26 | 0.88 | 7 | 84.76 | 35.1 | 4.25 | 0 | 10.41 | 10687.53 | 32.54 | 202.83 | 21.32 | 13.89 | 2022.83 | 0.65 | 0.75 | 0.66 | 0.13 | 1 | 10 | 21.2258 | 29.0421 | 26.2703 | 21225.7812 | 29042.0503 | 3.7545e-06 | 0.099722 | 26270.3177

## RESULTADOS_8
Unnamed: 0 | Volume de calda [L] | STATUS | Capacidade operacional [ha/h] | Tempo de missao [h] | Tempo util [h] | Tempo por voo [min] | Autonomia Projetada [h] | N° Voos | MTOW [kg] | Massa Estrutura [kg] | Combustível [kg] | Abastecimentos | Massa gerador | Potência gerador [W] | Combustível consumido [L] | Calda cons [L] | Distância percorrida [km] | Distância Pulverizando [km] | RTL ACUMULADO[m] | EOC [km/km] | EOC [h/h] | Tempo de manobra [h] | Tempo rtl_rtw [h] | V pulv [m/s] | V desloc [m/s] | Preço Total por ha Simples [R$/ha] | Preço Total por ha Presumido [R$/ha] | Preço Total por ha Real [R$/ha] | Preço Total Simples [R$] | Preço Total Presumido [R$] | Prod CAPEX [ha/h/R$] | Dias Trabalhados | Preço Total Real [R$]
0 | 50 | CONCLUIDO | 11.4162 | 8.76 | 5.83 | 8.75 | 0.16 | 40 | 107.41 | 41.65 | 1 | 38 | 14.77 | 13481.73 | 54.37 | 202.83 | 42.39 | 13.89 | 12394.05 | 0.33 | 0.66 | 0.7 | 0.8 | 1 | 10 | 38.4202 | 52.5682 | 47.5512 | 38420.2259 | 52568.2481 | 2.9427e-06 | 0.12167 | 47551.2083
1 | 50 | CONCLUIDO | 11.9454 | 8.37 | 5.65 | 10.93 | 0.2 | 31 | 107.73 | 41.65 | 1.25 | 29 | 14.83 | 13520.81 | 52.17 | 202.86 | 36.67 | 13.89 | 9578.06 | 0.38 | 0.69 | 0.68 | 0.61 | 1 | 10 | 35.4785 | 48.5432 | 43.9103 | 35478.4703 | 48543.2082 | 3.0791e-06 | 0.11625 | 43910.3126
2 | 50 | CONCLUIDO | 12.2449 | 8.17 | 5.55 | 12.81 | 0.24 | 26 | 108.05 | 41.65 | 1.5 | 24 | 14.9 | 13559.91 | 50.93 | 202.84 | 33.78 | 13.89 | 8158.5 | 0.41 | 0.7 | 0.68 | 0.51 | 1 | 10 | 33.9319 | 46.4271 | 41.9962 | 33931.9102 | 46427.1366 | 3.1563e-06 | 0.11347 | 41996.1958
3 | 50 | CONCLUIDO | 12.5291 | 7.98 | 5.46 | 14.88 | 0.28 | 22 | 108.37 | 41.65 | 1.75 | 20 | 14.97 | 13599.17 | 49.79 | 202.89 | 30.84 | 13.89 | 6711.74 | 0.45 | 0.71 | 0.67 | 0.42 | 1 | 10 | 32.5563 | 44.5449 | 40.2936 | 32556.2828 | 44544.9424 | 3.2296e-06 | 0.11083 | 40293.6356
4 | 50 | CONCLUIDO | 12.7024 | 7.87 | 5.41 | 17.1 | 0.32 | 19 | 108.68 | 41.65 | 2 | 17 | 15.03 | 13638.32 | 49.11 | 202.87 | 29.2 | 13.89 | 5902.75 | 0.48 | 0.71 | 0.67 | 0.38 | 1 | 10 | 31.7621 | 43.4583 | 39.3107 | 31762.1215 | 43458.3359 | 3.2742e-06 | 0.10931 | 39310.7333
5 | 50 | CONCLUIDO | 12.8576 | 7.78 | 5.36 | 18.93 | 0.36 | 17 | 109 | 41.65 | 2.25 | 15 | 15.1 | 13677.51 | 48.11 | 202.82 | 27.67 | 13.89 | 5151.97 | 0.5 | 0.72 | 0.67 | 0.33 | 1 | 10 | 30.8955 | 42.2726 | 38.2381 | 30895.4861 | 42272.5671 | 3.3142e-06 | 0.10806 | 38238.1326
6 | 50 | CONCLUIDO | 12.994 | 7.7 | 5.33 | 21.31 | 0.4 | 15 | 109.32 | 41.65 | 2.5 | 13 | 15.17 | 13716.72 | 47.48 | 202.85 | 26.34 | 13.89 | 4496.31 | 0.53 | 0.73 | 0.67 | 0.29 | 1 | 10 | 30.2771 | 41.4264 | 37.4728 | 30277.0869 | 41426.4461 | 3.3494e-06 | 0.10694 | 37472.7642
7 | 50 | CONCLUIDO | 13.0738 | 7.65 | 5.3 | 22.72 | 0.44 | 14 | 109.64 | 41.65 | 2.75 | 12 | 15.24 | 13755.95 | 46.91 | 202.82 | 25.92 | 13.89 | 4290.69 | 0.54 | 0.73 | 0.66 | 0.26 | 1 | 10 | 29.8177 | 40.7979 | 36.9042 | 29817.6986 | 40797.8907 | 3.37e-06 | 0.10625 | 36904.1973
8 | 50 | CONCLUIDO | 13.2324 | 7.56 | 5.25 | 26.27 | 0.48 | 12 | 109.96 | 41.65 | 3 | 10 | 15.31 | 13795.21 | 46.09 | 202.83 | 24.34 | 13.89 | 3511.61 | 0.57 | 0.74 | 0.66 | 0.22 | 1 | 10 | 29.0651 | 39.7681 | 35.9727 | 29065.0654 | 39768.1047 | 3.4108e-06 | 0.105 | 35972.6926
9 | 50 | CONCLUIDO | 13.2081 | 7.57 | 5.27 | 26.34 | 0.52 | 12 | 110.27 | 41.65 | 3.25 | 10 | 15.37 | 13834.5 | 45.85 | 202.82 | 24.93 | 13.89 | 3805.69 | 0.56 | 0.73 | 0.65 | 0.23 | 1 | 10 | 29.0476 | 39.7442 | 35.9511 | 29047.6029 | 39744.2118 | 3.4046e-06 | 0.10514 | 35951.08
10 | 50 | CONCLUIDO | 13.3097 | 7.51 | 5.23 | 28.54 | 0.56 | 11 | 110.59 | 41.65 | 3.5 | 9 | 15.44 | 13873.81 | 45.18 | 202.82 | 23.81 | 13.89 | 3251.46 | 0.58 | 0.74 | 0.65 | 0.19 | 1 | 10 | 28.5025 | 38.9984 | 35.2765 | 28502.5288 | 38998.4173 | 3.4308e-06 | 0.10431 | 35276.4631
11 | 50 | CONCLUIDO | 13.3859 | 7.47 | 5.21 | 31.27 | 0.6 | 10 | 110.91 | 41.65 | 3.75 | 8 | 15.51 | 13913.15 | 44.62 | 202.81 | 23.08 | 13.89 | 2887.9 | 0.6 | 0.74 | 0.65 | 0.17 | 1 | 10 | 28.0913 | 38.4358 | 34.7675 | 28091.3183 | 38435.7809 | 3.4504e-06 | 0.10375 | 34767.524
12 | 50 | CONCLUIDO | 13.4378 | 7.44 | 5.21 | 34.7 | 0.63 | 9 | 111.23 | 41.65 | 4 | 7 | 15.58 | 13952.52 | 43.95 | 202.81 | 22.72 | 13.89 | 2715.18 | 0.61 | 0.74 | 0.66 | 0.17 | 1 | 10 | 27.7177 | 37.9246 | 34.3052 | 27717.7475 | 37924.6449 | 3.4638e-06 | 0.10333 | 34305.17
13 | 50 | CONCLUIDO | 13.4439 | 7.44 | 5.2 | 34.68 | 0.67 | 9 | 111.55 | 41.65 | 4.25 | 7 | 15.65 | 13991.91 | 43.56 | 202.82 | 22.66 | 13.89 | 2682.67 | 0.61 | 0.74 | 0.65 | 0.16 | 1 | 10 | 27.5329 | 37.6717 | 34.0764 | 27532.9012 | 37671.7301 | 3.4654e-06 | 0.10333 | 34076.3931
14 | 50 | CONCLUIDO | 13.5216 | 7.4 | 5.18 | 38.86 | 0.71 | 8 | 111.87 | 41.65 | 4.5 | 6 | 15.72 | 14031.33 | 42.92 | 202.82 | 22.02 | 13.89 | 2369.1 | 0.63 | 0.75 | 0.65 | 0.14 | 1 | 10 | 27.0962 | 37.0742 | 33.5359 | 27096.2127 | 37074.2337 | 3.4854e-06 | 0.10278 | 33535.9209
15 | 50 | CONCLUIDO | 13.5282 | 7.39 | 5.18 | 38.84 | 0.75 | 8 | 112.19 | 41.65 | 4.75 | 6 | 15.79 | 14070.77 | 42.36 | 202.82 | 22 | 13.89 | 2362.14 | 0.63 | 0.75 | 0.65 | 0.14 | 1 | 10 | 26.8582 | 36.7486 | 33.2414 | 26858.2466 | 36748.6379 | 3.4871e-06 | 0.10264 | 33241.3995
16 | 50 | CONCLUIDO | 13.5988 | 7.35 | 5.16 | 44.25 | 0.78 | 7 | 112.51 | 41.65 | 5 | 5 | 15.86 | 14110.24 | 41.74 | 202.81 | 21.41 | 13.89 | 2071.91 | 0.65 | 0.75 | 0.65 | 0.12 | 1 | 10 | 26.4489 | 36.1885 | 32.7347 | 26448.8789 | 36188.523 | 3.5053e-06 | 0.10208 | 32734.7412
17 | 50 | CONCLUIDO | 13.6121 | 7.35 | 5.15 | 44.18 | 0.82 | 7 | 112.83 | 41.65 | 5.25 | 5 | 15.93 | 14149.74 | 41.65 | 202.82 | 21.2 | 13.89 | 1963.15 | 0.66 | 0.75 | 0.65 | 0.12 | 1 | 10 | 26.3739 | 36.0859 | 32.6419 | 26373.8602 | 36085.8791 | 3.5087e-06 | 0.10208 | 32641.8934
18 | 50 | CONCLUIDO | 13.6111 | 7.35 | 5.16 | 44.19 | 0.86 | 7 | 113.15 | 41.65 | 5.5 | 5 | 16 | 14189.26 | 41.17 | 202.86 | 21.24 | 13.89 | 1983.05 | 0.65 | 0.75 | 0.65 | 0.12 | 1 | 10 | 26.1988 | 35.8464 | 32.4253 | 26198.8414 | 35846.4106 | 3.5085e-06 | 0.10208 | 32425.2794
19 | 50 | CONCLUIDO | 13.6851 | 7.31 | 5.14 | 51.38 | 0.89 | 6 | 113.47 | 41.65 | 5.75 | 4 | 16.07 | 14228.81 | 40.11 | 202.85 | 20.75 | 13.89 | 1743.43 | 0.67 | 0.75 | 0.65 | 0.1 | 1 | 10 | 25.6144 | 35.0468 | 31.702 | 25614.4437 | 35046.8118 | 3.5275e-06 | 0.10153 | 31701.9933
20 | 50 | CONCLUIDO | 13.6835 | 7.31 | 5.14 | 51.39 | 0.93 | 6 | 113.79 | 41.65 | 6 | 4 | 16.14 | 14268.39 | 39.85 | 202.82 | 20.77 | 13.89 | 1752.39 | 0.67 | 0.75 | 0.65 | 0.1 | 1 | 10 | 25.5138 | 34.9091 | 31.5774 | 25513.8087 | 34909.1186 | 3.5271e-06 | 0.10153 | 31577.4413
21 | 50 | CONCLUIDO | 13.6809 | 7.31 | 5.14 | 51.4 | 0.97 | 6 | 114.11 | 41.65 | 6.25 | 4 | 16.21 | 14307.99 | 39.51 | 202.84 | 20.73 | 13.89 | 1733.92 | 0.67 | 0.75 | 0.65 | 0.1 | 1 | 10 | 25.383 | 34.7302 | 31.4156 | 25383.0433 | 34730.1996 | 3.5264e-06 | 0.10153 | 31415.5981
22 | 50 | CONCLUIDO | 13.6742 | 7.31 | 5.14 | 51.44 | 1 | 6 | 114.44 | 41.65 | 6.5 | 2 | 16.29 | 14347.62 | 39.43 | 202.82 | 20.82 | 13.89 | 1781.94 | 0.67 | 0.75 | 0.65 | 0.11 | 1 | 10 | 25.3627 | 34.7024 | 31.3904 | 25362.6892 | 34702.3503 | 3.5247e-06 | 0.10153 | 31390.4067
23 | 50 | CONCLUIDO | 13.6882 | 7.31 | 5.14 | 51.36 | 1.04 | 6 | 114.76 | 41.65 | 6.75 | 2 | 16.36 | 14387.27 | 39.03 | 202.81 | 20.63 | 13.89 | 1683.36 | 0.67 | 0.75 | 0.65 | 0.1 | 1 | 10 | 25.1797 | 34.452 | 31.1639 | 25179.7124 | 34451.9933 | 3.5283e-06 | 0.10153 | 31163.9434
24 | 50 | CONCLUIDO | 13.6757 | 7.31 | 5.14 | 51.43 | 1.07 | 6 | 115.08 | 41.65 | 7 | 1 | 16.43 | 14426.96 | 38.97 | 202.81 | 20.73 | 13.89 | 1737.16 | 0.67 | 0.75 | 0.65 | 0.1 | 1 | 10 | 25.1771 | 34.4484 | 31.1607 | 25177.0734 | 34448.3825 | 3.5251e-06 | 0.10153 | 31160.6772
25 | 50 | CONCLUIDO | 13.6711 | 7.31 | 5.15 | 51.45 | 1.11 | 6 | 115.4 | 41.65 | 7.25 | 1 | 16.5 | 14466.67 | 38.83 | 202.81 | 20.83 | 13.89 | 1786.34 | 0.67 | 0.75 | 0.65 | 0.11 | 1 | 10 | 25.1442 | 34.4034 | 31.12 | 25144.1942 | 34403.3957 | 3.5239e-06 | 0.10153 | 31119.9839
26 | 50 | CONCLUIDO | 13.6716 | 7.31 | 5.14 | 51.45 | 1.14 | 6 | 115.72 | 41.65 | 7.5 | 0 | 16.57 | 14506.4 | 38.76 | 202.81 | 20.79 | 13.89 | 1762.86 | 0.67 | 0.75 | 0.65 | 0.11 | 1 | 10 | 25.1005 | 34.3435 | 31.0658 | 25100.4501 | 34343.5432 | 3.524e-06 | 0.10153 | 31065.8437

## RESULTADOS_3
Unnamed: 0 | Volume de calda [L] | STATUS | Capacidade operacional [ha/h] | Tempo de missao [h] | Tempo util [h] | Tempo por voo [min] | Autonomia Projetada [h] | N° Voos | MTOW [kg] | Massa Estrutura [kg] | Combustível [kg] | Abastecimentos | Massa gerador | Potência gerador [W] | Combustível consumido [L] | Calda cons [L] | Distância percorrida [km] | Distância Pulverizando [km] | RTL ACUMULADO[m] | EOC [km/km] | EOC [h/h] | Tempo de manobra [h] | Tempo rtl_rtw [h] | V pulv [m/s] | V desloc [m/s] | Preço Total por ha Simples [R$/ha] | Preço Total por ha Presumido [R$/ha] | Preço Total por ha Real [R$/ha] | Preço Total Simples [R$] | Preço Total Presumido [R$] | Prod CAPEX [ha/h/R$] | Dias Trabalhados | Preço Total Real [R$]
0 | 25 | CONCLUIDO | 12.9688 | 7.71 | 5.55 | 12.82 | 0.28 | 26 | 61.76 | 28.92 | 1 | 24 | 6.84 | 7851.41 | 33.94 | 202.84 | 33.67 | 13.89 | 8104.84 | 0.41 | 0.7 | 0.68 | 0.52 | 1 | 10 | 22.8296 | 31.2364 | 28.2553 | 22829.5714 | 31236.4267 | 3.6291e-06 | 0.10708 | 28255.266
1 | 25 | CONCLUIDO | 13.367 | 7.48 | 5.41 | 16.22 | 0.35 | 20 | 62.05 | 28.92 | 1.25 | 18 | 6.88 | 7887.12 | 32.41 | 202.85 | 29.17 | 13.89 | 5885.04 | 0.48 | 0.72 | 0.67 | 0.37 | 1 | 10 | 21.4125 | 29.2975 | 26.5014 | 21412.4739 | 29297.4914 | 3.7406e-06 | 0.10389 | 26501.3799
2 | 25 | CONCLUIDO | 13.5947 | 7.36 | 5.34 | 20.02 | 0.42 | 16 | 62.34 | 28.92 | 1.5 | 14 | 6.92 | 7922.85 | 31.1 | 202.85 | 26.89 | 13.89 | 4763.02 | 0.52 | 0.72 | 0.66 | 0.3 | 1 | 10 | 20.477 | 28.0175 | 25.3436 | 20476.9868 | 28017.5167 | 3.8043e-06 | 0.10222 | 25343.5643
3 | 25 | CONCLUIDO | 13.7295 | 7.28 | 5.29 | 22.69 | 0.49 | 14 | 62.63 | 28.92 | 1.75 | 12 | 6.96 | 7958.6 | 30.28 | 202.81 | 25.72 | 13.89 | 4189 | 0.54 | 0.73 | 0.66 | 0.26 | 1 | 10 | 19.9101 | 27.2418 | 24.6419 | 19910.0512 | 27241.8104 | 3.842e-06 | 0.10111 | 24641.8903
4 | 25 | CONCLUIDO | 13.8509 | 7.22 | 5.26 | 26.29 | 0.55 | 12 | 62.92 | 28.92 | 2 | 10 | 7 | 7994.37 | 29.45 | 202.81 | 24.49 | 13.89 | 3585.9 | 0.57 | 0.74 | 0.66 | 0.22 | 1 | 10 | 19.3902 | 26.5306 | 23.9985 | 19390.2468 | 26530.5911 | 3.876e-06 | 0.10028 | 23998.5487
5 | 25 | CONCLUIDO | 13.9779 | 7.15 | 5.22 | 31.32 | 0.62 | 10 | 63.21 | 28.92 | 2.25 | 7 | 7.04 | 8030.17 | 27.89 | 202.81 | 23.09 | 13.89 | 2894.02 | 0.6 | 0.74 | 0.66 | 0.18 | 1 | 10 | 18.5769 | 25.4178 | 22.9919 | 18576.9176 | 25417.7583 | 3.9115e-06 | 0.099306 | 22991.9231
6 | 25 | CONCLUIDO | 13.9719 | 7.16 | 5.22 | 31.33 | 0.69 | 10 | 63.5 | 28.92 | 2.5 | 1 | 7.08 | 8065.98 | 27.92 | 202.81 | 22.96 | 13.89 | 2831.42 | 0.6 | 0.74 | 0.67 | 0.18 | 1 | 10 | 18.5962 | 25.4441 | 23.0157 | 18596.153 | 25444.0769 | 3.9098e-06 | 0.099444 | 23015.7299
7 | 25 | CONCLUIDO | 13.9697 | 7.16 | 5.22 | 31.34 | 0.75 | 10 | 63.79 | 28.92 | 2.75 | 1 | 7.12 | 8101.81 | 27.89 | 202.81 | 23.03 | 13.89 | 2865.94 | 0.6 | 0.74 | 0.66 | 0.19 | 1 | 10 | 18.5871 | 25.4317 | 23.0045 | 18587.0932 | 25431.6809 | 3.9092e-06 | 0.099444 | 23004.517
8 | 25 | CONCLUIDO | 13.9659 | 7.16 | 5.23 | 31.35 | 0.81 | 10 | 64.08 | 28.92 | 3 | 0 | 7.16 | 8137.65 | 27.85 | 202.81 | 23.06 | 13.89 | 2878.15 | 0.6 | 0.74 | 0.67 | 0.19 | 1 | 10 | 18.5872 | 25.4318 | 23.0046 | 18587.169 | 25431.7846 | 3.9082e-06 | 0.099444 | 23004.6108

## RESULTADOS_15
Unnamed: 0 | Volume de calda [L] | STATUS | Capacidade operacional [ha/h] | Tempo de missao [h] | Tempo util [h] | Tempo por voo [min] | Autonomia Projetada [h] | N° Voos | MTOW [kg] | Massa Estrutura [kg] | Combustível [kg] | Abastecimentos | Massa gerador | Potência gerador [W] | Combustível consumido [L] | Calda cons [L] | Distância percorrida [km] | Distância Pulverizando [km] | RTL ACUMULADO[m] | EOC [km/km] | EOC [h/h] | Tempo de manobra [h] | Tempo rtl_rtw [h] | V pulv [m/s] | V desloc [m/s] | Preço Total por ha Simples [R$/ha] | Preço Total por ha Presumido [R$/ha] | Preço Total por ha Real [R$/ha] | Preço Total Simples [R$] | Preço Total Presumido [R$] | Prod CAPEX [ha/h/R$] | Dias Trabalhados | Preço Total Real [R$]
0 | 85 | CONCLUIDO | 9.5334 | 10.49 | 6.19 | 6.51 | 0.11 | 57 | 167.88 | 51.39 | 1 | 55 | 30.49 | 20939.59 | 78.09 | 202.9 | 53.56 | 13.89 | 17893.13 | 0.26 | 0.63 | 0.72 | 1.14 | 1 | 10 | 63.2195 | 86.4997 | 78.2443 | 63219.517 | 86499.7321 | 2.2813e-06 | 0.14569 | 78244.3191
1 | 85 | CONCLUIDO | 10.2241 | 9.78 | 5.92 | 8.07 | 0.13 | 44 | 168.25 | 51.39 | 1.25 | 42 | 30.6 | 20984.25 | 74.51 | 202.85 | 45.13 | 13.89 | 13745.01 | 0.31 | 0.65 | 0.71 | 0.88 | 1 | 10 | 56.4811 | 77.28 | 69.9045 | 56481.1223 | 77279.9634 | 2.4466e-06 | 0.13583 | 69904.4721
2 | 85 | CONCLUIDO | 10.7114 | 9.34 | 5.74 | 9.57 | 0.16 | 36 | 168.61 | 51.39 | 1.5 | 34 | 30.71 | 21028.94 | 72.07 | 202.86 | 39.38 | 13.89 | 10911.38 | 0.35 | 0.67 | 0.7 | 0.7 | 1 | 10 | 52.3187 | 71.5847 | 64.7528 | 52318.6693 | 71584.7115 | 2.5632e-06 | 0.12972 | 64752.7671
3 | 85 | CONCLUIDO | 11.1067 | 9 | 5.61 | 11.23 | 0.18 | 30 | 168.97 | 51.39 | 1.75 | 28 | 30.83 | 21073.68 | 70.22 | 202.84 | 35.4 | 13.89 | 8949.93 | 0.39 | 0.69 | 0.69 | 0.58 | 1 | 10 | 49.3099 | 67.468 | 61.029 | 49309.9495 | 67468.0483 | 2.6578e-06 | 0.125 | 61028.9925
4 | 85 | CONCLUIDO | 11.3683 | 8.8 | 5.54 | 12.79 | 0.21 | 26 | 169.33 | 51.39 | 2 | 24 | 30.94 | 21118.46 | 69.14 | 202.82 | 33.37 | 13.89 | 7955.48 | 0.42 | 0.7 | 0.68 | 0.5 | 1 | 10 | 47.5394 | 65.0455 | 58.8377 | 47539.4211 | 65045.5332 | 2.7204e-06 | 0.12222 | 58837.6788
5 | 85 | CONCLUIDO | 11.5655 | 8.65 | 5.49 | 14.33 | 0.24 | 23 | 169.7 | 51.39 | 2.25 | 21 | 31.05 | 21163.27 | 68.3 | 202.82 | 31.86 | 13.89 | 7215.26 | 0.44 | 0.7 | 0.67 | 0.46 | 1 | 10 | 46.2514 | 63.2832 | 57.2435 | 46251.381 | 63283.18 | 2.7676e-06 | 0.12014 | 57243.5221
6 | 85 | CONCLUIDO | 11.7317 | 8.52 | 5.44 | 15.54 | 0.26 | 21 | 170.06 | 51.39 | 2.5 | 19 | 31.17 | 21208.12 | 67.44 | 202.85 | 30.12 | 13.89 | 6352.84 | 0.46 | 0.71 | 0.67 | 0.4 | 1 | 10 | 45.1115 | 61.7236 | 55.8328 | 45111.518 | 61723.5691 | 2.8073e-06 | 0.11833 | 55832.7583
7 | 85 | CONCLUIDO | 11.8675 | 8.43 | 5.41 | 17.08 | 0.29 | 19 | 170.42 | 51.39 | 2.75 | 17 | 31.28 | 21253.01 | 66.89 | 202.82 | 29.14 | 13.89 | 5872.52 | 0.48 | 0.72 | 0.67 | 0.37 | 1 | 10 | 44.2978 | 60.6102 | 54.8256 | 44297.775 | 60610.17 | 2.8398e-06 | 0.11708 | 54825.6205
8 | 85 | CONCLUIDO | 12.0462 | 8.3 | 5.35 | 18.89 | 0.31 | 17 | 170.79 | 51.39 | 3 | 15 | 31.4 | 21297.94 | 65.85 | 202.83 | 27.42 | 13.89 | 5024.48 | 0.51 | 0.72 | 0.66 | 0.31 | 1 | 10 | 43.068 | 58.9276 | 53.3036 | 43068.0105 | 58927.552 | 2.8826e-06 | 0.11528 | 53303.5892
9 | 85 | CONCLUIDO | 12.1147 | 8.25 | 5.34 | 20.02 | 0.34 | 16 | 171.15 | 51.39 | 3.25 | 14 | 31.51 | 21342.91 | 65.53 | 202.81 | 27.08 | 13.89 | 4857.46 | 0.51 | 0.72 | 0.66 | 0.3 | 1 | 10 | 42.6688 | 58.3814 | 52.8095 | 42668.8252 | 58381.3691 | 2.899e-06 | 0.11458 | 52809.5332
10 | 85 | CONCLUIDO | 12.184 | 8.21 | 5.33 | 21.31 | 0.36 | 15 | 171.52 | 51.39 | 3.5 | 13 | 31.63 | 21387.92 | 65.15 | 202.9 | 26.75 | 13.89 | 4698.65 | 0.52 | 0.73 | 0.66 | 0.29 | 1 | 10 | 42.2451 | 57.8016 | 52.2851 | 42245.1195 | 57801.6363 | 2.9156e-06 | 0.11403 | 52285.1292
11 | 85 | CONCLUIDO | 12.2821 | 8.14 | 5.29 | 22.69 | 0.39 | 14 | 171.88 | 51.39 | 3.75 | 12 | 31.74 | 21432.96 | 64.6 | 202.81 | 25.74 | 13.89 | 4198.65 | 0.54 | 0.73 | 0.66 | 0.26 | 1 | 10 | 41.5939 | 56.9107 | 51.4792 | 41593.9362 | 56910.6585 | 2.9391e-06 | 0.11306 | 51479.1851
12 | 85 | CONCLUIDO | 12.3648 | 8.09 | 5.27 | 24.34 | 0.41 | 13 | 172.25 | 51.39 | 4 | 11 | 31.86 | 21478.05 | 64.2 | 202.83 | 24.86 | 13.89 | 3763.42 | 0.56 | 0.73 | 0.66 | 0.24 | 1 | 10 | 41.1096 | 56.248 | 50.8798 | 41109.6441 | 56248.0287 | 2.9588e-06 | 0.11236 | 50879.7958
13 | 85 | CONCLUIDO | 12.4361 | 8.04 | 5.26 | 26.31 | 0.44 | 12 | 172.61 | 51.39 | 4.25 | 10 | 31.97 | 21523.17 | 63.94 | 202.83 | 24.66 | 13.89 | 3671.85 | 0.56 | 0.74 | 0.65 | 0.22 | 1 | 10 | 40.7489 | 55.7544 | 50.4333 | 40748.901 | 55754.444 | 2.9759e-06 | 0.11167 | 50433.3181
14 | 85 | CONCLUIDO | 12.4266 | 8.05 | 5.27 | 26.34 | 0.46 | 12 | 172.98 | 51.39 | 4.5 | 10 | 32.09 | 21568.34 | 63.63 | 202.82 | 24.78 | 13.89 | 3731.95 | 0.56 | 0.73 | 0.66 | 0.23 | 1 | 10 | 40.6637 | 55.6379 | 50.3279 | 40663.7095 | 55637.8813 | 2.9736e-06 | 0.11181 | 50327.88
15 | 85 | CONCLUIDO | 12.5309 | 7.98 | 5.24 | 28.55 | 0.49 | 11 | 173.35 | 51.39 | 4.75 | 9 | 32.2 | 21613.54 | 62.93 | 202.86 | 23.72 | 13.89 | 3205.99 | 0.59 | 0.74 | 0.66 | 0.2 | 1 | 10 | 39.9738 | 54.6939 | 49.474 | 39973.7581 | 54693.8593 | 2.9986e-06 | 0.11083 | 49473.9542
16 | 85 | CONCLUIDO | 12.6059 | 7.93 | 5.22 | 31.33 | 0.51 | 10 | 173.71 | 51.39 | 5 | 8 | 32.32 | 21658.78 | 62.5 | 202.82 | 23.27 | 13.89 | 2986.86 | 0.6 | 0.74 | 0.66 | 0.18 | 1 | 10 | 39.5195 | 54.0723 | 48.9117 | 39519.5103 | 54072.3374 | 3.0165e-06 | 0.11014 | 48911.7494
17 | 85 | CONCLUIDO | 12.6227 | 7.92 | 5.21 | 31.27 | 0.53 | 10 | 174.08 | 51.39 | 5.25 | 8 | 32.44 | 21704.07 | 62.37 | 202.81 | 23.06 | 13.89 | 2881.18 | 0.6 | 0.74 | 0.65 | 0.17 | 1 | 10 | 39.3929 | 53.8991 | 48.755 | 39392.8976 | 53899.1003 | 3.0206e-06 | 0.11 | 48755.0458
18 | 85 | CONCLUIDO | 12.6046 | 7.93 | 5.22 | 31.33 | 0.56 | 10 | 174.45 | 51.39 | 5.5 | 8 | 32.56 | 21749.39 | 62.17 | 202.82 | 23.34 | 13.89 | 3017.69 | 0.6 | 0.74 | 0.65 | 0.18 | 1 | 10 | 39.3809 | 53.8827 | 48.7402 | 39380.9048 | 53882.6913 | 3.0162e-06 | 0.11014 | 48740.2028
19 | 85 | CONCLUIDO | 12.7038 | 7.87 | 5.19 | 34.63 | 0.58 | 9 | 174.82 | 51.39 | 5.75 | 7 | 32.67 | 21794.75 | 61.62 | 202.81 | 22.52 | 13.89 | 2614.9 | 0.62 | 0.74 | 0.65 | 0.16 | 1 | 10 | 38.7905 | 53.0749 | 48.0095 | 38790.5098 | 53074.8868 | 3.04e-06 | 0.10931 | 48009.4941
20 | 85 | CONCLUIDO | 12.6913 | 7.88 | 5.2 | 34.68 | 0.61 | 9 | 175.18 | 51.39 | 6 | 7 | 32.79 | 21840.16 | 61.41 | 202.83 | 22.62 | 13.89 | 2666.74 | 0.61 | 0.74 | 0.65 | 0.16 | 1 | 10 | 38.7572 | 53.0293 | 47.9683 | 38757.222 | 53029.341 | 3.037e-06 | 0.10944 | 47968.2951
21 | 85 | CONCLUIDO | 12.7773 | 7.83 | 5.18 | 38.87 | 0.63 | 8 | 175.55 | 51.39 | 6.25 | 6 | 32.91 | 21885.6 | 60.91 | 202.81 | 22.19 | 13.89 | 2454.54 | 0.63 | 0.75 | 0.65 | 0.14 | 1 | 10 | 38.2547 | 52.3418 | 47.3463 | 38254.6882 | 52341.7521 | 3.0576e-06 | 0.10875 | 47346.3287
22 | 85 | CONCLUIDO | 12.7705 | 7.83 | 5.19 | 38.9 | 0.66 | 8 | 175.92 | 51.39 | 6.5 | 6 | 33.03 | 21931.08 | 61.02 | 202.83 | 22.24 | 13.89 | 2479.27 | 0.62 | 0.75 | 0.65 | 0.15 | 1 | 10 | 38.3408 | 52.4596 | 47.4529 | 38340.8057 | 52459.5818 | 3.0559e-06 | 0.10875 | 47452.913
23 | 85 | CONCLUIDO | 12.7805 | 7.82 | 5.18 | 38.86 | 0.68 | 8 | 176.29 | 51.39 | 6.75 | 6 | 33.15 | 21976.61 | 60.57 | 202.81 | 21.97 | 13.89 | 2347.12 | 0.63 | 0.75 | 0.65 | 0.14 | 1 | 10 | 38.1004 | 52.1306 | 47.1553 | 38100.377 | 52130.6167 | 3.0583e-06 | 0.10861 | 47155.3438
24 | 85 | CONCLUIDO | 12.7914 | 7.82 | 5.17 | 38.81 | 0.7 | 8 | 176.66 | 51.39 | 7 | 6 | 33.27 | 22022.17 | 60.19 | 202.82 | 21.81 | 13.89 | 2264.1 | 0.64 | 0.75 | 0.65 | 0.14 | 1 | 10 | 37.888 | 51.8401 | 46.8925 | 37888.0397 | 51840.0875 | 3.0609e-06 | 0.10861 | 46892.5423
25 | 85 | CONCLUIDO | 12.8673 | 7.77 | 5.16 | 44.25 | 0.73 | 7 | 177.03 | 51.39 | 7.25 | 5 | 33.39 | 22067.77 | 59.78 | 202.82 | 21.52 | 13.89 | 2125.19 | 0.65 | 0.75 | 0.65 | 0.12 | 1 | 10 | 37.4808 | 51.2829 | 46.3885 | 37480.8193 | 51282.9105 | 3.0791e-06 | 0.10792 | 46388.5415
26 | 85 | CONCLUIDO | 12.8824 | 7.76 | 5.15 | 44.17 | 0.75 | 7 | 177.4 | 51.39 | 7.5 | 5 | 33.51 | 22113.42 | 59.74 | 202.81 | 21.06 | 13.89 | 1896.7 | 0.66 | 0.75 | 0.65 | 0.11 | 1 | 10 | 37.4021 | 51.1752 | 46.2911 | 37402.1013 | 51175.2051 | 3.0827e-06 | 0.10778 | 46291.1154
27 | 85 | CONCLUIDO | 12.8751 | 7.77 | 5.16 | 44.2 | 0.77 | 7 | 177.77 | 51.39 | 7.75 | 5 | 33.63 | 22159.1 | 59.83 | 202.81 | 21.37 | 13.89 | 2051.53 | 0.65 | 0.75 | 0.65 | 0.12 | 1 | 10 | 37.4805 | 51.2824 | 46.3881 | 37480.4516 | 51282.4075 | 3.081e-06 | 0.10792 | 46388.0865
28 | 85 | CONCLUIDO | 12.8778 | 7.77 | 5.16 | 44.19 | 0.8 | 7 | 178.14 | 51.39 | 8 | 5 | 33.75 | 22204.83 | 59.3 | 202.82 | 21.27 | 13.89 | 1997.55 | 0.65 | 0.75 | 0.65 | 0.12 | 1 | 10 | 37.249 | 50.9658 | 46.1017 | 37249.0408 | 50965.7809 | 3.0816e-06 | 0.10792 | 46101.6783
29 | 85 | CONCLUIDO | 12.8535 | 7.78 | 5.17 | 44.32 | 0.82 | 7 | 178.51 | 51.39 | 8.25 | 5 | 33.87 | 22250.6 | 59.12 | 202.88 | 21.74 | 13.89 | 2234.34 | 0.64 | 0.75 | 0.65 | 0.13 | 1 | 10 | 37.2598 | 50.9804 | 46.1149 | 37259.7552 | 50980.4409 | 3.0758e-06 | 0.10806 | 46114.9391
30 | 85 | CONCLUIDO | 12.9669 | 7.71 | 5.14 | 51.36 | 0.84 | 6 | 178.88 | 51.39 | 8.5 | 4 | 33.99 | 22296.41 | 58.47 | 202.81 | 20.66 | 13.89 | 1699.71 | 0.67 | 0.75 | 0.65 | 0.1 | 1 | 10 | 36.6164 | 50.1002 | 45.3187 | 36616.4071 | 50100.1836 | 3.1029e-06 | 0.10708 | 45318.6924
31 | 85 | CONCLUIDO | 12.966 | 7.71 | 5.14 | 51.37 | 0.87 | 6 | 179.26 | 51.39 | 8.75 | 4 | 34.11 | 22342.26 | 58.29 | 202.83 | 20.75 | 13.89 | 1746.87 | 0.67 | 0.75 | 0.65 | 0.1 | 1 | 10 | 36.5433 | 50.0001 | 45.2282 | 36543.2631 | 50000.1047 | 3.1027e-06 | 0.10708 | 45228.1649
32 | 85 | CONCLUIDO | 12.9734 | 7.71 | 5.13 | 51.32 | 0.89 | 6 | 179.63 | 51.39 | 9 | 4 | 34.24 | 22388.15 | 58.2 | 202.81 | 20.54 | 13.89 | 1638.39 | 0.68 | 0.75 | 0.65 | 0.09 | 1 | 10 | 36.4662 | 49.8946 | 45.1328 | 36466.1778 | 49894.6332 | 3.1045e-06 | 0.10708 | 45132.7595
33 | 85 | CONCLUIDO | 12.9608 | 7.72 | 5.14 | 51.4 | 0.91 | 6 | 180 | 51.39 | 9.25 | 4 | 34.36 | 22434.08 | 57.98 | 202.82 | 20.71 | 13.89 | 1722.93 | 0.67 | 0.75 | 0.65 | 0.1 | 1 | 10 | 36.4274 | 49.8416 | 45.0848 | 36427.4244 | 49841.6091 | 3.1015e-06 | 0.10722 | 45084.7959
34 | 85 | CONCLUIDO | 12.9683 | 7.71 | 5.14 | 51.35 | 0.93 | 6 | 180.37 | 51.39 | 9.5 | 4 | 34.48 | 22480.05 | 57.8 | 202.81 | 20.71 | 13.89 | 1726.8 | 0.67 | 0.75 | 0.64 | 0.1 | 1 | 10 | 36.3315 | 49.7104 | 44.9661 | 36331.5129 | 49710.3788 | 3.1033e-06 | 0.10708 | 44966.09
35 | 85 | CONCLUIDO | 12.973 | 7.71 | 5.13 | 51.33 | 0.96 | 6 | 180.75 | 51.39 | 9.75 | 4 | 34.6 | 22526.07 | 57.61 | 202.81 | 20.62 | 13.89 | 1677.73 | 0.67 | 0.75 | 0.65 | 0.09 | 1 | 10 | 36.2197 | 49.5575 | 44.8278 | 36219.7457 | 49557.4539 | 3.1044e-06 | 0.10708 | 44827.7601
36 | 85 | CONCLUIDO | 12.9636 | 7.71 | 5.14 | 51.38 | 0.98 | 6 | 181.12 | 51.39 | 10 | 4 | 34.73 | 22572.13 | 57.26 | 202.81 | 20.76 | 13.89 | 1750.2 | 0.67 | 0.75 | 0.65 | 0.1 | 1 | 10 | 36.1173 | 49.4173 | 44.7009 | 36117.2794 | 49417.255 | 3.1021e-06 | 0.10708 | 44700.9416
37 | 85 | CONCLUIDO | 13.0477 | 7.66 | 5.12 | 61.47 | 1 | 5 | 181.49 | 51.39 | 10.25 | 3 | 34.85 | 22618.23 | 56.76 | 202.82 | 20.23 | 13.89 | 1488.56 | 0.69 | 0.76 | 0.65 | 0.08 | 1 | 10 | 35.6474 | 48.7744 | 44.1194 | 35647.4315 | 48774.3884 | 3.1223e-06 | 0.10639 | 44119.4292
38 | 85 | CONCLUIDO | 13.0477 | 7.66 | 5.12 | 61.47 | 1.02 | 5 | 181.87 | 51.39 | 10.5 | 3 | 34.98 | 22664.49 | 56.61 | 202.81 | 20.27 | 13.89 | 1507.83 | 0.69 | 0.76 | 0.65 | 0.08 | 1 | 10 | 35.5849 | 48.6888 | 44.042 | 35584.8692 | 48688.7879 | 3.1223e-06 | 0.10639 | 44041.9983
39 | 85 | CONCLUIDO | 13.0563 | 7.66 | 5.12 | 61.41 | 1.05 | 5 | 182.24 | 51.39 | 10.75 | 3 | 35.1 | 22710.68 | 56.32 | 202.81 | 20.04 | 13.89 | 1396.22 | 0.69 | 0.76 | 0.65 | 0.08 | 1 | 10 | 35.4419 | 48.4931 | 43.865 | 35441.8631 | 48493.1207 | 3.1243e-06 | 0.10639 | 43865.0053
40 | 85 | CONCLUIDO | 13.0553 | 7.66 | 5.12 | 61.41 | 1.07 | 5 | 182.62 | 51.39 | 11 | 3 | 35.22 | 22756.91 | 56.51 | 202.81 | 20.18 | 13.89 | 1465.48 | 0.69 | 0.76 | 0.64 | 0.08 | 1 | 10 | 35.5236 | 48.605 | 43.9662 | 35523.6253 | 48604.9913 | 3.1241e-06 | 0.10639 | 43966.1991
41 | 85 | CONCLUIDO | 13.0383 | 7.67 | 5.13 | 61.53 | 1.09 | 5 | 182.99 | 51.39 | 11.25 | 3 | 35.35 | 22803.18 | 56.43 | 202.81 | 20.4 | 13.89 | 1575.16 | 0.68 | 0.75 | 0.65 | 0.09 | 1 | 10 | 35.5539 | 48.6465 | 44.0037 | 35553.9482 | 48646.4804 | 3.12e-06 | 0.10653 | 44003.7286
42 | 85 | CONCLUIDO | 13.0468 | 7.66 | 5.12 | 61.47 | 1.11 | 5 | 183.37 | 51.39 | 11.5 | 3 | 35.48 | 22849.49 | 55.94 | 202.81 | 20.32 | 13.89 | 1534.04 | 0.68 | 0.76 | 0.64 | 0.08 | 1 | 10 | 35.3077 | 48.3096 | 43.699 | 35307.7229 | 48309.5842 | 3.122e-06 | 0.10639 | 43698.9853
43 | 85 | CONCLUIDO | 13.0477 | 7.66 | 5.12 | 61.47 | 1.13 | 5 | 183.74 | 51.39 | 11.75 | 3 | 35.6 | 22895.85 | 55.52 | 202.83 | 20.21 | 13.89 | 1480.26 | 0.69 | 0.76 | 0.65 | 0.08 | 1 | 10 | 35.1303 | 48.0668 | 43.4793 | 35130.25 | 48066.7579 | 3.1223e-06 | 0.10639 | 43479.334
44 | 85 | CONCLUIDO | 13.0667 | 7.65 | 5.11 | 61.33 | 1.16 | 5 | 184.12 | 51.39 | 12 | 3 | 35.73 | 22942.24 | 54.68 | 202.81 | 19.92 | 13.89 | 1334.92 | 0.7 | 0.76 | 0.64 | 0.07 | 1 | 10 | 34.7123 | 47.4949 | 42.962 | 34712.2732 | 47494.8635 | 3.1268e-06 | 0.10625 | 42962.0204
45 | 85 | CONCLUIDO | 13.0624 | 7.66 | 5.11 | 61.36 | 1.18 | 5 | 184.5 | 51.39 | 12.25 | 3 | 35.85 | 22988.69 | 54.3 | 202.81 | 19.96 | 13.89 | 1357.21 | 0.7 | 0.76 | 0.65 | 0.08 | 1 | 10 | 34.5652 | 47.2936 | 42.78 | 34565.1934 | 47293.6225 | 3.1258e-06 | 0.10639 | 42779.9856
46 | 85 | CONCLUIDO | 13.0525 | 7.66 | 5.12 | 61.43 | 1.2 | 5 | 184.87 | 51.39 | 12.5 | 3 | 35.98 | 23035.17 | 54.21 | 202.81 | 20.2 | 13.89 | 1473.41 | 0.69 | 0.76 | 0.64 | 0.08 | 1 | 10 | 34.5719 | 47.3028 | 42.7883 | 34571.8846 | 47302.7777 | 3.1234e-06 | 0.10639 | 42788.267
47 | 85 | CONCLUIDO | 13.1521 | 7.6 | 5.1 | 76.43 | 1.22 | 4 | 185.25 | 51.39 | 12.75 | 2 | 36.11 | 23081.7 | 53.26 | 202.81 | 19.36 | 13.89 | 1061.6 | 0.72 | 0.76 | 0.64 | 0.06 | 1 | 10 | 33.8906 | 46.3706 | 41.945 | 33890.5543 | 46370.5515 | 3.1472e-06 | 0.10556 | 41945.0111
48 | 85 | CONCLUIDO | 13.1488 | 7.61 | 5.1 | 76.46 | 1.24 | 4 | 185.63 | 51.39 | 13 | 2 | 36.24 | 23128.27 | 53.3 | 202.81 | 19.52 | 13.89 | 1138.45 | 0.71 | 0.76 | 0.64 | 0.06 | 1 | 10 | 33.9156 | 46.4048 | 41.976 | 33915.5767 | 46404.7884 | 3.1464e-06 | 0.10569 | 41975.9805
49 | 85 | CONCLUIDO | 13.1516 | 7.6 | 5.1 | 76.43 | 1.26 | 4 | 186.01 | 51.39 | 13.25 | 2 | 36.36 | 23174.88 | 53.57 | 202.81 | 19.45 | 13.89 | 1102.67 | 0.71 | 0.76 | 0.64 | 0.06 | 1 | 10 | 34.02 | 46.5477 | 42.1053 | 34020.0413 | 46547.7213 | 3.1471e-06 | 0.10556 | 42105.2722
50 | 85 | CONCLUIDO | 13.1435 | 7.61 | 5.1 | 76.5 | 1.29 | 4 | 186.38 | 51.39 | 13.5 | 2 | 36.49 | 23221.54 | 53.64 | 202.81 | 19.57 | 13.89 | 1166.53 | 0.71 | 0.76 | 0.64 | 0.06 | 1 | 10 | 34.0692 | 46.615 | 42.1661 | 34069.2278 | 46615.0205 | 3.1452e-06 | 0.10569 | 42166.1483
51 | 85 | CONCLUIDO | 13.142 | 7.61 | 5.1 | 76.52 | 1.31 | 4 | 186.76 | 51.39 | 13.75 | 2 | 36.62 | 23268.24 | 53.42 | 202.81 | 19.65 | 13.89 | 1204.87 | 0.71 | 0.76 | 0.64 | 0.06 | 1 | 10 | 33.9818 | 46.4954 | 42.0579 | 33981.7905 | 46495.385 | 3.1448e-06 | 0.10569 | 42057.9307
52 | 85 | CONCLUIDO | 13.1492 | 7.6 | 5.1 | 76.45 | 1.33 | 4 | 187.14 | 51.39 | 14 | 2 | 36.75 | 23314.98 | 53.35 | 202.81 | 19.44 | 13.89 | 1099.24 | 0.71 | 0.76 | 0.64 | 0.06 | 1 | 10 | 33.9348 | 46.4311 | 41.9998 | 33934.8392 | 46431.1441 | 3.1465e-06 | 0.10556 | 41999.8209
53 | 85 | CONCLUIDO | 13.1545 | 7.6 | 5.09 | 76.41 | 1.35 | 4 | 187.52 | 51.39 | 14.25 | 2 | 36.88 | 23361.77 | 52.95 | 202.81 | 19.42 | 13.89 | 1091.78 | 0.72 | 0.76 | 0.64 | 0.06 | 1 | 10 | 33.7371 | 46.1606 | 41.7551 | 33737.1351 | 46160.6366 | 3.1478e-06 | 0.10556 | 41755.1302
54 | 85 | CONCLUIDO | 13.1454 | 7.61 | 5.1 | 76.49 | 1.37 | 4 | 187.9 | 51.39 | 14.5 | 1 | 37.01 | 23408.6 | 52.89 | 202.81 | 19.5 | 13.89 | 1128.5 | 0.71 | 0.76 | 0.64 | 0.06 | 1 | 10 | 33.7541 | 46.1839 | 41.7761 | 33754.1035 | 46183.8536 | 3.1456e-06 | 0.10569 | 41776.1314
55 | 85 | CONCLUIDO | 13.1444 | 7.61 | 5.1 | 76.5 | 1.39 | 4 | 188.28 | 51.39 | 14.75 | 1 | 37.14 | 23455.48 | 52.84 | 202.81 | 19.52 | 13.89 | 1141.07 | 0.71 | 0.76 | 0.64 | 0.06 | 1 | 10 | 33.7358 | 46.1588 | 41.7535 | 33735.82 | 46158.8373 | 3.1454e-06 | 0.10569 | 41753.5026
56 | 85 | CONCLUIDO | 13.1545 | 7.6 | 5.09 | 76.41 | 1.41 | 4 | 188.66 | 51.39 | 15 | 0 | 37.27 | 23502.4 | 52.68 | 202.81 | 19.25 | 13.89 | 1003.95 | 0.72 | 0.76 | 0.65 | 0.06 | 1 | 10 | 33.6254 | 46.0078 | 41.6169 | 33625.4373 | 46007.8067 | 3.1478e-06 | 0.10556 | 41616.8862

## RESULTADOS_2
Unnamed: 0 | Volume de calda [L] | STATUS | Capacidade operacional [ha/h] | Tempo de missao [h] | Tempo util [h] | Tempo por voo [min] | Autonomia Projetada [h] | N° Voos | MTOW [kg] | Massa Estrutura [kg] | Combustível [kg] | Abastecimentos | Massa gerador | Potência gerador [W] | Combustível consumido [L] | Calda cons [L] | Distância percorrida [km] | Distância Pulverizando [km] | RTL ACUMULADO[m] | EOC [km/km] | EOC [h/h] | Tempo de manobra [h] | Tempo rtl_rtw [h] | V pulv [m/s] | V desloc [m/s] | Preço Total por ha Simples [R$/ha] | Preço Total por ha Presumido [R$/ha] | Preço Total por ha Real [R$/ha] | Preço Total Simples [R$] | Preço Total Presumido [R$] | Prod CAPEX [ha/h/R$] | Dias Trabalhados | Preço Total Real [R$]
0 | 20 | CONCLUIDO | 13.37 | 7.48 | 5.46 | 14.9 | 0.34 | 22 | 51.33 | 24.83 | 1 | 20 | 5.51 | 6564.78 | 28.47 | 202.82 | 30.95 | 13.89 | 6767.01 | 0.45 | 0.71 | 0.67 | 0.42 | 1 | 10 | 19.3099 | 26.4207 | 23.8991 | 19309.895 | 26420.6502 | 3.8289e-06 | 0.10389 | 23899.1005
1 | 20 | CONCLUIDO | 13.6648 | 7.32 | 5.36 | 18.93 | 0.42 | 17 | 51.62 | 24.83 | 1.25 | 15 | 5.54 | 6599.8 | 26.85 | 202.82 | 27.64 | 13.89 | 5134.28 | 0.5 | 0.72 | 0.67 | 0.32 | 1 | 10 | 18.1795 | 24.874 | 22.5001 | 18179.5034 | 24873.9986 | 3.9133e-06 | 0.10167 | 22500.0591
2 | 20 | CONCLUIDO | 13.8536 | 7.22 | 5.3 | 22.71 | 0.5 | 14 | 51.9 | 24.83 | 1.5 | 11 | 5.57 | 6634.84 | 25.79 | 202.82 | 25.93 | 13.89 | 4294.54 | 0.54 | 0.73 | 0.66 | 0.26 | 1 | 10 | 17.4761 | 23.9116 | 21.6295 | 17476.0982 | 23911.5685 | 3.9674e-06 | 0.10028 | 21629.482
3 | 20 | CONCLUIDO | 13.9686 | 7.16 | 5.26 | 26.32 | 0.58 | 12 | 52.19 | 24.83 | 1.75 | 4 | 5.61 | 6670.02 | 25.26 | 202.83 | 24.31 | 13.89 | 3497.06 | 0.57 | 0.73 | 0.67 | 0.23 | 1 | 10 | 17.0985 | 23.3949 | 21.1621 | 17098.4964 | 23394.9171 | 4.0003e-06 | 0.099444 | 21162.1391
4 | 20 | CONCLUIDO | 13.9659 | 7.16 | 5.27 | 26.33 | 0.66 | 12 | 52.47 | 24.83 | 2 | 2 | 5.64 | 6705.1 | 25.08 | 202.85 | 24.4 | 13.89 | 3538.49 | 0.57 | 0.73 | 0.67 | 0.23 | 1 | 10 | 17.0415 | 23.3169 | 21.0916 | 17041.4624 | 23316.8807 | 3.9995e-06 | 0.099444 | 21091.5503
5 | 20 | CONCLUIDO | 13.9605 | 7.16 | 5.27 | 26.34 | 0.74 | 12 | 52.75 | 24.83 | 2.25 | 0 | 5.68 | 6740.19 | 25.11 | 202.84 | 24.4 | 13.89 | 3541.58 | 0.57 | 0.73 | 0.67 | 0.23 | 1 | 10 | 17.059 | 23.3409 | 21.1133 | 17059.0097 | 23340.8897 | 3.998e-06 | 0.099444 | 21113.2679

## RESULTADOS_22
Unnamed: 0 | Volume de calda [L] | STATUS | Capacidade operacional [ha/h] | Tempo de missao [h] | Tempo util [h] | Tempo por voo [min] | Autonomia Projetada [h] | N° Voos | MTOW [kg] | Massa Estrutura [kg] | Combustível [kg] | Abastecimentos | Massa gerador | Potência gerador [W] | Combustível consumido [L] | Calda cons [L] | Distância percorrida [km] | Distância Pulverizando [km] | RTL ACUMULADO[m] | EOC [km/km] | EOC [h/h] | Tempo de manobra [h] | Tempo rtl_rtw [h] | V pulv [m/s] | V desloc [m/s] | Preço Total por ha Simples [R$/ha] | Preço Total por ha Presumido [R$/ha] | Preço Total por ha Real [R$/ha] | Preço Total Simples [R$] | Preço Total Presumido [R$] | Prod CAPEX [ha/h/R$] | Dias Trabalhados | Preço Total Real [R$]
0 | 120 | CONCLUIDO | 7.8756 | 12.7 | 6.57 | 5.26 | 0.08 | 75 | 232.68 | 57.72 | 1 | 73 | 53.95 | 28931.02 | 102.52 | 202.93 | 65.39 | 13.89 | 23721.39 | 0.21 | 0.59 | 0.76 | 1.53 | 1 | 10 | 97.4928 | 133.394 | 120.663 | 97492.8135 | 133393.9685 | 1.7855e-06 | 0.17639 | 120663.0354
1 | 120 | CONCLUIDO | 8.7566 | 11.42 | 6.16 | 6.6 | 0.1 | 56 | 233.1 | 57.72 | 1.25 | 54 | 54.13 | 28983.75 | 95.93 | 202.87 | 52.58 | 13.89 | 17409.65 | 0.26 | 0.63 | 0.73 | 1.12 | 1 | 10 | 82.383 | 112.72 | 101.9622 | 82382.9681 | 112720.0114 | 1.9852e-06 | 0.15861 | 101962.1717
2 | 120 | CONCLUIDO | 9.2815 | 10.77 | 5.97 | 7.79 | 0.11 | 46 | 233.53 | 57.72 | 1.5 | 44 | 54.31 | 29036.54 | 92.82 | 202.93 | 46.78 | 13.89 | 14562.03 | 0.3 | 0.65 | 0.71 | 0.93 | 1 | 10 | 75.3937 | 103.157 | 93.3119 | 75393.7252 | 103157.021 | 2.1042e-06 | 0.14958 | 93311.8597
3 | 120 | CONCLUIDO | 9.7712 | 10.23 | 5.79 | 9.15 | 0.13 | 38 | 233.96 | 57.72 | 1.75 | 36 | 54.49 | 29089.39 | 89.98 | 202.86 | 41.08 | 13.89 | 11751.65 | 0.34 | 0.67 | 0.7 | 0.75 | 1 | 10 | 69.5764 | 95.1975 | 86.112 | 69576.427 | 95197.5369 | 2.2153e-06 | 0.14208 | 86112.0176
4 | 120 | CONCLUIDO | 10.0993 | 9.9 | 5.69 | 10.34 | 0.15 | 33 | 234.39 | 57.72 | 2 | 31 | 54.67 | 29142.31 | 88.24 | 202.9 | 37.73 | 13.89 | 10101.83 | 0.37 | 0.68 | 0.69 | 0.65 | 1 | 10 | 66.142 | 90.4983 | 81.8613 | 66141.9602 | 90498.3479 | 2.2897e-06 | 0.1375 | 81861.3126
5 | 120 | CONCLUIDO | 10.3737 | 9.64 | 5.61 | 11.61 | 0.17 | 29 | 234.82 | 57.72 | 2.25 | 27 | 54.85 | 29195.29 | 86.85 | 202.81 | 35.42 | 13.89 | 8964.43 | 0.39 | 0.69 | 0.68 | 0.57 | 1 | 10 | 63.4809 | 86.8574 | 78.5678 | 63480.891 | 86857.3556 | 2.3519e-06 | 0.13389 | 78567.8115
6 | 120 | CONCLUIDO | 10.5976 | 9.44 | 5.54 | 12.79 | 0.19 | 26 | 235.25 | 57.72 | 2.5 | 24 | 55.03 | 29248.33 | 85.65 | 202.82 | 33.58 | 13.89 | 8061.12 | 0.41 | 0.7 | 0.67 | 0.5 | 1 | 10 | 61.3649 | 83.9622 | 75.949 | 61364.9271 | 83962.2005 | 2.4026e-06 | 0.13111 | 75948.9659
7 | 120 | CONCLUIDO | 10.7379 | 9.31 | 5.51 | 13.78 | 0.21 | 24 | 235.68 | 57.72 | 2.75 | 22 | 55.21 | 29301.44 | 84.95 | 202.84 | 32.4 | 13.89 | 7481.73 | 0.43 | 0.7 | 0.67 | 0.47 | 1 | 10 | 60.1477 | 82.2967 | 74.4424 | 60147.6585 | 82296.6798 | 2.4344e-06 | 0.12931 | 74442.4002
8 | 120 | CONCLUIDO | 10.8745 | 9.2 | 5.48 | 14.96 | 0.23 | 22 | 236.11 | 57.72 | 3 | 20 | 55.39 | 29354.61 | 84.6 | 202.83 | 31.49 | 13.89 | 7033.82 | 0.44 | 0.71 | 0.68 | 0.45 | 1 | 10 | 59.1571 | 80.9414 | 73.2164 | 59157.1003 | 80941.3545 | 2.4654e-06 | 0.12778 | 73216.4252
9 | 120 | CONCLUIDO | 11.0749 | 9.03 | 5.41 | 16.23 | 0.24 | 20 | 236.54 | 57.72 | 3.25 | 18 | 55.57 | 29407.85 | 83.25 | 202.83 | 29.18 | 13.89 | 5888.54 | 0.48 | 0.72 | 0.67 | 0.37 | 1 | 10 | 57.2678 | 78.3563 | 70.8781 | 57267.7574 | 78356.2721 | 2.5108e-06 | 0.12542 | 70878.0595
10 | 120 | CONCLUIDO | 11.2451 | 8.89 | 5.36 | 17.88 | 0.26 | 18 | 236.98 | 57.72 | 3.5 | 16 | 55.75 | 29461.15 | 82.43 | 202.82 | 27.79 | 13.89 | 5206.59 | 0.5 | 0.72 | 0.66 | 0.33 | 1 | 10 | 55.8986 | 76.483 | 69.1835 | 55898.6226 | 76482.9616 | 2.5494e-06 | 0.12347 | 69183.5351
11 | 120 | CONCLUIDO | 11.308 | 8.84 | 5.36 | 18.92 | 0.28 | 17 | 237.41 | 57.72 | 3.75 | 15 | 55.93 | 29514.51 | 82.16 | 202.85 | 27.55 | 13.89 | 5089.65 | 0.5 | 0.72 | 0.67 | 0.32 | 1 | 10 | 55.4668 | 75.8921 | 68.6491 | 55466.809 | 75892.135 | 2.5637e-06 | 0.12278 | 68649.0962
12 | 120 | CONCLUIDO | 11.3957 | 8.78 | 5.34 | 20.02 | 0.3 | 16 | 237.84 | 57.72 | 4 | 14 | 56.12 | 29567.95 | 81.67 | 202.89 | 26.99 | 13.89 | 4812.61 | 0.51 | 0.72 | 0.66 | 0.3 | 1 | 10 | 54.7676 | 74.9354 | 67.7837 | 54767.5553 | 74935.3853 | 2.5836e-06 | 0.12194 | 67783.6573
13 | 120 | CONCLUIDO | 11.4635 | 8.72 | 5.33 | 21.32 | 0.32 | 15 | 238.28 | 57.72 | 4.25 | 13 | 56.3 | 29621.44 | 81.46 | 202.82 | 26.83 | 13.89 | 4737.54 | 0.52 | 0.73 | 0.66 | 0.29 | 1 | 10 | 54.3277 | 74.3335 | 67.2393 | 54327.6917 | 74333.5446 | 2.5989e-06 | 0.12111 | 67239.2554
14 | 120 | CONCLUIDO | 11.5622 | 8.65 | 5.3 | 22.72 | 0.34 | 14 | 238.71 | 57.72 | 4.5 | 12 | 56.49 | 29675.01 | 80.89 | 202.82 | 25.81 | 13.89 | 4237.15 | 0.54 | 0.73 | 0.66 | 0.26 | 1 | 10 | 53.5339 | 73.2474 | 66.2568 | 53533.8909 | 73247.4312 | 2.6213e-06 | 0.12014 | 66256.7992
15 | 120 | CONCLUIDO | 11.5611 | 8.65 | 5.3 | 22.73 | 0.35 | 14 | 239.14 | 57.72 | 4.75 | 12 | 56.67 | 29728.63 | 80.82 | 202.83 | 25.92 | 13.89 | 4287.85 | 0.54 | 0.73 | 0.66 | 0.26 | 1 | 10 | 53.5058 | 73.209 | 66.2221 | 53505.8394 | 73209.0499 | 2.6211e-06 | 0.12014 | 66222.081
16 | 120 | CONCLUIDO | 11.6607 | 8.58 | 5.27 | 24.34 | 0.37 | 13 | 239.58 | 57.72 | 5 | 11 | 56.86 | 29782.33 | 80.3 | 202.83 | 24.92 | 13.89 | 3796.49 | 0.56 | 0.73 | 0.66 | 0.24 | 1 | 10 | 52.745 | 72.168 | 65.2804 | 52745.0063 | 72168.0445 | 2.6436e-06 | 0.11917 | 65280.4277
17 | 120 | CONCLUIDO | 11.7436 | 8.52 | 5.26 | 26.3 | 0.39 | 12 | 240.02 | 57.72 | 5.25 | 10 | 57.04 | 29836.09 | 79.99 | 202.81 | 24.51 | 13.89 | 3594.33 | 0.57 | 0.74 | 0.66 | 0.22 | 1 | 10 | 52.2157 | 71.4438 | 64.6253 | 52215.6592 | 71443.7685 | 2.6624e-06 | 0.11833 | 64625.2755
18 | 120 | CONCLUIDO | 11.7455 | 8.51 | 5.26 | 26.29 | 0.41 | 12 | 240.45 | 57.72 | 5.5 | 10 | 57.23 | 29890.04 | 79.85 | 202.81 | 24.48 | 13.89 | 3581.33 | 0.57 | 0.74 | 0.66 | 0.22 | 1 | 10 | 52.1422 | 71.3433 | 64.5344 | 52142.1946 | 71343.2509 | 2.6629e-06 | 0.11819 | 64534.3512
19 | 120 | CONCLUIDO | 11.825 | 8.46 | 5.25 | 28.62 | 0.42 | 11 | 240.89 | 57.72 | 5.75 | 9 | 57.42 | 29943.94 | 79.41 | 202.82 | 24.01 | 13.89 | 3351.84 | 0.58 | 0.74 | 0.66 | 0.21 | 1 | 10 | 51.5757 | 70.5682 | 63.8333 | 51575.7347 | 70568.1956 | 2.6809e-06 | 0.1175 | 63833.266
20 | 120 | CONCLUIDO | 11.8335 | 8.45 | 5.24 | 28.58 | 0.44 | 11 | 241.33 | 57.72 | 6 | 9 | 57.6 | 29997.9 | 79.23 | 202.81 | 23.82 | 13.89 | 3253.46 | 0.58 | 0.74 | 0.66 | 0.2 | 1 | 10 | 51.4322 | 70.3718 | 63.6556 | 51432.1705 | 70371.7647 | 2.6828e-06 | 0.11736 | 63655.5822
21 | 120 | CONCLUIDO | 11.9312 | 8.38 | 5.22 | 31.3 | 0.46 | 10 | 241.77 | 57.72 | 6.25 | 8 | 57.79 | 30051.93 | 78.66 | 202.82 | 23.07 | 13.89 | 2886.32 | 0.6 | 0.74 | 0.66 | 0.18 | 1 | 10 | 50.7153 | 69.3909 | 62.7684 | 50715.3198 | 69390.938 | 2.705e-06 | 0.11639 | 62768.3642
22 | 120 | CONCLUIDO | 11.9419 | 8.37 | 5.21 | 31.26 | 0.48 | 10 | 242.2 | 57.72 | 6.5 | 8 | 57.98 | 30106.03 | 78.46 | 202.82 | 23.05 | 13.89 | 2877.03 | 0.6 | 0.74 | 0.65 | 0.17 | 1 | 10 | 50.5556 | 69.1724 | 62.5707 | 50555.5824 | 69172.3782 | 2.7074e-06 | 0.11625 | 62570.6635
23 | 120 | CONCLUIDO | 11.9391 | 8.38 | 5.21 | 31.27 | 0.49 | 10 | 242.64 | 57.72 | 6.75 | 8 | 58.17 | 30160.2 | 78.55 | 202.82 | 23.07 | 13.89 | 2886.8 | 0.6 | 0.74 | 0.65 | 0.17 | 1 | 10 | 50.6085 | 69.2447 | 62.6361 | 50608.4675 | 69244.7379 | 2.7068e-06 | 0.11639 | 62636.1173
24 | 120 | CONCLUIDO | 12.0164 | 8.32 | 5.2 | 34.69 | 0.51 | 9 | 243.08 | 57.72 | 7 | 7 | 58.36 | 30214.44 | 78.06 | 202.81 | 22.82 | 13.89 | 2763.82 | 0.61 | 0.74 | 0.65 | 0.17 | 1 | 10 | 50.0469 | 68.4763 | 61.941 | 50046.8622 | 68476.3248 | 2.7243e-06 | 0.11556 | 61941.0405
25 | 120 | CONCLUIDO | 12.0228 | 8.32 | 5.2 | 34.66 | 0.53 | 9 | 243.52 | 57.72 | 7.25 | 7 | 58.55 | 30268.74 | 77.99 | 202.82 | 22.6 | 13.89 | 2654.16 | 0.61 | 0.74 | 0.65 | 0.16 | 1 | 10 | 49.9896 | 68.398 | 61.8702 | 49989.62 | 68398.0035 | 2.7257e-06 | 0.11556 | 61870.194
26 | 120 | CONCLUIDO | 12.0265 | 8.32 | 5.2 | 34.64 | 0.55 | 9 | 243.96 | 57.72 | 7.5 | 7 | 58.74 | 30323.11 | 77.63 | 202.83 | 22.48 | 13.89 | 2595.65 | 0.62 | 0.74 | 0.65 | 0.16 | 1 | 10 | 49.812 | 68.1549 | 61.6503 | 49811.9676 | 68154.9316 | 2.7266e-06 | 0.11556 | 61650.3206
27 | 120 | CONCLUIDO | 12.0148 | 8.32 | 5.2 | 34.69 | 0.56 | 9 | 244.41 | 57.72 | 7.75 | 7 | 58.93 | 30377.55 | 77.79 | 202.82 | 22.84 | 13.89 | 2777.29 | 0.61 | 0.74 | 0.65 | 0.17 | 1 | 10 | 49.931 | 68.3177 | 61.7976 | 49930.9627 | 68317.7459 | 2.7239e-06 | 0.11556 | 61797.5961
28 | 120 | CONCLUIDO | 12.1082 | 8.26 | 5.19 | 38.89 | 0.58 | 8 | 244.85 | 57.72 | 8 | 6 | 59.12 | 30432.06 | 77.32 | 202.82 | 22.27 | 13.89 | 2493.6 | 0.62 | 0.75 | 0.65 | 0.15 | 1 | 10 | 49.3232 | 67.4862 | 61.0454 | 49323.203 | 67486.1823 | 2.7451e-06 | 0.11472 | 61045.3958
29 | 120 | CONCLUIDO | 12.1061 | 8.26 | 5.19 | 38.9 | 0.6 | 8 | 245.29 | 57.72 | 8.25 | 6 | 59.32 | 30486.64 | 77.41 | 202.81 | 22.23 | 13.89 | 2476.3 | 0.62 | 0.75 | 0.65 | 0.15 | 1 | 10 | 49.3719 | 67.5528 | 61.1056 | 49371.8633 | 67552.7616 | 2.7446e-06 | 0.11472 | 61105.6208
30 | 120 | CONCLUIDO | 12.1196 | 8.25 | 5.18 | 38.83 | 0.62 | 8 | 245.73 | 57.72 | 8.5 | 6 | 59.51 | 30541.29 | 76.94 | 202.85 | 22 | 13.89 | 2360.84 | 0.63 | 0.75 | 0.65 | 0.14 | 1 | 10 | 49.0835 | 67.1582 | 60.7487 | 49083.4693 | 67158.1681 | 2.7477e-06 | 0.11458 | 60748.6868
31 | 120 | CONCLUIDO | 12.1167 | 8.25 | 5.18 | 38.85 | 0.63 | 8 | 246.18 | 57.72 | 8.75 | 6 | 59.7 | 30596.01 | 76.82 | 202.81 | 21.99 | 13.89 | 2353.38 | 0.63 | 0.75 | 0.65 | 0.14 | 1 | 10 | 49.0408 | 67.0998 | 60.6959 | 49040.8351 | 67099.8341 | 2.747e-06 | 0.11458 | 60695.9201
32 | 120 | CONCLUIDO | 12.1314 | 8.24 | 5.17 | 38.77 | 0.65 | 8 | 246.62 | 57.72 | 9 | 6 | 59.9 | 30650.8 | 76.5 | 202.81 | 21.8 | 13.89 | 2259.9 | 0.64 | 0.75 | 0.65 | 0.13 | 1 | 10 | 48.8157 | 66.7918 | 60.4173 | 48815.7266 | 66791.8307 | 2.7504e-06 | 0.11444 | 60417.3122
33 | 120 | CONCLUIDO | 12.2129 | 8.19 | 5.16 | 44.23 | 0.67 | 7 | 247.07 | 57.72 | 9.25 | 5 | 60.09 | 30705.66 | 76.23 | 202.82 | 21.48 | 13.89 | 2106.17 | 0.65 | 0.75 | 0.65 | 0.12 | 1 | 10 | 48.3568 | 66.164 | 59.8494 | 48356.8392 | 66163.9608 | 2.7688e-06 | 0.11375 | 59849.3653
34 | 120 | CONCLUIDO | 12.222 | 8.18 | 5.15 | 44.18 | 0.68 | 7 | 247.51 | 57.72 | 9.5 | 5 | 60.29 | 30760.6 | 76.27 | 202.81 | 21.28 | 13.89 | 2004.96 | 0.65 | 0.75 | 0.65 | 0.12 | 1 | 10 | 48.3157 | 66.1077 | 59.7985 | 48315.7354 | 66107.7207 | 2.7709e-06 | 0.11361 | 59798.4926
35 | 120 | CONCLUIDO | 12.2166 | 8.19 | 5.16 | 44.21 | 0.7 | 7 | 247.96 | 57.72 | 9.75 | 5 | 60.48 | 30815.6 | 76.29 | 202.81 | 21.36 | 13.89 | 2046.57 | 0.65 | 0.75 | 0.65 | 0.12 | 1 | 10 | 48.3695 | 66.1813 | 59.8651 | 48369.5354 | 66181.3323 | 2.7697e-06 | 0.11375 | 59865.0788
36 | 120 | CONCLUIDO | 12.2158 | 8.19 | 5.16 | 44.21 | 0.72 | 7 | 248.4 | 57.72 | 10 | 5 | 60.68 | 30870.67 | 76.37 | 202.82 | 21.38 | 13.89 | 2055.57 | 0.65 | 0.75 | 0.65 | 0.12 | 1 | 10 | 48.4082 | 66.2342 | 59.9129 | 48408.209 | 66234.2472 | 2.7695e-06 | 0.11375 | 59912.9436
37 | 120 | CONCLUIDO | 12.22 | 8.18 | 5.16 | 44.19 | 0.73 | 7 | 248.85 | 57.72 | 10.25 | 5 | 60.88 | 30925.82 | 75.91 | 202.81 | 21.27 | 13.89 | 2001.67 | 0.65 | 0.75 | 0.65 | 0.12 | 1 | 10 | 48.1869 | 65.9315 | 59.6391 | 48186.9321 | 65931.4864 | 2.7705e-06 | 0.11361 | 59639.0779
38 | 120 | CONCLUIDO | 12.2034 | 8.19 | 5.17 | 44.29 | 0.75 | 7 | 249.3 | 57.72 | 10.5 | 5 | 61.07 | 30981.04 | 75.86 | 202.81 | 21.62 | 13.89 | 2174.32 | 0.64 | 0.75 | 0.65 | 0.13 | 1 | 10 | 48.2519 | 66.0204 | 59.7195 | 48251.8804 | 66020.3516 | 2.7667e-06 | 0.11375 | 59719.4619
39 | 120 | CONCLUIDO | 12.2034 | 8.19 | 5.17 | 44.29 | 0.77 | 7 | 249.75 | 57.72 | 10.75 | 5 | 61.27 | 31036.33 | 75.61 | 202.81 | 21.7 | 13.89 | 2214.52 | 0.64 | 0.75 | 0.65 | 0.13 | 1 | 10 | 48.1404 | 65.8678 | 59.5815 | 48140.396 | 65867.8136 | 2.7667e-06 | 0.11375 | 59581.4819
40 | 120 | CONCLUIDO | 12.3123 | 8.12 | 5.14 | 51.4 | 0.78 | 6 | 250.2 | 57.72 | 11 | 4 | 61.47 | 31091.69 | 75.17 | 202.81 | 20.68 | 13.89 | 1712.08 | 0.67 | 0.75 | 0.65 | 0.1 | 1 | 10 | 47.4634 | 64.9415 | 58.7436 | 47463.4022 | 64941.5209 | 2.7914e-06 | 0.11278 | 58743.5933
41 | 120 | CONCLUIDO | 12.3148 | 8.12 | 5.14 | 51.38 | 0.8 | 6 | 250.65 | 57.72 | 11.25 | 4 | 61.67 | 31147.12 | 75.15 | 202.81 | 20.82 | 13.89 | 1777.99 | 0.67 | 0.75 | 0.64 | 0.1 | 1 | 10 | 47.4453 | 64.9168 | 58.7212 | 47445.3399 | 64916.8072 | 2.7919e-06 | 0.11278 | 58721.2382
42 | 120 | CONCLUIDO | 12.3174 | 8.12 | 5.14 | 51.36 | 0.81 | 6 | 251.1 | 57.72 | 11.5 | 4 | 61.87 | 31202.63 | 75.03 | 202.84 | 20.81 | 13.89 | 1774.64 | 0.67 | 0.75 | 0.64 | 0.1 | 1 | 10 | 47.3827 | 64.8311 | 58.6438 | 47382.7352 | 64831.1487 | 2.7925e-06 | 0.11278 | 58643.7549
43 | 120 | CONCLUIDO | 12.3296 | 8.11 | 5.13 | 51.28 | 0.83 | 6 | 251.55 | 57.72 | 11.75 | 4 | 62.07 | 31258.21 | 74.81 | 202.83 | 20.46 | 13.89 | 1597.71 | 0.68 | 0.75 | 0.65 | 0.09 | 1 | 10 | 47.2165 | 64.6038 | 58.4381 | 47216.5412 | 64603.7547 | 2.7953e-06 | 0.11264 | 58438.063
44 | 120 | CONCLUIDO | 12.3144 | 8.12 | 5.14 | 51.38 | 0.85 | 6 | 252 | 57.72 | 12 | 4 | 62.27 | 31313.87 | 74.79 | 202.81 | 20.7 | 13.89 | 1718.92 | 0.67 | 0.75 | 0.65 | 0.1 | 1 | 10 | 47.2877 | 64.7012 | 58.5262 | 47287.7247 | 64701.1511 | 2.7919e-06 | 0.11278 | 58526.164
45 | 120 | CONCLUIDO | 12.3115 | 8.12 | 5.14 | 51.4 | 0.86 | 6 | 252.45 | 57.72 | 12.25 | 4 | 62.48 | 31369.6 | 74.83 | 202.81 | 20.75 | 13.89 | 1744.03 | 0.67 | 0.75 | 0.65 | 0.1 | 1 | 10 | 47.3161 | 64.7399 | 58.5612 | 47316.0672 | 64739.9305 | 2.7912e-06 | 0.11278 | 58561.2424
46 | 120 | CONCLUIDO | 12.3165 | 8.12 | 5.14 | 51.37 | 0.88 | 6 | 252.9 | 57.72 | 12.5 | 4 | 62.68 | 31425.4 | 74.63 | 202.81 | 20.68 | 13.89 | 1710.19 | 0.67 | 0.75 | 0.65 | 0.1 | 1 | 10 | 47.2093 | 64.5939 | 58.4291 | 47209.3124 | 64593.864 | 2.7923e-06 | 0.11278 | 58429.1163
47 | 120 | CONCLUIDO | 12.3157 | 8.12 | 5.14 | 51.38 | 0.9 | 6 | 253.35 | 57.72 | 12.75 | 4 | 62.88 | 31481.28 | 74.5 | 202.81 | 20.74 | 13.89 | 1740.27 | 0.67 | 0.75 | 0.65 | 0.1 | 1 | 10 | 47.1548 | 64.5193 | 58.3617 | 47154.8042 | 64519.2834 | 2.7921e-06 | 0.11278 | 58361.6535
48 | 120 | CONCLUIDO | 12.3174 | 8.12 | 5.14 | 51.36 | 0.91 | 6 | 253.81 | 57.72 | 13 | 4 | 63.08 | 31537.23 | 74.21 | 202.81 | 20.7 | 13.89 | 1719.31 | 0.67 | 0.75 | 0.65 | 0.1 | 1 | 10 | 47.0205 | 64.3355 | 58.1954 | 47020.4505 | 64335.4548 | 2.7925e-06 | 0.11278 | 58195.3693
49 | 120 | CONCLUIDO | 12.4104 | 8.06 | 5.12 | 61.45 | 0.93 | 5 | 254.26 | 57.72 | 13.25 | 3 | 63.29 | 31593.26 | 73.81 | 202.81 | 20.25 | 13.89 | 1501.78 | 0.69 | 0.76 | 0.64 | 0.08 | 1 | 10 | 46.4578 | 63.5656 | 57.499 | 46457.8229 | 63565.6428 | 2.8136e-06 | 0.11194 | 57499.0271
50 | 120 | CONCLUIDO | 12.4074 | 8.06 | 5.12 | 61.48 | 0.94 | 5 | 254.72 | 57.72 | 13.5 | 3 | 63.49 | 31649.36 | 73.76 | 202.81 | 20.3 | 13.89 | 1525.2 | 0.68 | 0.76 | 0.65 | 0.09 | 1 | 10 | 46.4466 | 63.5503 | 57.4852 | 46446.6366 | 63550.3373 | 2.8129e-06 | 0.11194 | 57485.1823
51 | 120 | CONCLUIDO | 12.4074 | 8.06 | 5.12 | 61.48 | 0.96 | 5 | 255.17 | 57.72 | 13.75 | 3 | 63.7 | 31705.54 | 73.72 | 202.81 | 20.23 | 13.89 | 1490.42 | 0.69 | 0.76 | 0.65 | 0.09 | 1 | 10 | 46.4291 | 63.5263 | 57.4635 | 46429.0924 | 63526.3325 | 2.8129e-06 | 0.11194 | 57463.4685
52 | 120 | CONCLUIDO | 12.4134 | 8.06 | 5.12 | 61.43 | 0.97 | 5 | 255.63 | 57.72 | 14 | 3 | 63.91 | 31761.8 | 73.51 | 202.81 | 20.18 | 13.89 | 1464.52 | 0.69 | 0.76 | 0.64 | 0.08 | 1 | 10 | 46.3156 | 63.371 | 57.323 | 46315.5659 | 63371.0005 | 2.8143e-06 | 0.11194 | 57322.9612
53 | 120 | CONCLUIDO | 12.4172 | 8.05 | 5.12 | 61.4 | 0.99 | 5 | 256.09 | 57.72 | 14.25 | 3 | 64.11 | 31818.13 | 73.43 | 202.81 | 20.15 | 13.89 | 1451.55 | 0.69 | 0.76 | 0.64 | 0.08 | 1 | 10 | 46.2665 | 63.3038 | 57.2622 | 46266.4666 | 63303.8208 | 2.8152e-06 | 0.11181 | 57262.193
54 | 120 | CONCLUIDO | 12.4121 | 8.06 | 5.12 | 61.44 | 1.01 | 5 | 256.54 | 57.72 | 14.5 | 3 | 64.32 | 31874.54 | 73.73 | 202.81 | 20.15 | 13.89 | 1451.61 | 0.69 | 0.76 | 0.65 | 0.08 | 1 | 10 | 46.4167 | 63.5093 | 57.4481 | 46416.6617 | 63509.3243 | 2.814e-06 | 0.11194 | 57448.0835
55 | 120 | CONCLUIDO | 12.3988 | 8.07 | 5.13 | 61.54 | 1.02 | 5 | 257 | 57.72 | 14.75 | 3 | 64.53 | 31931.15 | 73.76 | 202.81 | 20.42 | 13.89 | 1583.14 | 0.68 | 0.75 | 0.65 | 0.09 | 1 | 10 | 46.5015 | 63.6254 | 57.5531 | 46501.5288 | 63625.4433 | 2.811e-06 | 0.11208 | 57553.1203
56 | 120 | CONCLUIDO | 12.4078 | 8.06 | 5.12 | 61.47 | 1.04 | 5 | 257.46 | 57.72 | 15 | 3 | 64.74 | 31987.71 | 73.46 | 202.81 | 20.34 | 13.89 | 1543.6 | 0.68 | 0.76 | 0.64 | 0.08 | 1 | 10 | 46.3136 | 63.3683 | 57.3206 | 46313.627 | 63368.3476 | 2.813e-06 | 0.11194 | 57320.5615
57 | 120 | CONCLUIDO | 12.4035 | 8.06 | 5.13 | 61.51 | 1.05 | 5 | 257.92 | 57.72 | 15.25 | 3 | 64.95 | 32044.35 | 73.3 | 202.81 | 20.3 | 13.89 | 1525.91 | 0.68 | 0.75 | 0.65 | 0.09 | 1 | 10 | 46.2824 | 63.3256 | 57.2819 | 46282.3691 | 63325.5792 | 2.8121e-06 | 0.11194 | 57281.8748
58 | 120 | CONCLUIDO | 12.4164 | 8.05 | 5.12 | 61.41 | 1.07 | 5 | 258.38 | 57.72 | 15.5 | 3 | 65.16 | 32101.07 | 72.97 | 202.81 | 20.17 | 13.89 | 1457.74 | 0.69 | 0.76 | 0.64 | 0.08 | 1 | 10 | 46.0677 | 63.0319 | 57.0162 | 46067.7049 | 63031.8662 | 2.815e-06 | 0.11181 | 57016.1933
59 | 120 | CONCLUIDO | 12.4168 | 8.05 | 5.12 | 61.4 | 1.08 | 5 | 258.84 | 57.72 | 15.75 | 3 | 65.37 | 32157.87 | 72.58 | 202.81 | 20.08 | 13.89 | 1413.22 | 0.69 | 0.76 | 0.64 | 0.08 | 1 | 10 | 45.8954 | 62.7961 | 56.8029 | 45895.3592 | 62796.0552 | 2.8151e-06 | 0.11181 | 56802.8878
60 | 120 | CONCLUIDO | 12.4228 | 8.05 | 5.11 | 61.36 | 1.1 | 5 | 259.3 | 57.72 | 16 | 3 | 65.58 | 32214.75 | 72.08 | 202.83 | 19.94 | 13.89 | 1346.94 | 0.7 | 0.76 | 0.64 | 0.07 | 1 | 10 | 45.6316 | 62.4352 | 56.4764 | 45631.5882 | 62435.1521 | 2.8164e-06 | 0.11181 | 56476.4289
61 | 120 | CONCLUIDO | 12.4232 | 8.05 | 5.11 | 61.35 | 1.11 | 5 | 259.76 | 57.72 | 16.25 | 3 | 65.79 | 32271.71 | 71.82 | 202.81 | 19.92 | 13.89 | 1332.49 | 0.7 | 0.76 | 0.65 | 0.07 | 1 | 10 | 45.5163 | 62.2774 | 56.3337 | 45516.2916 | 62277.3982 | 2.8165e-06 | 0.11181 | 56333.7307
62 | 120 | CONCLUIDO | 12.4129 | 8.06 | 5.12 | 61.43 | 1.13 | 5 | 260.23 | 57.72 | 16.5 | 3 | 66 | 32328.74 | 71.83 | 202.81 | 20.24 | 13.89 | 1496.55 | 0.69 | 0.76 | 0.64 | 0.08 | 1 | 10 | 45.5808 | 62.3657 | 56.4136 | 45580.8186 | 62365.6869 | 2.8142e-06 | 0.11194 | 56413.5933
63 | 120 | CONCLUIDO | 12.4215 | 8.05 | 5.11 | 61.37 | 1.14 | 5 | 260.69 | 57.72 | 16.75 | 3 | 66.21 | 32385.86 | 71.57 | 202.81 | 20.04 | 13.89 | 1393.96 | 0.69 | 0.76 | 0.64 | 0.08 | 1 | 10 | 45.4127 | 62.1357 | 56.2055 | 45412.7172 | 62135.6831 | 2.8161e-06 | 0.11181 | 56205.5407
64 | 120 | CONCLUIDO | 12.5235 | 7.98 | 5.09 | 76.41 | 1.16 | 4 | 261.15 | 57.72 | 17 | 2 | 66.43 | 32443.05 | 70.98 | 202.81 | 19.31 | 13.89 | 1034.91 | 0.72 | 0.76 | 0.64 | 0.06 | 1 | 10 | 44.7528 | 61.2328 | 55.3888 | 44752.8296 | 61232.7959 | 2.8393e-06 | 0.11083 | 55388.8238
65 | 120 | CONCLUIDO | 12.5204 | 7.99 | 5.1 | 76.44 | 1.17 | 4 | 261.62 | 57.72 | 17.25 | 2 | 66.64 | 32500.33 | 70.97 | 202.81 | 19.4 | 13.89 | 1078.71 | 0.72 | 0.76 | 0.64 | 0.06 | 1 | 10 | 44.7829 | 61.274 | 55.4261 | 44782.9138 | 61273.9584 | 2.8386e-06 | 0.11097 | 55426.0578
66 | 120 | CONCLUIDO | 12.5165 | 7.99 | 5.1 | 76.47 | 1.19 | 4 | 262.08 | 57.72 | 17.5 | 2 | 66.86 | 32557.69 | 71.14 | 202.81 | 19.59 | 13.89 | 1175.36 | 0.71 | 0.76 | 0.64 | 0.06 | 1 | 10 | 44.8702 | 61.3933 | 55.534 | 44870.1516 | 61393.3209 | 2.8377e-06 | 0.11097 | 55534.0285
67 | 120 | CONCLUIDO | 12.5239 | 7.98 | 5.09 | 76.4 | 1.2 | 4 | 262.55 | 57.72 | 17.75 | 2 | 67.07 | 32615.12 | 71.36 | 202.81 | 19.41 | 13.89 | 1084.78 | 0.72 | 0.76 | 0.64 | 0.06 | 1 | 10 | 44.9166 | 61.4569 | 55.5915 | 44916.5846 | 61456.8526 | 2.8393e-06 | 0.11083 | 55591.4969
68 | 120 | CONCLUIDO | 12.513 | 7.99 | 5.1 | 76.51 | 1.22 | 4 | 263.01 | 57.72 | 18 | 2 | 67.29 | 32672.64 | 71.5 | 202.81 | 19.6 | 13.89 | 1181.8 | 0.71 | 0.76 | 0.64 | 0.06 | 1 | 10 | 45.0387 | 61.6239 | 55.7426 | 45038.703 | 61623.9403 | 2.8369e-06 | 0.11097 | 55742.638
69 | 120 | CONCLUIDO | 12.5178 | 7.99 | 5.1 | 76.46 | 1.23 | 4 | 263.48 | 57.72 | 18.25 | 2 | 67.51 | 32730.24 | 71.52 | 202.82 | 19.54 | 13.89 | 1147.87 | 0.71 | 0.76 | 0.64 | 0.06 | 1 | 10 | 45.0309 | 61.6133 | 55.733 | 45030.9017 | 61613.2663 | 2.838e-06 | 0.11097 | 55732.9827
70 | 120 | CONCLUIDO | 12.513 | 7.99 | 5.1 | 76.51 | 1.25 | 4 | 263.95 | 57.72 | 18.5 | 2 | 67.72 | 32787.92 | 71.53 | 202.81 | 19.62 | 13.89 | 1187.5 | 0.71 | 0.76 | 0.64 | 0.06 | 1 | 10 | 45.0518 | 61.6418 | 55.7588 | 45051.7501 | 61641.792 | 2.8369e-06 | 0.11097 | 55758.7859
71 | 120 | CONCLUIDO | 12.5126 | 7.99 | 5.1 | 76.51 | 1.26 | 4 | 264.42 | 57.72 | 18.75 | 2 | 67.94 | 32845.69 | 71.34 | 202.81 | 19.66 | 13.89 | 1208.11 | 0.71 | 0.76 | 0.64 | 0.06 | 1 | 10 | 44.9705 | 61.5306 | 55.6582 | 44970.4913 | 61530.6101 | 2.8368e-06 | 0.11097 | 55658.215
72 | 120 | CONCLUIDO | 12.523 | 7.99 | 5.09 | 76.41 | 1.28 | 4 | 264.89 | 57.72 | 19 | 2 | 68.16 | 32903.54 | 71.31 | 202.81 | 19.38 | 13.89 | 1067.42 | 0.72 | 0.76 | 0.64 | 0.06 | 1 | 10 | 44.8984 | 61.432 | 55.569 | 44898.4233 | 61432.0035 | 2.8391e-06 | 0.11097 | 55569.0194
73 | 120 | CONCLUIDO | 12.5174 | 7.99 | 5.1 | 76.47 | 1.29 | 4 | 265.36 | 57.72 | 19.25 | 2 | 68.38 | 32961.47 | 71.25 | 202.84 | 19.5 | 13.89 | 1127.89 | 0.71 | 0.76 | 0.64 | 0.06 | 1 | 10 | 44.9149 | 61.4545 | 55.5894 | 44914.8933 | 61454.5385 | 2.8379e-06 | 0.11097 | 55589.4036
74 | 120 | CONCLUIDO | 12.5156 | 7.99 | 5.1 | 76.48 | 1.31 | 4 | 265.83 | 57.72 | 19.5 | 2 | 68.6 | 33019.48 | 71.05 | 202.81 | 19.46 | 13.89 | 1110.93 | 0.71 | 0.76 | 0.65 | 0.06 | 1 | 10 | 44.8341 | 61.344 | 55.4894 | 44834.0997 | 61343.9932 | 2.8375e-06 | 0.11097 | 55489.4086
75 | 120 | CONCLUIDO | 12.5178 | 7.99 | 5.1 | 76.46 | 1.32 | 4 | 266.3 | 57.72 | 19.75 | 2 | 68.82 | 33077.58 | 70.79 | 202.81 | 19.5 | 13.89 | 1129.88 | 0.71 | 0.76 | 0.64 | 0.06 | 1 | 10 | 44.7135 | 61.179 | 55.3402 | 44713.5432 | 61179.0425 | 2.838e-06 | 0.11097 | 55340.2005
76 | 120 | CONCLUIDO | 12.5257 | 7.98 | 5.09 | 76.39 | 1.33 | 4 | 266.77 | 57.72 | 20 | 2 | 69.05 | 33135.76 | 70.55 | 202.81 | 19.34 | 13.89 | 1052.18 | 0.72 | 0.76 | 0.64 | 0.05 | 1 | 10 | 44.5585 | 60.9669 | 55.1483 | 44558.5046 | 60966.9118 | 2.8398e-06 | 0.11083 | 55148.3153
77 | 120 | CONCLUIDO | 12.5248 | 7.98 | 5.09 | 76.4 | 1.35 | 4 | 267.24 | 57.72 | 20.25 | 2 | 69.27 | 33194.02 | 70.37 | 202.81 | 19.37 | 13.89 | 1065.38 | 0.72 | 0.76 | 0.64 | 0.06 | 1 | 10 | 44.4834 | 60.8641 | 55.0553 | 44483.3524 | 60864.0852 | 2.8396e-06 | 0.11083 | 55055.3023
78 | 120 | CONCLUIDO | 12.5287 | 7.98 | 5.09 | 76.36 | 1.36 | 4 | 267.71 | 57.72 | 20.5 | 2 | 69.49 | 33252.37 | 70.11 | 202.81 | 19.27 | 13.89 | 1014.94 | 0.72 | 0.76 | 0.64 | 0.05 | 1 | 10 | 44.3572 | 60.6915 | 54.8992 | 44357.2003 | 60691.4784 | 2.8404e-06 | 0.11083 | 54899.1688
79 | 120 | CONCLUIDO | 12.5174 | 7.99 | 5.1 | 76.47 | 1.38 | 4 | 268.19 | 57.72 | 20.75 | 2 | 69.71 | 33310.81 | 69.99 | 202.81 | 19.45 | 13.89 | 1105.21 | 0.71 | 0.76 | 0.65 | 0.06 | 1 | 10 | 44.3671 | 60.705 | 54.9114 | 44367.1064 | 60705.0323 | 2.8379e-06 | 0.11097 | 54911.4292
80 | 120 | CONCLUIDO | 12.5261 | 7.98 | 5.09 | 76.38 | 1.39 | 4 | 268.66 | 57.72 | 21 | 2 | 69.94 | 33369.33 | 69.59 | 202.81 | 19.33 | 13.89 | 1045.64 | 0.72 | 0.76 | 0.64 | 0.05 | 1 | 10 | 44.1401 | 60.3944 | 54.6304 | 44140.0746 | 60394.3974 | 2.8398e-06 | 0.11083 | 54630.4409
81 | 120 | CONCLUIDO | 12.537 | 7.98 | 5.09 | 76.28 | 1.41 | 4 | 269.14 | 57.72 | 21.25 | 2 | 70.16 | 33427.94 | 69.03 | 202.81 | 19.06 | 13.89 | 911.98 | 0.73 | 0.76 | 0.64 | 0.05 | 1 | 10 | 43.8604 | 60.0117 | 54.2843 | 43860.3729 | 60011.6972 | 2.8423e-06 | 0.11083 | 54284.2651
82 | 120 | CONCLUIDO | 12.5326 | 7.98 | 5.09 | 76.32 | 1.42 | 4 | 269.61 | 57.72 | 21.5 | 2 | 70.39 | 33486.63 | 68.93 | 202.81 | 19.18 | 13.89 | 968.23 | 0.72 | 0.76 | 0.64 | 0.05 | 1 | 10 | 43.8316 | 59.9724 | 54.2487 | 43831.6405 | 59972.3842 | 2.8413e-06 | 0.11083 | 54248.704
83 | 120 | CONCLUIDO | 12.5339 | 7.98 | 5.09 | 76.31 | 1.43 | 4 | 270.09 | 57.72 | 21.75 | 2 | 70.62 | 33545.41 | 68.7 | 202.81 | 19.18 | 13.89 | 967.59 | 0.72 | 0.76 | 0.64 | 0.05 | 1 | 10 | 43.7274 | 59.8298 | 54.1197 | 43727.4425 | 59829.8159 | 2.8416e-06 | 0.11083 | 54119.7423
84 | 120 | CONCLUIDO | 12.5309 | 7.98 | 5.09 | 76.34 | 1.45 | 4 | 270.57 | 57.72 | 22 | 2 | 70.84 | 33604.28 | 68.48 | 202.83 | 19.19 | 13.89 | 977.08 | 0.72 | 0.76 | 0.64 | 0.05 | 1 | 10 | 43.6419 | 59.7128 | 54.0139 | 43641.8856 | 59712.7532 | 2.8409e-06 | 0.11083 | 54013.8519
85 | 120 | CONCLUIDO | 12.537 | 7.98 | 5.09 | 76.28 | 1.46 | 4 | 271.05 | 57.72 | 22.25 | 2 | 71.07 | 33663.24 | 68.1 | 202.81 | 19.11 | 13.89 | 934.74 | 0.73 | 0.76 | 0.64 | 0.05 | 1 | 10 | 43.4567 | 59.4594 | 53.7846 | 43456.6861 | 59459.3551 | 2.8423e-06 | 0.11083 | 53784.6377
86 | 120 | CONCLUIDO | 12.5335 | 7.98 | 5.09 | 76.31 | 1.47 | 4 | 271.52 | 57.72 | 22.5 | 2 | 71.3 | 33722.28 | 67.96 | 202.81 | 19.1 | 13.89 | 927.69 | 0.73 | 0.76 | 0.64 | 0.05 | 1 | 10 | 43.4075 | 59.392 | 53.7237 | 43407.4707 | 59392.0165 | 2.8415e-06 | 0.11083 | 53723.7258
87 | 120 | CONCLUIDO | 12.5357 | 7.98 | 5.09 | 76.29 | 1.49 | 4 | 272 | 57.72 | 22.75 | 2 | 71.53 | 33781.41 | 67.56 | 202.81 | 19.01 | 13.89 | 882.83 | 0.73 | 0.76 | 0.65 | 0.05 | 1 | 10 | 43.2266 | 59.1445 | 53.4998 | 43226.5603 | 59144.4868 | 2.842e-06 | 0.11083 | 53499.82
88 | 120 | CONCLUIDO | 12.5401 | 7.97 | 5.08 | 76.25 | 1.5 | 4 | 272.49 | 57.72 | 23 | 2 | 71.76 | 33840.76 | 67.05 | 202.81 | 19.03 | 13.89 | 894.38 | 0.73 | 0.76 | 0.64 | 0.04 | 1 | 10 | 42.967 | 58.7893 | 53.1785 | 42966.9665 | 58789.2991 | 2.843e-06 | 0.11069 | 53178.5309
89 | 120 | CONCLUIDO | 12.5361 | 7.98 | 5.09 | 76.29 | 1.52 | 4 | 272.97 | 57.72 | 23.25 | 2 | 71.99 | 33900.07 | 66.49 | 202.81 | 19.06 | 13.89 | 908.05 | 0.73 | 0.76 | 0.64 | 0.05 | 1 | 10 | 42.7608 | 58.5072 | 52.9233 | 42760.7553 | 58507.1518 | 2.8421e-06 | 0.11083 | 52923.3114
90 | 120 | CONCLUIDO | 12.6431 | 7.91 | 5.06 | 101.28 | 1.53 | 3 | 273.45 | 57.72 | 23.5 | 1 | 72.22 | 33959.47 | 65.69 | 202.81 | 18.4 | 13.89 | 584.97 | 0.75 | 0.76 | 0.64 | 0.03 | 1 | 10 | 41.9988 | 57.4646 | 51.9803 | 41998.8038 | 57464.6163 | 2.8664e-06 | 0.10986 | 51980.2739
91 | 120 | CONCLUIDO | 12.6338 | 7.92 | 5.07 | 101.39 | 1.54 | 3 | 273.93 | 57.72 | 23.75 | 1 | 72.46 | 34018.96 | 65.83 | 202.83 | 18.6 | 13.89 | 687.16 | 0.75 | 0.76 | 0.64 | 0.03 | 1 | 10 | 42.1122 | 57.6197 | 52.1206 | 42112.181 | 57619.7439 | 2.8643e-06 | 0.11 | 52120.5965
92 | 120 | CONCLUIDO | 12.6302 | 7.92 | 5.07 | 101.44 | 1.56 | 3 | 274.41 | 57.72 | 24 | 1 | 72.69 | 34078.55 | 65.92 | 202.81 | 18.64 | 13.89 | 706.55 | 0.75 | 0.76 | 0.64 | 0.03 | 1 | 10 | 42.1624 | 57.6884 | 52.1827 | 42162.3879 | 57688.4392 | 2.8634e-06 | 0.11 | 52182.7356
93 | 120 | CONCLUIDO | 12.6351 | 7.91 | 5.07 | 101.38 | 1.57 | 3 | 274.9 | 57.72 | 24.25 | 1 | 72.92 | 34138.22 | 66.07 | 202.81 | 18.56 | 13.89 | 665.7 | 0.75 | 0.76 | 0.64 | 0.03 | 1 | 10 | 42.2109 | 57.7549 | 52.2428 | 42210.9404 | 57754.8709 | 2.8646e-06 | 0.10986 | 52242.8271
94 | 120 | CONCLUIDO | 12.6369 | 7.91 | 5.07 | 101.36 | 1.58 | 3 | 275.38 | 57.72 | 24.5 | 1 | 73.16 | 34197.98 | 66.07 | 202.81 | 18.51 | 13.89 | 637.88 | 0.75 | 0.76 | 0.64 | 0.03 | 1 | 10 | 42.2052 | 57.747 | 52.2357 | 42205.2149 | 57747.037 | 2.865e-06 | 0.10986 | 52235.7409
95 | 120 | CONCLUIDO | 12.6396 | 7.91 | 5.07 | 101.32 | 1.6 | 3 | 275.87 | 57.72 | 24.75 | 1 | 73.39 | 34257.84 | 66.06 | 202.81 | 18.47 | 13.89 | 619.8 | 0.75 | 0.76 | 0.64 | 0.03 | 1 | 10 | 42.1923 | 57.7294 | 52.2198 | 42192.3243 | 57729.3995 | 2.8656e-06 | 0.10986 | 52219.7867
96 | 120 | CONCLUIDO | 12.6369 | 7.91 | 5.07 | 101.36 | 1.61 | 3 | 276.35 | 57.72 | 25 | 1 | 73.63 | 34317.79 | 66.2 | 202.81 | 18.53 | 13.89 | 652.31 | 0.75 | 0.76 | 0.64 | 0.03 | 1 | 10 | 42.2612 | 57.8236 | 52.305 | 42261.1982 | 57823.6358 | 2.865e-06 | 0.10986 | 52305.0291
97 | 120 | CONCLUIDO | 12.6387 | 7.91 | 5.07 | 101.33 | 1.62 | 3 | 276.84 | 57.72 | 25.25 | 1 | 73.87 | 34377.83 | 66.32 | 202.94 | 18.5 | 13.89 | 633.98 | 0.75 | 0.76 | 0.64 | 0.03 | 1 | 10 | 42.3071 | 57.8865 | 52.3619 | 42307.1359 | 57886.4897 | 2.8654e-06 | 0.10986 | 52361.8844
98 | 120 | CONCLUIDO | 12.6325 | 7.92 | 5.07 | 101.41 | 1.64 | 3 | 277.33 | 57.72 | 25.5 | 1 | 74.1 | 34437.96 | 66.66 | 202.81 | 18.58 | 13.89 | 676.36 | 0.75 | 0.76 | 0.64 | 0.03 | 1 | 10 | 42.4739 | 58.1146 | 52.5682 | 42473.8633 | 58114.6135 | 2.864e-06 | 0.11 | 52568.2364
99 | 120 | CONCLUIDO | 12.6316 | 7.92 | 5.07 | 101.42 | 1.65 | 3 | 277.82 | 57.72 | 25.75 | 1 | 74.34 | 34498.19 | 66.67 | 202.81 | 18.66 | 13.89 | 712.64 | 0.74 | 0.76 | 0.64 | 0.03 | 1 | 10 | 42.4811 | 58.1245 | 52.5771 | 42481.0541 | 58124.4524 | 2.8638e-06 | 0.11 | 52577.1362
100 | 120 | CONCLUIDO | 12.6347 | 7.91 | 5.07 | 101.38 | 1.66 | 3 | 278.31 | 57.72 | 26 | 1 | 74.58 | 34558.51 | 66.51 | 202.81 | 18.53 | 13.89 | 650.2 | 0.75 | 0.76 | 0.64 | 0.03 | 1 | 10 | 42.4017 | 58.0159 | 52.479 | 42401.7277 | 58015.9144 | 2.8645e-06 | 0.10986 | 52478.957
101 | 120 | CONCLUIDO | 12.6338 | 7.92 | 5.07 | 101.39 | 1.68 | 3 | 278.79 | 57.72 | 26.25 | 0 | 74.82 | 34618.92 | 66.62 | 202.81 | 18.57 | 13.89 | 671.65 | 0.75 | 0.76 | 0.64 | 0.03 | 1 | 10 | 42.4525 | 58.0853 | 52.5418 | 42452.4704 | 58085.3428 | 2.8643e-06 | 0.11 | 52541.7592

## RESULTADOS_27
Unnamed: 0 | Volume de calda [L] | STATUS | Capacidade operacional [ha/h] | Tempo de missao [h] | Tempo util [h] | Tempo por voo [min] | Autonomia Projetada [h] | N° Voos | MTOW [kg] | Massa Estrutura [kg] | Combustível [kg] | Abastecimentos | Massa gerador | Potência gerador [W] | Combustível consumido [L] | Calda cons [L] | Distância percorrida [km] | Distância Pulverizando [km] | RTL ACUMULADO[m] | EOC [km/km] | EOC [h/h] | Tempo de manobra [h] | Tempo rtl_rtw [h] | V pulv [m/s] | V desloc [m/s] | Preço Total por ha Simples [R$/ha] | Preço Total por ha Presumido [R$/ha] | Preço Total por ha Real [R$/ha] | Preço Total Simples [R$] | Preço Total Presumido [R$] | Prod CAPEX [ha/h/R$] | Dias Trabalhados | Preço Total Real [R$]
0 | 145 | CONCLUIDO | 6.8405 | 14.62 | 6.87 | 4.63 | 0.06 | 89 | 285.18 | 61.2 | 1 | 87 | 77.98 | 35406.83 | 121.98 | 202.89 | 74.65 | 13.89 | 28278.15 | 0.19 | 0.56 | 0.79 | 1.83 | 1 | 10 | 131.115 | 179.3974 | 162.2759 | 131115.0348 | 179397.375 | 1.5026e-06 | 0.20306 | 162275.9413
1 | 145 | CONCLUIDO | 7.7729 | 12.87 | 6.36 | 5.78 | 0.08 | 66 | 285.68 | 61.2 | 1.25 | 64 | 78.24 | 35468.6 | 112.75 | 202.82 | 58.72 | 13.89 | 20428.57 | 0.24 | 0.61 | 0.75 | 1.32 | 1 | 10 | 107.0493 | 146.4695 | 132.4907 | 107049.2583 | 146469.5179 | 1.7074e-06 | 0.17875 | 132490.6727
2 | 145 | CONCLUIDO | 8.3959 | 11.91 | 6.11 | 6.91 | 0.09 | 53 | 286.19 | 61.2 | 1.5 | 51 | 78.49 | 35530.47 | 108.11 | 202.82 | 50.71 | 13.89 | 16490.68 | 0.27 | 0.63 | 0.73 | 1.07 | 1 | 10 | 95.2791 | 130.365 | 117.9232 | 95279.0775 | 130365.0373 | 1.8442e-06 | 0.16542 | 117923.1811
3 | 145 | CONCLUIDO | 8.8935 | 11.24 | 5.92 | 8.08 | 0.11 | 44 | 286.69 | 61.2 | 1.75 | 42 | 78.74 | 35592.57 | 104.85 | 202.87 | 45.27 | 13.89 | 13816.68 | 0.31 | 0.65 | 0.71 | 0.88 | 1 | 10 | 87.3699 | 119.5434 | 108.1343 | 87369.9038 | 119543.3568 | 1.9535e-06 | 0.15611 | 108134.3066
4 | 145 | CONCLUIDO | 9.2664 | 10.79 | 5.79 | 9.15 | 0.12 | 38 | 287.19 | 61.2 | 2 | 36 | 78.99 | 35654.65 | 102.46 | 202.84 | 41.21 | 13.89 | 11815.25 | 0.34 | 0.67 | 0.7 | 0.76 | 1 | 10 | 82.0732 | 112.2962 | 101.5788 | 82073.1902 | 112296.1597 | 2.0355e-06 | 0.14986 | 101578.7718
5 | 145 | CONCLUIDO | 9.6023 | 10.41 | 5.69 | 10.34 | 0.14 | 33 | 287.7 | 61.2 | 2.25 | 31 | 79.25 | 35716.83 | 100.39 | 202.82 | 37.81 | 13.89 | 10137.96 | 0.37 | 0.68 | 0.69 | 0.65 | 1 | 10 | 77.7572 | 106.3908 | 96.237 | 77757.1814 | 106390.806 | 2.1092e-06 | 0.14458 | 96237.0168
6 | 145 | CONCLUIDO | 9.8053 | 10.2 | 5.63 | 11.27 | 0.15 | 30 | 288.2 | 61.2 | 2.5 | 28 | 79.5 | 35779.11 | 99.41 | 202.85 | 35.81 | 13.89 | 9156.8 | 0.39 | 0.69 | 0.69 | 0.59 | 1 | 10 | 75.4443 | 103.2263 | 93.3745 | 75444.3265 | 103226.2559 | 2.1538e-06 | 0.14167 | 93374.4869
7 | 145 | CONCLUIDO | 10.0248 | 9.98 | 5.57 | 12.38 | 0.17 | 27 | 288.71 | 61.2 | 2.75 | 25 | 79.76 | 35841.5 | 98.22 | 202.89 | 34.04 | 13.89 | 8286.28 | 0.41 | 0.69 | 0.69 | 0.53 | 1 | 10 | 72.9934 | 99.8727 | 90.341 | 72993.359 | 99872.7341 | 2.202e-06 | 0.13861 | 90341.0205
8 | 145 | CONCLUIDO | 10.1986 | 9.81 | 5.51 | 13.22 | 0.18 | 25 | 289.21 | 61.2 | 3 | 23 | 80.02 | 35903.99 | 97.03 | 202.83 | 32.23 | 13.89 | 7392.09 | 0.43 | 0.7 | 0.68 | 0.47 | 1 | 10 | 70.9565 | 97.0858 | 87.8201 | 70956.5184 | 97085.8388 | 2.2402e-06 | 0.13625 | 87820.1026
9 | 145 | CONCLUIDO | 10.3193 | 9.69 | 5.5 | 14.35 | 0.2 | 23 | 289.72 | 61.2 | 3.25 | 21 | 80.27 | 35966.59 | 96.84 | 202.83 | 31.94 | 13.89 | 7256.32 | 0.43 | 0.7 | 0.68 | 0.46 | 1 | 10 | 70.0146 | 95.7971 | 86.6543 | 70014.6125 | 95797.0817 | 2.2667e-06 | 0.13458 | 86654.3427
10 | 145 | CONCLUIDO | 10.4981 | 9.53 | 5.44 | 15.56 | 0.21 | 21 | 290.23 | 61.2 | 3.5 | 19 | 80.53 | 36029.29 | 95.75 | 202.84 | 30.3 | 13.89 | 6445.86 | 0.46 | 0.71 | 0.67 | 0.41 | 1 | 10 | 68.1047 | 93.1839 | 84.2905 | 68104.7114 | 93183.8708 | 2.306e-06 | 0.13236 | 84290.5329
11 | 145 | CONCLUIDO | 10.5857 | 9.45 | 5.42 | 16.26 | 0.23 | 20 | 290.74 | 61.2 | 3.75 | 18 | 80.79 | 36092.1 | 95.23 | 202.84 | 29.43 | 13.89 | 6016.47 | 0.47 | 0.71 | 0.67 | 0.38 | 1 | 10 | 67.2276 | 91.9838 | 83.205 | 67227.5962 | 91983.763 | 2.3253e-06 | 0.13125 | 83204.9617
12 | 145 | CONCLUIDO | 10.7717 | 9.28 | 5.36 | 17.88 | 0.24 | 18 | 291.25 | 61.2 | 4 | 16 | 81.05 | 36155.02 | 94.22 | 202.83 | 27.78 | 13.89 | 5200.27 | 0.5 | 0.72 | 0.66 | 0.33 | 1 | 10 | 65.4085 | 89.4947 | 80.9535 | 65408.4554 | 89494.7343 | 2.3661e-06 | 0.12889 | 80953.4825
13 | 145 | CONCLUIDO | 10.8496 | 9.22 | 5.35 | 18.89 | 0.26 | 17 | 291.76 | 61.2 | 4.25 | 15 | 81.31 | 36218.04 | 93.73 | 202.82 | 27.34 | 13.89 | 4986.18 | 0.51 | 0.72 | 0.66 | 0.31 | 1 | 10 | 64.676 | 88.4926 | 80.047 | 64675.9991 | 88492.5553 | 2.3832e-06 | 0.12806 | 80046.95
14 | 145 | CONCLUIDO | 10.9293 | 9.15 | 5.34 | 20.02 | 0.27 | 16 | 292.27 | 61.2 | 4.5 | 14 | 81.57 | 36281.16 | 93.46 | 202.83 | 26.86 | 13.89 | 4747.42 | 0.52 | 0.72 | 0.67 | 0.3 | 1 | 10 | 64.0528 | 87.6399 | 79.2756 | 64052.7993 | 87639.8658 | 2.4007e-06 | 0.12708 | 79275.64
15 | 145 | CONCLUIDO | 10.9111 | 9.16 | 5.35 | 20.08 | 0.29 | 16 | 292.79 | 61.2 | 4.75 | 14 | 81.84 | 36344.4 | 93.7 | 202.82 | 27.45 | 13.89 | 5044.6 | 0.51 | 0.72 | 0.67 | 0.32 | 1 | 10 | 64.3053 | 87.9853 | 79.5881 | 64305.2956 | 87985.3424 | 2.3967e-06 | 0.12722 | 79588.1448
16 | 145 | CONCLUIDO | 11.0078 | 9.08 | 5.33 | 21.31 | 0.3 | 15 | 293.3 | 61.2 | 5 | 13 | 82.1 | 36407.75 | 93.16 | 202.83 | 26.77 | 13.89 | 4712.08 | 0.52 | 0.73 | 0.66 | 0.29 | 1 | 10 | 63.4304 | 86.7883 | 78.5054 | 63430.4294 | 86788.3118 | 2.418e-06 | 0.12611 | 78505.3571
17 | 145 | CONCLUIDO | 11.107 | 9 | 5.3 | 22.71 | 0.32 | 14 | 293.81 | 61.2 | 5.25 | 12 | 82.36 | 36471.2 | 92.61 | 202.82 | 25.76 | 13.89 | 4209.81 | 0.54 | 0.73 | 0.66 | 0.26 | 1 | 10 | 62.5238 | 85.5478 | 77.3832 | 62523.7869 | 85547.8036 | 2.4398e-06 | 0.125 | 77383.2413
18 | 145 | CONCLUIDO | 11.1982 | 8.93 | 5.28 | 24.37 | 0.33 | 13 | 294.33 | 61.2 | 5.5 | 11 | 82.63 | 36534.76 | 92.24 | 202.82 | 25.28 | 13.89 | 3974.28 | 0.55 | 0.73 | 0.66 | 0.24 | 1 | 10 | 61.7918 | 84.5463 | 76.4773 | 61791.8422 | 84546.3245 | 2.4598e-06 | 0.12403 | 76477.342
19 | 145 | CONCLUIDO | 11.2118 | 8.92 | 5.27 | 24.32 | 0.35 | 13 | 294.84 | 61.2 | 5.75 | 11 | 82.9 | 36598.44 | 91.98 | 202.82 | 24.84 | 13.89 | 3755.7 | 0.56 | 0.73 | 0.66 | 0.23 | 1 | 10 | 61.5645 | 84.2353 | 76.196 | 61564.5488 | 84235.3317 | 2.4628e-06 | 0.12389 | 76196.0298
20 | 145 | CONCLUIDO | 11.2952 | 8.85 | 5.26 | 26.29 | 0.36 | 12 | 295.36 | 61.2 | 6 | 10 | 83.16 | 36662.22 | 91.71 | 202.81 | 24.47 | 13.89 | 3576.38 | 0.57 | 0.74 | 0.66 | 0.22 | 1 | 10 | 60.9638 | 83.4133 | 75.4525 | 60963.7868 | 83413.3426 | 2.4811e-06 | 0.12292 | 75452.4903
21 | 145 | CONCLUIDO | 11.2959 | 8.85 | 5.26 | 26.28 | 0.38 | 12 | 295.88 | 61.2 | 6.25 | 10 | 83.43 | 36726.12 | 91.67 | 202.81 | 24.43 | 13.89 | 3552.95 | 0.57 | 0.74 | 0.66 | 0.22 | 1 | 10 | 60.9409 | 83.382 | 75.4241 | 60940.8669 | 83381.9826 | 2.4813e-06 | 0.12292 | 75424.1232
22 | 145 | CONCLUIDO | 11.2831 | 8.86 | 5.27 | 26.33 | 0.39 | 12 | 296.4 | 61.2 | 6.5 | 10 | 83.7 | 36790.13 | 91.67 | 202.81 | 24.85 | 13.89 | 3763.55 | 0.56 | 0.73 | 0.66 | 0.23 | 1 | 10 | 61.0361 | 83.5123 | 75.542 | 61036.1316 | 83512.328 | 2.4784e-06 | 0.12306 | 75542.0287
23 | 145 | CONCLUIDO | 11.3935 | 8.78 | 5.24 | 28.55 | 0.4 | 11 | 296.92 | 61.2 | 6.75 | 9 | 83.97 | 36854.25 | 91.01 | 202.83 | 23.78 | 13.89 | 3234.32 | 0.58 | 0.74 | 0.65 | 0.2 | 1 | 10 | 60.0624 | 82.1801 | 74.3369 | 60062.4379 | 82180.0773 | 2.5027e-06 | 0.12194 | 74336.926
24 | 145 | CONCLUIDO | 11.3848 | 8.78 | 5.24 | 28.59 | 0.42 | 11 | 297.44 | 61.2 | 7 | 9 | 84.24 | 36918.48 | 91.1 | 202.84 | 24.14 | 13.89 | 3412.89 | 0.58 | 0.74 | 0.65 | 0.2 | 1 | 10 | 60.1498 | 82.2996 | 74.445 | 60149.7742 | 82299.5747 | 2.5008e-06 | 0.12194 | 74445.0188
25 | 145 | CONCLUIDO | 11.4767 | 8.71 | 5.23 | 31.35 | 0.43 | 10 | 297.96 | 61.2 | 7.25 | 8 | 84.51 | 36982.83 | 90.59 | 202.83 | 23.29 | 13.89 | 2995.34 | 0.6 | 0.74 | 0.66 | 0.19 | 1 | 10 | 59.4119 | 81.2899 | 73.5317 | 59411.871 | 81289.9429 | 2.521e-06 | 0.12097 | 73531.7449
26 | 145 | CONCLUIDO | 11.4939 | 8.7 | 5.21 | 31.27 | 0.45 | 10 | 298.48 | 61.2 | 7.5 | 8 | 84.79 | 37047.29 | 90.37 | 202.81 | 23.11 | 13.89 | 2904.64 | 0.6 | 0.74 | 0.65 | 0.17 | 1 | 10 | 59.1665 | 80.9542 | 73.228 | 59166.4525 | 80954.1506 | 2.5247e-06 | 0.12083 | 73228.0001
27 | 145 | CONCLUIDO | 11.4917 | 8.7 | 5.21 | 31.28 | 0.46 | 10 | 299.01 | 61.2 | 7.75 | 8 | 85.06 | 37111.87 | 90.48 | 202.81 | 23.1 | 13.89 | 2899.88 | 0.6 | 0.74 | 0.65 | 0.18 | 1 | 10 | 59.2295 | 81.0404 | 73.306 | 59229.475 | 81040.3807 | 2.5243e-06 | 0.12083 | 73306.0006
28 | 145 | CONCLUIDO | 11.4829 | 8.71 | 5.22 | 31.32 | 0.48 | 10 | 299.53 | 61.2 | 8 | 8 | 85.33 | 37176.68 | 90.38 | 202.83 | 23.3 | 13.89 | 3000.78 | 0.6 | 0.74 | 0.65 | 0.18 | 1 | 10 | 59.2539 | 81.0738 | 73.3362 | 59253.8873 | 81073.7827 | 2.5223e-06 | 0.12097 | 73336.2147
29 | 145 | CONCLUIDO | 11.5793 | 8.64 | 5.2 | 34.68 | 0.49 | 9 | 300.06 | 61.2 | 8.25 | 7 | 85.61 | 37241.49 | 89.96 | 202.82 | 22.71 | 13.89 | 2707.41 | 0.61 | 0.74 | 0.65 | 0.16 | 1 | 10 | 58.5224 | 80.0729 | 72.4309 | 58522.3779 | 80072.8993 | 2.5435e-06 | 0.12 | 72430.8542
30 | 145 | CONCLUIDO | 11.5849 | 8.63 | 5.2 | 34.65 | 0.5 | 9 | 300.59 | 61.2 | 8.5 | 7 | 85.89 | 37306.42 | 89.79 | 202.83 | 22.58 | 13.89 | 2645.22 | 0.62 | 0.74 | 0.65 | 0.16 | 1 | 10 | 58.4147 | 79.9256 | 72.2976 | 58414.7311 | 79925.6122 | 2.5447e-06 | 0.11986 | 72297.6239
31 | 145 | CONCLUIDO | 11.5774 | 8.64 | 5.2 | 34.69 | 0.52 | 9 | 301.11 | 61.2 | 8.75 | 7 | 86.16 | 37371.47 | 89.79 | 202.81 | 22.65 | 13.89 | 2677.71 | 0.61 | 0.74 | 0.66 | 0.17 | 1 | 10 | 58.4517 | 79.9762 | 72.3434 | 58451.735 | 79976.2426 | 2.5431e-06 | 0.12 | 72343.4222
32 | 145 | CONCLUIDO | 11.5793 | 8.64 | 5.2 | 34.68 | 0.53 | 9 | 301.64 | 61.2 | 9 | 7 | 86.44 | 37436.63 | 89.68 | 202.82 | 22.72 | 13.89 | 2713.58 | 0.61 | 0.74 | 0.65 | 0.16 | 1 | 10 | 58.3908 | 79.8928 | 72.268 | 58390.7855 | 79892.8487 | 2.5435e-06 | 0.12 | 72267.9873
33 | 145 | CONCLUIDO | 11.675 | 8.57 | 5.18 | 38.89 | 0.55 | 8 | 302.17 | 61.2 | 9.25 | 6 | 86.72 | 37501.91 | 89.34 | 202.81 | 22.26 | 13.89 | 2490.63 | 0.62 | 0.75 | 0.65 | 0.15 | 1 | 10 | 57.713 | 78.9655 | 71.4291 | 57713.0083 | 78965.4841 | 2.5645e-06 | 0.11903 | 71429.1291
34 | 145 | CONCLUIDO | 11.6762 | 8.56 | 5.18 | 38.88 | 0.56 | 8 | 302.7 | 61.2 | 9.5 | 6 | 87 | 37567.32 | 89.38 | 202.82 | 22.15 | 13.89 | 2436.87 | 0.63 | 0.75 | 0.65 | 0.15 | 1 | 10 | 57.7254 | 78.9825 | 71.4445 | 57725.4331 | 78982.4843 | 2.5648e-06 | 0.11889 | 71444.5068
35 | 145 | CONCLUIDO | 11.6758 | 8.56 | 5.18 | 38.88 | 0.57 | 8 | 303.23 | 61.2 | 9.75 | 6 | 87.28 | 37632.84 | 89.32 | 202.83 | 22.01 | 13.89 | 2365.02 | 0.63 | 0.75 | 0.65 | 0.15 | 1 | 10 | 57.6994 | 78.9468 | 71.4123 | 57699.3749 | 78946.8302 | 2.5647e-06 | 0.11889 | 71412.2555
36 | 145 | CONCLUIDO | 11.6811 | 8.56 | 5.18 | 38.85 | 0.59 | 8 | 303.76 | 61.2 | 10 | 6 | 87.57 | 37698.48 | 89.03 | 202.82 | 22.02 | 13.89 | 2369.88 | 0.63 | 0.75 | 0.65 | 0.14 | 1 | 10 | 57.539 | 78.7274 | 71.2138 | 57539.0253 | 78727.4329 | 2.5659e-06 | 0.11889 | 71213.7972
37 | 145 | CONCLUIDO | 11.6925 | 8.55 | 5.17 | 38.79 | 0.6 | 8 | 304.3 | 61.2 | 10.25 | 6 | 87.85 | 37764.25 | 88.78 | 202.81 | 21.85 | 13.89 | 2284.09 | 0.64 | 0.75 | 0.65 | 0.13 | 1 | 10 | 57.3411 | 78.4566 | 70.9688 | 57341.074 | 78456.5871 | 2.5684e-06 | 0.11875 | 70968.8006
38 | 145 | CONCLUIDO | 11.6853 | 8.56 | 5.18 | 38.83 | 0.61 | 8 | 304.83 | 61.2 | 10.5 | 6 | 88.13 | 37830.13 | 88.77 | 202.85 | 21.94 | 13.89 | 2327.52 | 0.63 | 0.75 | 0.65 | 0.14 | 1 | 10 | 57.398 | 78.5345 | 71.0393 | 57398 | 78534.4758 | 2.5668e-06 | 0.11889 | 71039.2556
39 | 145 | CONCLUIDO | 11.7816 | 8.49 | 5.16 | 44.24 | 0.63 | 7 | 305.37 | 61.2 | 10.75 | 5 | 88.42 | 37896.14 | 88.41 | 202.81 | 21.51 | 13.89 | 2121.25 | 0.65 | 0.75 | 0.65 | 0.12 | 1 | 10 | 56.7223 | 77.61 | 70.203 | 56722.2994 | 77609.9524 | 2.5879e-06 | 0.11792 | 70202.9675
40 | 145 | CONCLUIDO | 11.7925 | 8.48 | 5.15 | 44.17 | 0.64 | 7 | 305.9 | 61.2 | 11 | 5 | 88.7 | 37962.28 | 88.37 | 202.81 | 21.31 | 13.89 | 2018.17 | 0.65 | 0.75 | 0.65 | 0.12 | 1 | 10 | 56.626 | 77.4782 | 70.0838 | 56626.0365 | 77478.2412 | 2.5903e-06 | 0.11778 | 70083.8266
41 | 145 | CONCLUIDO | 11.7905 | 8.48 | 5.16 | 44.19 | 0.65 | 7 | 306.44 | 61.2 | 11.25 | 5 | 88.99 | 38028.53 | 88.48 | 202.81 | 21.23 | 13.89 | 1979.06 | 0.65 | 0.75 | 0.65 | 0.12 | 1 | 10 | 56.7128 | 77.597 | 70.1913 | 56712.8451 | 77597.0167 | 2.5899e-06 | 0.11778 | 70191.2663
42 | 145 | CONCLUIDO | 11.7874 | 8.48 | 5.16 | 44.2 | 0.67 | 7 | 306.98 | 61.2 | 11.5 | 5 | 89.28 | 38094.91 | 88.58 | 202.81 | 21.38 | 13.89 | 2052.69 | 0.65 | 0.75 | 0.65 | 0.12 | 1 | 10 | 56.7734 | 77.6799 | 70.2662 | 56773.3872 | 77679.853 | 2.5892e-06 | 0.11778 | 70266.1969
43 | 145 | CONCLUIDO | 11.7743 | 8.49 | 5.17 | 44.29 | 0.68 | 7 | 307.52 | 61.2 | 11.75 | 5 | 89.57 | 38161.42 | 88.64 | 202.83 | 21.66 | 13.89 | 2193.62 | 0.64 | 0.75 | 0.65 | 0.13 | 1 | 10 | 56.8893 | 77.8385 | 70.4097 | 56889.3136 | 77838.4686 | 2.5863e-06 | 0.11792 | 70409.6744
44 | 145 | CONCLUIDO | 11.7921 | 8.48 | 5.15 | 44.18 | 0.69 | 7 | 308.06 | 61.2 | 12 | 5 | 89.86 | 38228.06 | 88.17 | 202.81 | 21.24 | 13.89 | 1984.1 | 0.65 | 0.75 | 0.65 | 0.12 | 1 | 10 | 56.5356 | 77.3545 | 69.9719 | 56535.5892 | 77354.4873 | 2.5903e-06 | 0.11778 | 69971.8836
45 | 145 | CONCLUIDO | 11.7736 | 8.49 | 5.17 | 44.29 | 0.71 | 7 | 308.6 | 61.2 | 12.25 | 5 | 90.15 | 38294.82 | 88.25 | 202.82 | 21.69 | 13.89 | 2207.63 | 0.64 | 0.75 | 0.65 | 0.13 | 1 | 10 | 56.7123 | 77.5963 | 70.1906 | 56712.3091 | 77596.2832 | 2.5862e-06 | 0.11792 | 70190.6029
46 | 145 | CONCLUIDO | 11.7709 | 8.5 | 5.17 | 44.31 | 0.72 | 7 | 309.14 | 61.2 | 12.5 | 5 | 90.44 | 38361.7 | 88.11 | 202.82 | 21.71 | 13.89 | 2221.78 | 0.64 | 0.75 | 0.65 | 0.13 | 1 | 10 | 56.6606 | 77.5256 | 70.1266 | 56660.6193 | 77525.559 | 2.5856e-06 | 0.11806 | 70126.6285
47 | 145 | CONCLUIDO | 11.8953 | 8.41 | 5.13 | 51.34 | 0.73 | 6 | 309.68 | 61.2 | 12.75 | 4 | 90.74 | 38428.72 | 87.45 | 202.81 | 20.66 | 13.89 | 1699.46 | 0.67 | 0.75 | 0.65 | 0.1 | 1 | 10 | 55.677 | 76.1797 | 68.9092 | 55676.9658 | 76179.6809 | 2.6129e-06 | 0.11681 | 68909.1991
48 | 145 | CONCLUIDO | 11.8879 | 8.41 | 5.14 | 51.39 | 0.75 | 6 | 310.23 | 61.2 | 13 | 4 | 91.03 | 38495.87 | 87.53 | 202.83 | 20.72 | 13.89 | 1729.92 | 0.67 | 0.75 | 0.65 | 0.1 | 1 | 10 | 55.7735 | 76.3118 | 69.0287 | 55773.5297 | 76311.8039 | 2.6113e-06 | 0.11681 | 69028.7125
49 | 145 | CONCLUIDO | 11.8879 | 8.41 | 5.14 | 51.39 | 0.76 | 6 | 310.77 | 61.2 | 13.25 | 4 | 91.33 | 38563.14 | 87.51 | 202.85 | 20.8 | 13.89 | 1767.58 | 0.67 | 0.75 | 0.65 | 0.1 | 1 | 10 | 55.7644 | 76.2993 | 69.0174 | 55764.3743 | 76299.277 | 2.6113e-06 | 0.11681 | 69017.3811
50 | 145 | CONCLUIDO | 11.8906 | 8.41 | 5.14 | 51.38 | 0.77 | 6 | 311.32 | 61.2 | 13.5 | 4 | 91.62 | 38630.55 | 87.54 | 202.81 | 20.77 | 13.89 | 1754.93 | 0.67 | 0.75 | 0.65 | 0.1 | 1 | 10 | 55.7659 | 76.3014 | 69.0193 | 55765.9079 | 76301.3754 | 2.6119e-06 | 0.11681 | 69019.2792
51 | 145 | CONCLUIDO | 11.902 | 8.4 | 5.13 | 51.29 | 0.79 | 6 | 311.87 | 61.2 | 13.75 | 4 | 91.92 | 38698.21 | 87.28 | 202.82 | 20.48 | 13.89 | 1608.03 | 0.68 | 0.75 | 0.65 | 0.09 | 1 | 10 | 55.5686 | 76.0313 | 68.775 | 55568.551 | 76031.343 | 2.6144e-06 | 0.11667 | 68775.0183
52 | 145 | CONCLUIDO | 11.8847 | 8.41 | 5.14 | 51.42 | 0.8 | 6 | 312.42 | 61.2 | 14 | 4 | 92.22 | 38765.89 | 87.42 | 202.83 | 20.73 | 13.89 | 1733.98 | 0.67 | 0.75 | 0.65 | 0.1 | 1 | 10 | 55.7376 | 76.2627 | 68.9843 | 55737.6259 | 76262.6787 | 2.6106e-06 | 0.11681 | 68984.2757
53 | 145 | CONCLUIDO | 11.8886 | 8.41 | 5.14 | 51.39 | 0.81 | 6 | 312.97 | 61.2 | 14.25 | 4 | 92.52 | 38833.69 | 87.34 | 202.81 | 20.69 | 13.89 | 1716.11 | 0.67 | 0.75 | 0.65 | 0.1 | 1 | 10 | 55.6834 | 76.1885 | 68.9172 | 55683.3949 | 76188.4775 | 2.6114e-06 | 0.11681 | 68917.1561
54 | 145 | CONCLUIDO | 11.8922 | 8.41 | 5.14 | 51.36 | 0.82 | 6 | 313.52 | 61.2 | 14.5 | 4 | 92.82 | 38901.63 | 87.29 | 202.81 | 20.71 | 13.89 | 1725.72 | 0.67 | 0.75 | 0.65 | 0.1 | 1 | 10 | 55.6443 | 76.135 | 68.8687 | 55644.2793 | 76134.9577 | 2.6122e-06 | 0.11681 | 68868.7442
55 | 145 | CONCLUIDO | 11.882 | 8.42 | 5.14 | 51.44 | 0.84 | 6 | 314.07 | 61.2 | 14.75 | 4 | 93.12 | 38969.71 | 87.35 | 202.82 | 20.84 | 13.89 | 1790.58 | 0.67 | 0.75 | 0.65 | 0.1 | 1 | 10 | 55.7183 | 76.2362 | 68.9603 | 55718.2635 | 76236.1863 | 2.61e-06 | 0.11694 | 68960.3117
56 | 145 | CONCLUIDO | 11.8906 | 8.41 | 5.14 | 51.38 | 0.85 | 6 | 314.62 | 61.2 | 15 | 4 | 93.43 | 39037.92 | 87.04 | 202.81 | 20.74 | 13.89 | 1738.68 | 0.67 | 0.75 | 0.65 | 0.1 | 1 | 10 | 55.5371 | 75.9883 | 68.7361 | 55537.0734 | 75988.2739 | 2.6119e-06 | 0.11681 | 68736.0597
57 | 145 | CONCLUIDO | 11.893 | 8.41 | 5.14 | 51.36 | 0.86 | 6 | 315.18 | 61.2 | 15.25 | 4 | 93.73 | 39106.27 | 86.86 | 202.81 | 20.69 | 13.89 | 1716.21 | 0.67 | 0.75 | 0.65 | 0.1 | 1 | 10 | 55.4439 | 75.8608 | 68.6208 | 55443.9164 | 75860.8124 | 2.6124e-06 | 0.11681 | 68620.7629
58 | 145 | CONCLUIDO | 11.9908 | 8.34 | 5.12 | 61.45 | 0.87 | 5 | 315.73 | 61.2 | 15.5 | 3 | 94.03 | 39174.75 | 86.51 | 202.81 | 20.26 | 13.89 | 1505.57 | 0.69 | 0.76 | 0.65 | 0.08 | 1 | 10 | 54.7934 | 74.9708 | 67.8157 | 54793.4365 | 74970.7971 | 2.6339e-06 | 0.11583 | 67815.6894
59 | 145 | CONCLUIDO | 11.9876 | 8.34 | 5.12 | 61.48 | 0.89 | 5 | 316.29 | 61.2 | 15.75 | 3 | 94.34 | 39243.37 | 86.58 | 202.81 | 20.23 | 13.89 | 1487.55 | 0.69 | 0.76 | 0.65 | 0.09 | 1 | 10 | 54.8393 | 75.0335 | 67.8724 | 54839.2939 | 75033.5413 | 2.6332e-06 | 0.11583 | 67872.4454
60 | 145 | CONCLUIDO | 11.9932 | 8.34 | 5.12 | 61.43 | 0.9 | 5 | 316.85 | 61.2 | 16 | 3 | 94.65 | 39312.13 | 86.45 | 202.81 | 20.23 | 13.89 | 1491.57 | 0.69 | 0.76 | 0.64 | 0.08 | 1 | 10 | 54.7557 | 74.9191 | 67.7689 | 54755.6563 | 74919.1046 | 2.6344e-06 | 0.11583 | 67768.9304
61 | 145 | CONCLUIDO | 11.99 | 8.34 | 5.12 | 61.46 | 0.91 | 5 | 317.41 | 61.2 | 16.25 | 3 | 94.96 | 39381.03 | 86.49 | 202.81 | 20.26 | 13.89 | 1505.04 | 0.69 | 0.76 | 0.64 | 0.08 | 1 | 10 | 54.7879 | 74.9632 | 67.8088 | 54787.8782 | 74963.1921 | 2.6337e-06 | 0.11583 | 67808.8102
62 | 145 | CONCLUIDO | 11.9948 | 8.34 | 5.12 | 61.42 | 0.92 | 5 | 317.97 | 61.2 | 16.5 | 3 | 95.27 | 39450.07 | 86.34 | 202.81 | 20.16 | 13.89 | 1453.06 | 0.69 | 0.76 | 0.64 | 0.08 | 1 | 10 | 54.6987 | 74.8412 | 67.6985 | 54698.7194 | 74841.201 | 2.6348e-06 | 0.11583 | 67698.4618
63 | 145 | CONCLUIDO | 11.9968 | 8.34 | 5.12 | 61.4 | 0.94 | 5 | 318.53 | 61.2 | 16.75 | 3 | 95.58 | 39519.26 | 86.31 | 202.81 | 20.14 | 13.89 | 1442.93 | 0.69 | 0.76 | 0.64 | 0.08 | 1 | 10 | 54.6763 | 74.8106 | 67.6708 | 54676.3335 | 74810.5716 | 2.6352e-06 | 0.11583 | 67670.7556
64 | 145 | CONCLUIDO | 11.9924 | 8.34 | 5.12 | 61.44 | 0.95 | 5 | 319.09 | 61.2 | 17 | 3 | 95.89 | 39588.58 | 86.63 | 202.85 | 20.21 | 13.89 | 1480.17 | 0.69 | 0.76 | 0.64 | 0.08 | 1 | 10 | 54.8409 | 75.0357 | 67.8744 | 54840.8534 | 75035.6751 | 2.6342e-06 | 0.11583 | 67874.3755
65 | 145 | CONCLUIDO | 11.9852 | 8.34 | 5.12 | 61.5 | 0.96 | 5 | 319.65 | 61.2 | 17.25 | 3 | 96.2 | 39658.05 | 86.7 | 202.81 | 20.37 | 13.89 | 1561.37 | 0.68 | 0.75 | 0.65 | 0.09 | 1 | 10 | 54.9044 | 75.1226 | 67.953 | 54904.3519 | 75122.5565 | 2.6327e-06 | 0.11583 | 67952.9651
66 | 145 | CONCLUIDO | 11.9868 | 8.34 | 5.12 | 61.49 | 0.97 | 5 | 320.22 | 61.2 | 17.5 | 3 | 96.52 | 39727.66 | 86.53 | 202.82 | 20.33 | 13.89 | 1538.44 | 0.68 | 0.76 | 0.65 | 0.09 | 1 | 10 | 54.8201 | 75.0073 | 67.8487 | 54820.1174 | 75007.3031 | 2.633e-06 | 0.11583 | 67848.7113
67 | 145 | CONCLUIDO | 11.988 | 8.34 | 5.12 | 61.48 | 0.99 | 5 | 320.78 | 61.2 | 17.75 | 3 | 96.83 | 39797.41 | 86.5 | 202.86 | 20.34 | 13.89 | 1547.21 | 0.68 | 0.76 | 0.64 | 0.08 | 1 | 10 | 54.8012 | 74.9814 | 67.8253 | 54801.2164 | 74981.442 | 2.6333e-06 | 0.11583 | 67825.3184
68 | 145 | CONCLUIDO | 11.9852 | 8.34 | 5.12 | 61.5 | 1 | 5 | 321.35 | 61.2 | 18 | 3 | 97.15 | 39867.32 | 86.37 | 202.82 | 20.33 | 13.89 | 1539.89 | 0.68 | 0.75 | 0.65 | 0.09 | 1 | 10 | 54.7545 | 74.9175 | 67.7675 | 54754.5132 | 74917.5406 | 2.6327e-06 | 0.11583 | 67767.5157
69 | 145 | CONCLUIDO | 11.9832 | 8.35 | 5.13 | 61.52 | 1.01 | 5 | 321.92 | 61.2 | 18.25 | 3 | 97.47 | 39937.36 | 86.3 | 202.81 | 20.3 | 13.89 | 1525.08 | 0.68 | 0.75 | 0.65 | 0.09 | 1 | 10 | 54.7584 | 74.9228 | 67.7723 | 54758.3694 | 74922.8168 | 2.6322e-06 | 0.11597 | 67772.2883
70 | 145 | CONCLUIDO | 11.9924 | 8.34 | 5.12 | 61.44 | 1.02 | 5 | 322.49 | 61.2 | 18.5 | 3 | 97.79 | 40007.56 | 86 | 202.81 | 20.23 | 13.89 | 1489.84 | 0.69 | 0.76 | 0.64 | 0.08 | 1 | 10 | 54.555 | 74.6445 | 67.5205 | 54554.9695 | 74644.5161 | 2.6342e-06 | 0.11583 | 67520.5483
71 | 145 | CONCLUIDO | 12.0044 | 8.33 | 5.11 | 61.34 | 1.03 | 5 | 323.06 | 61.2 | 18.75 | 3 | 98.11 | 40077.9 | 85.53 | 202.81 | 19.97 | 13.89 | 1360.8 | 0.7 | 0.76 | 0.64 | 0.07 | 1 | 10 | 54.2626 | 74.2445 | 67.1587 | 54262.6148 | 74244.5035 | 2.6369e-06 | 0.11569 | 67158.7123
72 | 145 | CONCLUIDO | 12.0016 | 8.33 | 5.11 | 61.36 | 1.05 | 5 | 323.63 | 61.2 | 19 | 3 | 98.43 | 40148.52 | 85.28 | 202.81 | 19.96 | 13.89 | 1352.55 | 0.7 | 0.76 | 0.64 | 0.08 | 1 | 10 | 54.1614 | 74.1061 | 67.0335 | 54161.4376 | 74106.0683 | 2.6363e-06 | 0.11569 | 67033.4892
73 | 145 | CONCLUIDO | 12.0028 | 8.33 | 5.11 | 61.35 | 1.06 | 5 | 324.2 | 61.2 | 19.25 | 3 | 98.75 | 40219.17 | 85.14 | 202.81 | 19.95 | 13.89 | 1347.9 | 0.7 | 0.76 | 0.64 | 0.07 | 1 | 10 | 54.0928 | 74.0121 | 66.9485 | 54092.7528 | 74012.0907 | 2.6365e-06 | 0.11569 | 66948.4807
74 | 145 | CONCLUIDO | 11.992 | 8.34 | 5.12 | 61.44 | 1.07 | 5 | 324.78 | 61.2 | 19.5 | 3 | 99.08 | 40289.97 | 85.24 | 202.81 | 20.15 | 13.89 | 1447.52 | 0.69 | 0.76 | 0.65 | 0.08 | 1 | 10 | 54.2118 | 74.175 | 67.0959 | 54211.8336 | 74175.0224 | 2.6342e-06 | 0.11583 | 67095.8624
75 | 145 | CONCLUIDO | 11.992 | 8.34 | 5.12 | 61.44 | 1.08 | 5 | 325.35 | 61.2 | 19.75 | 3 | 99.4 | 40360.92 | 85.22 | 202.81 | 20.29 | 13.89 | 1519.26 | 0.68 | 0.76 | 0.64 | 0.08 | 1 | 10 | 54.2028 | 74.1626 | 67.0846 | 54202.7576 | 74162.6043 | 2.6342e-06 | 0.11583 | 67084.6294
76 | 145 | CONCLUIDO | 11.9972 | 8.34 | 5.12 | 61.4 | 1.09 | 5 | 325.93 | 61.2 | 20 | 3 | 99.73 | 40432.03 | 84.84 | 202.81 | 20.1 | 13.89 | 1427 | 0.69 | 0.76 | 0.64 | 0.08 | 1 | 10 | 54.0078 | 73.8958 | 66.8433 | 54007.7833 | 73895.8318 | 2.6353e-06 | 0.11583 | 66843.3173
77 | 145 | CONCLUIDO | 12.1065 | 8.26 | 5.1 | 76.43 | 1.11 | 4 | 326.51 | 61.2 | 20.25 | 2 | 100.06 | 40503.29 | 84.39 | 202.83 | 19.33 | 13.89 | 1044.24 | 0.72 | 0.76 | 0.65 | 0.06 | 1 | 10 | 53.2803 | 72.9004 | 65.9429 | 53280.2545 | 72900.3948 | 2.6593e-06 | 0.11472 | 65942.8834
78 | 145 | CONCLUIDO | 12.1086 | 8.26 | 5.09 | 76.41 | 1.12 | 4 | 327.08 | 61.2 | 20.5 | 2 | 100.39 | 40574.7 | 84.36 | 202.82 | 19.36 | 13.89 | 1057.81 | 0.72 | 0.76 | 0.64 | 0.06 | 1 | 10 | 53.2318 | 72.8341 | 65.8829 | 53231.8083 | 72834.1086 | 2.6598e-06 | 0.11472 | 65882.9235
79 | 145 | CONCLUIDO | 12.1037 | 8.26 | 5.1 | 76.46 | 1.13 | 4 | 327.66 | 61.2 | 20.75 | 2 | 100.72 | 40646.27 | 84.55 | 202.81 | 19.48 | 13.89 | 1118.97 | 0.71 | 0.76 | 0.64 | 0.06 | 1 | 10 | 53.364 | 73.015 | 66.0466 | 53364.0448 | 73015.0404 | 2.6587e-06 | 0.11472 | 66046.5874
80 | 145 | CONCLUIDO | 12.1053 | 8.26 | 5.1 | 76.44 | 1.14 | 4 | 328.25 | 61.2 | 21 | 2 | 101.05 | 40718 | 84.74 | 202.81 | 19.48 | 13.89 | 1122.21 | 0.71 | 0.76 | 0.64 | 0.06 | 1 | 10 | 53.4427 | 73.1226 | 66.1439 | 53442.6766 | 73122.6278 | 2.659e-06 | 0.11472 | 66143.9069
81 | 145 | CONCLUIDO | 12.1102 | 8.26 | 5.09 | 76.39 | 1.15 | 4 | 328.83 | 61.2 | 21.25 | 2 | 101.38 | 40789.89 | 84.83 | 202.81 | 19.38 | 13.89 | 1071.05 | 0.72 | 0.76 | 0.64 | 0.05 | 1 | 10 | 53.4362 | 73.1138 | 66.136 | 53436.2493 | 73113.8337 | 2.6601e-06 | 0.11472 | 66135.9521
82 | 145 | CONCLUIDO | 12.1004 | 8.26 | 5.1 | 76.49 | 1.16 | 4 | 329.41 | 61.2 | 21.5 | 2 | 101.71 | 40861.93 | 85.03 | 202.81 | 19.56 | 13.89 | 1158.16 | 0.71 | 0.76 | 0.64 | 0.06 | 1 | 10 | 53.5939 | 73.3296 | 66.3311 | 53593.9128 | 73329.5559 | 2.658e-06 | 0.11472 | 66331.086
83 | 145 | CONCLUIDO | 12.0968 | 8.27 | 5.1 | 76.53 | 1.17 | 4 | 330 | 61.2 | 21.75 | 2 | 102.05 | 40934.14 | 85.21 | 202.84 | 19.65 | 13.89 | 1203.38 | 0.71 | 0.76 | 0.64 | 0.06 | 1 | 10 | 53.6907 | 73.462 | 66.4509 | 53690.7285 | 73462.0234 | 2.6572e-06 | 0.11486 | 66450.911
84 | 145 | CONCLUIDO | 12.0996 | 8.26 | 5.1 | 76.5 | 1.19 | 4 | 330.59 | 61.2 | 22 | 2 | 102.39 | 41006.51 | 85.16 | 202.81 | 19.58 | 13.89 | 1169.75 | 0.71 | 0.76 | 0.64 | 0.06 | 1 | 10 | 53.6558 | 73.4142 | 66.4077 | 53655.7904 | 73414.2196 | 2.6578e-06 | 0.11472 | 66407.6695
85 | 145 | CONCLUIDO | 12.0956 | 8.27 | 5.1 | 76.54 | 1.2 | 4 | 331.17 | 61.2 | 22.25 | 2 | 102.72 | 41079.04 | 85.17 | 202.81 | 19.67 | 13.89 | 1215.09 | 0.71 | 0.76 | 0.64 | 0.06 | 1 | 10 | 53.6779 | 73.4444 | 66.435 | 53677.8558 | 73444.4104 | 2.6569e-06 | 0.11486 | 66434.9789
86 | 145 | CONCLUIDO | 12.0988 | 8.27 | 5.1 | 76.51 | 1.21 | 4 | 331.76 | 61.2 | 22.5 | 2 | 103.06 | 41151.74 | 85.07 | 202.81 | 19.66 | 13.89 | 1209.8 | 0.71 | 0.76 | 0.64 | 0.06 | 1 | 10 | 53.6192 | 73.3642 | 66.3624 | 53619.2201 | 73364.1825 | 2.6576e-06 | 0.11486 | 66362.4079
87 | 145 | CONCLUIDO | 12.1053 | 8.26 | 5.1 | 76.44 | 1.22 | 4 | 332.35 | 61.2 | 22.75 | 2 | 103.41 | 41224.6 | 85.06 | 202.89 | 19.42 | 13.89 | 1092.11 | 0.72 | 0.76 | 0.64 | 0.06 | 1 | 10 | 53.5865 | 73.3195 | 66.322 | 53586.5332 | 73319.4587 | 2.659e-06 | 0.11472 | 66321.9525
88 | 145 | CONCLUIDO | 12.1033 | 8.26 | 5.1 | 76.46 | 1.23 | 4 | 332.95 | 61.2 | 23 | 2 | 103.75 | 41297.62 | 85.08 | 202.81 | 19.46 | 13.89 | 1110.01 | 0.71 | 0.76 | 0.64 | 0.06 | 1 | 10 | 53.604 | 73.3434 | 66.3436 | 53604.0427 | 73343.416 | 2.6586e-06 | 0.11472 | 66343.6234
89 | 145 | CONCLUIDO | 12.1061 | 8.26 | 5.1 | 76.43 | 1.24 | 4 | 333.54 | 61.2 | 23.25 | 2 | 104.09 | 41370.82 | 84.95 | 202.81 | 19.49 | 13.89 | 1122.94 | 0.71 | 0.76 | 0.64 | 0.06 | 1 | 10 | 53.5337 | 73.2471 | 66.2565 | 53533.6797 | 73247.1423 | 2.6592e-06 | 0.11472 | 66256.5379
90 | 145 | CONCLUIDO | 12.1037 | 8.26 | 5.1 | 76.46 | 1.25 | 4 | 334.14 | 61.2 | 23.5 | 2 | 104.44 | 41444.3 | 84.87 | 202.81 | 19.5 | 13.89 | 1127.72 | 0.71 | 0.76 | 0.64 | 0.06 | 1 | 10 | 53.5079 | 73.2119 | 66.2247 | 53507.9204 | 73211.8973 | 2.6587e-06 | 0.11472 | 66224.6566
91 | 145 | CONCLUIDO | 12.1025 | 8.26 | 5.1 | 76.47 | 1.26 | 4 | 334.73 | 61.2 | 23.75 | 2 | 104.78 | 41517.84 | 84.8 | 202.81 | 19.53 | 13.89 | 1143.85 | 0.71 | 0.76 | 0.64 | 0.06 | 1 | 10 | 53.4815 | 73.1758 | 66.192 | 53481.5473 | 73175.8124 | 2.6584e-06 | 0.11472 | 66192.0156
92 | 145 | CONCLUIDO | 12.109 | 8.26 | 5.09 | 76.4 | 1.28 | 4 | 335.33 | 61.2 | 24 | 2 | 105.13 | 41591.55 | 84.64 | 202.86 | 19.33 | 13.89 | 1043.96 | 0.72 | 0.76 | 0.64 | 0.06 | 1 | 10 | 53.356 | 73.004 | 66.0366 | 53355.9535 | 73003.9695 | 2.6599e-06 | 0.11472 | 66036.5731
93 | 145 | CONCLUIDO | 12.1041 | 8.26 | 5.1 | 76.45 | 1.29 | 4 | 335.93 | 61.2 | 24.25 | 2 | 105.48 | 41665.42 | 84.58 | 202.81 | 19.41 | 13.89 | 1085.98 | 0.72 | 0.76 | 0.64 | 0.06 | 1 | 10 | 53.3758 | 73.0312 | 66.0612 | 53375.8368 | 73031.1747 | 2.6588e-06 | 0.11472 | 66061.1819
94 | 145 | CONCLUIDO | 12.1094 | 8.26 | 5.09 | 76.4 | 1.3 | 4 | 336.53 | 61.2 | 24.5 | 2 | 105.83 | 41739.48 | 84.44 | 202.81 | 19.37 | 13.89 | 1064.5 | 0.72 | 0.76 | 0.64 | 0.06 | 1 | 10 | 53.2644 | 72.8787 | 65.9232 | 53264.3787 | 72878.6727 | 2.6599e-06 | 0.11472 | 65923.2345
95 | 145 | CONCLUIDO | 12.1139 | 8.26 | 5.09 | 76.35 | 1.31 | 4 | 337.13 | 61.2 | 24.75 | 2 | 106.18 | 41813.7 | 84.28 | 202.81 | 19.27 | 13.89 | 1013.09 | 0.72 | 0.76 | 0.64 | 0.05 | 1 | 10 | 53.1735 | 72.7543 | 65.8107 | 53173.4746 | 72754.2938 | 2.6609e-06 | 0.11472 | 65810.7261
96 | 145 | CONCLUIDO | 12.1086 | 8.26 | 5.09 | 76.41 | 1.32 | 4 | 337.73 | 61.2 | 25 | 2 | 106.53 | 41888.1 | 84.21 | 202.81 | 19.38 | 13.89 | 1068.73 | 0.72 | 0.76 | 0.64 | 0.06 | 1 | 10 | 53.1644 | 72.7419 | 65.7995 | 53164.394 | 72741.8693 | 2.6598e-06 | 0.11472 | 65799.4874
97 | 145 | CONCLUIDO | 12.1049 | 8.26 | 5.1 | 76.45 | 1.33 | 4 | 338.34 | 61.2 | 25.25 | 2 | 106.89 | 41962.68 | 84.12 | 202.81 | 19.43 | 13.89 | 1096.3 | 0.71 | 0.76 | 0.64 | 0.06 | 1 | 10 | 53.1656 | 72.7436 | 65.801 | 53165.6437 | 72743.5793 | 2.659e-06 | 0.11472 | 65801.0342
98 | 145 | CONCLUIDO | 12.1139 | 8.26 | 5.09 | 76.35 | 1.34 | 4 | 338.94 | 61.2 | 25.5 | 2 | 107.25 | 42037.44 | 83.83 | 202.84 | 19.29 | 13.89 | 1023.83 | 0.72 | 0.76 | 0.64 | 0.05 | 1 | 10 | 52.9713 | 72.4777 | 65.5605 | 52971.3199 | 72477.6969 | 2.6609e-06 | 0.11472 | 65560.5272
99 | 145 | CONCLUIDO | 12.1208 | 8.25 | 5.09 | 76.28 | 1.35 | 4 | 339.55 | 61.2 | 25.75 | 2 | 107.6 | 42112.37 | 83.44 | 202.81 | 19.09 | 13.89 | 927.01 | 0.73 | 0.76 | 0.64 | 0.05 | 1 | 10 | 52.7667 | 72.1978 | 65.3073 | 52766.7294 | 72197.7671 | 2.6625e-06 | 0.11458 | 65307.3136
100 | 145 | CONCLUIDO | 12.1204 | 8.25 | 5.09 | 76.29 | 1.36 | 4 | 340.16 | 61.2 | 26 | 2 | 107.96 | 42187.49 | 83.34 | 202.81 | 19.13 | 13.89 | 942.56 | 0.73 | 0.76 | 0.64 | 0.05 | 1 | 10 | 52.7235 | 72.1386 | 65.2538 | 52723.5042 | 72138.6245 | 2.6624e-06 | 0.11458 | 65253.8154
101 | 145 | CONCLUIDO | 12.1126 | 8.26 | 5.09 | 76.37 | 1.37 | 4 | 340.77 | 61.2 | 26.25 | 2 | 108.32 | 42262.79 | 83.29 | 202.82 | 19.26 | 13.89 | 1009.48 | 0.72 | 0.76 | 0.64 | 0.05 | 1 | 10 | 52.7342 | 72.1532 | 65.267 | 52734.1741 | 72153.2235 | 2.6607e-06 | 0.11472 | 65267.0211
102 | 145 | CONCLUIDO | 12.1139 | 8.26 | 5.09 | 76.35 | 1.38 | 4 | 341.38 | 61.2 | 26.5 | 2 | 108.68 | 42338.27 | 83.19 | 202.81 | 19.18 | 13.89 | 967.63 | 0.72 | 0.76 | 0.65 | 0.05 | 1 | 10 | 52.6838 | 72.0843 | 65.2047 | 52683.8111 | 72084.3146 | 2.6609e-06 | 0.11472 | 65204.6888
103 | 145 | CONCLUIDO | 12.1159 | 8.25 | 5.09 | 76.33 | 1.39 | 4 | 342 | 61.2 | 26.75 | 2 | 109.05 | 42413.94 | 83.04 | 202.81 | 19.19 | 13.89 | 972.98 | 0.72 | 0.76 | 0.64 | 0.05 | 1 | 10 | 52.6076 | 71.98 | 65.1103 | 52607.5797 | 71980.0114 | 2.6614e-06 | 0.11458 | 65110.3402
104 | 145 | CONCLUIDO | 12.1188 | 8.25 | 5.09 | 76.3 | 1.4 | 4 | 342.61 | 61.2 | 27 | 2 | 109.41 | 42489.79 | 82.83 | 202.81 | 19.13 | 13.89 | 946.7 | 0.73 | 0.76 | 0.64 | 0.05 | 1 | 10 | 52.5012 | 71.8344 | 64.9787 | 52501.1793 | 71834.4297 | 2.662e-06 | 0.11458 | 64978.6525
105 | 145 | CONCLUIDO | 12.1192 | 8.25 | 5.09 | 76.3 | 1.42 | 4 | 343.23 | 61.2 | 27.25 | 2 | 109.78 | 42565.83 | 82.64 | 202.81 | 19.08 | 13.89 | 920.44 | 0.73 | 0.76 | 0.64 | 0.05 | 1 | 10 | 52.4142 | 71.7154 | 64.871 | 52414.1971 | 71715.4168 | 2.6621e-06 | 0.11458 | 64870.998
106 | 145 | CONCLUIDO | 12.1184 | 8.25 | 5.09 | 76.31 | 1.43 | 4 | 343.85 | 61.2 | 27.5 | 2 | 110.15 | 42642.18 | 82.58 | 202.81 | 19.08 | 13.89 | 918.27 | 0.73 | 0.76 | 0.64 | 0.05 | 1 | 10 | 52.3906 | 71.6831 | 64.8418 | 52390.5783 | 71683.1006 | 2.6619e-06 | 0.11458 | 64841.766
107 | 145 | CONCLUIDO | 12.1257 | 8.25 | 5.08 | 76.23 | 1.44 | 4 | 344.47 | 61.2 | 27.75 | 2 | 110.52 | 42718.61 | 82.27 | 202.81 | 18.98 | 13.89 | 867.6 | 0.73 | 0.76 | 0.64 | 0.04 | 1 | 10 | 52.1951 | 71.4156 | 64.5998 | 52195.1011 | 71415.64 | 2.6635e-06 | 0.11458 | 64599.8316
108 | 145 | CONCLUIDO | 12.1277 | 8.25 | 5.08 | 76.21 | 1.45 | 4 | 345.09 | 61.2 | 28 | 2 | 110.89 | 42795.22 | 82.03 | 202.81 | 18.95 | 13.89 | 855.28 | 0.73 | 0.76 | 0.64 | 0.04 | 1 | 10 | 52.0791 | 71.257 | 64.4563 | 52079.1375 | 71256.9734 | 2.664e-06 | 0.11458 | 64456.3079
109 | 145 | CONCLUIDO | 12.1224 | 8.25 | 5.08 | 76.27 | 1.46 | 4 | 345.71 | 61.2 | 28.25 | 2 | 111.26 | 42872.03 | 81.76 | 202.81 | 19.03 | 13.89 | 897.06 | 0.73 | 0.76 | 0.64 | 0.05 | 1 | 10 | 51.9798 | 71.1211 | 64.3334 | 51979.8054 | 71121.063 | 2.6628e-06 | 0.11458 | 64333.3685
110 | 145 | CONCLUIDO | 12.1237 | 8.25 | 5.08 | 76.25 | 1.47 | 4 | 346.34 | 61.2 | 28.5 | 2 | 111.64 | 42949.03 | 81.39 | 202.81 | 19.04 | 13.89 | 900.99 | 0.73 | 0.76 | 0.64 | 0.05 | 1 | 10 | 51.8084 | 70.8865 | 64.1212 | 51808.3692 | 70886.4964 | 2.6631e-06 | 0.11458 | 64121.1886
111 | 145 | CONCLUIDO | 12.1179 | 8.25 | 5.09 | 76.31 | 1.48 | 4 | 346.96 | 61.2 | 28.75 | 2 | 112.01 | 43026.23 | 81.23 | 202.81 | 19.15 | 13.89 | 955.29 | 0.73 | 0.76 | 0.64 | 0.05 | 1 | 10 | 51.7864 | 70.8564 | 64.094 | 51786.3919 | 70856.426 | 2.6618e-06 | 0.11458 | 64093.9882
112 | 145 | CONCLUIDO | 12.2299 | 8.18 | 5.07 | 101.32 | 1.49 | 3 | 347.59 | 61.2 | 29 | 1 | 112.39 | 43103.63 | 80.68 | 202.81 | 18.48 | 13.89 | 623.68 | 0.75 | 0.76 | 0.64 | 0.03 | 1 | 10 | 51.031 | 69.8229 | 63.1591 | 51030.996 | 69822.8601 | 2.6864e-06 | 0.11361 | 63159.0643
113 | 145 | CONCLUIDO | 12.2233 | 8.18 | 5.07 | 101.41 | 1.5 | 3 | 348.22 | 61.2 | 29.25 | 1 | 112.77 | 43181.22 | 80.9 | 202.81 | 18.63 | 13.89 | 697.52 | 0.75 | 0.76 | 0.64 | 0.03 | 1 | 10 | 51.1554 | 69.9931 | 63.313 | 51155.3951 | 69993.0685 | 2.685e-06 | 0.11361 | 63313.0282
114 | 145 | CONCLUIDO | 12.2233 | 8.18 | 5.07 | 101.41 | 1.51 | 3 | 348.85 | 61.2 | 29.5 | 1 | 113.15 | 43259.02 | 81 | 202.81 | 18.64 | 13.89 | 705.36 | 0.75 | 0.76 | 0.64 | 0.03 | 1 | 10 | 51.1999 | 70.054 | 63.3681 | 51199.9163 | 70053.9843 | 2.685e-06 | 0.11361 | 63368.1304
115 | 145 | CONCLUIDO | 12.2237 | 8.18 | 5.07 | 101.4 | 1.52 | 3 | 349.48 | 61.2 | 29.75 | 1 | 113.53 | 43337.02 | 81.15 | 202.81 | 18.62 | 13.89 | 696.24 | 0.75 | 0.76 | 0.64 | 0.03 | 1 | 10 | 51.2651 | 70.1432 | 63.4488 | 51265.0873 | 70143.1541 | 2.6851e-06 | 0.11361 | 63448.7899
116 | 145 | CONCLUIDO | 12.2245 | 8.18 | 5.07 | 101.39 | 1.53 | 3 | 350.12 | 61.2 | 30 | 1 | 113.92 | 43415.22 | 81.27 | 202.81 | 18.54 | 13.89 | 657.26 | 0.75 | 0.76 | 0.64 | 0.03 | 1 | 10 | 51.3153 | 70.2118 | 63.5109 | 51315.2861 | 70211.8383 | 2.6852e-06 | 0.11361 | 63510.919
117 | 145 | CONCLUIDO | 12.227 | 8.18 | 5.07 | 101.36 | 1.54 | 3 | 350.75 | 61.2 | 30.25 | 1 | 114.3 | 43493.63 | 81.3 | 202.81 | 18.51 | 13.89 | 638.33 | 0.75 | 0.76 | 0.64 | 0.03 | 1 | 10 | 51.3186 | 70.2163 | 63.515 | 51318.5634 | 70216.3225 | 2.6858e-06 | 0.11361 | 63514.9752
118 | 145 | CONCLUIDO | 12.2291 | 8.18 | 5.07 | 101.33 | 1.55 | 3 | 351.39 | 61.2 | 30.5 | 1 | 114.69 | 43572.25 | 81.37 | 202.81 | 18.46 | 13.89 | 617.2 | 0.75 | 0.76 | 0.64 | 0.03 | 1 | 10 | 51.3413 | 70.2474 | 63.5431 | 51341.2514 | 70247.3652 | 2.6862e-06 | 0.11361 | 63543.0552
119 | 145 | CONCLUIDO | 12.227 | 8.18 | 5.07 | 101.36 | 1.56 | 3 | 352.03 | 61.2 | 30.75 | 1 | 115.08 | 43651.07 | 81.5 | 202.81 | 18.48 | 13.89 | 625.72 | 0.75 | 0.76 | 0.64 | 0.03 | 1 | 10 | 51.4076 | 70.3381 | 63.6251 | 51407.5789 | 70338.1173 | 2.6858e-06 | 0.11361 | 63625.1461
120 | 145 | CONCLUIDO | 12.2266 | 8.18 | 5.07 | 101.36 | 1.57 | 3 | 352.67 | 61.2 | 31 | 1 | 115.47 | 43730.1 | 81.59 | 202.81 | 18.55 | 13.89 | 660.79 | 0.75 | 0.76 | 0.64 | 0.03 | 1 | 10 | 51.4493 | 70.3951 | 63.6767 | 51449.2522 | 70395.1366 | 2.6857e-06 | 0.11361 | 63676.7236
121 | 145 | CONCLUIDO | 12.2283 | 8.18 | 5.07 | 101.34 | 1.58 | 3 | 353.31 | 61.2 | 31.25 | 1 | 115.86 | 43809.48 | 81.62 | 202.81 | 18.5 | 13.89 | 636.54 | 0.75 | 0.76 | 0.64 | 0.03 | 1 | 10 | 51.4557 | 70.404 | 63.6847 | 51455.7342 | 70404.0056 | 2.6861e-06 | 0.11361 | 63684.7461
122 | 145 | CONCLUIDO | 12.2262 | 8.18 | 5.07 | 101.37 | 1.59 | 3 | 353.96 | 61.2 | 31.5 | 1 | 116.26 | 43888.94 | 81.97 | 202.81 | 18.56 | 13.89 | 665.82 | 0.75 | 0.76 | 0.64 | 0.03 | 1 | 10 | 51.62 | 70.6288 | 63.8881 | 51620.0091 | 70628.7737 | 2.6856e-06 | 0.11361 | 63888.0627
123 | 145 | CONCLUIDO | 12.2249 | 8.18 | 5.07 | 101.38 | 1.6 | 3 | 354.6 | 61.2 | 31.75 | 1 | 116.65 | 43968.62 | 82.15 | 202.81 | 18.58 | 13.89 | 673.31 | 0.75 | 0.76 | 0.64 | 0.03 | 1 | 10 | 51.7054 | 70.7456 | 63.9938 | 51705.409 | 70745.6217 | 2.6853e-06 | 0.11361 | 63993.7588
124 | 145 | CONCLUIDO | 12.2216 | 8.18 | 5.07 | 101.43 | 1.61 | 3 | 355.25 | 61.2 | 32 | 1 | 117.05 | 44048.52 | 82.26 | 202.81 | 18.64 | 13.89 | 703.04 | 0.75 | 0.76 | 0.64 | 0.03 | 1 | 10 | 51.7678 | 70.831 | 64.071 | 51767.7993 | 70830.9869 | 2.6846e-06 | 0.11361 | 64070.9769
125 | 145 | CONCLUIDO | 12.2204 | 8.18 | 5.07 | 101.44 | 1.62 | 3 | 355.9 | 61.2 | 32.25 | 1 | 117.45 | 44128.64 | 82.27 | 202.81 | 18.62 | 13.89 | 695.75 | 0.75 | 0.76 | 0.64 | 0.03 | 1 | 10 | 51.7771 | 70.8438 | 64.0825 | 51777.1355 | 70843.7611 | 2.6843e-06 | 0.11361 | 64082.532
126 | 145 | CONCLUIDO | 12.2266 | 8.18 | 5.07 | 101.36 | 1.63 | 3 | 356.55 | 61.2 | 32.5 | 1 | 117.85 | 44208.97 | 82.14 | 202.81 | 18.53 | 13.89 | 649.27 | 0.75 | 0.76 | 0.64 | 0.03 | 1 | 10 | 51.6941 | 70.7301 | 63.9797 | 51694.0526 | 70730.0834 | 2.6857e-06 | 0.11361 | 63979.7035
127 | 145 | CONCLUIDO | 12.2266 | 8.18 | 5.07 | 101.36 | 1.63 | 3 | 357.2 | 61.2 | 32.75 | 1 | 118.26 | 44289.53 | 82.32 | 202.81 | 18.57 | 13.89 | 669.43 | 0.75 | 0.76 | 0.64 | 0.03 | 1 | 10 | 51.7742 | 70.8397 | 64.0789 | 51774.1691 | 70839.7023 | 2.6857e-06 | 0.11361 | 64078.8606
128 | 145 | CONCLUIDO | 12.2233 | 8.18 | 5.07 | 101.41 | 1.64 | 3 | 357.86 | 61.2 | 33 | 1 | 118.66 | 44370.32 | 82.45 | 202.81 | 18.65 | 13.89 | 708.41 | 0.74 | 0.76 | 0.64 | 0.03 | 1 | 10 | 51.8455 | 70.9373 | 64.1671 | 51845.4736 | 70937.2642 | 2.685e-06 | 0.11361 | 64167.1113
129 | 145 | CONCLUIDO | 12.2191 | 8.18 | 5.07 | 101.46 | 1.65 | 3 | 358.52 | 61.2 | 33.25 | 1 | 119.07 | 44451.33 | 82.5 | 202.81 | 18.7 | 13.89 | 732.66 | 0.74 | 0.76 | 0.64 | 0.04 | 1 | 10 | 51.8849 | 70.9912 | 64.2159 | 51884.861 | 70991.1558 | 2.684e-06 | 0.11361 | 64215.8595
130 | 145 | CONCLUIDO | 12.2162 | 8.19 | 5.08 | 101.5 | 1.66 | 3 | 359.17 | 61.2 | 33.5 | 1 | 119.48 | 44532.57 | 82.6 | 202.81 | 18.73 | 13.89 | 747.39 | 0.74 | 0.76 | 0.64 | 0.04 | 1 | 10 | 51.9676 | 71.1043 | 64.3182 | 51967.5868 | 71104.3449 | 2.6834e-06 | 0.11375 | 64318.246
131 | 145 | CONCLUIDO | 12.222 | 8.18 | 5.07 | 101.42 | 1.67 | 3 | 359.84 | 61.2 | 33.75 | 1 | 119.89 | 44614.04 | 82.61 | 202.81 | 18.63 | 13.89 | 700.46 | 0.75 | 0.76 | 0.64 | 0.03 | 1 | 10 | 51.922 | 71.042 | 64.2618 | 51922.0126 | 71041.9883 | 2.6847e-06 | 0.11361 | 64261.8406
132 | 145 | CONCLUIDO | 12.222 | 8.18 | 5.07 | 101.42 | 1.68 | 3 | 360.5 | 61.2 | 34 | 1 | 120.3 | 44695.75 | 82.73 | 202.81 | 18.61 | 13.89 | 687.48 | 0.75 | 0.76 | 0.64 | 0.03 | 1 | 10 | 51.9754 | 71.1151 | 64.328 | 51975.4437 | 71115.0951 | 2.6847e-06 | 0.11361 | 64327.9702
133 | 145 | CONCLUIDO | 12.222 | 8.18 | 5.07 | 101.42 | 1.69 | 3 | 361.16 | 61.2 | 34.25 | 1 | 120.71 | 44777.68 | 82.77 | 202.81 | 18.63 | 13.89 | 700.62 | 0.75 | 0.76 | 0.64 | 0.03 | 1 | 10 | 51.9933 | 71.1395 | 64.35 | 51993.2541 | 71139.464 | 2.6847e-06 | 0.11361 | 64350.0134
134 | 145 | CONCLUIDO | 12.2195 | 8.18 | 5.07 | 101.46 | 1.7 | 3 | 361.83 | 61.2 | 34.5 | 1 | 121.13 | 44859.98 | 82.82 | 202.81 | 18.69 | 13.89 | 728.17 | 0.74 | 0.76 | 0.64 | 0.03 | 1 | 10 | 52.0257 | 71.1839 | 64.3902 | 52025.7415 | 71183.9147 | 2.6841e-06 | 0.11361 | 64390.2218
135 | 145 | CONCLUIDO | 12.2204 | 8.18 | 5.07 | 101.44 | 1.71 | 3 | 362.5 | 61.2 | 34.75 | 1 | 121.55 | 44942.4 | 82.87 | 202.81 | 18.68 | 13.89 | 723.32 | 0.74 | 0.76 | 0.64 | 0.03 | 1 | 10 | 52.0443 | 71.2093 | 64.4132 | 52044.3261 | 71209.343 | 2.6843e-06 | 0.11361 | 64413.2232
136 | 145 | CONCLUIDO | 12.2245 | 8.18 | 5.07 | 101.39 | 1.72 | 3 | 363.17 | 61.2 | 35 | 1 | 121.97 | 45025.06 | 82.86 | 202.81 | 18.6 | 13.89 | 685.39 | 0.75 | 0.76 | 0.64 | 0.03 | 1 | 10 | 52.0231 | 71.1803 | 64.387 | 52023.1035 | 71180.3053 | 2.6852e-06 | 0.11361 | 64386.9569
137 | 145 | CONCLUIDO | 12.2216 | 8.18 | 5.07 | 101.43 | 1.73 | 3 | 363.84 | 61.2 | 35.25 | 1 | 122.39 | 45107.96 | 82.89 | 202.81 | 18.64 | 13.89 | 705.68 | 0.75 | 0.76 | 0.64 | 0.03 | 1 | 10 | 52.0483 | 71.2148 | 64.4182 | 52048.3218 | 71214.8101 | 2.6846e-06 | 0.11361 | 64418.1686
138 | 145 | CONCLUIDO | 12.2195 | 8.18 | 5.07 | 101.46 | 1.74 | 3 | 364.51 | 61.2 | 35.5 | 1 | 122.82 | 45191.1 | 82.89 | 202.81 | 18.68 | 13.89 | 725.28 | 0.74 | 0.76 | 0.64 | 0.03 | 1 | 10 | 52.0569 | 71.2266 | 64.4288 | 52056.916 | 71226.569 | 2.6841e-06 | 0.11361 | 64428.8053
139 | 145 | CONCLUIDO | 12.2154 | 8.19 | 5.08 | 101.51 | 1.75 | 3 | 365.19 | 61.2 | 35.75 | 1 | 123.24 | 45274.49 | 83.06 | 202.83 | 18.77 | 13.89 | 771.55 | 0.74 | 0.76 | 0.64 | 0.04 | 1 | 10 | 52.1758 | 71.3892 | 64.5759 | 52175.7864 | 71389.2129 | 2.6832e-06 | 0.11375 | 64575.9266
140 | 145 | CONCLUIDO | 12.222 | 8.18 | 5.07 | 101.42 | 1.75 | 3 | 365.87 | 61.2 | 36 | 1 | 123.67 | 45358.13 | 82.95 | 202.81 | 18.67 | 13.89 | 718.34 | 0.74 | 0.76 | 0.64 | 0.03 | 1 | 10 | 52.0734 | 71.2491 | 64.4492 | 52073.4007 | 71249.1242 | 2.6847e-06 | 0.11361 | 64449.2078
141 | 145 | CONCLUIDO | 12.2183 | 8.18 | 5.07 | 101.47 | 1.76 | 3 | 366.55 | 61.2 | 36.25 | 1 | 124.1 | 45442.03 | 83.05 | 202.81 | 18.73 | 13.89 | 751.61 | 0.74 | 0.76 | 0.64 | 0.04 | 1 | 10 | 52.1331 | 71.3308 | 64.5231 | 52133.0913 | 71330.7955 | 2.6839e-06 | 0.11361 | 64523.0845
142 | 145 | CONCLUIDO | 12.2171 | 8.19 | 5.07 | 101.49 | 1.77 | 3 | 367.23 | 61.2 | 36.5 | 1 | 124.53 | 45526.17 | 83.13 | 202.81 | 18.79 | 13.89 | 782.27 | 0.74 | 0.76 | 0.64 | 0.04 | 1 | 10 | 52.1741 | 71.387 | 64.5739 | 52174.145 | 71386.967 | 2.6836e-06 | 0.11375 | 64573.8951
143 | 145 | CONCLUIDO | 12.2146 | 8.19 | 5.08 | 101.52 | 1.78 | 3 | 367.92 | 61.2 | 36.75 | 1 | 124.97 | 45610.57 | 83.23 | 202.82 | 18.81 | 13.89 | 791.49 | 0.74 | 0.76 | 0.64 | 0.04 | 1 | 10 | 52.2548 | 71.4973 | 64.6737 | 52254.81 | 71497.3363 | 2.6831e-06 | 0.11375 | 64673.7309
144 | 145 | CONCLUIDO | 12.2187 | 8.18 | 5.07 | 101.47 | 1.79 | 3 | 368.6 | 61.2 | 37 | 1 | 125.4 | 45695.24 | 83.27 | 202.81 | 18.76 | 13.89 | 766.84 | 0.74 | 0.76 | 0.64 | 0.04 | 1 | 10 | 52.2294 | 71.4626 | 64.6423 | 52229.4349 | 71462.6171 | 2.684e-06 | 0.11361 | 64642.3252
145 | 145 | CONCLUIDO | 12.2191 | 8.18 | 5.07 | 101.46 | 1.8 | 3 | 369.29 | 61.2 | 37.25 | 1 | 125.84 | 45780.16 | 83.23 | 202.81 | 18.72 | 13.89 | 745.66 | 0.74 | 0.76 | 0.64 | 0.04 | 1 | 10 | 52.21 | 71.436 | 64.6182 | 52209.9774 | 71435.9944 | 2.684e-06 | 0.11361 | 64618.2433
146 | 145 | CONCLUIDO | 12.2146 | 8.19 | 5.08 | 101.52 | 1.81 | 3 | 369.98 | 61.2 | 37.5 | 1 | 126.28 | 45865.47 | 83.31 | 202.81 | 18.79 | 13.89 | 778.09 | 0.74 | 0.76 | 0.64 | 0.04 | 1 | 10 | 52.2905 | 71.5461 | 64.7178 | 52290.4523 | 71546.1037 | 2.6831e-06 | 0.11375 | 64717.844
147 | 145 | CONCLUIDO | 12.2142 | 8.19 | 5.08 | 101.53 | 1.82 | 3 | 370.67 | 61.2 | 37.75 | 1 | 126.73 | 45950.92 | 83.31 | 202.81 | 18.82 | 13.89 | 793.1 | 0.74 | 0.76 | 0.64 | 0.04 | 1 | 10 | 52.2921 | 71.5484 | 64.7199 | 52292.0979 | 71548.3553 | 2.683e-06 | 0.11375 | 64719.8807
148 | 145 | CONCLUIDO | 12.2104 | 8.19 | 5.08 | 101.58 | 1.82 | 3 | 371.37 | 61.2 | 38 | 1 | 127.17 | 46036.65 | 83.32 | 202.81 | 18.85 | 13.89 | 812.28 | 0.74 | 0.76 | 0.64 | 0.04 | 1 | 10 | 52.3122 | 71.5759 | 64.7448 | 52312.1934 | 71575.8508 | 2.6821e-06 | 0.11375 | 64744.7521
149 | 145 | CONCLUIDO | 12.2133 | 8.19 | 5.08 | 101.54 | 1.83 | 3 | 372.07 | 61.2 | 38.25 | 1 | 127.62 | 46122.64 | 83.25 | 202.81 | 18.83 | 13.89 | 801.54 | 0.74 | 0.76 | 0.64 | 0.04 | 1 | 10 | 52.2691 | 71.5168 | 64.6914 | 52269.0663 | 71516.8425 | 2.6828e-06 | 0.11375 | 64691.3754
150 | 145 | CONCLUIDO | 12.2108 | 8.19 | 5.08 | 101.57 | 1.84 | 3 | 372.77 | 61.2 | 38.5 | 1 | 128.07 | 46208.91 | 83.28 | 202.81 | 18.86 | 13.89 | 814.14 | 0.74 | 0.76 | 0.64 | 0.04 | 1 | 10 | 52.2927 | 71.5492 | 64.7207 | 52292.7199 | 71549.2063 | 2.6822e-06 | 0.11375 | 64720.6505
151 | 145 | CONCLUIDO | 12.2113 | 8.19 | 5.08 | 101.57 | 1.85 | 3 | 373.47 | 61.2 | 38.75 | 0 | 128.52 | 46295.45 | 83.32 | 202.81 | 18.84 | 13.89 | 803.55 | 0.74 | 0.76 | 0.64 | 0.04 | 1 | 10 | 52.3085 | 71.5708 | 64.7402 | 52308.4883 | 71570.7813 | 2.6823e-06 | 0.11375 | 64740.1664

## RESULTADOS_11
Unnamed: 0 | Volume de calda [L] | STATUS | Capacidade operacional [ha/h] | Tempo de missao [h] | Tempo util [h] | Tempo por voo [min] | Autonomia Projetada [h] | N° Voos | MTOW [kg] | Massa Estrutura [kg] | Combustível [kg] | Abastecimentos | Massa gerador | Potência gerador [W] | Combustível consumido [L] | Calda cons [L] | Distância percorrida [km] | Distância Pulverizando [km] | RTL ACUMULADO[m] | EOC [km/km] | EOC [h/h] | Tempo de manobra [h] | Tempo rtl_rtw [h] | V pulv [m/s] | V desloc [m/s] | Preço Total por ha Simples [R$/ha] | Preço Total por ha Presumido [R$/ha] | Preço Total por ha Real [R$/ha] | Preço Total Simples [R$] | Preço Total Presumido [R$] | Prod CAPEX [ha/h/R$] | Dias Trabalhados | Preço Total Real [R$]
0 | 65 | CONCLUIDO | 10.5479 | 9.48 | 5.99 | 7.49 | 0.13 | 48 | 133.21 | 46.47 | 1 | 46 | 20.75 | 16663.42 | 64.8 | 202.9 | 47.31 | 13.89 | 14816.55 | 0.29 | 0.65 | 0.71 | 0.95 | 1 | 10 | 48.4582 | 66.3026 | 59.9748 | 48458.1643 | 66302.5982 | 2.6241e-06 | 0.13167 | 59974.7713
1 | 65 | CONCLUIDO | 11.1673 | 8.95 | 5.77 | 9.35 | 0.17 | 37 | 133.55 | 46.47 | 1.25 | 35 | 20.83 | 16704.7 | 62.13 | 202.84 | 39.95 | 13.89 | 11188.04 | 0.35 | 0.67 | 0.71 | 0.73 | 1 | 10 | 44.1096 | 60.3527 | 54.5927 | 44109.5963 | 60352.6957 | 2.7782e-06 | 0.12431 | 54592.7191
2 | 65 | CONCLUIDO | 11.6043 | 8.62 | 5.62 | 11.24 | 0.2 | 30 | 133.88 | 46.47 | 1.5 | 28 | 20.91 | 16746.01 | 60.21 | 202.93 | 35.44 | 13.89 | 8970.19 | 0.39 | 0.69 | 0.69 | 0.58 | 1 | 10 | 41.3146 | 56.5284 | 51.1334 | 41314.5854 | 56528.4384 | 2.887e-06 | 0.11972 | 51133.4436
3 | 65 | CONCLUIDO | 11.8437 | 8.44 | 5.56 | 12.82 | 0.23 | 26 | 134.22 | 46.47 | 1.75 | 24 | 21 | 16787.35 | 59.22 | 202.94 | 33.83 | 13.89 | 8185.66 | 0.41 | 0.7 | 0.68 | 0.52 | 1 | 10 | 39.9416 | 54.6499 | 49.4342 | 39941.6096 | 54649.8723 | 2.9465e-06 | 0.11722 | 49434.1652
4 | 65 | CONCLUIDO | 12.1388 | 8.24 | 5.46 | 14.89 | 0.26 | 22 | 134.55 | 46.47 | 2 | 20 | 21.09 | 16828.84 | 57.9 | 202.83 | 30.84 | 13.89 | 6709.38 | 0.45 | 0.71 | 0.67 | 0.42 | 1 | 10 | 38.2306 | 52.3087 | 47.3165 | 38230.5597 | 52308.7383 | 3.0199e-06 | 0.11444 | 47316.4658
5 | 65 | CONCLUIDO | 12.2808 | 8.14 | 5.42 | 16.25 | 0.29 | 20 | 134.89 | 46.47 | 2.25 | 18 | 21.17 | 16870.25 | 57.24 | 202.84 | 29.35 | 13.89 | 5972.96 | 0.47 | 0.71 | 0.67 | 0.38 | 1 | 10 | 37.4403 | 51.2275 | 46.3384 | 37440.3045 | 51227.4764 | 3.0553e-06 | 0.11306 | 46338.398
6 | 65 | CONCLUIDO | 12.4254 | 8.05 | 5.38 | 17.93 | 0.33 | 18 | 135.22 | 46.47 | 2.5 | 16 | 21.26 | 16911.68 | 56.38 | 202.81 | 28.21 | 13.89 | 5413.28 | 0.49 | 0.72 | 0.67 | 0.34 | 1 | 10 | 36.5736 | 50.0416 | 45.2657 | 36573.6062 | 50041.6215 | 3.0912e-06 | 0.11181 | 45265.7194
7 | 65 | CONCLUIDO | 12.5716 | 7.95 | 5.34 | 20.02 | 0.36 | 16 | 135.56 | 46.47 | 2.75 | 14 | 21.34 | 16953.14 | 55.74 | 202.85 | 27.11 | 13.89 | 4874.27 | 0.51 | 0.72 | 0.66 | 0.3 | 1 | 10 | 35.8173 | 49.0067 | 44.3296 | 35817.2526 | 49006.7452 | 3.1276e-06 | 0.11042 | 44329.6102
8 | 65 | CONCLUIDO | 12.6436 | 7.91 | 5.32 | 21.28 | 0.39 | 15 | 135.9 | 46.47 | 3 | 13 | 21.43 | 16994.64 | 55.28 | 202.86 | 26.46 | 13.89 | 4555.85 | 0.52 | 0.73 | 0.66 | 0.28 | 1 | 10 | 35.3887 | 48.4204 | 43.7992 | 35388.6924 | 48420.3702 | 3.1455e-06 | 0.10986 | 43799.198
9 | 65 | CONCLUIDO | 12.7069 | 7.87 | 5.31 | 22.75 | 0.42 | 14 | 136.23 | 46.47 | 3.25 | 12 | 21.52 | 17036.16 | 54.98 | 202.81 | 26.11 | 13.89 | 4386.05 | 0.53 | 0.73 | 0.66 | 0.27 | 1 | 10 | 35.0741 | 47.9899 | 43.4098 | 35074.0503 | 47989.8629 | 3.1613e-06 | 0.10931 | 43409.7778
10 | 65 | CONCLUIDO | 12.8027 | 7.81 | 5.28 | 24.35 | 0.45 | 13 | 136.57 | 46.47 | 3.5 | 11 | 21.6 | 17077.72 | 54.22 | 202.82 | 25.01 | 13.89 | 3840.49 | 0.56 | 0.73 | 0.66 | 0.24 | 1 | 10 | 34.4472 | 47.1322 | 42.6339 | 34447.1858 | 47132.1593 | 3.1851e-06 | 0.10847 | 42633.9322
11 | 65 | CONCLUIDO | 12.8608 | 7.78 | 5.27 | 26.34 | 0.48 | 12 | 136.91 | 46.47 | 3.75 | 10 | 21.69 | 17119.3 | 54 | 202.85 | 24.75 | 13.89 | 3716.18 | 0.56 | 0.73 | 0.66 | 0.23 | 1 | 10 | 34.1883 | 46.778 | 42.3135 | 34188.322 | 46777.9704 | 3.1996e-06 | 0.10806 | 42313.5466
12 | 65 | CONCLUIDO | 12.959 | 7.72 | 5.24 | 28.57 | 0.52 | 11 | 137.25 | 46.47 | 4 | 9 | 21.78 | 17160.92 | 53.21 | 202.83 | 23.69 | 13.89 | 3189.16 | 0.59 | 0.74 | 0.66 | 0.2 | 1 | 10 | 33.5569 | 45.9141 | 41.5321 | 33556.9409 | 45914.087 | 3.224e-06 | 0.10722 | 41532.111
13 | 65 | CONCLUIDO | 13.0406 | 7.67 | 5.22 | 31.3 | 0.55 | 10 | 137.58 | 46.47 | 4.25 | 8 | 21.87 | 17202.57 | 52.57 | 202.81 | 23.18 | 13.89 | 2939.32 | 0.6 | 0.74 | 0.65 | 0.18 | 1 | 10 | 33.055 | 45.2273 | 40.9109 | 33054.9892 | 45227.2944 | 3.2443e-06 | 0.10653 | 40910.8649
14 | 65 | CONCLUIDO | 13.0501 | 7.66 | 5.21 | 31.26 | 0.58 | 10 | 137.92 | 46.47 | 4.5 | 8 | 21.95 | 17244.24 | 52.62 | 202.81 | 22.99 | 13.89 | 2844.15 | 0.6 | 0.74 | 0.65 | 0.17 | 1 | 10 | 33.0353 | 45.2003 | 40.8865 | 33035.2637 | 45200.3052 | 3.2466e-06 | 0.10639 | 40886.4515
15 | 65 | CONCLUIDO | 13.1138 | 7.63 | 5.2 | 34.67 | 0.61 | 9 | 138.26 | 46.47 | 4.75 | 7 | 22.04 | 17285.95 | 51.99 | 202.81 | 22.7 | 13.89 | 2702.85 | 0.61 | 0.74 | 0.65 | 0.16 | 1 | 10 | 32.6042 | 44.6105 | 40.3529 | 32604.1877 | 44610.488 | 3.2625e-06 | 0.10597 | 40352.9257
16 | 65 | CONCLUIDO | 13.1148 | 7.62 | 5.2 | 34.66 | 0.64 | 9 | 138.6 | 46.47 | 5 | 7 | 22.13 | 17327.69 | 51.57 | 202.87 | 22.57 | 13.89 | 2639.81 | 0.62 | 0.74 | 0.65 | 0.16 | 1 | 10 | 32.4271 | 44.3682 | 40.1338 | 32427.1313 | 44368.2316 | 3.2627e-06 | 0.10583 | 40133.7899
17 | 65 | CONCLUIDO | 13.1916 | 7.58 | 5.18 | 38.87 | 0.67 | 8 | 138.94 | 46.47 | 5.25 | 6 | 22.22 | 17369.47 | 51.12 | 202.81 | 22.26 | 13.89 | 2489.4 | 0.62 | 0.75 | 0.65 | 0.14 | 1 | 10 | 32.0278 | 43.8218 | 39.6395 | 32027.7672 | 43821.8041 | 3.2819e-06 | 0.10528 | 39639.5126
18 | 65 | CONCLUIDO | 13.1936 | 7.58 | 5.18 | 38.86 | 0.7 | 8 | 139.28 | 46.47 | 5.5 | 6 | 22.31 | 17411.27 | 50.99 | 202.81 | 22.05 | 13.89 | 2384.53 | 0.63 | 0.75 | 0.65 | 0.14 | 1 | 10 | 31.9696 | 43.7422 | 39.5675 | 31969.5895 | 43742.2027 | 3.2823e-06 | 0.10528 | 39567.5083
19 | 65 | CONCLUIDO | 13.2004 | 7.58 | 5.18 | 38.83 | 0.73 | 8 | 139.61 | 46.47 | 5.75 | 6 | 22.4 | 17453.1 | 50.41 | 202.81 | 21.96 | 13.89 | 2337.97 | 0.63 | 0.75 | 0.65 | 0.14 | 1 | 10 | 31.715 | 43.3939 | 39.2524 | 31715.0256 | 43393.8972 | 3.284e-06 | 0.10528 | 39252.4445
20 | 65 | CONCLUIDO | 13.2748 | 7.53 | 5.16 | 44.25 | 0.76 | 7 | 139.95 | 46.47 | 6 | 5 | 22.49 | 17494.97 | 49.82 | 202.81 | 21.37 | 13.89 | 2048.14 | 0.65 | 0.75 | 0.65 | 0.12 | 1 | 10 | 31.2698 | 42.7847 | 38.7014 | 31269.806 | 42784.7281 | 3.3025e-06 | 0.10458 | 38701.4137
21 | 65 | CONCLUIDO | 13.2984 | 7.52 | 5.15 | 44.13 | 0.79 | 7 | 140.29 | 46.47 | 6.25 | 5 | 22.58 | 17536.87 | 49.77 | 202.86 | 21.07 | 13.89 | 1898.15 | 0.66 | 0.75 | 0.65 | 0.11 | 1 | 10 | 31.1797 | 42.6615 | 38.5899 | 31179.7194 | 42661.4676 | 3.3084e-06 | 0.10444 | 38589.917
22 | 65 | CONCLUIDO | 13.2714 | 7.54 | 5.16 | 44.26 | 0.82 | 7 | 140.63 | 46.47 | 6.5 | 5 | 22.67 | 17578.8 | 49.89 | 202.81 | 21.49 | 13.89 | 2107.67 | 0.65 | 0.75 | 0.65 | 0.13 | 1 | 10 | 31.3065 | 42.8349 | 38.7468 | 31306.4595 | 42834.879 | 3.3017e-06 | 0.10472 | 38746.7783
23 | 65 | CONCLUIDO | 13.2724 | 7.53 | 5.16 | 44.26 | 0.85 | 7 | 140.97 | 46.47 | 6.75 | 5 | 22.76 | 17620.76 | 49.21 | 202.81 | 21.57 | 13.89 | 2150.65 | 0.64 | 0.75 | 0.65 | 0.13 | 1 | 10 | 31.025 | 42.4498 | 38.3984 | 31024.9923 | 42449.7632 | 3.302e-06 | 0.10458 | 38398.4174
24 | 65 | CONCLUIDO | 13.3715 | 7.48 | 5.13 | 51.35 | 0.88 | 6 | 141.31 | 46.47 | 7 | 4 | 22.85 | 17662.75 | 48.42 | 202.83 | 20.62 | 13.89 | 1679.7 | 0.67 | 0.75 | 0.65 | 0.1 | 1 | 10 | 30.4346 | 41.642 | 37.6678 | 30434.6437 | 41642.0223 | 3.3266e-06 | 0.10389 | 37667.7661
25 | 65 | CONCLUIDO | 13.361 | 7.48 | 5.14 | 51.41 | 0.91 | 6 | 141.66 | 46.47 | 7.25 | 4 | 22.94 | 17704.77 | 48.24 | 202.82 | 20.74 | 13.89 | 1741.06 | 0.67 | 0.75 | 0.65 | 0.1 | 1 | 10 | 30.4008 | 41.5957 | 37.6259 | 30400.8025 | 41595.7192 | 3.324e-06 | 0.10389 | 37625.8822
26 | 65 | CONCLUIDO | 13.3784 | 7.47 | 5.13 | 51.31 | 0.93 | 6 | 142 | 46.47 | 7.5 | 4 | 23.03 | 17746.83 | 47.92 | 202.81 | 20.51 | 13.89 | 1627.13 | 0.68 | 0.75 | 0.65 | 0.09 | 1 | 10 | 30.2161 | 41.343 | 37.3973 | 30216.1312 | 41343.0438 | 3.3283e-06 | 0.10375 | 37397.3217
27 | 65 | CONCLUIDO | 13.363 | 7.48 | 5.14 | 51.4 | 0.96 | 6 | 142.34 | 46.47 | 7.75 | 4 | 23.12 | 17788.92 | 47.83 | 202.81 | 20.76 | 13.89 | 1750.32 | 0.67 | 0.75 | 0.65 | 0.1 | 1 | 10 | 30.2296 | 41.3614 | 37.414 | 30229.5777 | 41361.4419 | 3.3245e-06 | 0.10389 | 37413.9639
28 | 65 | CONCLUIDO | 13.3665 | 7.48 | 5.14 | 51.38 | 0.99 | 6 | 142.68 | 46.47 | 8 | 4 | 23.21 | 17831.04 | 47.51 | 202.81 | 20.67 | 13.89 | 1703.85 | 0.67 | 0.75 | 0.65 | 0.1 | 1 | 10 | 30.0919 | 41.1731 | 37.2436 | 30091.8935 | 41173.0562 | 3.3254e-06 | 0.10389 | 37243.5575
29 | 65 | CONCLUIDO | 13.3615 | 7.48 | 5.14 | 51.41 | 1.02 | 6 | 143.02 | 46.47 | 8.25 | 4 | 23.3 | 17873.19 | 47.01 | 202.81 | 20.81 | 13.89 | 1776.1 | 0.67 | 0.75 | 0.65 | 0.1 | 1 | 10 | 29.8988 | 40.9088 | 37.0045 | 29898.776 | 40908.8244 | 3.3241e-06 | 0.10389 | 37004.5436
30 | 65 | CONCLUIDO | 13.4429 | 7.44 | 5.12 | 61.47 | 1.05 | 5 | 143.36 | 46.47 | 8.5 | 3 | 23.4 | 17915.37 | 46.37 | 202.83 | 20.3 | 13.89 | 1522.99 | 0.68 | 0.76 | 0.65 | 0.08 | 1 | 10 | 29.4348 | 40.274 | 36.4303 | 29434.7789 | 40273.963 | 3.3444e-06 | 0.10333 | 36430.2725
31 | 65 | CONCLUIDO | 13.4529 | 7.43 | 5.12 | 61.4 | 1.08 | 5 | 143.7 | 46.47 | 8.75 | 3 | 23.49 | 17957.59 | 46.01 | 202.82 | 20.08 | 13.89 | 1415.24 | 0.69 | 0.76 | 0.65 | 0.08 | 1 | 10 | 29.2683 | 40.0462 | 36.2242 | 29268.288 | 40046.1628 | 3.3469e-06 | 0.10319 | 36224.2132
32 | 65 | CONCLUIDO | 13.4389 | 7.44 | 5.12 | 61.5 | 1.11 | 5 | 144.05 | 46.47 | 9 | 3 | 23.58 | 17999.83 | 46.37 | 202.81 | 20.24 | 13.89 | 1497.05 | 0.69 | 0.75 | 0.65 | 0.09 | 1 | 10 | 29.443 | 40.2852 | 36.4404 | 29442.9559 | 40285.1513 | 3.3434e-06 | 0.10333 | 36440.393
33 | 65 | CONCLUIDO | 13.4449 | 7.44 | 5.12 | 61.46 | 1.13 | 5 | 144.39 | 46.47 | 9.25 | 2 | 23.67 | 18042.12 | 45.66 | 202.81 | 20.25 | 13.89 | 1498.02 | 0.69 | 0.76 | 0.65 | 0.08 | 1 | 10 | 29.1433 | 39.8752 | 36.0695 | 29143.3125 | 39875.1659 | 3.3449e-06 | 0.10333 | 36069.536
34 | 65 | CONCLUIDO | 13.4389 | 7.44 | 5.12 | 61.5 | 1.16 | 5 | 144.73 | 46.47 | 9.5 | 2 | 23.77 | 18084.43 | 45.58 | 202.81 | 20.29 | 13.89 | 1517.92 | 0.68 | 0.75 | 0.65 | 0.09 | 1 | 10 | 29.1231 | 39.8474 | 36.0445 | 29123.0527 | 39847.4456 | 3.3434e-06 | 0.10333 | 36044.4613
35 | 65 | CONCLUIDO | 13.4353 | 7.44 | 5.13 | 61.52 | 1.19 | 5 | 145.08 | 46.47 | 9.75 | 2 | 23.86 | 18126.77 | 45.23 | 202.81 | 20.32 | 13.89 | 1534.01 | 0.68 | 0.75 | 0.65 | 0.09 | 1 | 10 | 29.0056 | 39.6867 | 35.8991 | 29005.5675 | 39686.6971 | 3.3425e-06 | 0.10333 | 35899.0544
36 | 65 | CONCLUIDO | 13.4449 | 7.44 | 5.12 | 61.46 | 1.22 | 5 | 145.42 | 46.47 | 10 | 2 | 23.95 | 18169.15 | 44.92 | 202.81 | 20.17 | 13.89 | 1459.95 | 0.69 | 0.76 | 0.65 | 0.08 | 1 | 10 | 28.8438 | 39.4653 | 35.6988 | 28843.7901 | 39465.3461 | 3.3449e-06 | 0.10333 | 35698.8288
37 | 65 | CONCLUIDO | 13.4363 | 7.44 | 5.13 | 61.51 | 1.24 | 5 | 145.76 | 46.47 | 10.25 | 1 | 24.05 | 18211.56 | 44.69 | 202.81 | 20.23 | 13.89 | 1492.31 | 0.69 | 0.75 | 0.65 | 0.09 | 1 | 10 | 28.7848 | 39.3847 | 35.6259 | 28784.8444 | 39384.6941 | 3.3427e-06 | 0.10333 | 35625.8741
38 | 65 | CONCLUIDO | 13.4434 | 7.44 | 5.12 | 61.47 | 1.27 | 5 | 146.11 | 46.47 | 10.5 | 0 | 24.14 | 18254.01 | 44.48 | 202.81 | 20.08 | 13.89 | 1416.13 | 0.69 | 0.76 | 0.65 | 0.08 | 1 | 10 | 28.6687 | 39.2257 | 35.4821 | 28668.6752 | 39225.7462 | 3.3445e-06 | 0.10333 | 35482.096

## RESULTADOS_24
Unnamed: 0 | Volume de calda [L] | STATUS | Capacidade operacional [ha/h] | Tempo de missao [h] | Tempo util [h] | Tempo por voo [min] | Autonomia Projetada [h] | N° Voos | MTOW [kg] | Massa Estrutura [kg] | Combustível [kg] | Abastecimentos | Massa gerador | Potência gerador [W] | Combustível consumido [L] | Calda cons [L] | Distância percorrida [km] | Distância Pulverizando [km] | RTL ACUMULADO[m] | EOC [km/km] | EOC [h/h] | Tempo de manobra [h] | Tempo rtl_rtw [h] | V pulv [m/s] | V desloc [m/s] | Preço Total por ha Simples [R$/ha] | Preço Total por ha Presumido [R$/ha] | Preço Total por ha Real [R$/ha] | Preço Total Simples [R$] | Preço Total Presumido [R$] | Prod CAPEX [ha/h/R$] | Dias Trabalhados | Preço Total Real [R$]
0 | 130 | CONCLUIDO | 7.4728 | 13.38 | 6.67 | 5 | 0.07 | 80 | 252.85 | 59.19 | 1 | 78 | 62.65 | 31418.63 | 109.63 | 202.86 | 68.69 | 13.89 | 25345.79 | 0.2 | 0.58 | 0.76 | 1.63 | 1 | 10 | 109.094 | 149.2672 | 135.0213 | 109093.9799 | 149267.1961 | 1.672e-06 | 0.18583 | 135021.3444
1 | 130 | CONCLUIDO | 8.3498 | 11.98 | 6.24 | 6.24 | 0.09 | 60 | 253.3 | 59.19 | 1.25 | 58 | 62.86 | 31474.5 | 102.46 | 202.87 | 54.87 | 13.89 | 18536.71 | 0.25 | 0.62 | 0.74 | 1.2 | 1 | 10 | 91.5783 | 125.3014 | 113.3428 | 91578.2604 | 125301.4161 | 1.8682e-06 | 0.16639 | 113342.8248
2 | 130 | CONCLUIDO | 8.9688 | 11.15 | 6 | 7.5 | 0.11 | 48 | 253.75 | 59.19 | 1.5 | 46 | 63.06 | 31530.44 | 98.39 | 202.86 | 47.46 | 13.89 | 14888.69 | 0.29 | 0.65 | 0.72 | 0.96 | 1 | 10 | 82.0923 | 112.3222 | 101.6024 | 82092.2523 | 112322.2413 | 2.0067e-06 | 0.15486 | 101602.3642
3 | 130 | CONCLUIDO | 9.3831 | 10.66 | 5.85 | 8.56 | 0.12 | 41 | 254.21 | 59.19 | 1.75 | 39 | 63.26 | 31586.46 | 95.8 | 202.84 | 43.15 | 13.89 | 12768.9 | 0.32 | 0.66 | 0.69 | 0.81 | 1 | 10 | 76.5546 | 104.7454 | 94.7486 | 76554.6076 | 104745.3915 | 2.0994e-06 | 0.14806 | 94748.6383
4 | 130 | CONCLUIDO | 9.772 | 10.23 | 5.72 | 9.8 | 0.14 | 35 | 254.66 | 59.19 | 2 | 33 | 63.47 | 31642.55 | 93.54 | 202.82 | 38.66 | 13.89 | 10553.44 | 0.36 | 0.68 | 0.7 | 0.68 | 1 | 10 | 71.9121 | 98.3933 | 89.0028 | 71912.0903 | 98393.2944 | 2.1864e-06 | 0.14208 | 89002.7765
5 | 130 | CONCLUIDO | 10.0514 | 9.95 | 5.63 | 10.89 | 0.16 | 31 | 255.12 | 59.19 | 2.25 | 29 | 63.67 | 31698.72 | 91.92 | 202.87 | 36.19 | 13.89 | 9340.23 | 0.38 | 0.69 | 0.68 | 0.59 | 1 | 10 | 68.8111 | 94.1504 | 85.1648 | 68811.1047 | 94150.3892 | 2.2489e-06 | 0.13819 | 85164.8082
6 | 130 | CONCLUIDO | 10.3193 | 9.69 | 5.57 | 12.37 | 0.17 | 27 | 255.57 | 59.19 | 2.5 | 25 | 63.88 | 31754.97 | 90.74 | 202.82 | 34.06 | 13.89 | 8294.62 | 0.41 | 0.7 | 0.68 | 0.53 | 1 | 10 | 66.269 | 90.6722 | 82.0186 | 66269.0373 | 90672.2204 | 2.3089e-06 | 0.13458 | 82018.5909
7 | 130 | CONCLUIDO | 10.4666 | 9.55 | 5.53 | 13.26 | 0.19 | 25 | 256.03 | 59.19 | 2.75 | 23 | 64.09 | 31811.29 | 90.11 | 202.87 | 32.66 | 13.89 | 7606.71 | 0.43 | 0.7 | 0.68 | 0.49 | 1 | 10 | 64.9162 | 88.8212 | 80.3442 | 64916.1788 | 88821.1797 | 2.3418e-06 | 0.13264 | 80344.211
8 | 130 | CONCLUIDO | 10.6107 | 9.42 | 5.5 | 14.33 | 0.21 | 23 | 256.49 | 59.19 | 3 | 21 | 64.29 | 31867.69 | 89.45 | 202.89 | 31.89 | 13.89 | 7232.12 | 0.44 | 0.7 | 0.67 | 0.46 | 1 | 10 | 63.6328 | 87.0652 | 78.7558 | 63632.8093 | 87065.217 | 2.3741e-06 | 0.13083 | 78755.8349
9 | 130 | CONCLUIDO | 10.7742 | 9.28 | 5.45 | 15.57 | 0.23 | 21 | 256.95 | 59.19 | 3.25 | 19 | 64.5 | 31924.29 | 88.62 | 202.86 | 30.39 | 13.89 | 6490.58 | 0.46 | 0.71 | 0.67 | 0.41 | 1 | 10 | 62.1326 | 85.0126 | 76.8991 | 62132.6477 | 85012.6297 | 2.4106e-06 | 0.12889 | 76899.1436
10 | 130 | CONCLUIDO | 10.9492 | 9.13 | 5.4 | 17.05 | 0.24 | 19 | 257.41 | 59.19 | 3.5 | 17 | 64.71 | 31980.84 | 87.65 | 202.81 | 28.75 | 13.89 | 5679.16 | 0.48 | 0.72 | 0.67 | 0.36 | 1 | 10 | 60.5455 | 82.841 | 74.9348 | 60545.514 | 82841.0433 | 2.4498e-06 | 0.12681 | 74934.8104
11 | 130 | CONCLUIDO | 11.0352 | 9.06 | 5.38 | 17.92 | 0.26 | 18 | 257.86 | 59.19 | 3.75 | 16 | 64.92 | 32037.48 | 87.26 | 202.84 | 27.98 | 13.89 | 5298.95 | 0.5 | 0.72 | 0.67 | 0.34 | 1 | 10 | 59.8394 | 81.8749 | 74.0608 | 59839.3607 | 81874.8532 | 2.469e-06 | 0.12583 | 74060.8321
12 | 130 | CONCLUIDO | 11.1039 | 9.01 | 5.37 | 18.95 | 0.28 | 17 | 258.32 | 59.19 | 4 | 15 | 65.13 | 32094.19 | 86.95 | 202.81 | 27.81 | 13.89 | 5221.48 | 0.5 | 0.72 | 0.67 | 0.33 | 1 | 10 | 59.3004 | 81.1374 | 73.3938 | 59300.3916 | 81137.4119 | 2.4844e-06 | 0.12514 | 73393.7712
13 | 130 | CONCLUIDO | 11.1885 | 8.94 | 5.35 | 20.06 | 0.29 | 16 | 258.78 | 59.19 | 4.25 | 14 | 65.34 | 32150.98 | 86.54 | 202.81 | 27.22 | 13.89 | 4931.91 | 0.51 | 0.72 | 0.67 | 0.31 | 1 | 10 | 58.6108 | 80.1939 | 72.5403 | 58610.825 | 80193.9165 | 2.5033e-06 | 0.12417 | 72540.3217
14 | 130 | CONCLUIDO | 11.2761 | 8.87 | 5.33 | 21.32 | 0.31 | 15 | 259.25 | 59.19 | 4.5 | 13 | 65.55 | 32207.85 | 86.09 | 202.83 | 26.86 | 13.89 | 4755.97 | 0.52 | 0.73 | 0.66 | 0.29 | 1 | 10 | 57.8974 | 79.2178 | 71.6573 | 57897.3897 | 79217.7629 | 2.5229e-06 | 0.12319 | 71657.3308
15 | 130 | CONCLUIDO | 11.3672 | 8.8 | 5.31 | 22.75 | 0.33 | 14 | 259.71 | 59.19 | 4.75 | 12 | 65.76 | 32264.79 | 85.62 | 202.81 | 25.9 | 13.89 | 4278.67 | 0.54 | 0.73 | 0.66 | 0.27 | 1 | 10 | 57.1684 | 78.2203 | 70.755 | 57168.3511 | 78220.2601 | 2.5433e-06 | 0.12222 | 70755.0282
16 | 130 | CONCLUIDO | 11.3723 | 8.79 | 5.3 | 22.73 | 0.34 | 14 | 260.17 | 59.19 | 5 | 12 | 65.98 | 32321.82 | 85.52 | 202.82 | 25.81 | 13.89 | 4236.42 | 0.54 | 0.73 | 0.66 | 0.27 | 1 | 10 | 57.0687 | 78.084 | 70.6317 | 57068.7272 | 78083.9502 | 2.5445e-06 | 0.12208 | 70631.7276
17 | 130 | CONCLUIDO | 11.4628 | 8.72 | 5.28 | 24.38 | 0.36 | 13 | 260.63 | 59.19 | 5.25 | 11 | 66.19 | 32378.93 | 85.06 | 202.82 | 25.22 | 13.89 | 3947.26 | 0.55 | 0.73 | 0.66 | 0.24 | 1 | 10 | 56.3599 | 77.1141 | 69.7545 | 56359.9214 | 77114.1309 | 2.5647e-06 | 0.12111 | 69754.4665
18 | 130 | CONCLUIDO | 11.5655 | 8.65 | 5.25 | 26.27 | 0.37 | 12 | 261.1 | 59.19 | 5.5 | 10 | 66.4 | 32436.11 | 84.46 | 202.81 | 24.35 | 13.89 | 3515.13 | 0.57 | 0.74 | 0.66 | 0.22 | 1 | 10 | 55.5136 | 75.9562 | 68.707 | 55513.6196 | 75956.1835 | 2.5877e-06 | 0.12014 | 68707.0319
19 | 130 | CONCLUIDO | 11.5603 | 8.65 | 5.26 | 26.29 | 0.39 | 12 | 261.56 | 59.19 | 5.75 | 10 | 66.62 | 32493.38 | 84.56 | 202.82 | 24.45 | 13.89 | 3563.59 | 0.57 | 0.74 | 0.66 | 0.22 | 1 | 10 | 55.6109 | 76.0893 | 68.8274 | 55610.8773 | 76089.2557 | 2.5865e-06 | 0.12014 | 68827.4039
20 | 130 | CONCLUIDO | 11.5414 | 8.66 | 5.27 | 26.36 | 0.41 | 12 | 262.03 | 59.19 | 6 | 10 | 66.83 | 32550.72 | 84.58 | 202.81 | 24.93 | 13.89 | 3805.48 | 0.56 | 0.73 | 0.66 | 0.23 | 1 | 10 | 55.7347 | 76.2586 | 68.9806 | 55734.6773 | 76258.6443 | 2.5823e-06 | 0.12028 | 68980.6263
21 | 130 | CONCLUIDO | 11.6539 | 8.58 | 5.24 | 28.57 | 0.42 | 11 | 262.49 | 59.19 | 6.25 | 9 | 67.05 | 32608.15 | 83.91 | 202.83 | 23.82 | 13.89 | 3253.19 | 0.58 | 0.74 | 0.66 | 0.2 | 1 | 10 | 54.8219 | 75.0098 | 67.851 | 54821.9372 | 75009.793 | 2.6075e-06 | 0.11917 | 67850.9636
22 | 130 | CONCLUIDO | 11.6599 | 8.58 | 5.23 | 28.55 | 0.44 | 11 | 262.96 | 59.19 | 6.5 | 9 | 67.26 | 32665.66 | 83.77 | 202.81 | 23.85 | 13.89 | 3267.71 | 0.58 | 0.74 | 0.65 | 0.2 | 1 | 10 | 54.7035 | 74.8478 | 67.7044 | 54703.5277 | 74847.78 | 2.6088e-06 | 0.11917 | 67704.4129
23 | 130 | CONCLUIDO | 11.7509 | 8.51 | 5.22 | 31.3 | 0.46 | 10 | 263.42 | 59.19 | 6.75 | 8 | 67.48 | 32723.25 | 83.18 | 202.81 | 23.22 | 13.89 | 2961.1 | 0.6 | 0.74 | 0.65 | 0.18 | 1 | 10 | 53.9934 | 73.8762 | 66.8255 | 53993.4211 | 73876.1808 | 2.6292e-06 | 0.11819 | 66825.5418
24 | 130 | CONCLUIDO | 11.7528 | 8.51 | 5.21 | 31.29 | 0.47 | 10 | 263.89 | 59.19 | 7 | 8 | 67.7 | 32780.92 | 83.26 | 202.86 | 23.11 | 13.89 | 2902.64 | 0.6 | 0.74 | 0.65 | 0.18 | 1 | 10 | 53.9964 | 73.8802 | 66.8292 | 53996.3573 | 73880.1983 | 2.6296e-06 | 0.11819 | 66829.1758
25 | 130 | CONCLUIDO | 11.7536 | 8.51 | 5.21 | 31.29 | 0.49 | 10 | 264.36 | 59.19 | 7.25 | 8 | 67.92 | 32838.68 | 83.18 | 202.84 | 22.99 | 13.89 | 2843.22 | 0.6 | 0.74 | 0.66 | 0.18 | 1 | 10 | 53.9558 | 73.8247 | 66.779 | 53955.7813 | 73824.6804 | 2.6298e-06 | 0.11819 | 66778.9565
26 | 130 | CONCLUIDO | 11.846 | 8.44 | 5.2 | 34.64 | 0.5 | 9 | 264.83 | 59.19 | 7.5 | 7 | 68.14 | 32896.51 | 82.57 | 202.81 | 22.55 | 13.89 | 2632.23 | 0.62 | 0.74 | 0.65 | 0.16 | 1 | 10 | 53.2417 | 72.8477 | 65.8952 | 53241.7435 | 72847.7023 | 2.6504e-06 | 0.11722 | 65895.2198
27 | 130 | CONCLUIDO | 11.8554 | 8.44 | 5.19 | 34.6 | 0.52 | 9 | 265.3 | 59.19 | 7.75 | 7 | 68.36 | 32954.43 | 82.44 | 202.81 | 22.46 | 13.89 | 2584.72 | 0.62 | 0.75 | 0.65 | 0.15 | 1 | 10 | 53.116 | 72.6756 | 65.7396 | 53115.9908 | 72675.642 | 2.6526e-06 | 0.11722 | 65739.5807
28 | 130 | CONCLUIDO | 11.8519 | 8.44 | 5.19 | 34.62 | 0.54 | 9 | 265.77 | 59.19 | 8 | 7 | 68.58 | 33012.44 | 82.31 | 202.81 | 22.51 | 13.89 | 2612.06 | 0.62 | 0.74 | 0.65 | 0.15 | 1 | 10 | 53.0714 | 72.6146 | 65.6844 | 53071.3811 | 72614.605 | 2.6518e-06 | 0.11722 | 65684.369
29 | 130 | CONCLUIDO | 11.8339 | 8.45 | 5.21 | 34.7 | 0.55 | 9 | 266.24 | 59.19 | 8.25 | 7 | 68.8 | 33070.52 | 82.47 | 202.81 | 22.85 | 13.89 | 2777.7 | 0.61 | 0.74 | 0.65 | 0.17 | 1 | 10 | 53.2741 | 72.892 | 65.9353 | 53274.1268 | 72892.0105 | 2.6477e-06 | 0.11736 | 65935.2994
30 | 130 | CONCLUIDO | 11.934 | 8.38 | 5.18 | 38.88 | 0.57 | 8 | 266.71 | 59.19 | 8.5 | 6 | 69.02 | 33128.7 | 82.01 | 202.82 | 22.21 | 13.89 | 2465.62 | 0.63 | 0.75 | 0.65 | 0.14 | 1 | 10 | 52.5553 | 71.9085 | 65.0456 | 52555.2942 | 71908.4721 | 2.6701e-06 | 0.11639 | 65045.6285
31 | 130 | CONCLUIDO | 11.9296 | 8.38 | 5.19 | 38.9 | 0.58 | 8 | 267.18 | 59.19 | 8.75 | 6 | 69.24 | 33186.95 | 82.1 | 202.81 | 22.2 | 13.89 | 2461.45 | 0.63 | 0.75 | 0.65 | 0.15 | 1 | 10 | 52.6403 | 72.0248 | 65.1508 | 52640.3083 | 72024.7921 | 2.6692e-06 | 0.11639 | 65150.8471
32 | 130 | CONCLUIDO | 11.9466 | 8.37 | 5.17 | 38.81 | 0.6 | 8 | 267.66 | 59.19 | 9 | 6 | 69.46 | 33245.29 | 81.66 | 202.81 | 21.89 | 13.89 | 2303.5 | 0.63 | 0.75 | 0.65 | 0.14 | 1 | 10 | 52.3168 | 71.5822 | 64.7505 | 52316.8043 | 71582.1598 | 2.673e-06 | 0.11625 | 64750.4589
33 | 130 | CONCLUIDO | 11.9403 | 8.38 | 5.18 | 38.84 | 0.61 | 8 | 268.13 | 59.19 | 9.25 | 6 | 69.69 | 33303.72 | 81.55 | 202.81 | 21.94 | 13.89 | 2331.63 | 0.63 | 0.75 | 0.65 | 0.14 | 1 | 10 | 52.319 | 71.5852 | 64.7532 | 52318.9914 | 71585.1521 | 2.6715e-06 | 0.11639 | 64753.1657
34 | 130 | CONCLUIDO | 11.9498 | 8.37 | 5.17 | 38.79 | 0.63 | 8 | 268.61 | 59.19 | 9.5 | 6 | 69.91 | 33362.23 | 81.32 | 202.81 | 21.77 | 13.89 | 2246.04 | 0.64 | 0.75 | 0.65 | 0.13 | 1 | 10 | 52.1485 | 71.3519 | 64.5422 | 52148.505 | 71351.8852 | 2.6737e-06 | 0.11625 | 64542.1614
35 | 130 | CONCLUIDO | 12.0365 | 8.31 | 5.16 | 44.24 | 0.64 | 7 | 269.08 | 59.19 | 9.75 | 5 | 70.14 | 33420.83 | 81.04 | 202.81 | 21.42 | 13.89 | 2074.29 | 0.65 | 0.75 | 0.65 | 0.12 | 1 | 10 | 51.633 | 70.6465 | 63.9041 | 51632.9529 | 70646.4841 | 2.6931e-06 | 0.11542 | 63904.0828
36 | 130 | CONCLUIDO | 12.0305 | 8.31 | 5.17 | 44.27 | 0.66 | 7 | 269.56 | 59.19 | 10 | 5 | 70.36 | 33479.51 | 81.11 | 202.82 | 21.53 | 13.89 | 2127.84 | 0.65 | 0.75 | 0.65 | 0.13 | 1 | 10 | 51.7145 | 70.758 | 64.005 | 51714.4667 | 70758.0148 | 2.6917e-06 | 0.11542 | 64004.9691
37 | 130 | CONCLUIDO | 12.0474 | 8.3 | 5.15 | 44.17 | 0.68 | 7 | 270.03 | 59.19 | 10.25 | 5 | 70.59 | 33538.28 | 81.02 | 202.81 | 21.18 | 13.89 | 1955.97 | 0.66 | 0.75 | 0.65 | 0.12 | 1 | 10 | 51.5535 | 70.5377 | 63.8057 | 51553.4786 | 70537.7438 | 2.6955e-06 | 0.11528 | 63805.7205
38 | 130 | CONCLUIDO | 12.0446 | 8.3 | 5.16 | 44.19 | 0.69 | 7 | 270.51 | 59.19 | 10.5 | 5 | 70.82 | 33597.14 | 81.09 | 202.81 | 21.29 | 13.89 | 2007.99 | 0.65 | 0.75 | 0.65 | 0.12 | 1 | 10 | 51.6217 | 70.6311 | 63.8902 | 51621.7026 | 70631.0909 | 2.6949e-06 | 0.11528 | 63890.1587
39 | 130 | CONCLUIDO | 12.0281 | 8.31 | 5.17 | 44.29 | 0.71 | 7 | 270.99 | 59.19 | 10.75 | 5 | 71.04 | 33656.08 | 81.16 | 202.85 | 21.65 | 13.89 | 2192.14 | 0.64 | 0.75 | 0.65 | 0.13 | 1 | 10 | 51.747 | 70.8025 | 64.0452 | 51747.0002 | 70802.5286 | 2.6912e-06 | 0.11542 | 64045.2347
40 | 130 | CONCLUIDO | 12.0413 | 8.3 | 5.16 | 44.21 | 0.72 | 7 | 271.47 | 59.19 | 11 | 5 | 71.27 | 33715.11 | 80.78 | 202.82 | 21.26 | 13.89 | 1997.13 | 0.65 | 0.75 | 0.65 | 0.12 | 1 | 10 | 51.4952 | 70.458 | 63.7336 | 51495.1893 | 70457.9898 | 2.6941e-06 | 0.11528 | 63733.5781
41 | 130 | CONCLUIDO | 12.0228 | 8.32 | 5.17 | 44.32 | 0.74 | 7 | 271.95 | 59.19 | 11.25 | 5 | 71.5 | 33774.23 | 80.69 | 202.81 | 21.75 | 13.89 | 2240.34 | 0.64 | 0.75 | 0.65 | 0.13 | 1 | 10 | 51.5567 | 70.5421 | 63.8097 | 51556.6632 | 70542.1011 | 2.69e-06 | 0.11556 | 63809.662
42 | 130 | CONCLUIDO | 12.1445 | 8.23 | 5.14 | 51.36 | 0.75 | 6 | 272.43 | 59.19 | 11.5 | 4 | 71.73 | 33833.57 | 79.87 | 202.82 | 20.74 | 13.89 | 1738.78 | 0.67 | 0.75 | 0.65 | 0.1 | 1 | 10 | 50.614 | 69.2523 | 62.6429 | 50613.9695 | 69252.266 | 2.7172e-06 | 0.11431 | 62642.927
43 | 130 | CONCLUIDO | 12.14 | 8.24 | 5.14 | 51.39 | 0.77 | 6 | 272.91 | 59.19 | 11.75 | 4 | 71.96 | 33892.87 | 79.97 | 202.82 | 20.75 | 13.89 | 1747.09 | 0.67 | 0.75 | 0.65 | 0.1 | 1 | 10 | 50.6773 | 69.3389 | 62.7213 | 50677.2927 | 69338.9075 | 2.7162e-06 | 0.11444 | 62721.2995
44 | 130 | CONCLUIDO | 12.1396 | 8.24 | 5.14 | 51.39 | 0.78 | 6 | 273.39 | 59.19 | 12 | 4 | 72.2 | 33952.26 | 80 | 202.81 | 20.84 | 13.89 | 1790.4 | 0.67 | 0.75 | 0.65 | 0.1 | 1 | 10 | 50.6923 | 69.3595 | 62.7399 | 50692.3438 | 69359.5012 | 2.7161e-06 | 0.11444 | 62739.9278
45 | 130 | CONCLUIDO | 12.1441 | 8.23 | 5.14 | 51.36 | 0.8 | 6 | 273.87 | 59.19 | 12.25 | 4 | 72.43 | 34011.74 | 79.89 | 202.81 | 20.81 | 13.89 | 1773.13 | 0.67 | 0.75 | 0.64 | 0.1 | 1 | 10 | 50.6245 | 69.2667 | 62.656 | 50624.5319 | 69266.7179 | 2.7171e-06 | 0.11431 | 62655.9996
46 | 130 | CONCLUIDO | 12.1556 | 8.23 | 5.13 | 51.28 | 0.81 | 6 | 274.35 | 59.19 | 12.5 | 4 | 72.66 | 34071.31 | 79.67 | 202.82 | 20.42 | 13.89 | 1581.52 | 0.68 | 0.75 | 0.65 | 0.09 | 1 | 10 | 50.4552 | 69.0351 | 62.4464 | 50455.2145 | 69035.0504 | 2.7197e-06 | 0.11431 | 62446.442
47 | 130 | CONCLUIDO | 12.1339 | 8.24 | 5.14 | 51.43 | 0.83 | 6 | 274.84 | 59.19 | 12.75 | 4 | 72.89 | 34130.98 | 79.81 | 202.82 | 20.78 | 13.89 | 1759.79 | 0.67 | 0.75 | 0.65 | 0.1 | 1 | 10 | 50.63 | 69.2742 | 62.6628 | 50629.9869 | 69274.1817 | 2.7149e-06 | 0.11444 | 62662.751
48 | 130 | CONCLUIDO | 12.1408 | 8.24 | 5.14 | 51.38 | 0.84 | 6 | 275.32 | 59.19 | 13 | 4 | 73.13 | 34190.73 | 79.68 | 202.81 | 20.69 | 13.89 | 1717.23 | 0.67 | 0.75 | 0.65 | 0.1 | 1 | 10 | 50.5441 | 69.1567 | 62.5565 | 50544.0987 | 69156.6658 | 2.7164e-06 | 0.11444 | 62556.4506
49 | 130 | CONCLUIDO | 12.1433 | 8.24 | 5.14 | 51.37 | 0.86 | 6 | 275.81 | 59.19 | 13.25 | 4 | 73.36 | 34250.57 | 79.55 | 202.81 | 20.7 | 13.89 | 1718.32 | 0.67 | 0.75 | 0.65 | 0.1 | 1 | 10 | 50.4759 | 69.0633 | 62.472 | 50475.8534 | 69063.2894 | 2.717e-06 | 0.11444 | 62471.986
50 | 130 | CONCLUIDO | 12.1449 | 8.23 | 5.14 | 51.36 | 0.87 | 6 | 276.29 | 59.19 | 13.5 | 4 | 73.6 | 34310.51 | 79.47 | 202.81 | 20.66 | 13.89 | 1697.43 | 0.67 | 0.75 | 0.65 | 0.1 | 1 | 10 | 50.4331 | 69.0048 | 62.4191 | 50433.1352 | 69004.8406 | 2.7173e-06 | 0.11431 | 62419.1154
51 | 130 | CONCLUIDO | 12.1437 | 8.23 | 5.14 | 51.36 | 0.88 | 6 | 276.78 | 59.19 | 13.75 | 4 | 73.84 | 34370.54 | 79.27 | 202.81 | 20.75 | 13.89 | 1744.21 | 0.67 | 0.75 | 0.64 | 0.1 | 1 | 10 | 50.3483 | 68.8888 | 62.3141 | 50348.2916 | 68888.7538 | 2.7171e-06 | 0.11431 | 62314.1078
52 | 130 | CONCLUIDO | 12.1417 | 8.24 | 5.14 | 51.38 | 0.9 | 6 | 277.27 | 59.19 | 14 | 4 | 74.07 | 34430.66 | 79.15 | 202.81 | 20.83 | 13.89 | 1786.8 | 0.67 | 0.75 | 0.64 | 0.1 | 1 | 10 | 50.303 | 68.8267 | 62.258 | 50302.955 | 68826.7222 | 2.7166e-06 | 0.11444 | 62257.9965
53 | 130 | CONCLUIDO | 12.2387 | 8.17 | 5.12 | 61.46 | 0.91 | 5 | 277.76 | 59.19 | 14.25 | 3 | 74.31 | 34490.87 | 78.76 | 202.81 | 20.32 | 13.89 | 1532.72 | 0.68 | 0.76 | 0.64 | 0.08 | 1 | 10 | 49.6942 | 67.9938 | 61.5046 | 49694.1902 | 67993.7834 | 2.7383e-06 | 0.11347 | 61504.5522
54 | 130 | CONCLUIDO | 12.2316 | 8.18 | 5.13 | 61.51 | 0.93 | 5 | 278.25 | 59.19 | 14.5 | 3 | 74.55 | 34551.18 | 78.77 | 202.81 | 20.32 | 13.89 | 1532.38 | 0.68 | 0.75 | 0.65 | 0.09 | 1 | 10 | 49.7515 | 68.0722 | 61.5755 | 49751.4975 | 68072.1937 | 2.7367e-06 | 0.11361 | 61575.4791
55 | 130 | CONCLUIDO | 12.2362 | 8.17 | 5.12 | 61.48 | 0.94 | 5 | 278.74 | 59.19 | 14.75 | 3 | 74.79 | 34611.59 | 78.67 | 202.81 | 20.28 | 13.89 | 1516.31 | 0.68 | 0.76 | 0.65 | 0.09 | 1 | 10 | 49.6639 | 67.9523 | 61.4671 | 49663.9011 | 67952.3406 | 2.7378e-06 | 0.11347 | 61467.0646
56 | 130 | CONCLUIDO | 12.2453 | 8.17 | 5.12 | 61.4 | 0.96 | 5 | 279.23 | 59.19 | 15 | 3 | 75.03 | 34672.08 | 78.49 | 202.81 | 20.12 | 13.89 | 1433.9 | 0.69 | 0.76 | 0.64 | 0.08 | 1 | 10 | 49.5485 | 67.7945 | 61.3242 | 49548.5104 | 67794.4579 | 2.7398e-06 | 0.11347 | 61324.2499
57 | 130 | CONCLUIDO | 12.2432 | 8.17 | 5.12 | 61.42 | 0.97 | 5 | 279.72 | 59.19 | 15.25 | 3 | 75.27 | 34732.68 | 78.55 | 202.82 | 20.16 | 13.89 | 1457 | 0.69 | 0.76 | 0.64 | 0.08 | 1 | 10 | 49.5833 | 67.8421 | 61.3673 | 49583.3297 | 67842.0992 | 2.7393e-06 | 0.11347 | 61367.3445
58 | 130 | CONCLUIDO | 12.2428 | 8.17 | 5.12 | 61.42 | 0.98 | 5 | 280.21 | 59.19 | 15.5 | 3 | 75.52 | 34793.36 | 78.72 | 202.81 | 20.14 | 13.89 | 1446.14 | 0.69 | 0.76 | 0.65 | 0.08 | 1 | 10 | 49.6604 | 67.9476 | 61.4628 | 49660.4488 | 67947.6169 | 2.7392e-06 | 0.11347 | 61462.7917
59 | 130 | CONCLUIDO | 12.2291 | 8.18 | 5.13 | 61.53 | 1 | 5 | 280.7 | 59.19 | 15.75 | 3 | 75.76 | 34854.15 | 78.81 | 202.81 | 20.41 | 13.89 | 1580.35 | 0.68 | 0.75 | 0.65 | 0.09 | 1 | 10 | 49.7791 | 68.1099 | 61.6096 | 49779.0525 | 68109.8958 | 2.7362e-06 | 0.11361 | 61609.5829
60 | 130 | CONCLUIDO | 12.2324 | 8.18 | 5.13 | 61.51 | 1.01 | 5 | 281.2 | 59.19 | 16 | 3 | 76 | 34915.03 | 78.6 | 202.81 | 20.36 | 13.89 | 1553.77 | 0.68 | 0.75 | 0.65 | 0.09 | 1 | 10 | 49.6727 | 67.9644 | 61.478 | 49672.747 | 67964.4438 | 2.7369e-06 | 0.11361 | 61478.0127
61 | 130 | CONCLUIDO | 12.2341 | 8.17 | 5.12 | 61.49 | 1.03 | 5 | 281.69 | 59.19 | 16.25 | 3 | 76.25 | 34976 | 78.39 | 202.83 | 20.35 | 13.89 | 1549.28 | 0.68 | 0.75 | 0.65 | 0.09 | 1 | 10 | 49.5475 | 67.7931 | 61.323 | 49547.5278 | 67793.1134 | 2.7373e-06 | 0.11347 | 61323.0338
62 | 130 | CONCLUIDO | 12.2324 | 8.18 | 5.13 | 61.51 | 1.04 | 5 | 282.19 | 59.19 | 16.5 | 3 | 76.49 | 35037.08 | 78.29 | 202.81 | 20.32 | 13.89 | 1534.03 | 0.68 | 0.75 | 0.65 | 0.09 | 1 | 10 | 49.5348 | 67.7757 | 61.3073 | 49534.834 | 67775.7452 | 2.7369e-06 | 0.11361 | 61307.3232
63 | 130 | CONCLUIDO | 12.2391 | 8.17 | 5.12 | 61.45 | 1.06 | 5 | 282.68 | 59.19 | 16.75 | 3 | 76.74 | 35098.25 | 77.95 | 202.81 | 20.22 | 13.89 | 1484.04 | 0.69 | 0.76 | 0.65 | 0.08 | 1 | 10 | 49.3325 | 67.4989 | 61.0569 | 49332.4765 | 67498.8707 | 2.7384e-06 | 0.11347 | 61056.8732
64 | 130 | CONCLUIDO | 12.2499 | 8.16 | 5.11 | 61.37 | 1.07 | 5 | 283.18 | 59.19 | 17 | 3 | 76.98 | 35159.52 | 77.47 | 202.81 | 19.95 | 13.89 | 1349.55 | 0.7 | 0.76 | 0.65 | 0.08 | 1 | 10 | 49.0524 | 67.1156 | 60.7102 | 49052.382 | 67115.6331 | 2.7408e-06 | 0.11333 | 60710.2113
65 | 130 | CONCLUIDO | 12.2499 | 8.16 | 5.11 | 61.37 | 1.08 | 5 | 283.68 | 59.19 | 17.25 | 3 | 77.23 | 35220.89 | 77.25 | 202.81 | 19.97 | 13.89 | 1361.35 | 0.7 | 0.76 | 0.65 | 0.08 | 1 | 10 | 48.9546 | 66.9819 | 60.5892 | 48954.6481 | 66981.9092 | 2.7408e-06 | 0.11333 | 60589.2498
66 | 130 | CONCLUIDO | 12.2507 | 8.16 | 5.11 | 61.36 | 1.1 | 5 | 284.17 | 59.19 | 17.5 | 3 | 77.48 | 35282.36 | 76.93 | 202.81 | 20 | 13.89 | 1375.92 | 0.69 | 0.76 | 0.64 | 0.08 | 1 | 10 | 48.8094 | 66.7832 | 60.4095 | 48809.4348 | 66783.222 | 2.741e-06 | 0.11333 | 60409.525
67 | 130 | CONCLUIDO | 12.2362 | 8.17 | 5.12 | 61.48 | 1.11 | 5 | 284.67 | 59.19 | 17.75 | 3 | 77.73 | 35343.92 | 77.04 | 202.81 | 20.26 | 13.89 | 1503.08 | 0.69 | 0.76 | 0.65 | 0.09 | 1 | 10 | 48.939 | 66.9605 | 60.5698 | 48938.9708 | 66960.4589 | 2.7378e-06 | 0.11347 | 60569.8467
68 | 130 | CONCLUIDO | 12.2482 | 8.16 | 5.12 | 61.38 | 1.12 | 5 | 285.17 | 59.19 | 18 | 3 | 77.98 | 35405.59 | 76.73 | 202.81 | 20.05 | 13.89 | 1398.93 | 0.69 | 0.76 | 0.64 | 0.08 | 1 | 10 | 48.7548 | 66.7085 | 60.3419 | 48754.7904 | 66708.4552 | 2.7404e-06 | 0.11333 | 60341.8939
69 | 130 | CONCLUIDO | 12.3529 | 8.1 | 5.09 | 76.42 | 1.14 | 4 | 285.67 | 59.19 | 18.25 | 2 | 78.23 | 35467.36 | 76.19 | 202.81 | 19.32 | 13.89 | 1037.43 | 0.72 | 0.76 | 0.65 | 0.06 | 1 | 10 | 48.0446 | 65.7367 | 59.4629 | 48044.5726 | 65736.7038 | 2.7639e-06 | 0.1125 | 59462.8851
70 | 130 | CONCLUIDO | 12.3546 | 8.09 | 5.09 | 76.4 | 1.15 | 4 | 286.18 | 59.19 | 18.5 | 2 | 78.48 | 35529.23 | 76.15 | 202.81 | 19.37 | 13.89 | 1064.49 | 0.72 | 0.76 | 0.64 | 0.06 | 1 | 10 | 48.0201 | 65.7033 | 59.4326 | 48020.132 | 65703.263 | 2.7642e-06 | 0.11236 | 59432.6358
71 | 130 | CONCLUIDO | 12.3457 | 8.1 | 5.1 | 76.49 | 1.16 | 4 | 286.68 | 59.19 | 18.75 | 2 | 78.74 | 35591.33 | 76.38 | 202.81 | 19.55 | 13.89 | 1152.66 | 0.71 | 0.76 | 0.64 | 0.06 | 1 | 10 | 48.1796 | 65.9215 | 59.63 | 48179.6346 | 65921.5016 | 2.7623e-06 | 0.1125 | 59630.0461
72 | 130 | CONCLUIDO | 12.3512 | 8.1 | 5.1 | 76.44 | 1.18 | 4 | 287.18 | 59.19 | 19 | 2 | 78.99 | 35653.4 | 76.59 | 202.84 | 19.47 | 13.89 | 1116.84 | 0.71 | 0.76 | 0.64 | 0.06 | 1 | 10 | 48.2516 | 66.02 | 59.7191 | 48251.6103 | 66019.9819 | 2.7635e-06 | 0.1125 | 59719.1275
73 | 130 | CONCLUIDO | 12.3512 | 8.1 | 5.1 | 76.44 | 1.19 | 4 | 287.69 | 59.19 | 19.25 | 2 | 79.24 | 35715.58 | 76.58 | 202.81 | 19.48 | 13.89 | 1118.83 | 0.71 | 0.76 | 0.64 | 0.06 | 1 | 10 | 48.2472 | 66.014 | 59.7137 | 48247.2043 | 66013.9534 | 2.7635e-06 | 0.1125 | 59713.6743
74 | 130 | CONCLUIDO | 12.3406 | 8.1 | 5.1 | 76.54 | 1.2 | 4 | 288.19 | 59.19 | 19.5 | 2 | 79.5 | 35777.86 | 76.84 | 202.87 | 19.6 | 13.89 | 1181.51 | 0.71 | 0.76 | 0.64 | 0.06 | 1 | 10 | 48.4016 | 66.2251 | 59.9047 | 48401.5579 | 66225.1469 | 2.7611e-06 | 0.1125 | 59904.7118
75 | 130 | CONCLUIDO | 12.3448 | 8.1 | 5.1 | 76.5 | 1.22 | 4 | 288.7 | 59.19 | 19.75 | 2 | 79.75 | 35840.25 | 76.77 | 202.81 | 19.54 | 13.89 | 1149.3 | 0.71 | 0.76 | 0.64 | 0.06 | 1 | 10 | 48.3549 | 66.1613 | 59.847 | 48354.9229 | 66161.3388 | 2.762e-06 | 0.1125 | 59846.9935
76 | 130 | CONCLUIDO | 12.3406 | 8.1 | 5.1 | 76.54 | 1.23 | 4 | 289.2 | 59.19 | 20 | 2 | 80.01 | 35902.74 | 76.77 | 202.81 | 19.68 | 13.89 | 1219.31 | 0.71 | 0.76 | 0.64 | 0.06 | 1 | 10 | 48.3707 | 66.1829 | 59.8665 | 48370.6893 | 66182.9111 | 2.7611e-06 | 0.1125 | 59866.507
77 | 130 | CONCLUIDO | 12.344 | 8.1 | 5.1 | 76.51 | 1.24 | 4 | 289.71 | 59.19 | 20.25 | 2 | 80.27 | 35965.33 | 76.6 | 202.81 | 19.59 | 13.89 | 1174.94 | 0.71 | 0.76 | 0.64 | 0.06 | 1 | 10 | 48.283 | 66.0629 | 59.758 | 48282.9793 | 66062.9023 | 2.7619e-06 | 0.1125 | 59757.9516
78 | 130 | CONCLUIDO | 12.3525 | 8.1 | 5.09 | 76.42 | 1.26 | 4 | 290.22 | 59.19 | 20.5 | 2 | 80.53 | 36028.03 | 76.66 | 202.81 | 19.35 | 13.89 | 1056.76 | 0.72 | 0.76 | 0.64 | 0.06 | 1 | 10 | 48.2531 | 66.0221 | 59.721 | 48253.1236 | 66022.0525 | 2.7638e-06 | 0.1125 | 59721.0005
79 | 130 | CONCLUIDO | 12.3465 | 8.1 | 5.1 | 76.48 | 1.27 | 4 | 290.73 | 59.19 | 20.75 | 2 | 80.79 | 36090.84 | 76.58 | 202.81 | 19.5 | 13.89 | 1131.37 | 0.71 | 0.76 | 0.64 | 0.06 | 1 | 10 | 48.2648 | 66.038 | 59.7354 | 48264.7982 | 66038.0262 | 2.7624e-06 | 0.1125 | 59735.4496
80 | 130 | CONCLUIDO | 12.3469 | 8.1 | 5.1 | 76.48 | 1.28 | 4 | 291.24 | 59.19 | 21 | 2 | 81.05 | 36153.75 | 76.43 | 202.81 | 19.48 | 13.89 | 1120.98 | 0.71 | 0.76 | 0.64 | 0.06 | 1 | 10 | 48.1972 | 65.9455 | 59.6518 | 48197.187 | 65945.5176 | 2.7625e-06 | 0.1125 | 59651.77
81 | 130 | CONCLUIDO | 12.3465 | 8.1 | 5.1 | 76.48 | 1.3 | 4 | 291.75 | 59.19 | 21.25 | 2 | 81.31 | 36216.77 | 76.27 | 202.81 | 19.53 | 13.89 | 1143.41 | 0.71 | 0.76 | 0.64 | 0.06 | 1 | 10 | 48.1282 | 65.8511 | 59.5663 | 48128.1597 | 65851.0713 | 2.7624e-06 | 0.1125 | 59566.3375
82 | 130 | CONCLUIDO | 12.355 | 8.09 | 5.09 | 76.4 | 1.31 | 4 | 292.26 | 59.19 | 21.5 | 2 | 81.57 | 36279.9 | 76.05 | 202.81 | 19.33 | 13.89 | 1042.93 | 0.72 | 0.76 | 0.64 | 0.06 | 1 | 10 | 47.9746 | 65.641 | 59.3763 | 47974.5964 | 65640.9592 | 2.7643e-06 | 0.11236 | 59376.2782
83 | 130 | CONCLUIDO | 12.3499 | 8.1 | 5.1 | 76.45 | 1.32 | 4 | 292.77 | 59.19 | 21.75 | 2 | 81.83 | 36343.13 | 75.89 | 202.81 | 19.44 | 13.89 | 1100.55 | 0.71 | 0.76 | 0.64 | 0.06 | 1 | 10 | 47.948 | 65.6046 | 59.3434 | 47948.0222 | 65604.5993 | 2.7632e-06 | 0.1125 | 59343.3884
84 | 130 | CONCLUIDO | 12.3571 | 8.09 | 5.09 | 76.38 | 1.34 | 4 | 293.29 | 59.19 | 22 | 2 | 82.09 | 36406.47 | 75.76 | 202.81 | 19.28 | 13.89 | 1019.73 | 0.72 | 0.76 | 0.64 | 0.05 | 1 | 10 | 47.8391 | 65.4555 | 59.2085 | 47839.0748 | 65455.5326 | 2.7648e-06 | 0.11236 | 59208.5485
85 | 130 | CONCLUIDO | 12.355 | 8.09 | 5.09 | 76.4 | 1.35 | 4 | 293.8 | 59.19 | 22.25 | 2 | 82.36 | 36469.92 | 75.53 | 202.81 | 19.3 | 13.89 | 1032 | 0.72 | 0.76 | 0.64 | 0.06 | 1 | 10 | 47.7456 | 65.3276 | 59.0928 | 47745.554 | 65327.5734 | 2.7643e-06 | 0.11236 | 59092.8014
86 | 130 | CONCLUIDO | 12.3512 | 8.1 | 5.1 | 76.44 | 1.36 | 4 | 294.32 | 59.19 | 22.5 | 2 | 82.62 | 36533.49 | 75.35 | 202.81 | 19.43 | 13.89 | 1094.06 | 0.72 | 0.76 | 0.64 | 0.06 | 1 | 10 | 47.7053 | 65.2724 | 59.0429 | 47705.2643 | 65272.4472 | 2.7635e-06 | 0.1125 | 59042.9365
87 | 130 | CONCLUIDO | 12.3601 | 8.09 | 5.09 | 76.35 | 1.37 | 4 | 294.83 | 59.19 | 22.75 | 2 | 82.89 | 36597.16 | 75.04 | 202.81 | 19.28 | 13.89 | 1019.77 | 0.72 | 0.76 | 0.64 | 0.05 | 1 | 10 | 47.511 | 65.0066 | 58.8024 | 47510.9512 | 65006.5795 | 2.7655e-06 | 0.11236 | 58802.4428
88 | 130 | CONCLUIDO | 12.3656 | 8.09 | 5.09 | 76.3 | 1.39 | 4 | 295.35 | 59.19 | 23 | 2 | 83.16 | 36660.94 | 74.56 | 202.82 | 19.06 | 13.89 | 909.09 | 0.73 | 0.76 | 0.64 | 0.05 | 1 | 10 | 47.2795 | 64.6899 | 58.516 | 47279.4791 | 64689.8692 | 2.7667e-06 | 0.11236 | 58515.9589
89 | 130 | CONCLUIDO | 12.3601 | 8.09 | 5.09 | 76.35 | 1.4 | 4 | 295.87 | 59.19 | 23.25 | 2 | 83.43 | 36724.83 | 74.5 | 202.81 | 19.18 | 13.89 | 970.7 | 0.72 | 0.76 | 0.64 | 0.05 | 1 | 10 | 47.2732 | 64.6813 | 58.5082 | 47273.1976 | 64681.2746 | 2.7655e-06 | 0.11236 | 58508.1845
90 | 130 | CONCLUIDO | 12.3597 | 8.09 | 5.09 | 76.35 | 1.41 | 4 | 296.39 | 59.19 | 23.5 | 2 | 83.69 | 36788.84 | 74.32 | 202.81 | 19.2 | 13.89 | 980.01 | 0.72 | 0.76 | 0.64 | 0.05 | 1 | 10 | 47.1954 | 64.5748 | 58.4119 | 47195.4081 | 64574.8395 | 2.7654e-06 | 0.11236 | 58411.9075
91 | 130 | CONCLUIDO | 12.3622 | 8.09 | 5.09 | 76.33 | 1.42 | 4 | 296.91 | 59.19 | 23.75 | 2 | 83.96 | 36852.96 | 74.11 | 202.82 | 19.16 | 13.89 | 958.38 | 0.73 | 0.76 | 0.64 | 0.05 | 1 | 10 | 47.0938 | 64.4359 | 58.2862 | 47093.8302 | 64435.8561 | 2.7659e-06 | 0.11236 | 58286.1884
92 | 130 | CONCLUIDO | 12.3635 | 8.09 | 5.09 | 76.32 | 1.44 | 4 | 297.43 | 59.19 | 24 | 2 | 84.24 | 36917.19 | 73.88 | 202.84 | 19.14 | 13.89 | 947.82 | 0.73 | 0.76 | 0.64 | 0.05 | 1 | 10 | 46.9879 | 64.2909 | 58.155 | 46987.8541 | 64290.855 | 2.7662e-06 | 0.11236 | 58155.026
93 | 130 | CONCLUIDO | 12.366 | 8.09 | 5.09 | 76.29 | 1.45 | 4 | 297.95 | 59.19 | 24.25 | 2 | 84.51 | 36981.53 | 73.59 | 202.81 | 19.09 | 13.89 | 924.1 | 0.73 | 0.76 | 0.64 | 0.05 | 1 | 10 | 46.8511 | 64.1038 | 57.9858 | 46851.1434 | 64103.8013 | 2.7668e-06 | 0.11236 | 57985.8245
94 | 130 | CONCLUIDO | 12.3665 | 8.09 | 5.09 | 76.29 | 1.46 | 4 | 298.47 | 59.19 | 24.5 | 2 | 84.78 | 37045.99 | 73.43 | 202.81 | 19.1 | 13.89 | 930.68 | 0.73 | 0.76 | 0.64 | 0.05 | 1 | 10 | 46.7789 | 64.005 | 57.8964 | 46778.9221 | 64004.985 | 2.7669e-06 | 0.11236 | 57896.439
95 | 130 | CONCLUIDO | 12.3694 | 8.08 | 5.08 | 76.26 | 1.47 | 4 | 299 | 59.19 | 24.75 | 2 | 85.05 | 37110.57 | 73.08 | 202.81 | 18.98 | 13.89 | 869.65 | 0.73 | 0.76 | 0.64 | 0.05 | 1 | 10 | 46.5895 | 63.7458 | 57.662 | 46589.5295 | 63745.8497 | 2.7676e-06 | 0.11222 | 57662.0352
96 | 130 | CONCLUIDO | 12.3707 | 8.08 | 5.08 | 76.25 | 1.49 | 4 | 299.52 | 59.19 | 25 | 2 | 85.33 | 37175.38 | 72.69 | 202.81 | 19.01 | 13.89 | 886.62 | 0.73 | 0.76 | 0.64 | 0.04 | 1 | 10 | 46.4133 | 63.5047 | 57.4439 | 46413.283 | 63504.7014 | 2.7678e-06 | 0.11222 | 57443.9018
97 | 130 | CONCLUIDO | 12.369 | 8.08 | 5.08 | 76.26 | 1.5 | 4 | 300.05 | 59.19 | 25.25 | 2 | 85.6 | 37240.19 | 72.2 | 202.81 | 19.05 | 13.89 | 902.56 | 0.73 | 0.76 | 0.64 | 0.05 | 1 | 10 | 46.2038 | 63.2181 | 57.1846 | 46203.7991 | 63218.0763 | 2.7675e-06 | 0.11222 | 57184.6319
98 | 130 | CONCLUIDO | 12.3618 | 8.09 | 5.09 | 76.33 | 1.51 | 4 | 300.57 | 59.19 | 25.5 | 2 | 85.88 | 37305.12 | 71.93 | 202.81 | 19.19 | 13.89 | 973.89 | 0.72 | 0.76 | 0.64 | 0.05 | 1 | 10 | 46.1356 | 63.1248 | 57.1002 | 46135.6005 | 63124.7639 | 2.7659e-06 | 0.11236 | 57100.2251
99 | 130 | CONCLUIDO | 12.4701 | 8.02 | 5.07 | 101.35 | 1.52 | 3 | 301.1 | 59.19 | 25.75 | 1 | 86.16 | 37370.16 | 71.46 | 202.81 | 18.54 | 13.89 | 656.56 | 0.75 | 0.76 | 0.64 | 0.03 | 1 | 10 | 45.4955 | 62.249 | 56.3081 | 45495.5476 | 62249.0154 | 2.7901e-06 | 0.11139 | 56308.0567
100 | 130 | CONCLUIDO | 12.4662 | 8.02 | 5.07 | 101.4 | 1.54 | 3 | 301.63 | 59.19 | 26 | 1 | 86.44 | 37435.32 | 71.61 | 202.81 | 18.61 | 13.89 | 688.16 | 0.75 | 0.76 | 0.64 | 0.03 | 1 | 10 | 45.5746 | 62.3572 | 56.4059 | 45574.6276 | 62357.2161 | 2.7892e-06 | 0.11139 | 56405.9309
101 | 130 | CONCLUIDO | 12.4667 | 8.02 | 5.07 | 101.39 | 1.55 | 3 | 302.16 | 59.19 | 26.25 | 1 | 86.72 | 37500.6 | 71.78 | 202.81 | 18.62 | 13.89 | 696.62 | 0.75 | 0.76 | 0.64 | 0.03 | 1 | 10 | 45.6471 | 62.4564 | 56.4956 | 45647.0893 | 62456.3614 | 2.7893e-06 | 0.11139 | 56495.6139
102 | 130 | CONCLUIDO | 12.4693 | 8.02 | 5.07 | 101.36 | 1.56 | 3 | 302.69 | 59.19 | 26.5 | 1 | 87 | 37566 | 71.87 | 202.81 | 18.53 | 13.89 | 651.81 | 0.75 | 0.76 | 0.64 | 0.03 | 1 | 10 | 45.6773 | 62.4977 | 56.533 | 45677.2723 | 62497.659 | 2.7899e-06 | 0.11139 | 56532.9702
103 | 130 | CONCLUIDO | 12.4714 | 8.02 | 5.07 | 101.33 | 1.57 | 3 | 303.22 | 59.19 | 26.75 | 1 | 87.28 | 37631.52 | 71.92 | 202.81 | 18.49 | 13.89 | 630.99 | 0.75 | 0.76 | 0.64 | 0.03 | 1 | 10 | 45.6917 | 62.5175 | 56.5509 | 45691.7397 | 62517.4541 | 2.7904e-06 | 0.11139 | 56550.876
104 | 130 | CONCLUIDO | 12.4719 | 8.02 | 5.07 | 101.33 | 1.58 | 3 | 303.75 | 59.19 | 27 | 1 | 87.56 | 37697.16 | 71.89 | 202.81 | 18.48 | 13.89 | 624.09 | 0.75 | 0.76 | 0.64 | 0.03 | 1 | 10 | 45.6769 | 62.4971 | 56.5325 | 45676.899 | 62497.1483 | 2.7905e-06 | 0.11139 | 56532.5082
105 | 130 | CONCLUIDO | 12.4706 | 8.02 | 5.07 | 101.34 | 1.6 | 3 | 304.29 | 59.19 | 27.25 | 1 | 87.84 | 37762.92 | 72.02 | 202.81 | 18.52 | 13.89 | 644.83 | 0.75 | 0.76 | 0.64 | 0.03 | 1 | 10 | 45.7382 | 62.581 | 56.6084 | 45738.1792 | 62580.9947 | 2.7902e-06 | 0.11139 | 56608.3524
106 | 130 | CONCLUIDO | 12.4706 | 8.02 | 5.07 | 101.34 | 1.61 | 3 | 304.82 | 59.19 | 27.5 | 1 | 88.13 | 37828.81 | 72.06 | 202.81 | 18.5 | 13.89 | 636.22 | 0.75 | 0.76 | 0.64 | 0.03 | 1 | 10 | 45.7556 | 62.6049 | 56.63 | 45755.6346 | 62604.8778 | 2.7902e-06 | 0.11139 | 56629.9561
107 | 130 | CONCLUIDO | 12.4688 | 8.02 | 5.07 | 101.37 | 1.62 | 3 | 305.36 | 59.19 | 27.75 | 1 | 88.41 | 37894.82 | 72.41 | 202.81 | 18.57 | 13.89 | 668.35 | 0.75 | 0.76 | 0.64 | 0.03 | 1 | 10 | 45.9147 | 62.8225 | 56.8268 | 45914.7036 | 62822.523 | 2.7898e-06 | 0.11139 | 56826.8296
108 | 130 | CONCLUIDO | 12.4658 | 8.02 | 5.07 | 101.41 | 1.63 | 3 | 305.89 | 59.19 | 28 | 1 | 88.7 | 37960.95 | 72.55 | 202.81 | 18.6 | 13.89 | 685.43 | 0.75 | 0.76 | 0.64 | 0.03 | 1 | 10 | 45.9864 | 62.9206 | 56.9155 | 45986.383 | 62920.598 | 2.7891e-06 | 0.11139 | 56915.5444
109 | 130 | CONCLUIDO | 12.4624 | 8.02 | 5.07 | 101.45 | 1.64 | 3 | 306.43 | 59.19 | 28.25 | 1 | 88.99 | 38027.2 | 72.59 | 202.81 | 18.64 | 13.89 | 707.22 | 0.75 | 0.76 | 0.64 | 0.03 | 1 | 10 | 46.0158 | 62.9609 | 56.952 | 46015.8432 | 62960.9068 | 2.7884e-06 | 0.11139 | 56952.0062
110 | 130 | CONCLUIDO | 12.4693 | 8.02 | 5.07 | 101.36 | 1.65 | 3 | 306.97 | 59.19 | 28.5 | 1 | 89.27 | 38093.58 | 72.4 | 202.81 | 18.53 | 13.89 | 649.11 | 0.75 | 0.76 | 0.64 | 0.03 | 1 | 10 | 45.9086 | 62.8141 | 56.8192 | 45908.5794 | 62814.1437 | 2.7899e-06 | 0.11139 | 56819.25
111 | 130 | CONCLUIDO | 12.4649 | 8.02 | 5.07 | 101.42 | 1.67 | 3 | 307.51 | 59.19 | 28.75 | 1 | 89.56 | 38160.09 | 72.58 | 202.82 | 18.6 | 13.89 | 682.62 | 0.75 | 0.76 | 0.64 | 0.03 | 1 | 10 | 46.0027 | 62.9429 | 56.9357 | 46002.6546 | 62942.8615 | 2.7889e-06 | 0.11139 | 56935.6831
112 | 130 | CONCLUIDO | 12.4641 | 8.02 | 5.07 | 101.43 | 1.68 | 3 | 308.05 | 59.19 | 29 | 1 | 89.85 | 38226.72 | 72.63 | 202.81 | 18.67 | 13.89 | 719.18 | 0.74 | 0.76 | 0.64 | 0.03 | 1 | 10 | 46.0273 | 62.9766 | 56.9662 | 46027.3077 | 62976.593 | 2.7887e-06 | 0.11139 | 56966.1954
113 | 130 | CONCLUIDO | 12.4606 | 8.03 | 5.07 | 101.47 | 1.69 | 3 | 308.59 | 59.19 | 29.25 | 1 | 90.14 | 38293.47 | 72.69 | 202.81 | 18.73 | 13.89 | 749.33 | 0.74 | 0.76 | 0.64 | 0.04 | 1 | 10 | 46.0664 | 63.03 | 57.0145 | 46066.3609 | 63030.0273 | 2.788e-06 | 0.11153 | 57014.53
114 | 130 | CONCLUIDO | 12.4658 | 8.02 | 5.07 | 101.41 | 1.7 | 3 | 309.13 | 59.19 | 29.5 | 1 | 90.44 | 38360.36 | 72.67 | 202.81 | 18.63 | 13.89 | 699.85 | 0.75 | 0.76 | 0.64 | 0.03 | 1 | 10 | 46.0388 | 62.9923 | 56.9804 | 46038.7691 | 62992.275 | 2.7891e-06 | 0.11139 | 56980.3807
115 | 130 | CONCLUIDO | 12.4645 | 8.02 | 5.07 | 101.42 | 1.71 | 3 | 309.67 | 59.19 | 29.75 | 1 | 90.73 | 38427.37 | 72.75 | 202.81 | 18.57 | 13.89 | 671.86 | 0.75 | 0.76 | 0.64 | 0.03 | 1 | 10 | 46.0783 | 63.0463 | 57.0293 | 46078.2873 | 63046.3455 | 2.7888e-06 | 0.11139 | 57029.2907
116 | 130 | CONCLUIDO | 12.4632 | 8.02 | 5.07 | 101.44 | 1.72 | 3 | 310.22 | 59.19 | 30 | 1 | 91.02 | 38494.52 | 72.77 | 202.81 | 18.65 | 13.89 | 711.53 | 0.74 | 0.76 | 0.64 | 0.03 | 1 | 10 | 46.0916 | 63.0646 | 57.0458 | 46091.6151 | 63064.5812 | 2.7885e-06 | 0.11139 | 57045.7861
117 | 130 | CONCLUIDO | 12.4611 | 8.02 | 5.07 | 101.47 | 1.73 | 3 | 310.76 | 59.19 | 30.25 | 1 | 91.32 | 38561.79 | 72.81 | 202.81 | 18.68 | 13.89 | 726.11 | 0.74 | 0.76 | 0.64 | 0.04 | 1 | 10 | 46.1165 | 63.0986 | 57.0766 | 46116.51 | 63098.6434 | 2.7881e-06 | 0.11139 | 57076.5975
118 | 130 | CONCLUIDO | 12.468 | 8.02 | 5.07 | 101.38 | 1.75 | 3 | 311.31 | 59.19 | 30.5 | 1 | 91.62 | 38629.19 | 72.72 | 202.81 | 18.61 | 13.89 | 688.75 | 0.75 | 0.76 | 0.64 | 0.03 | 1 | 10 | 46.0528 | 63.0115 | 56.9978 | 46052.8266 | 63011.5091 | 2.7896e-06 | 0.11139 | 56997.7791
119 | 130 | CONCLUIDO | 12.4632 | 8.02 | 5.07 | 101.44 | 1.76 | 3 | 311.86 | 59.19 | 30.75 | 0 | 91.91 | 38696.85 | 72.84 | 202.81 | 18.58 | 13.89 | 674.14 | 0.75 | 0.76 | 0.64 | 0.03 | 1 | 10 | 46.1222 | 63.1064 | 57.0836 | 46122.1801 | 63106.4015 | 2.7885e-06 | 0.11139 | 57083.6152

## RESULTADOS_13
Unnamed: 0 | Volume de calda [L] | STATUS | Capacidade operacional [ha/h] | Tempo de missao [h] | Tempo util [h] | Tempo por voo [min] | Autonomia Projetada [h] | N° Voos | MTOW [kg] | Massa Estrutura [kg] | Combustível [kg] | Abastecimentos | Massa gerador | Potência gerador [W] | Combustível consumido [L] | Calda cons [L] | Distância percorrida [km] | Distância Pulverizando [km] | RTL ACUMULADO[m] | EOC [km/km] | EOC [h/h] | Tempo de manobra [h] | Tempo rtl_rtw [h] | V pulv [m/s] | V desloc [m/s] | Preço Total por ha Simples [R$/ha] | Preço Total por ha Presumido [R$/ha] | Preço Total por ha Real [R$/ha] | Preço Total Simples [R$] | Preço Total Presumido [R$] | Prod CAPEX [ha/h/R$] | Dias Trabalhados | Preço Total Real [R$]
0 | 75 | CONCLUIDO | 9.9958 | 10 | 6.11 | 6.92 | 0.12 | 53 | 150.44 | 49.1 | 1 | 51 | 25.34 | 18787.76 | 71.69 | 202.99 | 51 | 13.89 | 16636.26 | 0.27 | 0.63 | 0.72 | 1.07 | 1 | 10 | 55.9082 | 76.496 | 69.1953 | 55908.1514 | 76495.9992 | 2.4366e-06 | 0.13889 | 69195.3284
1 | 75 | CONCLUIDO | 10.6585 | 9.38 | 5.85 | 8.57 | 0.15 | 41 | 150.78 | 49.1 | 1.25 | 39 | 25.44 | 18830.65 | 68.45 | 202.91 | 43.17 | 13.89 | 12777.8 | 0.32 | 0.66 | 0.7 | 0.81 | 1 | 10 | 50.289 | 68.8076 | 62.2407 | 50288.9567 | 68807.5692 | 2.5981e-06 | 0.13028 | 62240.6713
2 | 75 | CONCLUIDO | 11.1555 | 8.96 | 5.68 | 10.33 | 0.18 | 33 | 151.13 | 49.1 | 1.5 | 31 | 25.54 | 18873.58 | 66.23 | 202.85 | 37.7 | 13.89 | 10085.18 | 0.37 | 0.68 | 0.69 | 0.64 | 1 | 10 | 46.6693 | 63.855 | 57.7608 | 46669.3211 | 63855.024 | 2.7192e-06 | 0.12444 | 57760.7902
3 | 75 | CONCLUIDO | 11.4675 | 8.72 | 5.59 | 11.97 | 0.2 | 28 | 151.48 | 49.1 | 1.75 | 26 | 25.64 | 18916.54 | 64.81 | 202.81 | 34.92 | 13.89 | 8718.5 | 0.4 | 0.69 | 0.68 | 0.55 | 1 | 10 | 44.5803 | 60.9968 | 55.1753 | 44580.3478 | 60996.7987 | 2.7953e-06 | 0.12111 | 55175.3498
4 | 75 | CONCLUIDO | 11.7574 | 8.51 | 5.5 | 13.74 | 0.23 | 24 | 151.83 | 49.1 | 2 | 22 | 25.73 | 18959.54 | 63.47 | 202.91 | 31.68 | 13.89 | 7118.91 | 0.44 | 0.7 | 0.68 | 0.46 | 1 | 10 | 42.7161 | 58.4461 | 52.8681 | 42716.1311 | 58446.0951 | 2.866e-06 | 0.11819 | 52868.0818
5 | 75 | CONCLUIDO | 11.862 | 8.43 | 5.48 | 14.95 | 0.26 | 22 | 152.18 | 49.1 | 2.25 | 20 | 25.83 | 19002.56 | 63.23 | 202.82 | 31.59 | 13.89 | 7085.02 | 0.44 | 0.71 | 0.67 | 0.44 | 1 | 10 | 42.2027 | 57.7436 | 52.2327 | 42202.7184 | 57743.6211 | 2.8915e-06 | 0.11708 | 52232.651
6 | 75 | CONCLUIDO | 12.1074 | 8.26 | 5.4 | 17.06 | 0.29 | 19 | 152.53 | 49.1 | 2.5 | 17 | 25.93 | 19045.63 | 61.97 | 202.82 | 28.96 | 13.89 | 5783.97 | 0.48 | 0.72 | 0.67 | 0.36 | 1 | 10 | 40.6542 | 55.6249 | 50.3161 | 40654.2024 | 55624.8732 | 2.9513e-06 | 0.11472 | 50316.1134
7 | 75 | CONCLUIDO | 12.2787 | 8.14 | 5.35 | 18.88 | 0.32 | 17 | 152.88 | 49.1 | 2.75 | 15 | 26.03 | 19088.72 | 60.97 | 202.83 | 27.22 | 13.89 | 4923.09 | 0.51 | 0.72 | 0.67 | 0.31 | 1 | 10 | 39.5678 | 54.1385 | 48.9716 | 39567.8398 | 54138.464 | 2.993e-06 | 0.11306 | 48971.565
8 | 75 | CONCLUIDO | 12.3393 | 8.1 | 5.34 | 20.02 | 0.35 | 16 | 153.23 | 49.1 | 3 | 14 | 26.13 | 19131.85 | 60.72 | 202.82 | 27.1 | 13.89 | 4871.83 | 0.51 | 0.72 | 0.66 | 0.3 | 1 | 10 | 39.2517 | 53.7059 | 48.5802 | 39251.6633 | 53705.8574 | 3.0078e-06 | 0.1125 | 48580.2457
9 | 75 | CONCLUIDO | 12.4018 | 8.06 | 5.33 | 21.31 | 0.37 | 15 | 153.58 | 49.1 | 3.25 | 13 | 26.23 | 19175.02 | 60.35 | 202.83 | 26.75 | 13.89 | 4701.41 | 0.52 | 0.73 | 0.66 | 0.29 | 1 | 10 | 38.8802 | 53.1977 | 48.1206 | 38880.2434 | 53197.6643 | 3.023e-06 | 0.11194 | 48120.5539
10 | 75 | CONCLUIDO | 12.487 | 8.01 | 5.3 | 22.73 | 0.4 | 14 | 153.93 | 49.1 | 3.5 | 12 | 26.33 | 19218.22 | 59.95 | 202.83 | 25.84 | 13.89 | 4252.01 | 0.54 | 0.73 | 0.66 | 0.27 | 1 | 10 | 38.3939 | 52.5322 | 47.5186 | 38393.8539 | 52532.1648 | 3.0438e-06 | 0.11125 | 47518.5687
11 | 75 | CONCLUIDO | 12.5817 | 7.95 | 5.27 | 24.34 | 0.43 | 13 | 154.28 | 49.1 | 3.75 | 11 | 26.43 | 19261.45 | 59.33 | 202.81 | 24.95 | 13.89 | 3810.83 | 0.56 | 0.73 | 0.66 | 0.24 | 1 | 10 | 37.7913 | 51.7077 | 46.7728 | 37791.2951 | 51707.7172 | 3.0669e-06 | 0.11042 | 46772.8052
12 | 75 | CONCLUIDO | 12.6573 | 7.9 | 5.26 | 26.29 | 0.46 | 12 | 154.63 | 49.1 | 4 | 10 | 26.53 | 19304.72 | 59.01 | 202.81 | 24.48 | 13.89 | 3577.94 | 0.57 | 0.74 | 0.66 | 0.22 | 1 | 10 | 37.4185 | 51.1977 | 46.3114 | 37418.5081 | 51197.6536 | 3.0853e-06 | 0.10972 | 46311.4214
13 | 75 | CONCLUIDO | 12.7339 | 7.85 | 5.24 | 28.58 | 0.49 | 11 | 154.98 | 49.1 | 4.25 | 9 | 26.63 | 19348.03 | 58.42 | 202.81 | 23.97 | 13.89 | 3332.02 | 0.58 | 0.74 | 0.65 | 0.2 | 1 | 10 | 36.913 | 50.506 | 45.6857 | 36912.9735 | 50505.9589 | 3.104e-06 | 0.10903 | 45685.741
14 | 75 | CONCLUIDO | 12.7452 | 7.85 | 5.23 | 28.55 | 0.51 | 11 | 155.33 | 49.1 | 4.5 | 9 | 26.74 | 19391.36 | 58.18 | 202.86 | 23.83 | 13.89 | 3258.27 | 0.58 | 0.74 | 0.65 | 0.2 | 1 | 10 | 36.7605 | 50.2974 | 45.4971 | 36760.5424 | 50297.3959 | 3.1067e-06 | 0.10903 | 45497.083
15 | 75 | CONCLUIDO | 12.8251 | 7.8 | 5.22 | 31.29 | 0.54 | 10 | 155.68 | 49.1 | 4.75 | 8 | 26.84 | 19434.74 | 57.58 | 202.81 | 23.16 | 13.89 | 2929.38 | 0.6 | 0.74 | 0.65 | 0.18 | 1 | 10 | 36.2682 | 49.6237 | 44.8877 | 36268.184 | 49623.7294 | 3.1262e-06 | 0.10833 | 44887.7103
16 | 75 | CONCLUIDO | 12.8319 | 7.79 | 5.21 | 31.27 | 0.57 | 10 | 156.03 | 49.1 | 5 | 8 | 26.94 | 19478.15 | 57.48 | 202.81 | 22.98 | 13.89 | 2838.24 | 0.6 | 0.74 | 0.65 | 0.17 | 1 | 10 | 36.1883 | 49.5144 | 44.7888 | 36188.2937 | 49514.42 | 3.1279e-06 | 0.10819 | 44788.8332
17 | 75 | CONCLUIDO | 12.8903 | 7.76 | 5.21 | 34.71 | 0.59 | 9 | 156.39 | 49.1 | 5.25 | 7 | 27.04 | 19521.59 | 56.99 | 202.81 | 22.79 | 13.89 | 2750.02 | 0.61 | 0.74 | 0.65 | 0.17 | 1 | 10 | 35.8251 | 49.0175 | 44.3393 | 35825.112 | 49017.4987 | 3.1421e-06 | 0.10778 | 44339.3374
18 | 75 | CONCLUIDO | 12.9018 | 7.75 | 5.2 | 34.66 | 0.62 | 9 | 156.74 | 49.1 | 5.5 | 7 | 27.14 | 19565.07 | 56.57 | 202.81 | 22.65 | 13.89 | 2679.46 | 0.61 | 0.74 | 0.65 | 0.16 | 1 | 10 | 35.5986 | 48.7075 | 44.059 | 35598.5808 | 48707.5487 | 3.1449e-06 | 0.10764 | 44058.9686
19 | 75 | CONCLUIDO | 12.98 | 7.7 | 5.18 | 38.88 | 0.65 | 8 | 157.09 | 49.1 | 5.75 | 6 | 27.25 | 19608.58 | 56.11 | 202.86 | 22.19 | 13.89 | 2455.66 | 0.63 | 0.75 | 0.65 | 0.14 | 1 | 10 | 35.1636 | 48.1125 | 43.5207 | 35163.6482 | 48112.4548 | 3.164e-06 | 0.10694 | 43520.6696
20 | 75 | CONCLUIDO | 12.9758 | 7.71 | 5.19 | 38.89 | 0.67 | 8 | 157.44 | 49.1 | 6 | 6 | 27.35 | 19652.13 | 56.15 | 202.81 | 22.27 | 13.89 | 2494.48 | 0.62 | 0.75 | 0.65 | 0.15 | 1 | 10 | 35.2103 | 48.1762 | 43.5784 | 35210.2684 | 48176.2426 | 3.163e-06 | 0.10708 | 43578.3697
21 | 75 | CONCLUIDO | 12.9894 | 7.7 | 5.18 | 38.83 | 0.7 | 8 | 157.8 | 49.1 | 6.25 | 6 | 27.45 | 19695.71 | 55.5 | 202.81 | 21.96 | 13.89 | 2339.82 | 0.63 | 0.75 | 0.65 | 0.14 | 1 | 10 | 34.8841 | 47.7299 | 43.1746 | 34884.0726 | 47729.9272 | 3.1663e-06 | 0.10694 | 43174.6499
22 | 75 | CONCLUIDO | 12.9969 | 7.69 | 5.17 | 38.8 | 0.73 | 8 | 158.15 | 49.1 | 6.5 | 6 | 27.56 | 19739.33 | 55.25 | 202.81 | 21.83 | 13.89 | 2272.5 | 0.64 | 0.75 | 0.65 | 0.14 | 1 | 10 | 34.7413 | 47.5346 | 42.998 | 34741.3337 | 47534.6254 | 3.1681e-06 | 0.10681 | 42997.9875
23 | 75 | CONCLUIDO | 13.0638 | 7.65 | 5.16 | 44.27 | 0.75 | 7 | 158.51 | 49.1 | 6.75 | 5 | 27.66 | 19782.99 | 54.94 | 202.85 | 21.54 | 13.89 | 2133.71 | 0.64 | 0.75 | 0.65 | 0.13 | 1 | 10 | 34.4241 | 47.1006 | 42.6054 | 34424.0934 | 47100.5632 | 3.1844e-06 | 0.10625 | 42605.3516
24 | 75 | CONCLUIDO | 13.0719 | 7.65 | 5.16 | 44.23 | 0.78 | 7 | 158.86 | 49.1 | 7 | 5 | 27.77 | 19826.68 | 54.92 | 202.81 | 21.44 | 13.89 | 2084.4 | 0.65 | 0.75 | 0.65 | 0.12 | 1 | 10 | 34.3957 | 47.0617 | 42.5702 | 34395.6619 | 47061.6621 | 3.1864e-06 | 0.10625 | 42570.1631
25 | 75 | CONCLUIDO | 13.0586 | 7.66 | 5.17 | 44.29 | 0.81 | 7 | 159.22 | 49.1 | 7.25 | 5 | 27.87 | 19870.53 | 54.81 | 202.81 | 21.62 | 13.89 | 2175.43 | 0.64 | 0.75 | 0.65 | 0.13 | 1 | 10 | 34.4018 | 47.0701 | 42.5778 | 34401.8237 | 47070.0928 | 3.1831e-06 | 0.10639 | 42577.7892
26 | 75 | CONCLUIDO | 13.0624 | 7.66 | 5.17 | 44.27 | 0.83 | 7 | 159.57 | 49.1 | 7.5 | 5 | 27.98 | 19914.3 | 54.28 | 202.85 | 21.65 | 13.89 | 2188.36 | 0.64 | 0.75 | 0.65 | 0.13 | 1 | 10 | 34.1716 | 46.7551 | 42.2928 | 34171.5867 | 46755.0725 | 3.1841e-06 | 0.10639 | 42292.834
27 | 75 | CONCLUIDO | 13.1651 | 7.6 | 5.14 | 51.36 | 0.86 | 6 | 159.92 | 49.1 | 7.75 | 4 | 28.08 | 19958.1 | 53.52 | 202.81 | 20.67 | 13.89 | 1703.48 | 0.67 | 0.75 | 0.65 | 0.1 | 1 | 10 | 33.5484 | 45.9024 | 41.5216 | 33548.4346 | 45902.4482 | 3.2091e-06 | 0.10556 | 41521.583
28 | 75 | CONCLUIDO | 13.1617 | 7.6 | 5.14 | 51.38 | 0.88 | 6 | 160.28 | 49.1 | 8 | 4 | 28.19 | 20001.93 | 53.36 | 202.82 | 20.77 | 13.89 | 1752.78 | 0.67 | 0.75 | 0.65 | 0.1 | 1 | 10 | 33.4904 | 45.8231 | 41.4498 | 33490.4355 | 45823.0913 | 3.2083e-06 | 0.10556 | 41449.7998
29 | 75 | CONCLUIDO | 13.1796 | 7.59 | 5.13 | 51.28 | 0.91 | 6 | 160.64 | 49.1 | 8.25 | 4 | 28.29 | 20045.81 | 53.12 | 202.82 | 20.47 | 13.89 | 1603.49 | 0.68 | 0.75 | 0.64 | 0.09 | 1 | 10 | 33.3297 | 45.6032 | 41.2509 | 33329.7203 | 45603.1938 | 3.2126e-06 | 0.10542 | 41250.889
30 | 75 | CONCLUIDO | 13.1656 | 7.6 | 5.14 | 51.36 | 0.94 | 6 | 160.99 | 49.1 | 8.5 | 4 | 28.4 | 20089.72 | 52.96 | 202.81 | 20.69 | 13.89 | 1715.24 | 0.67 | 0.75 | 0.65 | 0.1 | 1 | 10 | 33.3158 | 45.5841 | 41.2336 | 33315.7613 | 45584.0944 | 3.2092e-06 | 0.10556 | 41233.6124
31 | 75 | CONCLUIDO | 13.1646 | 7.6 | 5.14 | 51.36 | 0.96 | 6 | 161.35 | 49.1 | 8.75 | 4 | 28.5 | 20133.66 | 52.76 | 202.81 | 20.71 | 13.89 | 1722.5 | 0.67 | 0.75 | 0.65 | 0.1 | 1 | 10 | 33.2355 | 45.4742 | 41.1342 | 33235.4663 | 45474.2312 | 3.209e-06 | 0.10556 | 41134.2344
32 | 75 | CONCLUIDO | 13.1699 | 7.59 | 5.13 | 51.33 | 0.99 | 6 | 161.71 | 49.1 | 9 | 4 | 28.61 | 20177.64 | 52.37 | 202.82 | 20.7 | 13.89 | 1718.95 | 0.67 | 0.75 | 0.64 | 0.1 | 1 | 10 | 33.0429 | 45.2108 | 40.8959 | 33042.9049 | 45210.7602 | 3.2103e-06 | 0.10542 | 40895.9087
33 | 75 | CONCLUIDO | 13.1449 | 7.61 | 5.15 | 51.48 | 1.01 | 6 | 162.06 | 49.1 | 9.25 | 4 | 28.72 | 20221.66 | 52.19 | 202.84 | 21.05 | 13.89 | 1892.44 | 0.66 | 0.75 | 0.65 | 0.11 | 1 | 10 | 33.0652 | 45.2413 | 40.9235 | 33065.1997 | 45241.265 | 3.2042e-06 | 0.10569 | 40923.5021
34 | 75 | CONCLUIDO | 13.246 | 7.55 | 5.12 | 61.44 | 1.04 | 5 | 162.42 | 49.1 | 9.5 | 3 | 28.82 | 20265.72 | 51.57 | 202.81 | 20.24 | 13.89 | 1493.63 | 0.69 | 0.76 | 0.64 | 0.08 | 1 | 10 | 32.5157 | 44.4894 | 40.2434 | 32515.6701 | 44489.3744 | 3.2288e-06 | 0.10486 | 40243.3709
35 | 75 | CONCLUIDO | 13.2533 | 7.55 | 5.12 | 61.39 | 1.06 | 5 | 162.78 | 49.1 | 9.75 | 3 | 28.93 | 20309.81 | 51.28 | 202.81 | 20.02 | 13.89 | 1382.95 | 0.69 | 0.76 | 0.65 | 0.08 | 1 | 10 | 32.3798 | 44.3034 | 40.0752 | 32379.7699 | 44303.4297 | 3.2306e-06 | 0.10486 | 40075.1726
36 | 75 | CONCLUIDO | 13.246 | 7.55 | 5.12 | 61.44 | 1.09 | 5 | 163.13 | 49.1 | 10 | 3 | 29.04 | 20353.94 | 51.47 | 202.81 | 20.19 | 13.89 | 1467.63 | 0.69 | 0.76 | 0.65 | 0.08 | 1 | 10 | 32.4746 | 44.4332 | 40.1925 | 32474.5863 | 44433.1617 | 3.2288e-06 | 0.10486 | 40192.5231
37 | 75 | CONCLUIDO | 13.2445 | 7.55 | 5.12 | 61.45 | 1.11 | 5 | 163.49 | 49.1 | 10.25 | 3 | 29.15 | 20398.1 | 51.01 | 202.81 | 20.25 | 13.89 | 1501.47 | 0.69 | 0.76 | 0.65 | 0.08 | 1 | 10 | 32.289 | 44.1793 | 39.9629 | 32289.0339 | 44179.2807 | 3.2285e-06 | 0.10486 | 39962.8721
38 | 75 | CONCLUIDO | 13.2353 | 7.56 | 5.13 | 61.52 | 1.14 | 5 | 163.85 | 49.1 | 10.5 | 3 | 29.26 | 20442.3 | 50.77 | 202.81 | 20.35 | 13.89 | 1550.36 | 0.68 | 0.75 | 0.65 | 0.09 | 1 | 10 | 32.2302 | 44.0987 | 39.89 | 32230.1638 | 44098.732 | 3.2262e-06 | 0.105 | 39890.0109
39 | 75 | CONCLUIDO | 13.2587 | 7.54 | 5.11 | 61.36 | 1.16 | 5 | 164.21 | 49.1 | 10.75 | 3 | 29.36 | 20486.54 | 49.85 | 202.81 | 20 | 13.89 | 1373.28 | 0.69 | 0.76 | 0.64 | 0.07 | 1 | 10 | 31.7617 | 43.4578 | 39.3103 | 31761.7449 | 43457.8206 | 3.2319e-06 | 0.10472 | 39310.2672
40 | 75 | CONCLUIDO | 13.2509 | 7.55 | 5.12 | 61.41 | 1.18 | 5 | 164.57 | 49.1 | 11 | 3 | 29.47 | 20530.82 | 49.34 | 202.81 | 20.07 | 13.89 | 1410.64 | 0.69 | 0.76 | 0.65 | 0.08 | 1 | 10 | 31.5885 | 43.2208 | 39.0959 | 31588.5464 | 43220.8427 | 3.23e-06 | 0.10486 | 39095.9062
41 | 75 | CONCLUIDO | 13.2494 | 7.55 | 5.12 | 61.42 | 1.21 | 5 | 164.93 | 49.1 | 11.25 | 3 | 29.58 | 20575.13 | 49 | 202.81 | 20.14 | 13.89 | 1446.65 | 0.69 | 0.76 | 0.65 | 0.08 | 1 | 10 | 31.4523 | 43.0344 | 38.9272 | 31452.2501 | 43034.3562 | 3.2296e-06 | 0.10486 | 38927.2176
42 | 75 | CONCLUIDO | 13.3417 | 7.5 | 5.1 | 76.45 | 1.23 | 4 | 165.29 | 49.1 | 11.5 | 2 | 29.69 | 20619.48 | 48.06 | 202.81 | 19.4 | 13.89 | 1078.75 | 0.72 | 0.76 | 0.65 | 0.06 | 1 | 10 | 30.8264 | 42.178 | 38.1526 | 30826.3558 | 42177.98 | 3.2521e-06 | 0.10417 | 38152.5727
43 | 75 | CONCLUIDO | 13.3368 | 7.5 | 5.1 | 76.49 | 1.26 | 4 | 165.65 | 49.1 | 11.75 | 1 | 29.8 | 20663.87 | 48.19 | 202.81 | 19.5 | 13.89 | 1129.69 | 0.71 | 0.76 | 0.65 | 0.06 | 1 | 10 | 30.89 | 42.2651 | 38.2313 | 30890.0026 | 42265.0643 | 3.251e-06 | 0.10417 | 38231.3459
44 | 75 | CONCLUIDO | 13.3333 | 7.5 | 5.1 | 76.52 | 1.28 | 4 | 166.01 | 49.1 | 12 | 1 | 29.91 | 20708.3 | 48.38 | 202.81 | 19.53 | 13.89 | 1145.84 | 0.71 | 0.76 | 0.65 | 0.06 | 1 | 10 | 30.9751 | 42.3816 | 38.3367 | 30975.1419 | 42381.5557 | 3.2501e-06 | 0.10417 | 38336.7195
45 | 75 | CONCLUIDO | 13.3323 | 7.5 | 5.1 | 76.53 | 1.3 | 4 | 166.37 | 49.1 | 12.25 | 0 | 30.02 | 20752.76 | 48.4 | 202.81 | 19.53 | 13.89 | 1146.38 | 0.71 | 0.76 | 0.65 | 0.06 | 1 | 10 | 30.9855 | 42.3957 | 38.3495 | 30985.4809 | 42395.702 | 3.2499e-06 | 0.10417 | 38349.5157

## RESULTADOS_17
Unnamed: 0 | Volume de calda [L] | STATUS | Capacidade operacional [ha/h] | Tempo de missao [h] | Tempo util [h] | Tempo por voo [min] | Autonomia Projetada [h] | N° Voos | MTOW [kg] | Massa Estrutura [kg] | Combustível [kg] | Abastecimentos | Massa gerador | Potência gerador [W] | Combustível consumido [L] | Calda cons [L] | Distância percorrida [km] | Distância Pulverizando [km] | RTL ACUMULADO[m] | EOC [km/km] | EOC [h/h] | Tempo de manobra [h] | Tempo rtl_rtw [h] | V pulv [m/s] | V desloc [m/s] | Preço Total por ha Simples [R$/ha] | Preço Total por ha Presumido [R$/ha] | Preço Total por ha Real [R$/ha] | Preço Total Simples [R$] | Preço Total Presumido [R$] | Prod CAPEX [ha/h/R$] | Dias Trabalhados | Preço Total Real [R$]
0 | 95 | CONCLUIDO | 9.043 | 11.06 | 6.28 | 6.08 | 0.1 | 62 | 185.69 | 53.44 | 1 | 60 | 36.26 | 23136.14 | 84.73 | 203.01 | 56.54 | 13.89 | 19361.71 | 0.25 | 0.62 | 0.73 | 1.24 | 1 | 10 | 71.6281 | 98.0047 | 88.6513 | 71628.1065 | 98004.7353 | 2.1276e-06 | 0.15361 | 88651.3009
1 | 95 | CONCLUIDO | 9.8197 | 10.18 | 5.97 | 7.62 | 0.12 | 47 | 186.07 | 53.44 | 1.25 | 45 | 36.39 | 23182.76 | 80.23 | 202.89 | 46.71 | 13.89 | 14520.06 | 0.3 | 0.65 | 0.71 | 0.93 | 1 | 10 | 62.7571 | 85.8671 | 77.6721 | 62757.1475 | 85867.0978 | 2.3104e-06 | 0.14139 | 77672.0625
2 | 95 | CONCLUIDO | 10.3538 | 9.66 | 5.78 | 9.12 | 0.14 | 38 | 186.45 | 53.44 | 1.5 | 36 | 36.51 | 23229.42 | 77.52 | 202.83 | 40.75 | 13.89 | 11583.9 | 0.34 | 0.67 | 0.69 | 0.74 | 1 | 10 | 57.6913 | 78.9358 | 71.4023 | 57691.3357 | 78935.8307 | 2.4361e-06 | 0.13417 | 71402.3058
3 | 95 | CONCLUIDO | 10.7328 | 9.32 | 5.66 | 10.61 | 0.17 | 32 | 186.83 | 53.44 | 1.75 | 30 | 36.64 | 23276.13 | 75.71 | 202.91 | 36.95 | 13.89 | 9713.06 | 0.38 | 0.68 | 0.69 | 0.62 | 1 | 10 | 54.4964 | 74.5644 | 67.4481 | 54496.4086 | 74564.3904 | 2.5252e-06 | 0.12944 | 67448.0697
4 | 95 | CONCLUIDO | 10.9877 | 9.1 | 5.59 | 11.98 | 0.19 | 28 | 187.21 | 53.44 | 2 | 26 | 36.77 | 23322.88 | 74.59 | 202.83 | 34.93 | 13.89 | 8723 | 0.4 | 0.69 | 0.68 | 0.55 | 1 | 10 | 52.5455 | 71.8951 | 65.0336 | 52545.5374 | 71895.1225 | 2.5852e-06 | 0.12639 | 65033.5529
5 | 95 | CONCLUIDO | 11.1989 | 8.93 | 5.53 | 13.27 | 0.21 | 25 | 187.59 | 53.44 | 2.25 | 23 | 36.9 | 23369.68 | 73.69 | 202.86 | 32.76 | 13.89 | 7656.2 | 0.42 | 0.7 | 0.68 | 0.49 | 1 | 10 | 51.0055 | 69.7879 | 63.1275 | 51005.4612 | 69787.9223 | 2.6349e-06 | 0.12403 | 63127.4609
6 | 95 | CONCLUIDO | 11.4271 | 8.75 | 5.46 | 14.9 | 0.24 | 22 | 187.97 | 53.44 | 2.5 | 20 | 37.03 | 23416.52 | 72.57 | 202.83 | 30.81 | 13.89 | 6692.79 | 0.45 | 0.71 | 0.67 | 0.42 | 1 | 10 | 49.3229 | 67.4858 | 61.0451 | 49322.931 | 67485.8102 | 2.6886e-06 | 0.12153 | 61045.0592
7 | 95 | CONCLUIDO | 11.5886 | 8.63 | 5.42 | 16.25 | 0.26 | 20 | 188.35 | 53.44 | 2.75 | 18 | 37.16 | 23463.4 | 71.81 | 202.83 | 29.57 | 13.89 | 6084.81 | 0.47 | 0.71 | 0.66 | 0.38 | 1 | 10 | 48.2096 | 65.9625 | 59.6672 | 48209.6149 | 65962.5219 | 2.7266e-06 | 0.11986 | 59667.1514
8 | 95 | CONCLUIDO | 11.7497 | 8.51 | 5.37 | 17.91 | 0.28 | 18 | 188.73 | 53.44 | 3 | 16 | 37.29 | 23510.33 | 71.09 | 202.94 | 27.89 | 13.89 | 5257 | 0.5 | 0.72 | 0.67 | 0.33 | 1 | 10 | 47.1242 | 64.4773 | 58.3237 | 47124.1506 | 64477.3418 | 2.7645e-06 | 0.11819 | 58323.7148
9 | 95 | CONCLUIDO | 11.8079 | 8.47 | 5.37 | 18.94 | 0.3 | 17 | 189.11 | 53.44 | 3.25 | 15 | 37.42 | 23557.3 | 70.72 | 202.81 | 27.83 | 13.89 | 5228.57 | 0.5 | 0.72 | 0.67 | 0.33 | 1 | 10 | 46.7295 | 63.9374 | 57.8353 | 46729.4954 | 63937.3572 | 2.7782e-06 | 0.11764 | 57835.2656
10 | 95 | CONCLUIDO | 11.8953 | 8.41 | 5.34 | 20.03 | 0.33 | 16 | 189.49 | 53.44 | 3.5 | 14 | 37.55 | 23604.32 | 70.2 | 202.83 | 27.03 | 13.89 | 4833.71 | 0.51 | 0.72 | 0.66 | 0.3 | 1 | 10 | 46.0932 | 63.0668 | 57.0478 | 46093.2134 | 63066.768 | 2.7987e-06 | 0.11681 | 57047.7642
11 | 95 | CONCLUIDO | 11.9717 | 8.35 | 5.33 | 21.3 | 0.35 | 15 | 189.87 | 53.44 | 3.75 | 13 | 37.69 | 23651.38 | 69.82 | 202.82 | 26.77 | 13.89 | 4708.43 | 0.52 | 0.73 | 0.66 | 0.29 | 1 | 10 | 45.6142 | 62.4114 | 56.4549 | 45614.2086 | 62411.3725 | 2.8167e-06 | 0.11597 | 56454.9187
12 | 95 | CONCLUIDO | 12.0753 | 8.28 | 5.29 | 22.68 | 0.37 | 14 | 190.25 | 53.44 | 4 | 12 | 37.82 | 23698.48 | 69.19 | 202.93 | 25.67 | 13.89 | 4164.65 | 0.54 | 0.73 | 0.66 | 0.25 | 1 | 10 | 44.8648 | 61.386 | 55.5274 | 44864.8305 | 61386.0403 | 2.8411e-06 | 0.115 | 55527.4428
13 | 95 | CONCLUIDO | 12.1482 | 8.23 | 5.28 | 24.37 | 0.4 | 13 | 190.63 | 53.44 | 4.25 | 11 | 37.95 | 23745.63 | 68.9 | 202.82 | 25.23 | 13.89 | 3951.72 | 0.55 | 0.73 | 0.66 | 0.24 | 1 | 10 | 44.4536 | 60.8233 | 55.0184 | 44453.5592 | 60823.3209 | 2.8582e-06 | 0.11431 | 55018.4285
14 | 95 | CONCLUIDO | 12.2349 | 8.17 | 5.26 | 26.29 | 0.42 | 12 | 191.02 | 53.44 | 4.5 | 10 | 38.08 | 23792.83 | 68.51 | 202.82 | 24.5 | 13.89 | 3589.91 | 0.57 | 0.74 | 0.66 | 0.22 | 1 | 10 | 43.9331 | 60.1111 | 54.3742 | 43933.0504 | 60111.1378 | 2.8786e-06 | 0.11347 | 54374.2152
15 | 95 | CONCLUIDO | 12.2224 | 8.18 | 5.27 | 26.33 | 0.44 | 12 | 191.4 | 53.44 | 4.75 | 10 | 38.22 | 23840.07 | 68.39 | 202.82 | 24.72 | 13.89 | 3700.08 | 0.56 | 0.73 | 0.66 | 0.23 | 1 | 10 | 43.9447 | 60.1271 | 54.3887 | 43944.7422 | 60127.135 | 2.8757e-06 | 0.11361 | 54388.6856
16 | 95 | CONCLUIDO | 12.3208 | 8.12 | 5.24 | 28.57 | 0.46 | 11 | 191.78 | 53.44 | 5 | 9 | 38.35 | 23887.36 | 67.75 | 202.81 | 23.88 | 13.89 | 3284.14 | 0.58 | 0.74 | 0.65 | 0.2 | 1 | 10 | 43.2596 | 59.1896 | 53.5407 | 43259.5578 | 59189.6355 | 2.8989e-06 | 0.11278 | 53540.6598
17 | 95 | CONCLUIDO | 12.3233 | 8.11 | 5.24 | 28.56 | 0.48 | 11 | 192.17 | 53.44 | 5.25 | 9 | 38.48 | 23934.69 | 67.67 | 202.82 | 23.84 | 13.89 | 3267.1 | 0.58 | 0.74 | 0.65 | 0.2 | 1 | 10 | 43.2154 | 59.1292 | 53.486 | 43215.3953 | 59129.2104 | 2.8994e-06 | 0.11264 | 53486.0016
18 | 95 | CONCLUIDO | 12.4018 | 8.06 | 5.22 | 31.33 | 0.51 | 10 | 192.55 | 53.44 | 5.5 | 8 | 38.62 | 23982.06 | 67.18 | 202.83 | 23.29 | 13.89 | 2994.76 | 0.6 | 0.74 | 0.66 | 0.18 | 1 | 10 | 42.6943 | 58.4162 | 52.8411 | 42694.3007 | 58416.2257 | 2.9179e-06 | 0.11194 | 52841.0631
19 | 95 | CONCLUIDO | 12.4189 | 8.05 | 5.21 | 31.27 | 0.53 | 10 | 192.94 | 53.44 | 5.75 | 8 | 38.75 | 24029.48 | 67.04 | 202.81 | 23.07 | 13.89 | 2886.66 | 0.6 | 0.74 | 0.65 | 0.17 | 1 | 10 | 42.555 | 58.2257 | 52.6687 | 42555.0263 | 58225.6644 | 2.9219e-06 | 0.11181 | 52668.6887
20 | 95 | CONCLUIDO | 12.4887 | 8.01 | 5.2 | 34.69 | 0.55 | 9 | 193.32 | 53.44 | 6 | 7 | 38.89 | 24076.95 | 66.46 | 202.81 | 22.64 | 13.89 | 2674.65 | 0.61 | 0.74 | 0.66 | 0.17 | 1 | 10 | 42.0525 | 57.5381 | 52.0467 | 42052.4886 | 57538.0701 | 2.9384e-06 | 0.11125 | 52046.7174
21 | 95 | CONCLUIDO | 12.5 | 8 | 5.2 | 34.64 | 0.57 | 9 | 193.71 | 53.44 | 6.25 | 7 | 39.02 | 24124.47 | 66.22 | 202.82 | 22.55 | 13.89 | 2627.36 | 0.62 | 0.74 | 0.65 | 0.16 | 1 | 10 | 41.9113 | 57.3449 | 51.872 | 41911.3348 | 57344.9373 | 2.941e-06 | 0.11111 | 51872.017
22 | 95 | CONCLUIDO | 12.4952 | 8 | 5.2 | 34.66 | 0.59 | 9 | 194.09 | 53.44 | 6.5 | 7 | 39.16 | 24172.03 | 66.11 | 202.81 | 22.71 | 13.89 | 2708.11 | 0.61 | 0.74 | 0.65 | 0.16 | 1 | 10 | 41.8788 | 57.3004 | 51.8317 | 41878.7566 | 57300.3624 | 2.9399e-06 | 0.11111 | 51831.6962
23 | 95 | CONCLUIDO | 12.5795 | 7.95 | 5.18 | 38.87 | 0.62 | 8 | 194.48 | 53.44 | 6.75 | 6 | 39.29 | 24219.63 | 65.65 | 202.81 | 22.25 | 13.89 | 2485.81 | 0.62 | 0.75 | 0.65 | 0.14 | 1 | 10 | 41.3679 | 56.6014 | 51.1994 | 41367.8933 | 56601.3767 | 2.9597e-06 | 0.11042 | 51199.4207
24 | 95 | CONCLUIDO | 12.5777 | 7.95 | 5.18 | 38.88 | 0.64 | 8 | 194.86 | 53.44 | 7 | 6 | 39.43 | 24267.28 | 65.72 | 202.81 | 22.23 | 13.89 | 2476.01 | 0.62 | 0.75 | 0.65 | 0.15 | 1 | 10 | 41.4038 | 56.6505 | 51.2439 | 41403.8134 | 56650.5241 | 2.9593e-06 | 0.11042 | 51243.8776
25 | 95 | CONCLUIDO | 12.5901 | 7.94 | 5.18 | 38.82 | 0.66 | 8 | 195.25 | 53.44 | 7.25 | 6 | 39.57 | 24314.98 | 65.2 | 202.83 | 21.88 | 13.89 | 2297.38 | 0.64 | 0.75 | 0.65 | 0.14 | 1 | 10 | 41.1398 | 56.2893 | 50.9171 | 41139.7763 | 56289.2569 | 2.9622e-06 | 0.11028 | 50917.0892
26 | 95 | CONCLUIDO | 12.5945 | 7.94 | 5.17 | 38.8 | 0.68 | 8 | 195.64 | 53.44 | 7.5 | 6 | 39.7 | 24362.73 | 64.98 | 202.81 | 21.77 | 13.89 | 2244.59 | 0.64 | 0.75 | 0.65 | 0.14 | 1 | 10 | 41.0099 | 56.1116 | 50.7564 | 41009.904 | 56111.5599 | 2.9632e-06 | 0.11028 | 50756.3513
27 | 95 | CONCLUIDO | 12.6747 | 7.89 | 5.16 | 44.23 | 0.7 | 7 | 196.03 | 53.44 | 7.75 | 5 | 39.84 | 24410.52 | 64.57 | 202.86 | 21.4 | 13.89 | 2064.4 | 0.65 | 0.75 | 0.65 | 0.12 | 1 | 10 | 40.5637 | 55.5011 | 50.2041 | 40563.712 | 55501.0604 | 2.9821e-06 | 0.10958 | 50204.1171
28 | 95 | CONCLUIDO | 12.6841 | 7.88 | 5.15 | 44.18 | 0.72 | 7 | 196.41 | 53.44 | 8 | 5 | 39.98 | 24458.36 | 64.48 | 202.85 | 21.33 | 13.89 | 2030.02 | 0.65 | 0.75 | 0.65 | 0.12 | 1 | 10 | 40.4751 | 55.3798 | 50.0944 | 40475.0632 | 55379.7671 | 2.9843e-06 | 0.10944 | 50094.3998
29 | 95 | CONCLUIDO | 12.6734 | 7.89 | 5.16 | 44.24 | 0.74 | 7 | 196.8 | 53.44 | 8.25 | 5 | 40.12 | 24506.24 | 64.6 | 202.81 | 21.47 | 13.89 | 2098.95 | 0.65 | 0.75 | 0.65 | 0.12 | 1 | 10 | 40.5805 | 55.5241 | 50.225 | 40580.5497 | 55524.0984 | 2.9818e-06 | 0.10958 | 50224.9564
30 | 95 | CONCLUIDO | 12.6676 | 7.89 | 5.17 | 44.27 | 0.77 | 7 | 197.19 | 53.44 | 8.5 | 5 | 40.26 | 24554.18 | 64.54 | 202.81 | 21.59 | 13.89 | 2159.9 | 0.64 | 0.75 | 0.65 | 0.13 | 1 | 10 | 40.5935 | 55.5418 | 50.2409 | 40593.4558 | 55541.757 | 2.9804e-06 | 0.10958 | 50240.9297
31 | 95 | CONCLUIDO | 12.6765 | 7.89 | 5.16 | 44.22 | 0.79 | 7 | 197.58 | 53.44 | 8.75 | 5 | 40.39 | 24602.15 | 64.12 | 202.81 | 21.36 | 13.89 | 2047.1 | 0.65 | 0.75 | 0.65 | 0.12 | 1 | 10 | 40.3651 | 55.2292 | 49.9582 | 40365.0536 | 55229.2471 | 2.9825e-06 | 0.10958 | 49958.2453
32 | 95 | CONCLUIDO | 12.6596 | 7.9 | 5.17 | 44.31 | 0.81 | 7 | 197.97 | 53.44 | 9 | 5 | 40.53 | 24650.18 | 63.78 | 202.81 | 21.73 | 13.89 | 2230.02 | 0.64 | 0.75 | 0.65 | 0.13 | 1 | 10 | 40.2916 | 55.1288 | 49.8673 | 40291.6105 | 55128.759 | 2.9786e-06 | 0.10972 | 49867.3476
33 | 95 | CONCLUIDO | 12.77 | 7.83 | 5.14 | 51.39 | 0.83 | 6 | 198.36 | 53.44 | 9.25 | 4 | 40.67 | 24698.26 | 63.27 | 202.81 | 20.71 | 13.89 | 1724.15 | 0.67 | 0.75 | 0.65 | 0.1 | 1 | 10 | 39.6774 | 54.2884 | 49.1072 | 39677.4302 | 54288.4105 | 3.0045e-06 | 0.10875 | 49107.2008
34 | 95 | CONCLUIDO | 12.7737 | 7.83 | 5.14 | 51.37 | 0.85 | 6 | 198.75 | 53.44 | 9.5 | 4 | 40.81 | 24746.38 | 63.12 | 202.84 | 20.73 | 13.89 | 1734.1 | 0.67 | 0.75 | 0.65 | 0.1 | 1 | 10 | 39.6026 | 54.186 | 49.0146 | 39602.6119 | 54186.0407 | 3.0054e-06 | 0.10875 | 49014.6011
35 | 95 | CONCLUIDO | 12.7868 | 7.82 | 5.13 | 51.29 | 0.87 | 6 | 199.14 | 53.44 | 9.75 | 4 | 40.95 | 24794.55 | 63.01 | 202.81 | 20.54 | 13.89 | 1640.68 | 0.68 | 0.75 | 0.64 | 0.09 | 1 | 10 | 39.496 | 54.0401 | 48.8826 | 39495.9827 | 54040.146 | 3.0085e-06 | 0.10861 | 48882.6303
36 | 95 | CONCLUIDO | 12.7687 | 7.83 | 5.14 | 51.4 | 0.89 | 6 | 199.53 | 53.44 | 10 | 4 | 41.1 | 24842.77 | 62.9 | 202.81 | 20.78 | 13.89 | 1761.49 | 0.67 | 0.75 | 0.65 | 0.1 | 1 | 10 | 39.5236 | 54.0779 | 48.9168 | 39523.5742 | 54077.8978 | 3.0042e-06 | 0.10875 | 48916.7792
37 | 95 | CONCLUIDO | 12.7687 | 7.83 | 5.14 | 51.4 | 0.91 | 6 | 199.92 | 53.44 | 10.25 | 4 | 41.24 | 24891.03 | 62.81 | 202.81 | 20.74 | 13.89 | 1741.31 | 0.67 | 0.75 | 0.65 | 0.1 | 1 | 10 | 39.4852 | 54.0254 | 48.8693 | 39485.2166 | 54025.4153 | 3.0042e-06 | 0.10875 | 48869.3055
38 | 95 | CONCLUIDO | 12.7737 | 7.83 | 5.14 | 51.37 | 0.93 | 6 | 200.31 | 53.44 | 10.5 | 4 | 41.38 | 24939.35 | 62.57 | 202.81 | 20.74 | 13.89 | 1741.48 | 0.67 | 0.75 | 0.65 | 0.1 | 1 | 10 | 39.3683 | 53.8654 | 48.7246 | 39368.2963 | 53865.4398 | 3.0054e-06 | 0.10875 | 48724.5978
39 | 95 | CONCLUIDO | 12.7791 | 7.83 | 5.13 | 51.33 | 0.95 | 6 | 200.71 | 53.44 | 10.75 | 4 | 41.52 | 24987.71 | 62.23 | 202.81 | 20.69 | 13.89 | 1714.99 | 0.67 | 0.75 | 0.64 | 0.1 | 1 | 10 | 39.1869 | 53.6172 | 48.5001 | 39186.8821 | 53617.2209 | 3.0067e-06 | 0.10875 | 48500.0686
40 | 95 | CONCLUIDO | 12.7605 | 7.84 | 5.14 | 51.45 | 0.97 | 6 | 201.1 | 53.44 | 11 | 4 | 41.66 | 25036.12 | 62.12 | 202.83 | 20.97 | 13.89 | 1852.45 | 0.66 | 0.75 | 0.65 | 0.11 | 1 | 10 | 39.2155 | 53.6564 | 48.5355 | 39215.5091 | 53656.3896 | 3.0023e-06 | 0.10889 | 48535.4991
41 | 95 | CONCLUIDO | 12.8548 | 7.78 | 5.12 | 61.49 | 0.99 | 5 | 201.49 | 53.44 | 11.25 | 3 | 41.81 | 25084.58 | 61.59 | 202.81 | 20.29 | 13.89 | 1518.99 | 0.68 | 0.75 | 0.65 | 0.09 | 1 | 10 | 38.6739 | 52.9153 | 47.8652 | 38673.9005 | 52915.3368 | 3.0245e-06 | 0.10806 | 47865.1714
42 | 95 | CONCLUIDO | 12.8581 | 7.78 | 5.12 | 61.47 | 1.01 | 5 | 201.88 | 53.44 | 11.5 | 3 | 41.95 | 25133.09 | 61.43 | 202.81 | 20.29 | 13.89 | 1520.91 | 0.68 | 0.76 | 0.64 | 0.08 | 1 | 10 | 38.5968 | 52.8098 | 47.7697 | 38596.7701 | 52809.8036 | 3.0253e-06 | 0.10806 | 47769.7101
43 | 95 | CONCLUIDO | 12.8673 | 7.77 | 5.12 | 61.4 | 1.03 | 5 | 202.28 | 53.44 | 11.75 | 3 | 42.09 | 25181.64 | 61.25 | 202.81 | 20.16 | 13.89 | 1452.53 | 0.69 | 0.76 | 0.64 | 0.08 | 1 | 10 | 38.494 | 52.6692 | 47.6425 | 38494.0068 | 52669.1983 | 3.0274e-06 | 0.10792 | 47642.524
44 | 95 | CONCLUIDO | 12.8645 | 7.77 | 5.12 | 61.42 | 1.05 | 5 | 202.67 | 53.44 | 12 | 3 | 42.24 | 25230.25 | 61.49 | 202.83 | 20.16 | 13.89 | 1455.31 | 0.69 | 0.76 | 0.64 | 0.08 | 1 | 10 | 38.6035 | 52.819 | 47.778 | 38603.476 | 52818.9789 | 3.0268e-06 | 0.10792 | 47778.0097
45 | 95 | CONCLUIDO | 12.8448 | 7.79 | 5.13 | 61.57 | 1.07 | 5 | 203.07 | 53.44 | 12.25 | 3 | 42.38 | 25279.03 | 61.51 | 202.81 | 20.47 | 13.89 | 1609.09 | 0.68 | 0.75 | 0.65 | 0.09 | 1 | 10 | 38.6898 | 52.937 | 47.8848 | 38689.7562 | 52937.0313 | 3.0221e-06 | 0.10819 | 47884.7954
46 | 95 | CONCLUIDO | 12.8571 | 7.78 | 5.12 | 61.48 | 1.09 | 5 | 203.46 | 53.44 | 12.5 | 3 | 42.53 | 25327.74 | 61.04 | 202.81 | 20.3 | 13.89 | 1525.29 | 0.68 | 0.76 | 0.65 | 0.09 | 1 | 10 | 38.4345 | 52.5878 | 47.5689 | 38434.5435 | 52587.8381 | 3.025e-06 | 0.10806 | 47568.9286
47 | 95 | CONCLUIDO | 12.8581 | 7.78 | 5.12 | 61.47 | 1.11 | 5 | 203.86 | 53.44 | 12.75 | 3 | 42.67 | 25376.49 | 60.7 | 202.81 | 20.27 | 13.89 | 1512.25 | 0.69 | 0.76 | 0.65 | 0.08 | 1 | 10 | 38.2878 | 52.3871 | 47.3873 | 38287.8108 | 52387.0718 | 3.0253e-06 | 0.10806 | 47387.3232
48 | 95 | CONCLUIDO | 12.8728 | 7.77 | 5.11 | 61.36 | 1.13 | 5 | 204.25 | 53.44 | 13 | 3 | 42.82 | 25425.3 | 60.04 | 202.81 | 20.03 | 13.89 | 1388.72 | 0.69 | 0.76 | 0.64 | 0.08 | 1 | 10 | 37.9462 | 51.9197 | 46.9645 | 37946.2039 | 51919.6702 | 3.0287e-06 | 0.10792 | 46964.5298
49 | 95 | CONCLUIDO | 12.8742 | 7.77 | 5.11 | 61.35 | 1.15 | 5 | 204.65 | 53.44 | 13.25 | 3 | 42.96 | 25474.16 | 59.56 | 202.81 | 19.98 | 13.89 | 1366.43 | 0.7 | 0.76 | 0.64 | 0.07 | 1 | 10 | 37.7394 | 51.6367 | 46.7086 | 37739.3971 | 51636.7081 | 3.0291e-06 | 0.10792 | 46708.5732
50 | 95 | CONCLUIDO | 12.8668 | 7.77 | 5.12 | 61.41 | 1.17 | 5 | 205.05 | 53.44 | 13.5 | 3 | 43.11 | 25523.06 | 59.28 | 202.83 | 20.09 | 13.89 | 1419.6 | 0.69 | 0.76 | 0.64 | 0.08 | 1 | 10 | 37.6622 | 51.5311 | 46.6131 | 37662.222 | 51531.1136 | 3.0273e-06 | 0.10792 | 46613.0565
51 | 95 | CONCLUIDO | 12.8673 | 7.77 | 5.12 | 61.4 | 1.19 | 5 | 205.44 | 53.44 | 13.75 | 3 | 43.26 | 25572.02 | 59.06 | 202.81 | 20.08 | 13.89 | 1417.28 | 0.69 | 0.76 | 0.65 | 0.08 | 1 | 10 | 37.5678 | 51.4019 | 46.4962 | 37567.7916 | 51401.9098 | 3.0274e-06 | 0.10792 | 46496.1837
52 | 95 | CONCLUIDO | 12.9632 | 7.71 | 5.1 | 76.45 | 1.21 | 4 | 205.84 | 53.44 | 14 | 2 | 43.4 | 25621.03 | 58.36 | 202.81 | 19.37 | 13.89 | 1066.69 | 0.72 | 0.76 | 0.65 | 0.06 | 1 | 10 | 36.9669 | 50.5797 | 45.7525 | 36966.8944 | 50579.7357 | 3.05e-06 | 0.10708 | 45752.4767
53 | 95 | CONCLUIDO | 12.9613 | 7.72 | 5.1 | 76.47 | 1.23 | 4 | 206.24 | 53.44 | 14.25 | 2 | 43.55 | 25670.09 | 58.38 | 202.81 | 19.48 | 13.89 | 1119.9 | 0.71 | 0.76 | 0.64 | 0.06 | 1 | 10 | 36.9809 | 50.5989 | 45.7698 | 36980.8852 | 50598.8786 | 3.0495e-06 | 0.10722 | 45769.7927
54 | 95 | CONCLUIDO | 12.965 | 7.71 | 5.1 | 76.43 | 1.25 | 4 | 206.64 | 53.44 | 14.5 | 2 | 43.7 | 25719.19 | 58.71 | 202.81 | 19.45 | 13.89 | 1104.91 | 0.71 | 0.76 | 0.64 | 0.06 | 1 | 10 | 37.1089 | 50.7741 | 45.9283 | 37108.9485 | 50774.1005 | 3.0504e-06 | 0.10708 | 45928.2916
55 | 95 | CONCLUIDO | 12.9548 | 7.72 | 5.1 | 76.53 | 1.27 | 4 | 207.03 | 53.44 | 14.75 | 2 | 43.85 | 25768.35 | 58.82 | 202.81 | 19.63 | 13.89 | 1196.28 | 0.71 | 0.76 | 0.64 | 0.06 | 1 | 10 | 37.1833 | 50.8758 | 46.0203 | 37183.2721 | 50875.7934 | 3.048e-06 | 0.10722 | 46020.279
56 | 95 | CONCLUIDO | 12.9594 | 7.72 | 5.1 | 76.48 | 1.28 | 4 | 207.43 | 53.44 | 15 | 2 | 44 | 25817.56 | 58.72 | 202.81 | 19.59 | 13.89 | 1174.84 | 0.71 | 0.76 | 0.64 | 0.06 | 1 | 10 | 37.1288 | 50.8012 | 45.9528 | 37128.7889 | 50801.2469 | 3.0491e-06 | 0.10722 | 45952.8472
57 | 95 | CONCLUIDO | 12.9571 | 7.72 | 5.1 | 76.5 | 1.3 | 4 | 207.83 | 53.44 | 15.25 | 2 | 44.15 | 25866.82 | 58.45 | 202.81 | 19.64 | 13.89 | 1197.88 | 0.71 | 0.76 | 0.64 | 0.06 | 1 | 10 | 37.0216 | 50.6546 | 45.8202 | 37021.6262 | 50654.6223 | 3.0486e-06 | 0.10722 | 45820.2163
58 | 95 | CONCLUIDO | 12.9646 | 7.71 | 5.1 | 76.44 | 1.32 | 4 | 208.23 | 53.44 | 15.5 | 2 | 44.3 | 25916.13 | 58.47 | 202.81 | 19.41 | 13.89 | 1085.54 | 0.72 | 0.76 | 0.64 | 0.06 | 1 | 10 | 37.0093 | 50.6377 | 45.8049 | 37009.2907 | 50637.7443 | 3.0503e-06 | 0.10708 | 45804.949
59 | 95 | CONCLUIDO | 12.9622 | 7.71 | 5.1 | 76.46 | 1.34 | 4 | 208.63 | 53.44 | 15.75 | 2 | 44.45 | 25965.5 | 58.13 | 202.81 | 19.45 | 13.89 | 1103.56 | 0.71 | 0.76 | 0.64 | 0.06 | 1 | 10 | 36.873 | 50.4513 | 45.6363 | 36873.031 | 50451.3077 | 3.0498e-06 | 0.10708 | 45636.3057
60 | 95 | CONCLUIDO | 12.9599 | 7.72 | 5.1 | 76.48 | 1.36 | 4 | 209.03 | 53.44 | 16 | 2 | 44.6 | 26014.91 | 57.84 | 202.81 | 19.54 | 13.89 | 1151.3 | 0.71 | 0.76 | 0.64 | 0.06 | 1 | 10 | 36.7579 | 50.2938 | 45.4938 | 36757.9148 | 50293.8006 | 3.0492e-06 | 0.10722 | 45493.8309
61 | 95 | CONCLUIDO | 12.9664 | 7.71 | 5.09 | 76.42 | 1.38 | 4 | 209.43 | 53.44 | 16.25 | 2 | 44.75 | 26064.38 | 57.48 | 202.81 | 19.4 | 13.89 | 1081.7 | 0.72 | 0.76 | 0.64 | 0.06 | 1 | 10 | 36.5684 | 50.0345 | 45.2593 | 36568.3962 | 50034.4929 | 3.0507e-06 | 0.10708 | 45259.2712
62 | 95 | CONCLUIDO | 12.9744 | 7.71 | 5.09 | 76.35 | 1.4 | 4 | 209.84 | 53.44 | 16.5 | 2 | 44.9 | 26113.9 | 57.02 | 202.81 | 19.25 | 13.89 | 1003.67 | 0.72 | 0.76 | 0.64 | 0.05 | 1 | 10 | 36.3541 | 49.7413 | 44.9941 | 36354.1353 | 49741.3317 | 3.0526e-06 | 0.10708 | 44994.0888
63 | 95 | CONCLUIDO | 12.9622 | 7.71 | 5.1 | 76.46 | 1.42 | 4 | 210.24 | 53.44 | 16.75 | 2 | 45.05 | 26163.47 | 56.73 | 202.81 | 19.41 | 13.89 | 1084.88 | 0.72 | 0.76 | 0.65 | 0.06 | 1 | 10 | 36.2853 | 49.6471 | 44.9089 | 36285.2648 | 49647.1001 | 3.0498e-06 | 0.10708 | 44908.8506
64 | 95 | CONCLUIDO | 12.9795 | 7.7 | 5.09 | 76.3 | 1.43 | 4 | 210.64 | 53.44 | 17 | 2 | 45.21 | 26213.09 | 55.88 | 202.87 | 19.1 | 13.89 | 930.45 | 0.73 | 0.76 | 0.64 | 0.05 | 1 | 10 | 35.8622 | 49.0682 | 44.3852 | 35862.1953 | 49068.2378 | 3.0538e-06 | 0.10694 | 44385.234
65 | 95 | CONCLUIDO | 12.9758 | 7.71 | 5.09 | 76.34 | 1.45 | 4 | 211.04 | 53.44 | 17.25 | 2 | 45.36 | 26262.77 | 55.52 | 202.84 | 19.22 | 13.89 | 989.63 | 0.72 | 0.76 | 0.64 | 0.05 | 1 | 10 | 35.7213 | 48.8755 | 44.2109 | 35721.3385 | 48875.5113 | 3.053e-06 | 0.10708 | 44210.9011
66 | 95 | CONCLUIDO | 12.972 | 7.71 | 5.09 | 76.37 | 1.47 | 4 | 211.45 | 53.44 | 17.5 | 1 | 45.51 | 26312.5 | 55.32 | 202.81 | 19.19 | 13.89 | 974.4 | 0.72 | 0.76 | 0.65 | 0.05 | 1 | 10 | 35.6473 | 48.7742 | 44.1193 | 35647.3158 | 48774.2301 | 3.0521e-06 | 0.10708 | 44119.2861
67 | 95 | CONCLUIDO | 12.9734 | 7.71 | 5.09 | 76.36 | 1.49 | 4 | 211.85 | 53.44 | 17.75 | 1 | 45.67 | 26362.28 | 55.09 | 202.81 | 19.14 | 13.89 | 947.71 | 0.73 | 0.76 | 0.65 | 0.05 | 1 | 10 | 35.5472 | 48.6373 | 43.9954 | 35547.2058 | 48637.2552 | 3.0524e-06 | 0.10708 | 43995.3839
68 | 95 | CONCLUIDO | 12.9772 | 7.71 | 5.09 | 76.33 | 1.51 | 4 | 212.25 | 53.44 | 18 | 0 | 45.82 | 26412.11 | 55.08 | 202.81 | 19.1 | 13.89 | 928.45 | 0.73 | 0.76 | 0.65 | 0.05 | 1 | 10 | 35.5332 | 48.6181 | 43.978 | 35533.1869 | 48618.0739 | 3.0533e-06 | 0.10708 | 43978.0331

## RESULTADOS_9
Unnamed: 0 | Volume de calda [L] | STATUS | Capacidade operacional [ha/h] | Tempo de missao [h] | Tempo util [h] | Tempo por voo [min] | Autonomia Projetada [h] | N° Voos | MTOW [kg] | Massa Estrutura [kg] | Combustível [kg] | Abastecimentos | Massa gerador | Potência gerador [W] | Combustível consumido [L] | Calda cons [L] | Distância percorrida [km] | Distância Pulverizando [km] | RTL ACUMULADO[m] | EOC [km/km] | EOC [h/h] | Tempo de manobra [h] | Tempo rtl_rtw [h] | V pulv [m/s] | V desloc [m/s] | Preço Total por ha Simples [R$/ha] | Preço Total por ha Presumido [R$/ha] | Preço Total por ha Real [R$/ha] | Preço Total Simples [R$] | Preço Total Presumido [R$] | Prod CAPEX [ha/h/R$] | Dias Trabalhados | Preço Total Real [R$]
0 | 55 | CONCLUIDO | 11.1152 | 9 | 5.89 | 8.21 | 0.15 | 43 | 116.05 | 43.4 | 1 | 41 | 16.65 | 14546.17 | 57.95 | 202.86 | 44.22 | 13.89 | 13293.64 | 0.31 | 0.66 | 0.7 | 0.85 | 1 | 10 | 41.7117 | 57.0718 | 51.625 | 41711.7178 | 57071.8124 | 2.8292e-06 | 0.125 | 51624.9588
1 | 55 | CONCLUIDO | 11.6788 | 8.56 | 5.69 | 10.35 | 0.19 | 33 | 116.37 | 43.4 | 1.25 | 31 | 16.72 | 14585.96 | 55.66 | 202.93 | 37.87 | 13.89 | 10171.62 | 0.37 | 0.68 | 0.69 | 0.65 | 1 | 10 | 38.3445 | 52.4647 | 47.4575 | 38344.5215 | 52464.666 | 2.9727e-06 | 0.11889 | 47457.5119
2 | 55 | CONCLUIDO | 12.0546 | 8.3 | 5.57 | 12.37 | 0.23 | 27 | 116.69 | 43.4 | 1.5 | 25 | 16.79 | 14625.77 | 54.08 | 202.85 | 34.13 | 13.89 | 8331.15 | 0.41 | 0.7 | 0.68 | 0.53 | 1 | 10 | 36.2745 | 49.6323 | 44.8955 | 36274.4564 | 49632.3115 | 3.0684e-06 | 0.11528 | 44895.4734
3 | 55 | CONCLUIDO | 12.3094 | 8.12 | 5.49 | 14.32 | 0.26 | 23 | 117.01 | 43.4 | 1.75 | 21 | 16.86 | 14665.62 | 53.02 | 202.85 | 31.91 | 13.89 | 7241.85 | 0.44 | 0.7 | 0.67 | 0.45 | 1 | 10 | 34.9496 | 47.8196 | 43.2558 | 34949.6081 | 47819.5956 | 3.1332e-06 | 0.11278 | 43255.7605
4 | 55 | CONCLUIDO | 12.5453 | 7.97 | 5.41 | 16.23 | 0.3 | 20 | 117.34 | 43.4 | 2 | 18 | 16.94 | 14705.49 | 51.95 | 202.94 | 29.22 | 13.89 | 5911.83 | 0.48 | 0.72 | 0.67 | 0.37 | 1 | 10 | 33.7229 | 46.1412 | 41.7375 | 33722.8999 | 46141.1593 | 3.1933e-06 | 0.11069 | 41737.5118
5 | 55 | CONCLUIDO | 12.664 | 7.9 | 5.38 | 17.94 | 0.34 | 18 | 117.66 | 43.4 | 2.25 | 16 | 17.01 | 14745.39 | 51.28 | 202.81 | 28.35 | 13.89 | 5484.42 | 0.49 | 0.72 | 0.67 | 0.34 | 1 | 10 | 33.0838 | 45.2667 | 40.9465 | 33083.8178 | 45266.7391 | 3.2235e-06 | 0.10972 | 40946.5451
6 | 55 | CONCLUIDO | 12.8036 | 7.81 | 5.34 | 20.04 | 0.37 | 16 | 117.98 | 43.4 | 2.5 | 14 | 17.08 | 14785.31 | 50.56 | 202.85 | 27.12 | 13.89 | 4879.12 | 0.51 | 0.72 | 0.66 | 0.31 | 1 | 10 | 32.368 | 44.2873 | 40.0606 | 32367.9887 | 44287.3101 | 3.259e-06 | 0.10847 | 40060.5914
7 | 55 | CONCLUIDO | 12.9496 | 7.72 | 5.3 | 22.73 | 0.41 | 14 | 118.31 | 43.4 | 2.75 | 12 | 17.16 | 14825.26 | 49.78 | 202.81 | 25.87 | 13.89 | 4265.03 | 0.54 | 0.73 | 0.66 | 0.27 | 1 | 10 | 31.6276 | 43.2743 | 39.1443 | 31627.6236 | 43274.3099 | 3.2962e-06 | 0.10722 | 39144.2705
8 | 55 | CONCLUIDO | 13.0251 | 7.68 | 5.28 | 24.38 | 0.45 | 13 | 118.63 | 43.4 | 3 | 11 | 17.23 | 14865.24 | 49.35 | 202.82 | 25.21 | 13.89 | 3941.19 | 0.55 | 0.73 | 0.66 | 0.24 | 1 | 10 | 31.2415 | 42.746 | 38.6664 | 31241.5144 | 42746.0183 | 3.3154e-06 | 0.10667 | 38666.3983
9 | 55 | CONCLUIDO | 13.0971 | 7.64 | 5.26 | 26.32 | 0.48 | 12 | 118.96 | 43.4 | 3.25 | 10 | 17.31 | 14905.25 | 49.03 | 202.87 | 24.69 | 13.89 | 3685.68 | 0.56 | 0.73 | 0.66 | 0.23 | 1 | 10 | 30.9133 | 42.2969 | 38.2601 | 30913.2636 | 42296.8911 | 3.3337e-06 | 0.10611 | 38260.1352
10 | 55 | CONCLUIDO | 13.1839 | 7.58 | 5.24 | 28.57 | 0.52 | 11 | 119.28 | 43.4 | 3.5 | 9 | 17.38 | 14945.29 | 48.23 | 202.81 | 23.94 | 13.89 | 3315.9 | 0.58 | 0.74 | 0.65 | 0.2 | 1 | 10 | 30.3575 | 41.5364 | 37.5722 | 30357.4504 | 41536.403 | 3.3558e-06 | 0.10528 | 37572.227
11 | 55 | CONCLUIDO | 13.1858 | 7.58 | 5.24 | 28.57 | 0.55 | 11 | 119.61 | 43.4 | 3.75 | 9 | 17.46 | 14985.35 | 47.8 | 202.83 | 23.73 | 13.89 | 3211.36 | 0.59 | 0.74 | 0.66 | 0.2 | 1 | 10 | 30.1759 | 41.288 | 37.3475 | 30175.8918 | 41287.9865 | 3.3563e-06 | 0.10528 | 37347.519
12 | 55 | CONCLUIDO | 13.269 | 7.54 | 5.21 | 31.28 | 0.59 | 10 | 119.93 | 43.4 | 4 | 8 | 17.53 | 15025.44 | 47.44 | 202.81 | 23.11 | 13.89 | 2902.36 | 0.6 | 0.74 | 0.65 | 0.18 | 1 | 10 | 29.8013 | 40.7755 | 36.8839 | 29801.3141 | 40775.4727 | 3.3775e-06 | 0.10472 | 36883.9188
13 | 55 | CONCLUIDO | 13.3314 | 7.5 | 5.2 | 34.68 | 0.62 | 9 | 120.26 | 43.4 | 4.25 | 7 | 17.61 | 15065.56 | 46.7 | 202.84 | 22.66 | 13.89 | 2686.01 | 0.61 | 0.74 | 0.65 | 0.16 | 1 | 10 | 29.3512 | 40.1596 | 36.3268 | 29351.17 | 40159.5657 | 3.3933e-06 | 0.10417 | 36326.7931
14 | 55 | CONCLUIDO | 13.3304 | 7.5 | 5.2 | 34.68 | 0.66 | 9 | 120.58 | 43.4 | 4.5 | 7 | 17.68 | 15105.7 | 46.31 | 202.81 | 22.61 | 13.89 | 2658.35 | 0.61 | 0.74 | 0.66 | 0.16 | 1 | 10 | 29.194 | 39.9445 | 36.1323 | 29194.0127 | 39944.5361 | 3.3931e-06 | 0.10417 | 36132.2857
15 | 55 | CONCLUIDO | 13.4098 | 7.46 | 5.18 | 38.86 | 0.69 | 8 | 120.91 | 43.4 | 4.75 | 6 | 17.76 | 15145.88 | 45.76 | 202.85 | 22.17 | 13.89 | 2443.9 | 0.63 | 0.75 | 0.65 | 0.14 | 1 | 10 | 28.776 | 39.3725 | 35.6149 | 28775.959 | 39372.5367 | 3.4133e-06 | 0.10361 | 35614.877
16 | 55 | CONCLUIDO | 13.4278 | 7.45 | 5.17 | 38.79 | 0.73 | 8 | 121.23 | 43.4 | 5 | 6 | 17.83 | 15186.08 | 45.23 | 202.81 | 21.77 | 13.89 | 2243.76 | 0.64 | 0.75 | 0.65 | 0.13 | 1 | 10 | 28.5089 | 39.0071 | 35.2843 | 28508.8726 | 39007.0972 | 3.4179e-06 | 0.10347 | 35284.3146
17 | 55 | CONCLUIDO | 13.4358 | 7.44 | 5.17 | 38.76 | 0.76 | 8 | 121.56 | 43.4 | 5.25 | 6 | 17.91 | 15226.31 | 44.75 | 202.83 | 21.77 | 13.89 | 2243.73 | 0.64 | 0.75 | 0.64 | 0.13 | 1 | 10 | 28.2982 | 38.7189 | 35.0236 | 28298.2126 | 38718.8629 | 3.4199e-06 | 0.10333 | 35023.589
18 | 55 | CONCLUIDO | 13.4983 | 7.41 | 5.16 | 44.2 | 0.8 | 7 | 121.89 | 43.4 | 5.5 | 5 | 17.99 | 15266.56 | 44.54 | 202.92 | 21.34 | 13.89 | 2034.37 | 0.65 | 0.75 | 0.65 | 0.12 | 1 | 10 | 28.0745 | 38.4127 | 34.7467 | 28074.4534 | 38412.7057 | 3.4358e-06 | 0.10292 | 34746.651
19 | 55 | CONCLUIDO | 13.4958 | 7.41 | 5.16 | 44.21 | 0.83 | 7 | 122.21 | 43.4 | 5.75 | 5 | 18.06 | 15306.85 | 44.53 | 202.81 | 21.42 | 13.89 | 2075.46 | 0.65 | 0.75 | 0.65 | 0.12 | 1 | 10 | 28.0753 | 38.4138 | 34.7476 | 28075.2598 | 38413.809 | 3.4352e-06 | 0.10292 | 34747.649
20 | 55 | CONCLUIDO | 13.4842 | 7.42 | 5.16 | 44.27 | 0.86 | 7 | 122.54 | 43.4 | 6 | 5 | 18.14 | 15347.16 | 43.84 | 202.81 | 21.57 | 13.89 | 2150.22 | 0.64 | 0.75 | 0.65 | 0.13 | 1 | 10 | 27.8197 | 38.0641 | 34.4313 | 27819.6938 | 38064.1324 | 3.4322e-06 | 0.10306 | 34431.3451
21 | 55 | CONCLUIDO | 13.5767 | 7.37 | 5.14 | 51.38 | 0.9 | 6 | 122.87 | 43.4 | 6.25 | 4 | 18.22 | 15387.5 | 43.02 | 202.81 | 20.72 | 13.89 | 1731.59 | 0.67 | 0.75 | 0.65 | 0.1 | 1 | 10 | 27.2812 | 37.3273 | 33.7648 | 27281.1605 | 37327.2873 | 3.4558e-06 | 0.10236 | 33764.8234
22 | 55 | CONCLUIDO | 13.5736 | 7.37 | 5.14 | 51.4 | 0.93 | 6 | 123.19 | 43.4 | 6.5 | 4 | 18.29 | 15427.87 | 42.78 | 202.81 | 20.83 | 13.89 | 1786.54 | 0.67 | 0.75 | 0.65 | 0.1 | 1 | 10 | 27.1907 | 37.2035 | 33.6529 | 27190.724 | 37203.5481 | 3.455e-06 | 0.10236 | 33652.8937
23 | 55 | CONCLUIDO | 13.5834 | 7.36 | 5.13 | 51.34 | 0.96 | 6 | 123.52 | 43.4 | 6.75 | 4 | 18.37 | 15468.27 | 42.33 | 202.81 | 20.69 | 13.89 | 1712.95 | 0.67 | 0.75 | 0.65 | 0.1 | 1 | 10 | 26.9761 | 36.9099 | 33.3872 | 26976.0743 | 36909.8549 | 3.4575e-06 | 0.10222 | 33387.2302
24 | 55 | CONCLUIDO | 13.5762 | 7.37 | 5.14 | 51.38 | 1 | 6 | 123.85 | 43.4 | 7 | 4 | 18.45 | 15508.69 | 42.11 | 202.81 | 20.77 | 13.89 | 1752.6 | 0.67 | 0.75 | 0.65 | 0.1 | 1 | 10 | 26.9173 | 36.8295 | 33.3145 | 26917.3239 | 36829.4701 | 3.4557e-06 | 0.10236 | 33314.5172
25 | 55 | CONCLUIDO | 13.5829 | 7.36 | 5.13 | 51.35 | 1.03 | 6 | 124.18 | 43.4 | 7.25 | 2 | 18.53 | 15549.15 | 41.69 | 202.81 | 20.64 | 13.89 | 1691.8 | 0.67 | 0.75 | 0.65 | 0.1 | 1 | 10 | 26.7206 | 36.5603 | 33.071 | 26720.5809 | 36560.2776 | 3.4574e-06 | 0.10222 | 33071.016
26 | 55 | CONCLUIDO | 13.5634 | 7.37 | 5.15 | 51.45 | 1.06 | 6 | 124.51 | 43.4 | 7.5 | 2 | 18.61 | 15589.63 | 41.43 | 202.81 | 20.96 | 13.89 | 1848.79 | 0.66 | 0.75 | 0.65 | 0.11 | 1 | 10 | 26.6838 | 36.5099 | 33.0255 | 26683.798 | 36509.9497 | 3.4524e-06 | 0.10236 | 33025.4913
27 | 55 | CONCLUIDO | 13.6384 | 7.33 | 5.13 | 61.54 | 1.1 | 5 | 124.83 | 43.4 | 7.75 | 1 | 18.68 | 15630.14 | 41.24 | 202.81 | 20.4 | 13.89 | 1576.95 | 0.68 | 0.75 | 0.65 | 0.09 | 1 | 10 | 26.4389 | 36.1749 | 32.7224 | 26438.929 | 36174.909 | 3.4715e-06 | 0.10181 | 32722.4265
28 | 55 | CONCLUIDO | 13.6545 | 7.32 | 5.12 | 61.44 | 1.13 | 5 | 125.16 | 43.4 | 8 | 1 | 18.76 | 15670.68 | 41.16 | 202.81 | 20.13 | 13.89 | 1441.63 | 0.69 | 0.76 | 0.65 | 0.08 | 1 | 10 | 26.3621 | 36.0698 | 32.6273 | 26362.0967 | 36069.7837 | 3.4756e-06 | 0.10167 | 32627.3341
29 | 55 | CONCLUIDO | 13.6472 | 7.33 | 5.12 | 61.49 | 1.16 | 5 | 125.49 | 43.4 | 8.25 | 0 | 18.84 | 15711.24 | 41.01 | 202.84 | 20.17 | 13.89 | 1457.94 | 0.69 | 0.76 | 0.65 | 0.09 | 1 | 10 | 26.3158 | 36.0064 | 32.57 | 26315.774 | 36006.4029 | 3.4737e-06 | 0.10181 | 32570.0024

## resultados
Unnamed: 0 | Volume de calda [L] | STATUS | Capacidade operacional [ha/h] | Tempo de missao [h] | Tempo util [h] | Tempo por voo [min] | Autonomia Projetada [h] | N° Voos | MTOW [kg] | Massa Estrutura [kg] | Combustível [kg] | Abastecimentos | Massa gerador | Potência gerador [W] | Combustível consumido [L] | Calda cons [L] | Distância percorrida [km] | Distância Pulverizando [km] | RTL ACUMULADO[m] | EOC [km/km] | EOC [h/h] | Tempo de manobra [h] | Tempo rtl_rtw [h] | V pulv [m/s] | V desloc [m/s]
0 | 100 | CONCLUIDO | 8.7657 | 11.41 | 6.36 | 5.87 | 0.09 | 65 | 194.77 | 54.38 | 1 | 63 | 39.4 | 24256.19 | 88.55 | 202.9 | 58.75 | 13.89 | 20448.69 | 0.24 | 0.61 | 0.75 | 1.32 | 1 | 10
1 | 100 | CONCLUIDO | 9.5691 | 10.45 | 6.03 | 7.38 | 0.11 | 49 | 195.16 | 54.38 | 1.25 | 47 | 39.53 | 24303.87 | 83.68 | 202.88 | 48.3 | 13.89 | 15303.74 | 0.29 | 0.64 | 0.72 | 0.99 | 1 | 10
2 | 100 | CONCLUIDO | 10.1036 | 9.9 | 5.83 | 8.74 | 0.14 | 40 | 195.55 | 54.38 | 1.5 | 38 | 39.67 | 24351.61 | 80.68 | 202.86 | 42.09 | 13.89 | 12246.14 | 0.33 | 0.66 | 0.7 | 0.79 | 1 | 10
3 | 100 | CONCLUIDO | 10.4676 | 9.55 | 5.71 | 10.08 | 0.16 | 34 | 195.93 | 54.38 | 1.75 | 32 | 39.81 | 24399.39 | 78.93 | 202.84 | 38.6 | 13.89 | 10530.7 | 0.36 | 0.68 | 0.69 | 0.68 | 1 | 10
4 | 100 | CONCLUIDO | 10.7991 | 9.26 | 5.62 | 11.62 | 0.18 | 29 | 196.32 | 54.38 | 2 | 27 | 39.95 | 24447.22 | 77.44 | 202.83 | 35.59 | 13.89 | 9048.49 | 0.39 | 0.69 | 0.69 | 0.58 | 1 | 10
5 | 100 | CONCLUIDO | 11.0065 | 9.09 | 5.56 | 12.83 | 0.2 | 26 | 196.71 | 54.38 | 2.25 | 24 | 40.08 | 24495.09 | 76.37 | 202.85 | 33.79 | 13.89 | 8162.96 | 0.41 | 0.7 | 0.68 | 0.52 | 1 | 10
6 | 100 | CONCLUIDO | 11.2363 | 8.9 | 5.49 | 14.32 | 0.23 | 23 | 197.1 | 54.38 | 2.5 | 21 | 40.22 | 24543.01 | 75.34 | 202.81 | 31.65 | 13.89 | 7107.97 | 0.44 | 0.7 | 0.68 | 0.45 | 1 | 10
7 | 100 | CONCLUIDO | 11.4003 | 8.77 | 5.44 | 15.54 | 0.25 | 21 | 197.49 | 54.38 | 2.75 | 19 | 40.36 | 24590.98 | 74.43 | 202.81 | 30.21 | 13.89 | 6399.08 | 0.46 | 0.71 | 0.67 | 0.4 | 1 | 10
8 | 100 | CONCLUIDO | 11.5414 | 8.66 | 5.41 | 17.08 | 0.27 | 19 | 197.88 | 54.38 | 3 | 17 | 40.5 | 24639 | 73.95 | 202.84 | 29.14 | 13.89 | 5875.41 | 0.48 | 0.72 | 0.67 | 0.37 | 1 | 10
9 | 100 | CONCLUIDO | 11.6373 | 8.59 | 5.38 | 17.92 | 0.29 | 18 | 198.27 | 54.38 | 3.25 | 16 | 40.64 | 24687.06 | 73.17 | 202.85 | 28.17 | 13.89 | 5392.98 | 0.49 | 0.72 | 0.67 | 0.34 | 1 | 10
10 | 100 | CONCLUIDO | 11.7936 | 8.48 | 5.34 | 20.03 | 0.31 | 16 | 198.66 | 54.38 | 3.5 | 14 | 40.78 | 24735.17 | 72.49 | 202.83 | 26.76 | 13.89 | 4698.45 | 0.52 | 0.72 | 0.67 | 0.3 | 1 | 10
11 | 100 | CONCLUIDO | 11.8468 | 8.44 | 5.34 | 21.36 | 0.33 | 15 | 199.05 | 54.38 | 3.75 | 13 | 40.92 | 24783.33 | 72.44 | 202.81 | 27.05 | 13.89 | 4848.62 | 0.51 | 0.72 | 0.66 | 0.3 | 1 | 10
12 | 100 | CONCLUIDO | 11.9625 | 8.36 | 5.3 | 22.71 | 0.36 | 14 | 199.44 | 54.38 | 4 | 12 | 41.06 | 24831.54 | 71.65 | 202.82 | 25.81 | 13.89 | 4235.75 | 0.54 | 0.73 | 0.66 | 0.26 | 1 | 10
13 | 100 | CONCLUIDO | 11.947 | 8.37 | 5.31 | 22.75 | 0.38 | 14 | 199.83 | 54.38 | 4.25 | 12 | 41.2 | 24879.79 | 71.73 | 202.81 | 26.12 | 13.89 | 4388.73 | 0.53 | 0.73 | 0.66 | 0.27 | 1 | 10
14 | 100 | CONCLUIDO | 12.0542 | 8.3 | 5.27 | 24.34 | 0.4 | 13 | 200.22 | 54.38 | 4.5 | 11 | 41.35 | 24928.09 | 71.03 | 202.83 | 24.95 | 13.89 | 3810.79 | 0.56 | 0.73 | 0.66 | 0.24 | 1 | 10
15 | 100 | CONCLUIDO | 12.1224 | 8.25 | 5.27 | 26.33 | 0.42 | 12 | 200.61 | 54.38 | 4.75 | 10 | 41.49 | 24976.45 | 70.94 | 202.83 | 24.59 | 13.89 | 3634.66 | 0.56 | 0.73 | 0.66 | 0.23 | 1 | 10
16 | 100 | CONCLUIDO | 12.1204 | 8.25 | 5.27 | 26.34 | 0.44 | 12 | 201.01 | 54.38 | 5 | 10 | 41.63 | 25024.84 | 70.61 | 202.84 | 24.81 | 13.89 | 3742.45 | 0.56 | 0.73 | 0.66 | 0.23 | 1 | 10
17 | 100 | CONCLUIDO | 12.232 | 8.18 | 5.23 | 28.53 | 0.46 | 11 | 201.4 | 54.38 | 5.25 | 9 | 41.77 | 25073.29 | 69.91 | 202.82 | 23.61 | 13.89 | 3149.62 | 0.59 | 0.74 | 0.65 | 0.19 | 1 | 10
18 | 100 | CONCLUIDO | 12.2195 | 8.18 | 5.24 | 28.58 | 0.48 | 11 | 201.79 | 54.38 | 5.5 | 9 | 41.92 | 25121.79 | 69.83 | 202.81 | 23.76 | 13.89 | 3223.04 | 0.58 | 0.74 | 0.66 | 0.2 | 1 | 10
19 | 100 | CONCLUIDO | 12.3178 | 8.12 | 5.21 | 31.28 | 0.51 | 10 | 202.19 | 54.38 | 5.75 | 8 | 42.06 | 25170.34 | 69.32 | 202.87 | 23.13 | 13.89 | 2913.26 | 0.6 | 0.74 | 0.65 | 0.17 | 1 | 10
20 | 100 | CONCLUIDO | 12.3212 | 8.12 | 5.21 | 31.26 | 0.53 | 10 | 202.58 | 54.38 | 6 | 8 | 42.2 | 25218.93 | 69.28 | 202.83 | 23.08 | 13.89 | 2888.52 | 0.6 | 0.74 | 0.65 | 0.17 | 1 | 10
21 | 100 | CONCLUIDO | 12.4044 | 8.06 | 5.2 | 34.63 | 0.55 | 9 | 202.98 | 54.38 | 6.25 | 7 | 42.35 | 25267.7 | 68.67 | 202.81 | 22.57 | 13.89 | 2641.84 | 0.62 | 0.74 | 0.65 | 0.16 | 1 | 10
22 | 100 | CONCLUIDO | 12.4001 | 8.06 | 5.2 | 34.65 | 0.57 | 9 | 203.37 | 54.38 | 6.5 | 7 | 42.49 | 25316.39 | 68.57 | 202.82 | 22.65 | 13.89 | 2679.38 | 0.61 | 0.74 | 0.65 | 0.16 | 1 | 10
23 | 100 | CONCLUIDO | 12.3954 | 8.07 | 5.2 | 34.67 | 0.59 | 9 | 203.77 | 54.38 | 6.75 | 7 | 42.64 | 25365.14 | 68.5 | 202.85 | 22.78 | 13.89 | 2745.32 | 0.61 | 0.74 | 0.65 | 0.16 | 1 | 10
24 | 100 | CONCLUIDO | 12.4809 | 8.01 | 5.18 | 38.88 | 0.61 | 8 | 204.16 | 54.38 | 7 | 6 | 42.78 | 25413.94 | 68.02 | 202.82 | 22.28 | 13.89 | 2498.52 | 0.62 | 0.75 | 0.65 | 0.15 | 1 | 10
25 | 100 | CONCLUIDO | 12.4818 | 8.01 | 5.18 | 38.88 | 0.63 | 8 | 204.56 | 54.38 | 7.25 | 6 | 42.93 | 25462.78 | 68.06 | 202.81 | 22.23 | 13.89 | 2473.62 | 0.62 | 0.75 | 0.65 | 0.15 | 1 | 10
26 | 100 | CONCLUIDO | 12.497 | 8 | 5.17 | 38.81 | 0.65 | 8 | 204.95 | 54.38 | 7.5 | 6 | 43.08 | 25511.67 | 67.5 | 202.83 | 21.87 | 13.89 | 2292.58 | 0.64 | 0.75 | 0.65 | 0.14 | 1 | 10
27 | 100 | CONCLUIDO | 12.497 | 8 | 5.17 | 38.81 | 0.67 | 8 | 205.35 | 54.38 | 7.75 | 6 | 43.22 | 25560.62 | 67.34 | 202.82 | 21.91 | 13.89 | 2316.51 | 0.63 | 0.75 | 0.65 | 0.14 | 1 | 10
28 | 100 | CONCLUIDO | 12.5905 | 7.94 | 5.15 | 44.17 | 0.69 | 7 | 205.75 | 54.38 | 8 | 5 | 43.37 | 25609.61 | 66.78 | 202.81 | 21.23 | 13.89 | 1978.82 | 0.65 | 0.75 | 0.65 | 0.12 | 1 | 10
29 | 100 | CONCLUIDO | 12.5808 | 7.95 | 5.16 | 44.23 | 0.71 | 7 | 206.15 | 54.38 | 8.25 | 5 | 43.52 | 25658.66 | 66.87 | 202.81 | 21.5 | 13.89 | 2115.64 | 0.65 | 0.75 | 0.65 | 0.12 | 1 | 10
30 | 100 | CONCLUIDO | 12.5835 | 7.95 | 5.16 | 44.21 | 0.73 | 7 | 206.54 | 54.38 | 8.5 | 5 | 43.67 | 25707.76 | 66.92 | 202.85 | 21.26 | 13.89 | 1994.9 | 0.65 | 0.75 | 0.65 | 0.12 | 1 | 10
31 | 100 | CONCLUIDO | 12.5777 | 7.95 | 5.16 | 44.24 | 0.75 | 7 | 206.94 | 54.38 | 8.75 | 5 | 43.81 | 25756.9 | 67.01 | 202.82 | 21.42 | 13.89 | 2077.28 | 0.65 | 0.75 | 0.65 | 0.12 | 1 | 10
32 | 100 | CONCLUIDO | 12.5843 | 7.95 | 5.16 | 44.21 | 0.77 | 7 | 207.34 | 54.38 | 9 | 5 | 43.96 | 25806.1 | 66.48 | 202.82 | 21.22 | 13.89 | 1972.44 | 0.65 | 0.75 | 0.65 | 0.12 | 1 | 10
33 | 100 | CONCLUIDO | 12.5676 | 7.96 | 5.17 | 44.3 | 0.79 | 7 | 207.74 | 54.38 | 9.25 | 5 | 44.11 | 25855.35 | 66.29 | 202.82 | 21.73 | 13.89 | 2232.22 | 0.64 | 0.75 | 0.65 | 0.13 | 1 | 10
34 | 100 | CONCLUIDO | 12.6819 | 7.89 | 5.14 | 51.35 | 0.81 | 6 | 208.14 | 54.38 | 9.5 | 4 | 44.26 | 25904.65 | 65.59 | 202.81 | 20.62 | 13.89 | 1681.6 | 0.67 | 0.75 | 0.65 | 0.1 | 1 | 10
35 | 100 | CONCLUIDO | 12.681 | 7.89 | 5.14 | 51.36 | 0.83 | 6 | 208.54 | 54.38 | 9.75 | 4 | 44.41 | 25954 | 65.54 | 202.81 | 20.67 | 13.89 | 1705.5 | 0.67 | 0.75 | 0.65 | 0.1 | 1 | 10
36 | 100 | CONCLUIDO | 12.6734 | 7.89 | 5.14 | 51.41 | 0.85 | 6 | 208.94 | 54.38 | 10 | 4 | 44.56 | 26003.41 | 65.52 | 202.81 | 20.81 | 13.89 | 1777.14 | 0.67 | 0.75 | 0.65 | 0.1 | 1 | 10
37 | 100 | CONCLUIDO | 12.6899 | 7.88 | 5.13 | 51.3 | 0.87 | 6 | 209.34 | 54.38 | 10.25 | 4 | 44.71 | 26052.86 | 65.24 | 202.81 | 20.48 | 13.89 | 1609.19 | 0.68 | 0.75 | 0.65 | 0.09 | 1 | 10
38 | 100 | CONCLUIDO | 12.6805 | 7.89 | 5.14 | 51.36 | 0.89 | 6 | 209.74 | 54.38 | 10.5 | 4 | 44.87 | 26102.37 | 65.17 | 202.82 | 20.72 | 13.89 | 1727.84 | 0.67 | 0.75 | 0.65 | 0.1 | 1 | 10
39 | 100 | CONCLUIDO | 12.6819 | 7.89 | 5.14 | 51.35 | 0.91 | 6 | 210.14 | 54.38 | 10.75 | 4 | 45.02 | 26151.93 | 65.09 | 202.81 | 20.74 | 13.89 | 1739.14 | 0.67 | 0.75 | 0.64 | 0.1 | 1 | 10
40 | 100 | CONCLUIDO | 12.6854 | 7.88 | 5.13 | 51.33 | 0.93 | 6 | 210.55 | 54.38 | 11 | 4 | 45.17 | 26201.54 | 64.89 | 202.81 | 20.62 | 13.89 | 1680.22 | 0.67 | 0.75 | 0.65 | 0.1 | 1 | 10
41 | 100 | CONCLUIDO | 12.6832 | 7.88 | 5.13 | 51.34 | 0.95 | 6 | 210.95 | 54.38 | 11.25 | 4 | 45.32 | 26251.2 | 64.59 | 202.83 | 20.69 | 13.89 | 1714.75 | 0.67 | 0.75 | 0.64 | 0.1 | 1 | 10
42 | 100 | CONCLUIDO | 12.766 | 7.83 | 5.12 | 61.47 | 0.97 | 5 | 211.35 | 54.38 | 11.5 | 3 | 45.48 | 26300.92 | 64.13 | 202.81 | 20.25 | 13.89 | 1500.63 | 0.69 | 0.76 | 0.65 | 0.08 | 1 | 10
43 | 100 | CONCLUIDO | 12.7646 | 7.83 | 5.12 | 61.48 | 0.99 | 5 | 211.76 | 54.38 | 11.75 | 3 | 45.63 | 26350.68 | 64 | 202.81 | 20.31 | 13.89 | 1527.59 | 0.68 | 0.76 | 0.65 | 0.09 | 1 | 10
44 | 100 | CONCLUIDO | 12.7632 | 7.84 | 5.12 | 61.49 | 1 | 5 | 212.16 | 54.38 | 12 | 3 | 45.78 | 26400.51 | 63.92 | 202.81 | 20.3 | 13.89 | 1525.71 | 0.68 | 0.75 | 0.65 | 0.09 | 1 | 10
45 | 100 | CONCLUIDO | 12.7714 | 7.83 | 5.12 | 61.43 | 1.02 | 5 | 212.56 | 54.38 | 12.25 | 3 | 45.94 | 26450.38 | 63.71 | 202.84 | 20.2 | 13.89 | 1474.56 | 0.69 | 0.76 | 0.64 | 0.08 | 1 | 10
46 | 100 | CONCLUIDO | 12.77 | 7.83 | 5.12 | 61.44 | 1.04 | 5 | 212.97 | 54.38 | 12.5 | 3 | 46.09 | 26500.31 | 63.96 | 202.81 | 20.17 | 13.89 | 1457.73 | 0.69 | 0.76 | 0.65 | 0.08 | 1 | 10
47 | 100 | CONCLUIDO | 12.7556 | 7.84 | 5.13 | 61.54 | 1.06 | 5 | 213.37 | 54.38 | 12.75 | 3 | 46.25 | 26550.29 | 63.94 | 202.81 | 20.46 | 13.89 | 1605.41 | 0.68 | 0.75 | 0.65 | 0.09 | 1 | 10
48 | 100 | CONCLUIDO | 12.7641 | 7.83 | 5.12 | 61.48 | 1.08 | 5 | 213.78 | 54.38 | 13 | 3 | 46.4 | 26600.32 | 63.55 | 202.81 | 20.3 | 13.89 | 1522.43 | 0.68 | 0.76 | 0.65 | 0.09 | 1 | 10
49 | 100 | CONCLUIDO | 12.7601 | 7.84 | 5.13 | 61.51 | 1.1 | 5 | 214.19 | 54.38 | 13.25 | 3 | 46.56 | 26650.41 | 63.26 | 202.85 | 20.33 | 13.89 | 1540.92 | 0.68 | 0.75 | 0.65 | 0.09 | 1 | 10
50 | 100 | CONCLUIDO | 12.7746 | 7.83 | 5.12 | 61.4 | 1.12 | 5 | 214.59 | 54.38 | 13.5 | 3 | 46.72 | 26700.55 | 62.7 | 202.81 | 20.17 | 13.89 | 1461.18 | 0.69 | 0.76 | 0.64 | 0.08 | 1 | 10
51 | 100 | CONCLUIDO | 12.7827 | 7.82 | 5.11 | 61.34 | 1.14 | 5 | 215 | 54.38 | 13.75 | 3 | 46.87 | 26750.75 | 62.07 | 202.81 | 19.92 | 13.89 | 1334.34 | 0.7 | 0.76 | 0.64 | 0.07 | 1 | 10
52 | 100 | CONCLUIDO | 12.7764 | 7.83 | 5.12 | 61.39 | 1.15 | 5 | 215.41 | 54.38 | 14 | 3 | 47.03 | 26801 | 61.83 | 202.81 | 19.97 | 13.89 | 1358.33 | 0.7 | 0.76 | 0.65 | 0.08 | 1 | 10
53 | 100 | CONCLUIDO | 12.7669 | 7.83 | 5.12 | 61.46 | 1.17 | 5 | 215.82 | 54.38 | 14.25 | 3 | 47.19 | 26851.31 | 61.76 | 202.82 | 20.24 | 13.89 | 1494.43 | 0.69 | 0.76 | 0.65 | 0.08 | 1 | 10
54 | 100 | CONCLUIDO | 12.8824 | 7.76 | 5.09 | 76.35 | 1.19 | 4 | 216.22 | 54.38 | 14.5 | 2 | 47.35 | 26901.66 | 60.84 | 202.81 | 19.27 | 13.89 | 1013.91 | 0.72 | 0.76 | 0.64 | 0.05 | 1 | 10
55 | 100 | CONCLUIDO | 12.8774 | 7.77 | 5.09 | 76.4 | 1.21 | 4 | 216.63 | 54.38 | 14.75 | 2 | 47.51 | 26952.08 | 60.83 | 202.85 | 19.39 | 13.89 | 1072.45 | 0.72 | 0.76 | 0.64 | 0.06 | 1 | 10
56 | 100 | CONCLUIDO | 12.8709 | 7.77 | 5.1 | 76.46 | 1.23 | 4 | 217.04 | 54.38 | 15 | 2 | 47.66 | 27002.55 | 61.08 | 202.81 | 19.56 | 13.89 | 1157.73 | 0.71 | 0.76 | 0.64 | 0.06 | 1 | 10
57 | 100 | CONCLUIDO | 12.8769 | 7.77 | 5.09 | 76.4 | 1.25 | 4 | 217.45 | 54.38 | 15.25 | 2 | 47.82 | 27053.07 | 61.12 | 202.81 | 19.43 | 13.89 | 1092.51 | 0.72 | 0.76 | 0.64 | 0.06 | 1 | 10
58 | 100 | CONCLUIDO | 12.8673 | 7.77 | 5.1 | 76.49 | 1.26 | 4 | 217.86 | 54.38 | 15.5 | 2 | 47.98 | 27103.65 | 61.32 | 202.81 | 19.59 | 13.89 | 1174.32 | 0.71 | 0.76 | 0.64 | 0.06 | 1 | 10
59 | 100 | CONCLUIDO | 12.864 | 7.77 | 5.1 | 76.52 | 1.28 | 4 | 218.27 | 54.38 | 15.75 | 2 | 48.15 | 27154.29 | 61.28 | 202.81 | 19.64 | 13.89 | 1198.05 | 0.71 | 0.76 | 0.64 | 0.06 | 1 | 10
60 | 100 | CONCLUIDO | 12.87 | 7.77 | 5.1 | 76.47 | 1.3 | 4 | 218.68 | 54.38 | 16 | 2 | 48.31 | 27204.98 | 60.91 | 202.81 | 19.55 | 13.89 | 1153.62 | 0.71 | 0.76 | 0.64 | 0.06 | 1 | 10
61 | 100 | CONCLUIDO | 12.87 | 7.77 | 5.1 | 76.47 | 1.32 | 4 | 219.09 | 54.38 | 16.25 | 2 | 48.47 | 27255.72 | 61.03 | 202.81 | 19.45 | 13.89 | 1106.8 | 0.71 | 0.76 | 0.64 | 0.06 | 1 | 10
62 | 100 | CONCLUIDO | 12.8709 | 7.77 | 5.1 | 76.46 | 1.34 | 4 | 219.51 | 54.38 | 16.5 | 2 | 48.63 | 27306.53 | 60.71 | 202.81 | 19.46 | 13.89 | 1107.96 | 0.71 | 0.76 | 0.64 | 0.06 | 1 | 10
63 | 100 | CONCLUIDO | 12.87 | 7.77 | 5.1 | 76.47 | 1.35 | 4 | 219.92 | 54.38 | 16.75 | 2 | 48.79 | 27357.38 | 60.41 | 202.81 | 19.54 | 13.89 | 1147.4 | 0.71 | 0.76 | 0.64 | 0.06 | 1 | 10
64 | 100 | CONCLUIDO | 12.8696 | 7.77 | 5.1 | 76.47 | 1.37 | 4 | 220.33 | 54.38 | 17 | 2 | 48.95 | 27408.3 | 60.09 | 202.83 | 19.42 | 13.89 | 1089.31 | 0.72 | 0.76 | 0.65 | 0.06 | 1 | 10
65 | 100 | CONCLUIDO | 12.8866 | 7.76 | 5.09 | 76.32 | 1.39 | 4 | 220.74 | 54.38 | 17.25 | 2 | 49.12 | 27459.27 | 59.69 | 202.81 | 19.2 | 13.89 | 979.65 | 0.72 | 0.76 | 0.64 | 0.05 | 1 | 10
66 | 100 | CONCLUIDO | 12.8682 | 7.77 | 5.1 | 76.48 | 1.41 | 4 | 221.16 | 54.38 | 17.5 | 2 | 49.28 | 27510.3 | 59.44 | 202.81 | 19.46 | 13.89 | 1109.29 | 0.71 | 0.76 | 0.65 | 0.06 | 1 | 10
67 | 100 | CONCLUIDO | 12.8871 | 7.76 | 5.09 | 76.31 | 1.42 | 4 | 221.57 | 54.38 | 17.75 | 2 | 49.45 | 27561.39 | 58.75 | 202.81 | 19.18 | 13.89 | 969.62 | 0.72 | 0.76 | 0.64 | 0.05 | 1 | 10
68 | 100 | CONCLUIDO | 12.8898 | 7.76 | 5.09 | 76.29 | 1.44 | 4 | 221.99 | 54.38 | 18 | 2 | 49.61 | 27612.53 | 58.28 | 202.86 | 19.13 | 13.89 | 946.32 | 0.73 | 0.76 | 0.64 | 0.05 | 1 | 10
69 | 100 | CONCLUIDO | 12.8871 | 7.76 | 5.09 | 76.31 | 1.46 | 4 | 222.4 | 54.38 | 18.25 | 2 | 49.78 | 27663.85 | 58.02 | 202.81 | 19.17 | 13.89 | 965.44 | 0.72 | 0.76 | 0.64 | 0.05 | 1 | 10
70 | 100 | CONCLUIDO | 12.8788 | 7.76 | 5.09 | 76.39 | 1.48 | 4 | 222.82 | 54.38 | 18.5 | 2 | 49.94 | 27715.11 | 57.76 | 202.83 | 19.19 | 13.89 | 972.54 | 0.72 | 0.76 | 0.65 | 0.05 | 1 | 10
71 | 100 | CONCLUIDO | 12.8908 | 7.76 | 5.09 | 76.28 | 1.49 | 4 | 223.23 | 54.38 | 18.75 | 2 | 50.11 | 27766.43 | 57.28 | 202.81 | 19.06 | 13.89 | 911.96 | 0.73 | 0.76 | 0.64 | 0.05 | 1 | 10
72 | 100 | CONCLUIDO | 12.8824 | 7.76 | 5.09 | 76.35 | 1.51 | 4 | 223.65 | 54.38 | 19 | 1 | 50.27 | 27817.81 | 56.97 | 202.82 | 19.11 | 13.89 | 934.37 | 0.73 | 0.76 | 0.65 | 0.05 | 1 | 10
73 | 100 | CONCLUIDO | 12.8852 | 7.76 | 5.09 | 76.33 | 1.53 | 4 | 224.07 | 54.38 | 19.25 | 1 | 50.44 | 27869.24 | 56.75 | 202.82 | 19.06 | 13.89 | 910.87 | 0.73 | 0.76 | 0.65 | 0.05 | 1 | 10
74 | 100 | CONCLUIDO | 12.8843 | 7.76 | 5.09 | 76.34 | 1.54 | 4 | 224.49 | 54.38 | 19.5 | 1 | 50.61 | 27920.73 | 56.54 | 202.82 | 19.12 | 13.89 | 940.54 | 0.73 | 0.76 | 0.65 | 0.05 | 1 | 10
75 | 100 | CONCLUIDO | 12.8792 | 7.76 | 5.09 | 76.38 | 1.56 | 4 | 224.9 | 54.38 | 19.75 | 1 | 50.78 | 27972.28 | 56.35 | 202.82 | 19.18 | 13.89 | 971.35 | 0.72 | 0.76 | 0.65 | 0.05 | 1 | 10
76 | 100 | CONCLUIDO | 12.8788 | 7.76 | 5.09 | 76.39 | 1.58 | 4 | 225.32 | 54.38 | 20 | 1 | 50.95 | 28023.89 | 56.12 | 202.82 | 19.22 | 13.89 | 989.94 | 0.72 | 0.76 | 0.65 | 0.05 | 1 | 10
77 | 100 | CONCLUIDO | 12.8806 | 7.76 | 5.09 | 76.37 | 1.59 | 4 | 225.74 | 54.38 | 20.25 | 0 | 51.11 | 28075.56 | 56.1 | 202.82 | 19.17 | 13.89 | 964.1 | 0.72 | 0.76 | 0.65 | 0.05 | 1 | 10
0 | 140 | CONCLUIDO | 7.0418 | 14.2 | 6.81 | 4.75 | 0.06 | 86 | 274.09 | 60.56 | 1 | 84 | 72.53 | 34038.11 | 117.85 | 202.93 | 72.56 | 13.89 | 27249.51 | 0.19 | 0.57 | 0.79 | 1.77 | 1 | 10
1 | 140 | CONCLUIDO | 7.9419 | 12.59 | 6.35 | 5.95 | 0.08 | 64 | 274.57 | 60.56 | 1.25 | 62 | 72.76 | 34097.72 | 109.73 | 202.86 | 58.12 | 13.89 | 20138.48 | 0.24 | 0.61 | 0.75 | 1.31 | 1 | 10
2 | 140 | CONCLUIDO | 8.5997 | 11.63 | 6.06 | 7.13 | 0.1 | 51 | 275.05 | 60.56 | 1.5 | 49 | 73 | 34157.42 | 104.71 | 202.84 | 49.53 | 13.89 | 15911.87 | 0.28 | 0.64 | 0.72 | 1.02 | 1 | 10
3 | 140 | CONCLUIDO | 9.0634 | 11.03 | 5.89 | 8.21 | 0.11 | 43 | 275.54 | 60.56 | 1.75 | 41 | 73.23 | 34217.22 | 101.58 | 202.85 | 44.09 | 13.89 | 13231.82 | 0.32 | 0.66 | 0.7 | 0.85 | 1 | 10
4 | 140 | CONCLUIDO | 9.4359 | 10.6 | 5.76 | 9.35 | 0.13 | 37 | 276.02 | 60.56 | 2 | 35 | 73.47 | 34277.1 | 99.37 | 202.85 | 39.94 | 13.89 | 11186.55 | 0.35 | 0.67 | 0.7 | 0.72 | 1 | 10
5 | 140 | CONCLUIDO | 9.7768 | 10.23 | 5.66 | 10.61 | 0.14 | 32 | 276.51 | 60.56 | 2.25 | 30 | 73.71 | 34337.08 | 97.36 | 202.84 | 36.98 | 13.89 | 9729.73 | 0.38 | 0.68 | 0.68 | 0.62 | 1 | 10
6 | 140 | CONCLUIDO | 9.9671 | 10.03 | 5.62 | 11.62 | 0.16 | 29 | 277 | 60.56 | 2.5 | 27 | 73.94 | 34397.15 | 96.65 | 202.83 | 35.45 | 13.89 | 8981.48 | 0.39 | 0.69 | 0.69 | 0.58 | 1 | 10
7 | 140 | CONCLUIDO | 10.2055 | 9.8 | 5.54 | 12.78 | 0.18 | 26 | 277.48 | 60.56 | 2.75 | 24 | 74.18 | 34457.31 | 95.17 | 202.83 | 33.3 | 13.89 | 7920.91 | 0.42 | 0.7 | 0.68 | 0.5 | 1 | 10
8 | 140 | CONCLUIDO | 10.3582 | 9.65 | 5.5 | 13.75 | 0.19 | 24 | 277.97 | 60.56 | 3 | 22 | 74.42 | 34517.57 | 94.34 | 202.84 | 32.05 | 13.89 | 7306.35 | 0.43 | 0.7 | 0.67 | 0.46 | 1 | 10
9 | 140 | CONCLUIDO | 10.5119 | 9.51 | 5.46 | 14.9 | 0.21 | 22 | 278.46 | 60.56 | 3.25 | 20 | 74.66 | 34577.92 | 93.63 | 202.87 | 30.88 | 13.89 | 6727.77 | 0.45 | 0.71 | 0.67 | 0.42 | 1 | 10
10 | 140 | CONCLUIDO | 10.6749 | 9.37 | 5.42 | 16.27 | 0.22 | 20 | 278.95 | 60.56 | 3.5 | 18 | 74.9 | 34638.36 | 92.84 | 202.83 | 29.56 | 13.89 | 6077.92 | 0.47 | 0.71 | 0.67 | 0.38 | 1 | 10
11 | 140 | CONCLUIDO | 10.7495 | 9.3 | 5.41 | 17.08 | 0.24 | 19 | 279.44 | 60.56 | 3.75 | 17 | 75.14 | 34698.9 | 92.62 | 202.89 | 29.06 | 13.89 | 5836.76 | 0.48 | 0.72 | 0.67 | 0.37 | 1 | 10
12 | 140 | CONCLUIDO | 10.8401 | 9.22 | 5.38 | 17.95 | 0.25 | 18 | 279.94 | 60.56 | 4 | 16 | 75.38 | 34759.54 | 92.1 | 202.88 | 28.24 | 13.89 | 5431.52 | 0.49 | 0.72 | 0.67 | 0.35 | 1 | 10
13 | 140 | CONCLUIDO | 10.9167 | 9.16 | 5.37 | 18.96 | 0.27 | 17 | 280.43 | 60.56 | 4.25 | 15 | 75.62 | 34820.27 | 91.73 | 202.83 | 28.01 | 13.89 | 5318.09 | 0.5 | 0.72 | 0.66 | 0.33 | 1 | 10
14 | 140 | CONCLUIDO | 11.0152 | 9.08 | 5.34 | 20.03 | 0.29 | 16 | 280.92 | 60.56 | 4.5 | 14 | 75.87 | 34881.09 | 91.1 | 202.85 | 27.18 | 13.89 | 4907.48 | 0.51 | 0.72 | 0.66 | 0.3 | 1 | 10
15 | 140 | CONCLUIDO | 11.093 | 9.01 | 5.33 | 21.32 | 0.3 | 15 | 281.41 | 60.56 | 4.75 | 13 | 76.11 | 34942.02 | 90.83 | 202.83 | 26.86 | 13.89 | 4754.35 | 0.52 | 0.73 | 0.66 | 0.29 | 1 | 10
16 | 140 | CONCLUIDO | 11.1933 | 8.93 | 5.3 | 22.72 | 0.32 | 14 | 281.91 | 60.56 | 5 | 12 | 76.35 | 35003.04 | 90.22 | 202.84 | 25.87 | 13.89 | 4266.92 | 0.54 | 0.73 | 0.66 | 0.26 | 1 | 10
17 | 140 | CONCLUIDO | 11.202 | 8.93 | 5.29 | 22.69 | 0.33 | 14 | 282.4 | 60.56 | 5.25 | 12 | 76.6 | 35064.15 | 90.09 | 202.85 | 25.8 | 13.89 | 4228.19 | 0.54 | 0.73 | 0.65 | 0.26 | 1 | 10
18 | 140 | CONCLUIDO | 11.2839 | 8.86 | 5.28 | 24.38 | 0.35 | 13 | 282.9 | 60.56 | 5.5 | 11 | 76.85 | 35125.37 | 89.78 | 202.82 | 25.14 | 13.89 | 3905.88 | 0.55 | 0.73 | 0.66 | 0.24 | 1 | 10
19 | 140 | CONCLUIDO | 11.287 | 8.86 | 5.28 | 24.37 | 0.36 | 13 | 283.4 | 60.56 | 5.75 | 11 | 77.09 | 35186.68 | 89.63 | 202.83 | 25.16 | 13.89 | 3914.44 | 0.55 | 0.73 | 0.66 | 0.24 | 1 | 10
20 | 140 | CONCLUIDO | 11.3794 | 8.79 | 5.26 | 26.3 | 0.38 | 12 | 283.9 | 60.56 | 6 | 10 | 77.34 | 35248.1 | 89.37 | 202.81 | 24.55 | 13.89 | 3616.62 | 0.57 | 0.74 | 0.66 | 0.22 | 1 | 10
21 | 140 | CONCLUIDO | 11.3751 | 8.79 | 5.26 | 26.32 | 0.39 | 12 | 284.4 | 60.56 | 6.25 | 10 | 77.59 | 35309.61 | 89.22 | 202.81 | 24.72 | 13.89 | 3701.47 | 0.56 | 0.73 | 0.65 | 0.23 | 1 | 10
22 | 140 | CONCLUIDO | 11.4734 | 8.72 | 5.24 | 28.58 | 0.41 | 11 | 284.89 | 60.56 | 6.5 | 9 | 77.84 | 35371.22 | 88.7 | 202.82 | 23.89 | 13.89 | 3289.97 | 0.58 | 0.74 | 0.66 | 0.2 | 1 | 10
23 | 140 | CONCLUIDO | 11.4661 | 8.72 | 5.25 | 28.61 | 0.42 | 11 | 285.39 | 60.56 | 6.75 | 9 | 78.09 | 35432.93 | 88.76 | 202.82 | 24.02 | 13.89 | 3356.44 | 0.58 | 0.74 | 0.66 | 0.21 | 1 | 10
24 | 140 | CONCLUIDO | 11.5722 | 8.64 | 5.22 | 31.31 | 0.44 | 10 | 285.9 | 60.56 | 7 | 8 | 78.34 | 35494.74 | 88.08 | 202.82 | 23.08 | 13.89 | 2889.2 | 0.6 | 0.74 | 0.66 | 0.18 | 1 | 10
25 | 140 | CONCLUIDO | 11.5741 | 8.64 | 5.22 | 31.3 | 0.45 | 10 | 286.4 | 60.56 | 7.25 | 8 | 78.59 | 35556.78 | 88.01 | 202.81 | 23.28 | 13.89 | 2989.02 | 0.6 | 0.74 | 0.65 | 0.18 | 1 | 10
26 | 140 | CONCLUIDO | 11.5845 | 8.63 | 5.21 | 31.25 | 0.47 | 10 | 286.9 | 60.56 | 7.5 | 8 | 78.85 | 35618.8 | 87.96 | 202.81 | 22.88 | 13.89 | 2789.59 | 0.61 | 0.74 | 0.65 | 0.17 | 1 | 10
27 | 140 | CONCLUIDO | 11.5759 | 8.64 | 5.22 | 31.29 | 0.48 | 10 | 287.41 | 60.56 | 7.75 | 8 | 79.1 | 35680.92 | 87.89 | 202.84 | 23.2 | 13.89 | 2950.89 | 0.6 | 0.74 | 0.65 | 0.18 | 1 | 10
28 | 140 | CONCLUIDO | 11.6697 | 8.57 | 5.2 | 34.65 | 0.49 | 9 | 287.91 | 60.56 | 8 | 7 | 79.36 | 35743.15 | 87.45 | 202.81 | 22.67 | 13.89 | 2691.01 | 0.61 | 0.74 | 0.65 | 0.16 | 1 | 10
29 | 140 | CONCLUIDO | 11.6728 | 8.57 | 5.2 | 34.64 | 0.51 | 9 | 288.42 | 60.56 | 8.25 | 7 | 79.61 | 35805.48 | 87.28 | 202.81 | 22.55 | 13.89 | 2627.54 | 0.62 | 0.74 | 0.65 | 0.16 | 1 | 10
30 | 140 | CONCLUIDO | 11.6637 | 8.57 | 5.2 | 34.68 | 0.52 | 9 | 288.92 | 60.56 | 8.5 | 7 | 79.87 | 35867.91 | 87.3 | 202.81 | 22.64 | 13.89 | 2676.59 | 0.61 | 0.74 | 0.65 | 0.16 | 1 | 10
31 | 140 | CONCLUIDO | 11.6645 | 8.57 | 5.2 | 34.68 | 0.54 | 9 | 289.43 | 60.56 | 8.75 | 7 | 80.12 | 35930.44 | 87.2 | 202.81 | 22.73 | 13.89 | 2717.49 | 0.61 | 0.74 | 0.65 | 0.16 | 1 | 10
32 | 140 | CONCLUIDO | 11.762 | 8.5 | 5.18 | 38.87 | 0.55 | 8 | 289.94 | 60.56 | 9 | 6 | 80.38 | 35993.08 | 86.83 | 202.84 | 22.22 | 13.89 | 2469.8 | 0.63 | 0.75 | 0.65 | 0.14 | 1 | 10
33 | 140 | CONCLUIDO | 11.7586 | 8.5 | 5.19 | 38.89 | 0.57 | 8 | 290.45 | 60.56 | 9.25 | 6 | 80.64 | 36055.83 | 86.92 | 202.82 | 22.19 | 13.89 | 2453.74 | 0.63 | 0.75 | 0.65 | 0.15 | 1 | 10
34 | 140 | CONCLUIDO | 11.7743 | 8.49 | 5.17 | 38.81 | 0.58 | 8 | 290.96 | 60.56 | 9.5 | 6 | 80.9 | 36118.68 | 86.59 | 202.81 | 21.92 | 13.89 | 2318.17 | 0.63 | 0.75 | 0.65 | 0.14 | 1 | 10
35 | 140 | CONCLUIDO | 11.7709 | 8.5 | 5.18 | 38.83 | 0.6 | 8 | 291.47 | 60.56 | 9.75 | 6 | 81.16 | 36181.64 | 86.4 | 202.81 | 21.92 | 13.89 | 2320.63 | 0.63 | 0.75 | 0.65 | 0.14 | 1 | 10
36 | 140 | CONCLUIDO | 11.7701 | 8.5 | 5.18 | 38.83 | 0.61 | 8 | 291.98 | 60.56 | 10 | 6 | 81.42 | 36244.71 | 86.38 | 202.81 | 21.83 | 13.89 | 2276.91 | 0.64 | 0.75 | 0.65 | 0.14 | 1 | 10
37 | 140 | CONCLUIDO | 11.8769 | 8.42 | 5.15 | 44.17 | 0.62 | 7 | 292.49 | 60.56 | 10.25 | 5 | 81.68 | 36307.88 | 85.78 | 202.82 | 21.13 | 13.89 | 1929.61 | 0.66 | 0.75 | 0.65 | 0.11 | 1 | 10
38 | 140 | CONCLUIDO | 11.869 | 8.43 | 5.16 | 44.22 | 0.64 | 7 | 293 | 60.56 | 10.5 | 5 | 81.95 | 36371.17 | 85.86 | 202.81 | 21.44 | 13.89 | 2086.55 | 0.65 | 0.75 | 0.65 | 0.12 | 1 | 10
39 | 140 | CONCLUIDO | 11.8753 | 8.42 | 5.15 | 44.18 | 0.65 | 7 | 293.52 | 60.56 | 10.75 | 5 | 82.21 | 36434.56 | 85.96 | 202.81 | 21.25 | 13.89 | 1991.29 | 0.65 | 0.75 | 0.65 | 0.12 | 1 | 10
40 | 140 | CONCLUIDO | 11.8702 | 8.42 | 5.16 | 44.21 | 0.67 | 7 | 294.03 | 60.56 | 11 | 5 | 82.48 | 36498.06 | 85.98 | 202.81 | 21.38 | 13.89 | 2053.71 | 0.65 | 0.75 | 0.65 | 0.12 | 1 | 10
41 | 140 | CONCLUIDO | 11.8702 | 8.42 | 5.16 | 44.21 | 0.68 | 7 | 294.55 | 60.56 | 11.25 | 5 | 82.74 | 36561.67 | 86.06 | 202.81 | 21.38 | 13.89 | 2052.88 | 0.65 | 0.75 | 0.65 | 0.12 | 1 | 10
42 | 140 | CONCLUIDO | 11.8604 | 8.43 | 5.16 | 44.27 | 0.69 | 7 | 295.06 | 60.56 | 11.5 | 5 | 83.01 | 36625.39 | 85.91 | 202.81 | 21.52 | 13.89 | 2125.07 | 0.65 | 0.75 | 0.65 | 0.13 | 1 | 10
43 | 140 | CONCLUIDO | 11.8647 | 8.43 | 5.16 | 44.24 | 0.71 | 7 | 295.58 | 60.56 | 11.75 | 5 | 83.28 | 36689.22 | 85.74 | 202.81 | 21.42 | 13.89 | 2076.13 | 0.65 | 0.75 | 0.65 | 0.12 | 1 | 10
44 | 140 | CONCLUIDO | 11.8546 | 8.44 | 5.17 | 44.3 | 0.72 | 7 | 296.1 | 60.56 | 12 | 5 | 83.54 | 36753.16 | 85.6 | 202.83 | 21.66 | 13.89 | 2196.8 | 0.64 | 0.75 | 0.65 | 0.13 | 1 | 10
45 | 140 | CONCLUIDO | 11.9776 | 8.35 | 5.13 | 51.34 | 0.74 | 6 | 296.62 | 60.56 | 12.25 | 4 | 83.81 | 36817.22 | 84.8 | 202.81 | 20.68 | 13.89 | 1708.72 | 0.67 | 0.75 | 0.64 | 0.1 | 1 | 10
46 | 140 | CONCLUIDO | 11.9721 | 8.35 | 5.14 | 51.38 | 0.75 | 6 | 297.14 | 60.56 | 12.5 | 4 | 84.08 | 36881.39 | 84.94 | 202.81 | 20.79 | 13.89 | 1763.1 | 0.67 | 0.75 | 0.65 | 0.1 | 1 | 10
47 | 140 | CONCLUIDO | 11.9713 | 8.35 | 5.14 | 51.39 | 0.76 | 6 | 297.66 | 60.56 | 12.75 | 4 | 84.36 | 36945.67 | 84.99 | 202.81 | 20.85 | 13.89 | 1795.13 | 0.67 | 0.75 | 0.64 | 0.1 | 1 | 10
48 | 140 | CONCLUIDO | 11.9677 | 8.36 | 5.14 | 51.41 | 0.78 | 6 | 298.18 | 60.56 | 13 | 4 | 84.63 | 37010.06 | 84.97 | 202.81 | 20.82 | 13.89 | 1781.69 | 0.67 | 0.75 | 0.65 | 0.1 | 1 | 10
49 | 140 | CONCLUIDO | 11.9844 | 8.34 | 5.13 | 51.3 | 0.79 | 6 | 298.71 | 60.56 | 13.25 | 4 | 84.9 | 37074.57 | 84.73 | 202.81 | 20.45 | 13.89 | 1596.58 | 0.68 | 0.75 | 0.65 | 0.09 | 1 | 10
50 | 140 | CONCLUIDO | 11.9725 | 8.35 | 5.14 | 51.38 | 0.8 | 6 | 299.23 | 60.56 | 13.5 | 4 | 85.18 | 37139.2 | 84.83 | 202.81 | 20.72 | 13.89 | 1732.32 | 0.67 | 0.75 | 0.65 | 0.1 | 1 | 10
51 | 140 | CONCLUIDO | 11.9721 | 8.35 | 5.14 | 51.38 | 0.82 | 6 | 299.76 | 60.56 | 13.75 | 4 | 85.45 | 37204.07 | 84.76 | 202.81 | 20.71 | 13.89 | 1725.5 | 0.67 | 0.75 | 0.65 | 0.1 | 1 | 10
52 | 140 | CONCLUIDO | 11.9749 | 8.35 | 5.14 | 51.36 | 0.83 | 6 | 300.28 | 60.56 | 14 | 4 | 85.73 | 37268.93 | 84.68 | 202.83 | 20.71 | 13.89 | 1723.85 | 0.67 | 0.75 | 0.65 | 0.1 | 1 | 10
53 | 140 | CONCLUIDO | 11.9745 | 8.35 | 5.14 | 51.37 | 0.84 | 6 | 300.81 | 60.56 | 14.25 | 4 | 86 | 37333.9 | 84.59 | 202.82 | 20.75 | 13.89 | 1742.52 | 0.67 | 0.75 | 0.64 | 0.1 | 1 | 10
54 | 140 | CONCLUIDO | 11.9768 | 8.35 | 5.13 | 51.35 | 0.86 | 6 | 301.34 | 60.56 | 14.5 | 4 | 86.28 | 37399 | 84.46 | 202.83 | 20.68 | 13.89 | 1710.13 | 0.67 | 0.75 | 0.65 | 0.1 | 1 | 10
55 | 140 | CONCLUIDO | 11.9749 | 8.35 | 5.14 | 51.36 | 0.87 | 6 | 301.86 | 60.56 | 14.75 | 4 | 86.56 | 37464.21 | 84.27 | 202.81 | 20.71 | 13.89 | 1724.47 | 0.67 | 0.75 | 0.65 | 0.1 | 1 | 10
56 | 140 | CONCLUIDO | 12.072 | 8.28 | 5.12 | 61.46 | 0.88 | 5 | 302.39 | 60.56 | 15 | 3 | 86.84 | 37529.55 | 83.87 | 202.81 | 20.22 | 13.89 | 1485.8 | 0.69 | 0.76 | 0.65 | 0.08 | 1 | 10
57 | 140 | CONCLUIDO | 12.07 | 8.28 | 5.12 | 61.47 | 0.9 | 5 | 302.92 | 60.56 | 15.25 | 3 | 87.12 | 37595 | 83.93 | 202.81 | 20.24 | 13.89 | 1494.67 | 0.69 | 0.76 | 0.65 | 0.08 | 1 | 10
58 | 140 | CONCLUIDO | 12.0749 | 8.28 | 5.12 | 61.43 | 0.91 | 5 | 303.46 | 60.56 | 15.5 | 3 | 87.4 | 37660.57 | 83.79 | 202.81 | 20.24 | 13.89 | 1494.45 | 0.69 | 0.76 | 0.64 | 0.08 | 1 | 10
59 | 140 | CONCLUIDO | 12.0724 | 8.28 | 5.12 | 61.45 | 0.92 | 5 | 303.99 | 60.56 | 15.75 | 3 | 87.68 | 37726.27 | 83.82 | 202.82 | 20.25 | 13.89 | 1499.89 | 0.69 | 0.76 | 0.64 | 0.08 | 1 | 10
60 | 140 | CONCLUIDO | 12.0785 | 8.28 | 5.12 | 61.4 | 0.94 | 5 | 304.52 | 60.56 | 16 | 3 | 87.97 | 37792.08 | 83.66 | 202.83 | 20.12 | 13.89 | 1435.82 | 0.69 | 0.76 | 0.64 | 0.08 | 1 | 10
61 | 140 | CONCLUIDO | 12.0773 | 8.28 | 5.12 | 61.41 | 0.95 | 5 | 305.06 | 60.56 | 16.25 | 3 | 88.25 | 37858.02 | 83.64 | 202.81 | 20.15 | 13.89 | 1452.11 | 0.69 | 0.76 | 0.64 | 0.08 | 1 | 10
62 | 140 | CONCLUIDO | 12.0749 | 8.28 | 5.12 | 61.43 | 0.96 | 5 | 305.59 | 60.56 | 16.5 | 3 | 88.54 | 37924.08 | 83.94 | 202.81 | 20.17 | 13.89 | 1461.21 | 0.69 | 0.76 | 0.65 | 0.08 | 1 | 10
63 | 140 | CONCLUIDO | 12.0664 | 8.29 | 5.13 | 61.5 | 0.97 | 5 | 306.13 | 60.56 | 16.75 | 3 | 88.83 | 37990.27 | 84 | 202.81 | 20.36 | 13.89 | 1553.91 | 0.68 | 0.75 | 0.65 | 0.09 | 1 | 10
64 | 140 | CONCLUIDO | 12.0724 | 8.28 | 5.12 | 61.45 | 0.99 | 5 | 306.67 | 60.56 | 17 | 3 | 89.11 | 38056.58 | 83.78 | 202.85 | 20.31 | 13.89 | 1529.29 | 0.68 | 0.76 | 0.64 | 0.08 | 1 | 10
65 | 140 | CONCLUIDO | 12.0712 | 8.28 | 5.12 | 61.46 | 1 | 5 | 307.21 | 60.56 | 17.25 | 3 | 89.4 | 38123.01 | 83.68 | 202.82 | 20.3 | 13.89 | 1524.37 | 0.68 | 0.76 | 0.64 | 0.08 | 1 | 10
66 | 140 | CONCLUIDO | 12.0647 | 8.29 | 5.13 | 61.52 | 1.01 | 5 | 307.75 | 60.56 | 17.5 | 3 | 89.69 | 38189.58 | 83.62 | 202.81 | 20.32 | 13.89 | 1536.8 | 0.68 | 0.75 | 0.65 | 0.09 | 1 | 10
67 | 140 | CONCLUIDO | 12.0769 | 8.28 | 5.12 | 61.42 | 1.03 | 5 | 308.29 | 60.56 | 17.75 | 3 | 89.98 | 38256.26 | 83.35 | 202.81 | 20.19 | 13.89 | 1468.59 | 0.69 | 0.76 | 0.64 | 0.08 | 1 | 10
68 | 140 | CONCLUIDO | 12.0773 | 8.28 | 5.12 | 61.41 | 1.04 | 5 | 308.83 | 60.56 | 18 | 3 | 90.27 | 38323.08 | 83.1 | 202.81 | 20.18 | 13.89 | 1465.48 | 0.69 | 0.76 | 0.64 | 0.08 | 1 | 10
69 | 140 | CONCLUIDO | 12.0862 | 8.27 | 5.11 | 61.34 | 1.05 | 5 | 309.37 | 60.56 | 18.25 | 3 | 90.57 | 38390.02 | 82.67 | 202.81 | 19.96 | 13.89 | 1352.62 | 0.7 | 0.76 | 0.64 | 0.07 | 1 | 10
70 | 140 | CONCLUIDO | 12.0846 | 8.28 | 5.11 | 61.35 | 1.06 | 5 | 309.91 | 60.56 | 18.5 | 3 | 90.86 | 38457.09 | 82.5 | 202.81 | 20.02 | 13.89 | 1384.21 | 0.69 | 0.76 | 0.64 | 0.07 | 1 | 10
71 | 140 | CONCLUIDO | 12.0805 | 8.28 | 5.12 | 61.39 | 1.08 | 5 | 310.46 | 60.56 | 18.75 | 3 | 91.16 | 38524.29 | 82.33 | 202.81 | 20.04 | 13.89 | 1396.61 | 0.69 | 0.76 | 0.65 | 0.08 | 1 | 10
72 | 140 | CONCLUIDO | 12.0688 | 8.29 | 5.12 | 61.48 | 1.09 | 5 | 311.01 | 60.56 | 19 | 3 | 91.45 | 38591.62 | 82.42 | 202.81 | 20.26 | 13.89 | 1507.2 | 0.69 | 0.76 | 0.65 | 0.09 | 1 | 10
73 | 140 | CONCLUIDO | 12.0826 | 8.28 | 5.11 | 61.37 | 1.1 | 5 | 311.55 | 60.56 | 19.25 | 3 | 91.75 | 38659.08 | 82.13 | 202.82 | 20.06 | 13.89 | 1407.13 | 0.69 | 0.76 | 0.64 | 0.08 | 1 | 10
74 | 140 | CONCLUIDO | 12.1926 | 8.2 | 5.09 | 76.38 | 1.11 | 4 | 312.1 | 60.56 | 19.5 | 2 | 92.05 | 38726.8 | 81.5 | 202.83 | 19.3 | 13.89 | 1031.6 | 0.72 | 0.76 | 0.64 | 0.05 | 1 | 10
75 | 140 | CONCLUIDO | 12.1918 | 8.2 | 5.09 | 76.38 | 1.13 | 4 | 312.65 | 60.56 | 19.75 | 2 | 92.35 | 38794.53 | 81.49 | 202.81 | 19.3 | 13.89 | 1031.39 | 0.72 | 0.76 | 0.64 | 0.05 | 1 | 10
76 | 140 | CONCLUIDO | 12.1844 | 8.21 | 5.1 | 76.46 | 1.14 | 4 | 313.2 | 60.56 | 20 | 2 | 92.65 | 38862.4 | 81.68 | 202.81 | 19.41 | 13.89 | 1087.28 | 0.72 | 0.76 | 0.65 | 0.06 | 1 | 10
77 | 140 | CONCLUIDO | 12.1836 | 8.21 | 5.1 | 76.47 | 1.15 | 4 | 313.75 | 60.56 | 20.25 | 2 | 92.95 | 38930.39 | 81.87 | 202.88 | 19.53 | 13.89 | 1143.48 | 0.71 | 0.76 | 0.64 | 0.06 | 1 | 10
78 | 140 | CONCLUIDO | 12.1914 | 8.2 | 5.09 | 76.39 | 1.16 | 4 | 314.3 | 60.56 | 20.5 | 2 | 93.25 | 38998.53 | 81.98 | 202.81 | 19.38 | 13.89 | 1070.73 | 0.72 | 0.76 | 0.64 | 0.05 | 1 | 10
79 | 140 | CONCLUIDO | 12.1803 | 8.21 | 5.1 | 76.5 | 1.17 | 4 | 314.86 | 60.56 | 20.75 | 2 | 93.55 | 39066.8 | 82.2 | 202.84 | 19.57 | 13.89 | 1166.54 | 0.71 | 0.76 | 0.64 | 0.06 | 1 | 10
80 | 140 | CONCLUIDO | 12.1799 | 8.21 | 5.1 | 76.5 | 1.19 | 4 | 315.41 | 60.56 | 21 | 2 | 93.86 | 39135.2 | 82.32 | 202.81 | 19.63 | 13.89 | 1196.39 | 0.71 | 0.76 | 0.64 | 0.06 | 1 | 10
81 | 140 | CONCLUIDO | 12.1807 | 8.21 | 5.1 | 76.5 | 1.2 | 4 | 315.97 | 60.56 | 21.25 | 2 | 94.16 | 39203.74 | 82.28 | 202.81 | 19.58 | 13.89 | 1168.21 | 0.71 | 0.76 | 0.64 | 0.06 | 1 | 10
82 | 140 | CONCLUIDO | 12.1729 | 8.22 | 5.11 | 76.58 | 1.21 | 4 | 316.53 | 60.56 | 21.5 | 2 | 94.47 | 39272.42 | 82.32 | 202.81 | 19.7 | 13.89 | 1229.31 | 0.71 | 0.76 | 0.65 | 0.07 | 1 | 10
83 | 140 | CONCLUIDO | 12.1786 | 8.21 | 5.1 | 76.52 | 1.22 | 4 | 317.08 | 60.56 | 21.75 | 2 | 94.78 | 39341.24 | 82.15 | 202.81 | 19.6 | 13.89 | 1181.12 | 0.71 | 0.76 | 0.64 | 0.06 | 1 | 10
84 | 140 | CONCLUIDO | 12.1881 | 8.2 | 5.09 | 76.42 | 1.23 | 4 | 317.64 | 60.56 | 22 | 2 | 95.09 | 39410.2 | 82.18 | 202.84 | 19.39 | 13.89 | 1073.91 | 0.72 | 0.76 | 0.64 | 0.06 | 1 | 10
85 | 140 | CONCLUIDO | 12.1827 | 8.21 | 5.1 | 76.47 | 1.25 | 4 | 318.2 | 60.56 | 22.25 | 2 | 95.4 | 39479.3 | 82.16 | 202.81 | 19.47 | 13.89 | 1113.8 | 0.71 | 0.76 | 0.65 | 0.06 | 1 | 10
86 | 140 | CONCLUIDO | 12.1848 | 8.21 | 5.1 | 76.45 | 1.26 | 4 | 318.76 | 60.56 | 22.5 | 2 | 95.71 | 39548.54 | 81.98 | 202.81 | 19.47 | 13.89 | 1117.1 | 0.71 | 0.76 | 0.64 | 0.06 | 1 | 10
87 | 140 | CONCLUIDO | 12.1819 | 8.21 | 5.1 | 76.48 | 1.27 | 4 | 319.33 | 60.56 | 22.75 | 2 | 96.02 | 39617.93 | 81.94 | 202.81 | 19.51 | 13.89 | 1132.36 | 0.71 | 0.76 | 0.64 | 0.06 | 1 | 10
88 | 140 | CONCLUIDO | 12.1856 | 8.21 | 5.1 | 76.45 | 1.28 | 4 | 319.89 | 60.56 | 23 | 2 | 96.34 | 39687.46 | 81.75 | 202.81 | 19.45 | 13.89 | 1104.41 | 0.71 | 0.76 | 0.64 | 0.06 | 1 | 10
89 | 140 | CONCLUIDO | 12.1914 | 8.2 | 5.09 | 76.39 | 1.29 | 4 | 320.46 | 60.56 | 23.25 | 2 | 96.65 | 39757.13 | 81.59 | 202.81 | 19.34 | 13.89 | 1050.93 | 0.72 | 0.76 | 0.64 | 0.05 | 1 | 10
90 | 140 | CONCLUIDO | 12.1852 | 8.21 | 5.1 | 76.45 | 1.3 | 4 | 321.02 | 60.56 | 23.5 | 2 | 96.97 | 39826.95 | 81.58 | 202.81 | 19.45 | 13.89 | 1105.8 | 0.71 | 0.76 | 0.64 | 0.06 | 1 | 10
91 | 140 | CONCLUIDO | 12.1893 | 8.2 | 5.09 | 76.41 | 1.32 | 4 | 321.59 | 60.56 | 23.75 | 2 | 97.28 | 39896.91 | 81.46 | 202.81 | 19.26 | 13.89 | 1010.09 | 0.72 | 0.76 | 0.65 | 0.06 | 1 | 10
92 | 140 | CONCLUIDO | 12.1893 | 8.2 | 5.09 | 76.41 | 1.33 | 4 | 322.16 | 60.56 | 24 | 2 | 97.6 | 39967.02 | 81.24 | 202.81 | 19.31 | 13.89 | 1037.05 | 0.72 | 0.76 | 0.64 | 0.06 | 1 | 10
93 | 140 | CONCLUIDO | 12.1877 | 8.2 | 5.09 | 76.42 | 1.34 | 4 | 322.73 | 60.56 | 24.25 | 2 | 97.92 | 40037.28 | 81.11 | 202.84 | 19.4 | 13.89 | 1080.36 | 0.72 | 0.76 | 0.64 | 0.06 | 1 | 10
94 | 140 | CONCLUIDO | 12.1885 | 8.2 | 5.09 | 76.42 | 1.35 | 4 | 323.3 | 60.56 | 24.5 | 2 | 98.24 | 40107.81 | 80.92 | 202.81 | 19.36 | 13.89 | 1061.83 | 0.72 | 0.76 | 0.64 | 0.06 | 1 | 10
95 | 140 | CONCLUIDO | 12.1993 | 8.2 | 5.09 | 76.31 | 1.36 | 4 | 323.87 | 60.56 | 24.75 | 2 | 98.57 | 40178.37 | 80.47 | 202.82 | 19.16 | 13.89 | 958.53 | 0.73 | 0.76 | 0.64 | 0.05 | 1 | 10
96 | 140 | CONCLUIDO | 12.2017 | 8.2 | 5.09 | 76.28 | 1.37 | 4 | 324.44 | 60.56 | 25 | 2 | 98.89 | 40249.08 | 80.23 | 202.81 | 19.12 | 13.89 | 941.98 | 0.73 | 0.76 | 0.64 | 0.05 | 1 | 10
97 | 140 | CONCLUIDO | 12.1947 | 8.2 | 5.09 | 76.35 | 1.38 | 4 | 325.02 | 60.56 | 25.25 | 2 | 99.21 | 40319.95 | 80.21 | 202.81 | 19.25 | 13.89 | 1002.87 | 0.72 | 0.76 | 0.64 | 0.05 | 1 | 10
98 | 140 | CONCLUIDO | 12.1947 | 8.2 | 5.09 | 76.35 | 1.4 | 4 | 325.59 | 60.56 | 25.5 | 2 | 99.54 | 40390.96 | 80.11 | 202.81 | 19.17 | 13.89 | 966.76 | 0.72 | 0.76 | 0.65 | 0.05 | 1 | 10
99 | 140 | CONCLUIDO | 12.1959 | 8.2 | 5.09 | 76.34 | 1.41 | 4 | 326.17 | 60.56 | 25.75 | 2 | 99.87 | 40462.13 | 79.94 | 202.82 | 19.19 | 13.89 | 974.01 | 0.72 | 0.76 | 0.64 | 0.05 | 1 | 10
100 | 140 | CONCLUIDO | 12.1997 | 8.2 | 5.09 | 76.3 | 1.42 | 4 | 326.75 | 60.56 | 26 | 2 | 100.2 | 40533.46 | 79.74 | 202.88 | 19.12 | 13.89 | 940.41 | 0.73 | 0.76 | 0.64 | 0.05 | 1 | 10
101 | 140 | CONCLUIDO | 12.2001 | 8.2 | 5.09 | 76.3 | 1.43 | 4 | 327.33 | 60.56 | 26.25 | 2 | 100.52 | 40604.94 | 79.5 | 202.84 | 19.09 | 13.89 | 926.03 | 0.73 | 0.76 | 0.64 | 0.05 | 1 | 10
102 | 140 | CONCLUIDO | 12.2017 | 8.2 | 5.09 | 76.28 | 1.44 | 4 | 327.91 | 60.56 | 26.5 | 2 | 100.86 | 40676.58 | 79.36 | 202.81 | 19.09 | 13.89 | 923.43 | 0.73 | 0.76 | 0.64 | 0.05 | 1 | 10
103 | 140 | CONCLUIDO | 12.2026 | 8.2 | 5.08 | 76.28 | 1.45 | 4 | 328.49 | 60.56 | 26.75 | 2 | 101.19 | 40748.37 | 79.11 | 202.81 | 18.98 | 13.89 | 872.09 | 0.73 | 0.76 | 0.64 | 0.05 | 1 | 10
104 | 140 | CONCLUIDO | 12.2046 | 8.19 | 5.08 | 76.25 | 1.46 | 4 | 329.08 | 60.56 | 27 | 2 | 101.52 | 40820.32 | 78.76 | 202.81 | 19.03 | 13.89 | 895.78 | 0.73 | 0.76 | 0.64 | 0.05 | 1 | 10
105 | 140 | CONCLUIDO | 12.2021 | 8.2 | 5.09 | 76.28 | 1.47 | 4 | 329.66 | 60.56 | 27.25 | 2 | 101.86 | 40892.44 | 78.42 | 202.81 | 19.06 | 13.89 | 910.51 | 0.73 | 0.76 | 0.64 | 0.05 | 1 | 10
106 | 140 | CONCLUIDO | 12.1988 | 8.2 | 5.09 | 76.31 | 1.48 | 4 | 330.25 | 60.56 | 27.5 | 2 | 102.19 | 40964.71 | 78.13 | 202.81 | 19.12 | 13.89 | 938.07 | 0.73 | 0.76 | 0.64 | 0.05 | 1 | 10
107 | 140 | CONCLUIDO | 12.3123 | 8.12 | 5.06 | 101.28 | 1.49 | 3 | 330.83 | 60.56 | 27.75 | 1 | 102.53 | 41037.15 | 77.44 | 202.81 | 18.42 | 13.89 | 594.95 | 0.75 | 0.76 | 0.64 | 0.03 | 1 | 10
108 | 140 | CONCLUIDO | 12.3056 | 8.13 | 5.07 | 101.37 | 1.51 | 3 | 331.42 | 60.56 | 28 | 1 | 102.87 | 41109.75 | 77.6 | 202.81 | 18.58 | 13.89 | 674.29 | 0.75 | 0.76 | 0.64 | 0.03 | 1 | 10
109 | 140 | CONCLUIDO | 12.3026 | 8.13 | 5.07 | 101.41 | 1.52 | 3 | 332.01 | 60.56 | 28.25 | 1 | 103.21 | 41182.52 | 77.74 | 202.81 | 18.61 | 13.89 | 690.94 | 0.75 | 0.76 | 0.64 | 0.03 | 1 | 10
110 | 140 | CONCLUIDO | 12.3039 | 8.13 | 5.07 | 101.39 | 1.53 | 3 | 332.6 | 60.56 | 28.5 | 1 | 103.55 | 41255.45 | 77.88 | 202.81 | 18.62 | 13.89 | 695.07 | 0.75 | 0.76 | 0.64 | 0.03 | 1 | 10
111 | 140 | CONCLUIDO | 12.3031 | 8.13 | 5.07 | 101.41 | 1.54 | 3 | 333.2 | 60.56 | 28.75 | 1 | 103.89 | 41328.54 | 78.02 | 202.81 | 18.56 | 13.89 | 664.86 | 0.75 | 0.76 | 0.64 | 0.03 | 1 | 10
112 | 140 | CONCLUIDO | 12.3064 | 8.13 | 5.07 | 101.36 | 1.55 | 3 | 333.79 | 60.56 | 29 | 1 | 104.24 | 41401.93 | 78.01 | 202.82 | 18.51 | 13.89 | 638.54 | 0.75 | 0.76 | 0.64 | 0.03 | 1 | 10
113 | 140 | CONCLUIDO | 12.3094 | 8.12 | 5.07 | 101.32 | 1.56 | 3 | 334.39 | 60.56 | 29.25 | 1 | 104.58 | 41475.37 | 78.07 | 202.81 | 18.47 | 13.89 | 617.93 | 0.75 | 0.76 | 0.64 | 0.03 | 1 | 10
114 | 140 | CONCLUIDO | 12.3069 | 8.13 | 5.07 | 101.36 | 1.57 | 3 | 334.98 | 60.56 | 29.5 | 1 | 104.93 | 41548.98 | 78.21 | 202.81 | 18.48 | 13.89 | 622.84 | 0.75 | 0.76 | 0.64 | 0.03 | 1 | 10
115 | 140 | CONCLUIDO | 12.3052 | 8.13 | 5.07 | 101.38 | 1.58 | 3 | 335.58 | 60.56 | 29.75 | 1 | 105.28 | 41622.76 | 78.29 | 202.81 | 18.57 | 13.89 | 671.19 | 0.75 | 0.76 | 0.64 | 0.03 | 1 | 10
116 | 140 | CONCLUIDO | 12.3085 | 8.12 | 5.07 | 101.33 | 1.59 | 3 | 336.18 | 60.56 | 30 | 1 | 105.63 | 41696.71 | 78.35 | 202.81 | 18.5 | 13.89 | 632.51 | 0.75 | 0.76 | 0.64 | 0.03 | 1 | 10
117 | 140 | CONCLUIDO | 12.306 | 8.13 | 5.07 | 101.37 | 1.6 | 3 | 336.78 | 60.56 | 30.25 | 1 | 105.98 | 41770.83 | 78.68 | 202.81 | 18.56 | 13.89 | 666.25 | 0.75 | 0.76 | 0.64 | 0.03 | 1 | 10
118 | 140 | CONCLUIDO | 12.3026 | 8.13 | 5.07 | 101.41 | 1.61 | 3 | 337.39 | 60.56 | 30.5 | 1 | 106.33 | 41845.13 | 78.82 | 202.83 | 18.59 | 13.89 | 681.5 | 0.75 | 0.76 | 0.64 | 0.03 | 1 | 10
119 | 140 | CONCLUIDO | 12.3018 | 8.13 | 5.07 | 101.42 | 1.62 | 3 | 337.99 | 60.56 | 30.75 | 1 | 106.68 | 41919.61 | 78.88 | 202.83 | 18.66 | 13.89 | 715.33 | 0.74 | 0.76 | 0.64 | 0.03 | 1 | 10
120 | 140 | CONCLUIDO | 12.3039 | 8.13 | 5.07 | 101.39 | 1.63 | 3 | 338.59 | 60.56 | 31 | 1 | 107.04 | 41994.26 | 78.8 | 202.81 | 18.54 | 13.89 | 655.23 | 0.75 | 0.76 | 0.64 | 0.03 | 1 | 10
121 | 140 | CONCLUIDO | 12.3077 | 8.12 | 5.07 | 101.34 | 1.64 | 3 | 339.2 | 60.56 | 31.25 | 1 | 107.4 | 42069.09 | 78.83 | 202.81 | 18.55 | 13.89 | 658.8 | 0.75 | 0.76 | 0.64 | 0.03 | 1 | 10
122 | 140 | CONCLUIDO | 12.3026 | 8.13 | 5.07 | 101.41 | 1.65 | 3 | 339.81 | 60.56 | 31.5 | 1 | 107.75 | 42144.11 | 78.99 | 202.81 | 18.62 | 13.89 | 697.04 | 0.75 | 0.76 | 0.64 | 0.03 | 1 | 10
123 | 140 | CONCLUIDO | 12.3018 | 8.13 | 5.07 | 101.42 | 1.66 | 3 | 340.42 | 60.56 | 31.75 | 1 | 108.11 | 42219.3 | 79.03 | 202.81 | 18.68 | 13.89 | 724.68 | 0.74 | 0.76 | 0.64 | 0.03 | 1 | 10
124 | 140 | CONCLUIDO | 12.2963 | 8.13 | 5.07 | 101.49 | 1.67 | 3 | 341.03 | 60.56 | 32 | 1 | 108.48 | 42294.68 | 79.13 | 202.81 | 18.74 | 13.89 | 753.22 | 0.74 | 0.76 | 0.64 | 0.04 | 1 | 10
125 | 140 | CONCLUIDO | 12.3022 | 8.13 | 5.07 | 101.42 | 1.68 | 3 | 341.64 | 60.56 | 32.25 | 1 | 108.84 | 42370.23 | 79.13 | 202.81 | 18.64 | 13.89 | 702.91 | 0.75 | 0.76 | 0.64 | 0.03 | 1 | 10
126 | 140 | CONCLUIDO | 12.3018 | 8.13 | 5.07 | 101.42 | 1.69 | 3 | 342.26 | 60.56 | 32.5 | 1 | 109.2 | 42445.98 | 79.24 | 202.81 | 18.6 | 13.89 | 686.8 | 0.75 | 0.76 | 0.64 | 0.03 | 1 | 10
127 | 140 | CONCLUIDO | 12.3005 | 8.13 | 5.07 | 101.44 | 1.7 | 3 | 342.87 | 60.56 | 32.75 | 1 | 109.57 | 42521.91 | 79.27 | 202.82 | 18.64 | 13.89 | 705.27 | 0.75 | 0.76 | 0.64 | 0.03 | 1 | 10
128 | 140 | CONCLUIDO | 12.2997 | 8.13 | 5.07 | 101.45 | 1.71 | 3 | 343.49 | 60.56 | 33 | 1 | 109.94 | 42598.03 | 79.32 | 202.81 | 18.71 | 13.89 | 738.13 | 0.74 | 0.76 | 0.64 | 0.03 | 1 | 10
129 | 140 | CONCLUIDO | 12.3001 | 8.13 | 5.07 | 101.44 | 1.72 | 3 | 344.11 | 60.56 | 33.25 | 1 | 110.3 | 42674.47 | 79.33 | 202.81 | 18.66 | 13.89 | 715.64 | 0.74 | 0.76 | 0.64 | 0.03 | 1 | 10
130 | 140 | CONCLUIDO | 12.3005 | 8.13 | 5.07 | 101.44 | 1.73 | 3 | 344.73 | 60.56 | 33.5 | 1 | 110.67 | 42750.97 | 79.34 | 202.81 | 18.6 | 13.89 | 682.52 | 0.75 | 0.76 | 0.64 | 0.03 | 1 | 10
131 | 140 | CONCLUIDO | 12.3005 | 8.13 | 5.07 | 101.44 | 1.74 | 3 | 345.35 | 60.56 | 33.75 | 1 | 111.05 | 42827.67 | 79.31 | 202.81 | 18.64 | 13.89 | 704 | 0.75 | 0.76 | 0.64 | 0.03 | 1 | 10
132 | 140 | CONCLUIDO | 12.2968 | 8.13 | 5.07 | 101.49 | 1.75 | 3 | 345.97 | 60.56 | 34 | 1 | 111.42 | 42904.56 | 79.41 | 202.81 | 18.74 | 13.89 | 754.56 | 0.74 | 0.76 | 0.64 | 0.04 | 1 | 10
133 | 140 | CONCLUIDO | 12.3001 | 8.13 | 5.07 | 101.44 | 1.76 | 3 | 346.6 | 60.56 | 34.25 | 1 | 111.8 | 42981.64 | 79.36 | 202.81 | 18.71 | 13.89 | 737.96 | 0.74 | 0.76 | 0.64 | 0.03 | 1 | 10
134 | 140 | CONCLUIDO | 12.2976 | 8.13 | 5.07 | 101.48 | 1.77 | 3 | 347.23 | 60.56 | 34.5 | 1 | 112.17 | 43058.93 | 79.35 | 202.81 | 18.73 | 13.89 | 748.31 | 0.74 | 0.76 | 0.64 | 0.04 | 1 | 10
135 | 140 | CONCLUIDO | 12.2959 | 8.13 | 5.08 | 101.5 | 1.78 | 3 | 347.85 | 60.56 | 34.75 | 1 | 112.55 | 43136.41 | 79.47 | 202.81 | 18.78 | 13.89 | 777.02 | 0.74 | 0.76 | 0.64 | 0.04 | 1 | 10
136 | 140 | CONCLUIDO | 12.2959 | 8.13 | 5.08 | 101.5 | 1.79 | 3 | 348.48 | 60.56 | 35 | 1 | 112.93 | 43214.09 | 79.54 | 202.81 | 18.81 | 13.89 | 788.49 | 0.74 | 0.76 | 0.64 | 0.04 | 1 | 10
137 | 140 | CONCLUIDO | 12.2984 | 8.13 | 5.07 | 101.47 | 1.8 | 3 | 349.12 | 60.56 | 35.25 | 1 | 113.31 | 43291.97 | 79.57 | 202.81 | 18.77 | 13.89 | 767.5 | 0.74 | 0.76 | 0.64 | 0.04 | 1 | 10
138 | 140 | CONCLUIDO | 12.2997 | 8.13 | 5.07 | 101.45 | 1.81 | 3 | 349.75 | 60.56 | 35.5 | 1 | 113.69 | 43370.05 | 79.5 | 202.81 | 18.72 | 13.89 | 744.22 | 0.74 | 0.76 | 0.64 | 0.03 | 1 | 10
139 | 140 | CONCLUIDO | 12.2959 | 8.13 | 5.08 | 101.5 | 1.82 | 3 | 350.38 | 60.56 | 35.75 | 0 | 114.08 | 43448.34 | 79.65 | 202.81 | 18.73 | 13.89 | 751.91 | 0.74 | 0.76 | 0.64 | 0.04 | 1 | 10
0 | 40 | CONCLUIDO | 12.0184 | 8.32 | 5.72 | 9.8 | 0.2 | 35 | 89.87 | 37.55 | 1 | 33 | 11.32 | 11317.98 | 46.9 | 202.86 | 38.6 | 13.89 | 10525.94 | 0.36 | 0.68 | 0.7 | 0.68 | 1 | 10
1 | 40 | CONCLUIDO | 12.4857 | 8.01 | 5.56 | 12.35 | 0.24 | 27 | 90.18 | 37.55 | 1.25 | 25 | 11.37 | 11355.7 | 45.1 | 202.83 | 34.08 | 13.89 | 8305.62 | 0.41 | 0.7 | 0.67 | 0.52 | 1 | 10
2 | 40 | CONCLUIDO | 12.7945 | 7.82 | 5.46 | 14.89 | 0.29 | 22 | 90.48 | 37.55 | 1.5 | 20 | 11.43 | 11393.43 | 43.82 | 202.81 | 30.77 | 13.89 | 6673.9 | 0.45 | 0.71 | 0.67 | 0.42 | 1 | 10
3 | 40 | CONCLUIDO | 12.9767 | 7.71 | 5.41 | 17.08 | 0.34 | 19 | 90.79 | 37.55 | 1.75 | 17 | 11.49 | 11431.19 | 43.1 | 202.84 | 29.14 | 13.89 | 5876.11 | 0.48 | 0.72 | 0.67 | 0.37 | 1 | 10
4 | 40 | CONCLUIDO | 13.1849 | 7.58 | 5.34 | 20.03 | 0.39 | 16 | 91.1 | 37.55 | 2 | 14 | 11.54 | 11468.97 | 41.88 | 202.84 | 27.15 | 13.89 | 4895.34 | 0.51 | 0.72 | 0.66 | 0.3 | 1 | 10
5 | 40 | CONCLUIDO | 13.2519 | 7.55 | 5.32 | 21.29 | 0.43 | 15 | 91.4 | 37.55 | 2.25 | 13 | 11.6 | 11506.78 | 41.31 | 202.81 | 26.67 | 13.89 | 4659.44 | 0.52 | 0.73 | 0.66 | 0.28 | 1 | 10
6 | 40 | CONCLUIDO | 13.3939 | 7.47 | 5.28 | 24.37 | 0.48 | 13 | 91.71 | 37.55 | 2.5 | 11 | 11.66 | 11544.61 | 40.62 | 202.84 | 25.23 | 13.89 | 3950.32 | 0.55 | 0.73 | 0.66 | 0.24 | 1 | 10
7 | 40 | CONCLUIDO | 13.464 | 7.43 | 5.26 | 26.3 | 0.52 | 12 | 92.02 | 37.55 | 2.75 | 10 | 11.71 | 11582.46 | 40.1 | 202.81 | 24.54 | 13.89 | 3608.3 | 0.57 | 0.74 | 0.66 | 0.22 | 1 | 10
8 | 40 | CONCLUIDO | 13.5338 | 7.39 | 5.24 | 28.59 | 0.57 | 11 | 92.32 | 37.55 | 3 | 9 | 11.77 | 11620.34 | 39.36 | 202.84 | 24.11 | 13.89 | 3398.14 | 0.58 | 0.74 | 0.65 | 0.2 | 1 | 10
9 | 40 | CONCLUIDO | 13.6147 | 7.34 | 5.22 | 31.3 | 0.62 | 10 | 92.63 | 37.55 | 3.25 | 8 | 11.83 | 11658.24 | 38.71 | 202.81 | 23.12 | 13.89 | 2911.01 | 0.6 | 0.74 | 0.65 | 0.18 | 1 | 10
10 | 40 | CONCLUIDO | 13.6877 | 7.31 | 5.2 | 34.64 | 0.66 | 9 | 92.94 | 37.55 | 3.5 | 7 | 11.88 | 11696.16 | 37.78 | 202.83 | 22.51 | 13.89 | 2607.57 | 0.62 | 0.74 | 0.65 | 0.16 | 1 | 10
11 | 40 | CONCLUIDO | 13.6586 | 7.32 | 5.21 | 34.74 | 0.71 | 9 | 93.24 | 37.55 | 3.75 | 7 | 11.94 | 11734.1 | 37.4 | 202.81 | 22.99 | 13.89 | 2849.36 | 0.6 | 0.74 | 0.65 | 0.17 | 1 | 10
12 | 40 | CONCLUIDO | 13.7667 | 7.26 | 5.17 | 38.8 | 0.75 | 8 | 93.55 | 37.55 | 4 | 6 | 12 | 11772.07 | 36.46 | 202.82 | 21.73 | 13.89 | 2224.61 | 0.64 | 0.75 | 0.65 | 0.13 | 1 | 10
13 | 40 | CONCLUIDO | 13.8291 | 7.23 | 5.16 | 44.22 | 0.8 | 7 | 93.86 | 37.55 | 4.25 | 5 | 12.06 | 11810.06 | 35.65 | 202.83 | 21.28 | 13.89 | 2006.19 | 0.65 | 0.75 | 0.65 | 0.12 | 1 | 10
14 | 40 | CONCLUIDO | 13.8291 | 7.23 | 5.16 | 44.22 | 0.84 | 7 | 94.17 | 37.55 | 4.5 | 3 | 12.12 | 11848.08 | 35.68 | 202.83 | 21.23 | 13.89 | 1978.28 | 0.65 | 0.75 | 0.65 | 0.12 | 1 | 10
15 | 40 | CONCLUIDO | 13.8307 | 7.23 | 5.16 | 44.21 | 0.88 | 7 | 94.48 | 37.55 | 4.75 | 2 | 12.17 | 11886.12 | 35.75 | 202.83 | 21.26 | 13.89 | 1997.29 | 0.65 | 0.75 | 0.65 | 0.12 | 1 | 10
16 | 40 | CONCLUIDO | 13.8302 | 7.23 | 5.16 | 44.21 | 0.93 | 7 | 94.79 | 37.55 | 5 | 2 | 12.23 | 11924.18 | 35.49 | 202.83 | 21.25 | 13.89 | 1992.07 | 0.65 | 0.75 | 0.65 | 0.12 | 1 | 10
17 | 40 | CONCLUIDO | 13.8196 | 7.24 | 5.16 | 44.26 | 0.97 | 7 | 95.09 | 37.55 | 5.25 | 1 | 12.29 | 11962.27 | 35.46 | 202.83 | 21.28 | 13.89 | 2006.73 | 0.65 | 0.75 | 0.66 | 0.13 | 1 | 10
18 | 40 | CONCLUIDO | 13.819 | 7.24 | 5.16 | 44.26 | 1.01 | 7 | 95.4 | 37.55 | 5.5 | 1 | 12.35 | 12000.38 | 35.34 | 202.83 | 21.38 | 13.89 | 2053.08 | 0.65 | 0.75 | 0.65 | 0.13 | 1 | 10
19 | 40 | CONCLUIDO | 13.8132 | 7.24 | 5.17 | 44.29 | 1.06 | 7 | 95.71 | 37.55 | 5.75 | 1 | 12.41 | 12038.51 | 35.22 | 202.83 | 21.42 | 13.89 | 2075.7 | 0.65 | 0.75 | 0.66 | 0.13 | 1 | 10
20 | 40 | CONCLUIDO | 13.8164 | 7.24 | 5.17 | 44.28 | 1.1 | 7 | 96.02 | 37.55 | 6 | 0 | 12.47 | 12076.67 | 35.28 | 202.83 | 21.39 | 13.89 | 2058.02 | 0.65 | 0.75 | 0.65 | 0.13 | 1 | 10
0 | 125 | CONCLUIDO | 7.6933 | 13 | 6.61 | 5.15 | 0.07 | 77 | 242.64 | 58.47 | 1 | 75 | 58.17 | 30160.1 | 105.84 | 203.01 | 66.33 | 13.89 | 24181.83 | 0.21 | 0.59 | 0.77 | 1.56 | 1 | 10
1 | 125 | CONCLUIDO | 8.5385 | 11.71 | 6.22 | 6.43 | 0.09 | 58 | 243.08 | 58.47 | 1.25 | 56 | 58.36 | 30214.33 | 99.44 | 202.88 | 54.11 | 13.89 | 18167.02 | 0.26 | 0.62 | 0.74 | 1.18 | 1 | 10
2 | 125 | CONCLUIDO | 9.1368 | 10.94 | 5.97 | 7.62 | 0.11 | 47 | 243.52 | 58.47 | 1.5 | 45 | 58.55 | 30268.64 | 95.3 | 202.86 | 46.57 | 13.89 | 14450.86 | 0.3 | 0.65 | 0.71 | 0.93 | 1 | 10
3 | 125 | CONCLUIDO | 9.5928 | 10.42 | 5.83 | 8.96 | 0.13 | 39 | 243.96 | 58.47 | 1.75 | 37 | 58.74 | 30323.01 | 92.91 | 202.84 | 42.03 | 13.89 | 12218.42 | 0.33 | 0.66 | 0.71 | 0.79 | 1 | 10
4 | 125 | CONCLUIDO | 9.9349 | 10.07 | 5.7 | 10.06 | 0.15 | 34 | 244.41 | 58.47 | 2 | 32 | 58.93 | 30377.45 | 90.82 | 202.81 | 38.16 | 13.89 | 10309.96 | 0.36 | 0.68 | 0.7 | 0.67 | 1 | 10
5 | 125 | CONCLUIDO | 10.2029 | 9.8 | 5.63 | 11.25 | 0.16 | 30 | 244.85 | 58.47 | 2.25 | 28 | 59.12 | 30431.96 | 89.53 | 202.82 | 35.82 | 13.89 | 9158.53 | 0.39 | 0.69 | 0.69 | 0.59 | 1 | 10
6 | 125 | CONCLUIDO | 10.42 | 9.6 | 5.57 | 12.37 | 0.18 | 27 | 245.29 | 58.47 | 2.5 | 25 | 59.32 | 30486.54 | 88.39 | 202.83 | 33.85 | 13.89 | 8191.04 | 0.41 | 0.7 | 0.69 | 0.53 | 1 | 10
7 | 125 | CONCLUIDO | 10.6594 | 9.38 | 5.49 | 13.73 | 0.2 | 24 | 245.73 | 58.47 | 2.75 | 22 | 59.51 | 30541.19 | 87.05 | 202.86 | 31.71 | 13.89 | 7133.98 | 0.44 | 0.7 | 0.67 | 0.45 | 1 | 10
8 | 125 | CONCLUIDO | 10.803 | 9.26 | 5.46 | 14.89 | 0.22 | 22 | 246.18 | 58.47 | 3 | 20 | 59.7 | 30595.91 | 86.46 | 202.81 | 30.88 | 13.89 | 6728.5 | 0.45 | 0.71 | 0.67 | 0.42 | 1 | 10
9 | 125 | CONCLUIDO | 10.9506 | 9.13 | 5.43 | 16.29 | 0.23 | 20 | 246.62 | 58.47 | 3.25 | 18 | 59.9 | 30650.7 | 85.87 | 202.82 | 29.75 | 13.89 | 6175.68 | 0.47 | 0.71 | 0.67 | 0.39 | 1 | 10
10 | 125 | CONCLUIDO | 11.0345 | 9.06 | 5.41 | 17.08 | 0.25 | 19 | 247.07 | 58.47 | 3.5 | 17 | 60.09 | 30705.56 | 85.48 | 202.84 | 29.12 | 13.89 | 5866.68 | 0.48 | 0.72 | 0.67 | 0.37 | 1 | 10
11 | 125 | CONCLUIDO | 11.1286 | 8.99 | 5.38 | 17.93 | 0.27 | 18 | 247.51 | 58.47 | 3.75 | 16 | 60.29 | 30760.49 | 84.75 | 202.81 | 28.16 | 13.89 | 5388.07 | 0.49 | 0.72 | 0.67 | 0.34 | 1 | 10
12 | 125 | CONCLUIDO | 11.209 | 8.92 | 5.36 | 18.92 | 0.29 | 17 | 247.96 | 58.47 | 4 | 15 | 60.48 | 30815.5 | 84.39 | 202.85 | 27.8 | 13.89 | 5215.36 | 0.5 | 0.72 | 0.66 | 0.32 | 1 | 10
13 | 125 | CONCLUIDO | 11.2839 | 8.86 | 5.35 | 20.06 | 0.3 | 16 | 248.4 | 58.47 | 4.25 | 14 | 60.68 | 30870.57 | 84.12 | 202.84 | 27.34 | 13.89 | 4989.03 | 0.51 | 0.72 | 0.66 | 0.31 | 1 | 10
14 | 125 | CONCLUIDO | 11.3705 | 8.79 | 5.33 | 21.32 | 0.32 | 15 | 248.85 | 58.47 | 4.5 | 13 | 60.88 | 30925.72 | 83.69 | 202.86 | 26.79 | 13.89 | 4719.69 | 0.52 | 0.73 | 0.66 | 0.29 | 1 | 10
15 | 125 | CONCLUIDO | 11.4595 | 8.73 | 5.31 | 22.75 | 0.34 | 14 | 249.3 | 58.47 | 4.75 | 12 | 61.07 | 30980.93 | 83.3 | 202.89 | 25.89 | 13.89 | 4277.22 | 0.54 | 0.73 | 0.66 | 0.27 | 1 | 10
16 | 125 | CONCLUIDO | 11.5611 | 8.65 | 5.28 | 24.36 | 0.36 | 13 | 249.75 | 58.47 | 5 | 11 | 61.27 | 31036.22 | 82.67 | 202.84 | 25.06 | 13.89 | 3864.3 | 0.55 | 0.73 | 0.66 | 0.24 | 1 | 10
17 | 125 | CONCLUIDO | 11.5622 | 8.65 | 5.28 | 24.36 | 0.37 | 13 | 250.2 | 58.47 | 5.25 | 11 | 61.47 | 31091.59 | 82.55 | 202.81 | 25.06 | 13.89 | 3866.78 | 0.55 | 0.73 | 0.66 | 0.24 | 1 | 10
18 | 125 | CONCLUIDO | 11.6422 | 8.59 | 5.27 | 26.33 | 0.39 | 12 | 250.64 | 58.47 | 5.5 | 10 | 61.67 | 31147.02 | 82.4 | 202.81 | 24.62 | 13.89 | 3649.52 | 0.56 | 0.73 | 0.66 | 0.23 | 1 | 10
19 | 125 | CONCLUIDO | 11.6384 | 8.59 | 5.27 | 26.34 | 0.41 | 12 | 251.09 | 58.47 | 5.75 | 10 | 61.87 | 31202.53 | 82.22 | 202.83 | 24.72 | 13.89 | 3699.64 | 0.56 | 0.73 | 0.66 | 0.23 | 1 | 10
20 | 125 | CONCLUIDO | 11.7375 | 8.52 | 5.24 | 28.6 | 0.42 | 11 | 251.55 | 58.47 | 6 | 9 | 62.07 | 31258.11 | 81.64 | 202.81 | 23.92 | 13.89 | 3306.05 | 0.58 | 0.74 | 0.66 | 0.2 | 1 | 10
21 | 125 | CONCLUIDO | 11.7394 | 8.52 | 5.24 | 28.59 | 0.44 | 11 | 252 | 58.47 | 6.25 | 9 | 62.27 | 31313.77 | 81.57 | 202.81 | 24.15 | 13.89 | 3417.56 | 0.58 | 0.74 | 0.65 | 0.2 | 1 | 10
22 | 125 | CONCLUIDO | 11.8312 | 8.45 | 5.22 | 31.34 | 0.46 | 10 | 252.45 | 58.47 | 6.5 | 8 | 62.47 | 31369.49 | 81.01 | 202.81 | 23.2 | 13.89 | 2950.71 | 0.6 | 0.74 | 0.66 | 0.18 | 1 | 10
23 | 125 | CONCLUIDO | 11.8363 | 8.45 | 5.22 | 31.32 | 0.47 | 10 | 252.9 | 58.47 | 6.75 | 8 | 62.68 | 31425.3 | 81 | 202.81 | 23.17 | 13.89 | 2934.59 | 0.6 | 0.74 | 0.66 | 0.18 | 1 | 10
24 | 125 | CONCLUIDO | 11.8472 | 8.44 | 5.21 | 31.27 | 0.49 | 10 | 253.35 | 58.47 | 7 | 8 | 62.88 | 31481.17 | 80.81 | 202.85 | 23.1 | 13.89 | 2899.5 | 0.6 | 0.74 | 0.65 | 0.17 | 1 | 10
25 | 125 | CONCLUIDO | 11.9272 | 8.38 | 5.2 | 34.68 | 0.51 | 9 | 253.81 | 58.47 | 7.25 | 7 | 63.08 | 31537.13 | 80.35 | 202.81 | 22.74 | 13.89 | 2724.39 | 0.61 | 0.74 | 0.65 | 0.16 | 1 | 10
26 | 125 | CONCLUIDO | 11.9332 | 8.38 | 5.2 | 34.65 | 0.52 | 9 | 254.26 | 58.47 | 7.5 | 7 | 63.29 | 31593.16 | 80.27 | 202.82 | 22.54 | 13.89 | 2624.72 | 0.62 | 0.74 | 0.65 | 0.16 | 1 | 10
27 | 125 | CONCLUIDO | 11.9447 | 8.37 | 5.19 | 34.6 | 0.54 | 9 | 254.72 | 58.47 | 7.75 | 7 | 63.49 | 31649.26 | 79.86 | 202.81 | 22.48 | 13.89 | 2594.66 | 0.62 | 0.75 | 0.65 | 0.15 | 1 | 10
28 | 125 | CONCLUIDO | 11.9233 | 8.39 | 5.21 | 34.7 | 0.56 | 9 | 255.17 | 58.47 | 8 | 7 | 63.7 | 31705.44 | 80.14 | 202.81 | 22.88 | 13.89 | 2796.02 | 0.61 | 0.74 | 0.65 | 0.17 | 1 | 10
29 | 125 | CONCLUIDO | 12.024 | 8.32 | 5.18 | 38.86 | 0.57 | 8 | 255.63 | 58.47 | 8.25 | 6 | 63.91 | 31761.69 | 79.62 | 202.81 | 22.21 | 13.89 | 2465.68 | 0.63 | 0.75 | 0.65 | 0.14 | 1 | 10
30 | 125 | CONCLUIDO | 12.0144 | 8.32 | 5.19 | 38.91 | 0.59 | 8 | 256.09 | 58.47 | 8.5 | 6 | 64.11 | 31818.02 | 79.77 | 202.81 | 22.23 | 13.89 | 2473.78 | 0.62 | 0.75 | 0.65 | 0.15 | 1 | 10
31 | 125 | CONCLUIDO | 12.0317 | 8.31 | 5.18 | 38.83 | 0.61 | 8 | 256.54 | 58.47 | 8.75 | 6 | 64.32 | 31874.43 | 79.28 | 202.81 | 21.96 | 13.89 | 2341.22 | 0.63 | 0.75 | 0.65 | 0.14 | 1 | 10
32 | 125 | CONCLUIDO | 12.0281 | 8.31 | 5.18 | 38.84 | 0.62 | 8 | 257 | 58.47 | 9 | 6 | 64.53 | 31931.04 | 79.18 | 202.84 | 21.97 | 13.89 | 2345.61 | 0.63 | 0.75 | 0.65 | 0.14 | 1 | 10
33 | 125 | CONCLUIDO | 12.0434 | 8.3 | 5.17 | 38.76 | 0.64 | 8 | 257.46 | 58.47 | 9.25 | 6 | 64.74 | 31987.61 | 78.84 | 202.84 | 21.74 | 13.89 | 2227.65 | 0.64 | 0.75 | 0.65 | 0.13 | 1 | 10
34 | 125 | CONCLUIDO | 12.1241 | 8.25 | 5.16 | 44.23 | 0.66 | 7 | 257.92 | 58.47 | 9.5 | 5 | 64.95 | 32044.25 | 78.56 | 202.81 | 21.34 | 13.89 | 2034.66 | 0.65 | 0.75 | 0.65 | 0.12 | 1 | 10
35 | 125 | CONCLUIDO | 12.1335 | 8.24 | 5.15 | 44.18 | 0.67 | 7 | 258.38 | 58.47 | 9.75 | 5 | 65.16 | 32100.97 | 78.53 | 202.81 | 21.33 | 13.89 | 2029.97 | 0.65 | 0.75 | 0.65 | 0.12 | 1 | 10
36 | 125 | CONCLUIDO | 12.1339 | 8.24 | 5.15 | 44.18 | 0.69 | 7 | 258.84 | 58.47 | 10 | 5 | 65.37 | 32157.77 | 78.62 | 202.82 | 21.25 | 13.89 | 1987.69 | 0.65 | 0.75 | 0.65 | 0.12 | 1 | 10
37 | 125 | CONCLUIDO | 12.1322 | 8.24 | 5.16 | 44.19 | 0.7 | 7 | 259.3 | 58.47 | 10.25 | 5 | 65.58 | 32214.64 | 78.71 | 202.81 | 21.35 | 13.89 | 2041.14 | 0.65 | 0.75 | 0.65 | 0.12 | 1 | 10
38 | 125 | CONCLUIDO | 12.1184 | 8.25 | 5.16 | 44.27 | 0.72 | 7 | 259.76 | 58.47 | 10.5 | 5 | 65.79 | 32271.6 | 78.56 | 202.83 | 21.57 | 13.89 | 2148.15 | 0.64 | 0.75 | 0.65 | 0.13 | 1 | 10
39 | 125 | CONCLUIDO | 12.1265 | 8.25 | 5.16 | 44.22 | 0.74 | 7 | 260.23 | 58.47 | 10.75 | 5 | 66 | 32328.64 | 78.26 | 202.81 | 21.43 | 13.89 | 2078.04 | 0.65 | 0.75 | 0.65 | 0.12 | 1 | 10
40 | 125 | CONCLUIDO | 12.1175 | 8.25 | 5.17 | 44.27 | 0.75 | 7 | 260.69 | 58.47 | 11 | 5 | 66.21 | 32385.75 | 78.06 | 202.81 | 21.66 | 13.89 | 2195.46 | 0.64 | 0.75 | 0.65 | 0.13 | 1 | 10
41 | 125 | CONCLUIDO | 12.2291 | 8.18 | 5.14 | 51.37 | 0.77 | 6 | 261.15 | 58.47 | 11.25 | 4 | 66.43 | 32442.95 | 77.51 | 202.81 | 20.64 | 13.89 | 1689.36 | 0.67 | 0.75 | 0.65 | 0.1 | 1 | 10
42 | 125 | CONCLUIDO | 12.2258 | 8.18 | 5.14 | 51.39 | 0.78 | 6 | 261.62 | 58.47 | 11.5 | 4 | 66.64 | 32500.22 | 77.54 | 202.81 | 20.74 | 13.89 | 1739.49 | 0.67 | 0.75 | 0.65 | 0.1 | 1 | 10
43 | 125 | CONCLUIDO | 12.2233 | 8.18 | 5.14 | 51.41 | 0.8 | 6 | 262.08 | 58.47 | 11.75 | 4 | 66.86 | 32557.58 | 77.5 | 202.81 | 20.79 | 13.89 | 1763.92 | 0.67 | 0.75 | 0.65 | 0.1 | 1 | 10
44 | 125 | CONCLUIDO | 12.2407 | 8.17 | 5.13 | 51.29 | 0.81 | 6 | 262.55 | 58.47 | 12 | 4 | 67.07 | 32615.02 | 77.37 | 202.81 | 20.56 | 13.89 | 1649.18 | 0.68 | 0.75 | 0.64 | 0.09 | 1 | 10
45 | 125 | CONCLUIDO | 12.2299 | 8.18 | 5.14 | 51.36 | 0.83 | 6 | 263.01 | 58.47 | 12.25 | 4 | 67.29 | 32672.53 | 77.32 | 202.81 | 20.65 | 13.89 | 1692.37 | 0.67 | 0.75 | 0.65 | 0.1 | 1 | 10
46 | 125 | CONCLUIDO | 12.2283 | 8.18 | 5.14 | 51.38 | 0.84 | 6 | 263.48 | 58.47 | 12.5 | 4 | 67.51 | 32730.13 | 77.24 | 202.83 | 20.72 | 13.89 | 1731.1 | 0.67 | 0.75 | 0.65 | 0.1 | 1 | 10
47 | 125 | CONCLUIDO | 12.2266 | 8.18 | 5.14 | 51.39 | 0.86 | 6 | 263.95 | 58.47 | 12.75 | 4 | 67.72 | 32787.82 | 77.2 | 202.81 | 20.73 | 13.89 | 1733.58 | 0.67 | 0.75 | 0.65 | 0.1 | 1 | 10
48 | 125 | CONCLUIDO | 12.2237 | 8.18 | 5.14 | 51.41 | 0.87 | 6 | 264.42 | 58.47 | 13 | 4 | 67.94 | 32845.58 | 77.15 | 202.81 | 20.84 | 13.89 | 1789.34 | 0.67 | 0.75 | 0.65 | 0.1 | 1 | 10
49 | 125 | CONCLUIDO | 12.2312 | 8.18 | 5.14 | 51.36 | 0.89 | 6 | 264.89 | 58.47 | 13.25 | 4 | 68.16 | 32903.43 | 76.79 | 202.82 | 20.73 | 13.89 | 1735.64 | 0.67 | 0.75 | 0.64 | 0.1 | 1 | 10
50 | 125 | CONCLUIDO | 12.2266 | 8.18 | 5.14 | 51.39 | 0.91 | 6 | 265.36 | 58.47 | 13.5 | 4 | 68.38 | 32961.36 | 76.67 | 202.84 | 20.8 | 13.89 | 1769.32 | 0.67 | 0.75 | 0.65 | 0.1 | 1 | 10
51 | 125 | CONCLUIDO | 12.3212 | 8.12 | 5.12 | 61.48 | 0.92 | 5 | 265.83 | 58.47 | 13.75 | 3 | 68.6 | 33019.37 | 76.28 | 202.81 | 20.31 | 13.89 | 1530.6 | 0.68 | 0.76 | 0.64 | 0.09 | 1 | 10
52 | 125 | CONCLUIDO | 12.3258 | 8.11 | 5.12 | 61.44 | 0.94 | 5 | 266.3 | 58.47 | 14 | 3 | 68.82 | 33077.47 | 76.19 | 202.81 | 20.27 | 13.89 | 1507.51 | 0.69 | 0.76 | 0.64 | 0.08 | 1 | 10
53 | 125 | CONCLUIDO | 12.3224 | 8.12 | 5.12 | 61.47 | 0.95 | 5 | 266.77 | 58.47 | 14.25 | 3 | 69.04 | 33135.65 | 76.14 | 202.81 | 20.27 | 13.89 | 1511.47 | 0.69 | 0.76 | 0.65 | 0.08 | 1 | 10
54 | 125 | CONCLUIDO | 12.3305 | 8.11 | 5.12 | 61.4 | 0.97 | 5 | 267.24 | 58.47 | 14.5 | 3 | 69.27 | 33193.92 | 75.97 | 202.81 | 20.12 | 13.89 | 1437.3 | 0.69 | 0.76 | 0.64 | 0.08 | 1 | 10
55 | 125 | CONCLUIDO | 12.3305 | 8.11 | 5.12 | 61.4 | 0.98 | 5 | 267.71 | 58.47 | 14.75 | 3 | 69.49 | 33252.27 | 75.95 | 202.82 | 20.16 | 13.89 | 1453.04 | 0.69 | 0.76 | 0.64 | 0.08 | 1 | 10
56 | 125 | CONCLUIDO | 12.3254 | 8.11 | 5.12 | 61.44 | 1 | 5 | 268.19 | 58.47 | 15 | 3 | 69.71 | 33310.7 | 76.23 | 202.81 | 20.15 | 13.89 | 1450.76 | 0.69 | 0.76 | 0.65 | 0.08 | 1 | 10
57 | 125 | CONCLUIDO | 12.3136 | 8.12 | 5.13 | 61.54 | 1.01 | 5 | 268.66 | 58.47 | 15.25 | 3 | 69.94 | 33369.22 | 76.28 | 202.81 | 20.41 | 13.89 | 1580.74 | 0.68 | 0.75 | 0.65 | 0.09 | 1 | 10
58 | 125 | CONCLUIDO | 12.3212 | 8.12 | 5.12 | 61.48 | 1.03 | 5 | 269.14 | 58.47 | 15.5 | 3 | 70.16 | 33427.83 | 76 | 202.81 | 20.34 | 13.89 | 1543.97 | 0.68 | 0.76 | 0.64 | 0.09 | 1 | 10
59 | 125 | CONCLUIDO | 12.3216 | 8.12 | 5.12 | 61.47 | 1.04 | 5 | 269.61 | 58.47 | 15.75 | 3 | 70.39 | 33486.53 | 75.81 | 202.81 | 20.32 | 13.89 | 1532.44 | 0.68 | 0.76 | 0.65 | 0.08 | 1 | 10
60 | 125 | CONCLUIDO | 12.3237 | 8.11 | 5.12 | 61.46 | 1.05 | 5 | 270.09 | 58.47 | 16 | 3 | 70.62 | 33545.31 | 75.66 | 202.81 | 20.26 | 13.89 | 1506.51 | 0.69 | 0.76 | 0.64 | 0.08 | 1 | 10
61 | 125 | CONCLUIDO | 12.3262 | 8.11 | 5.12 | 61.44 | 1.07 | 5 | 270.57 | 58.47 | 16.25 | 3 | 70.84 | 33604.17 | 75.27 | 202.81 | 20.2 | 13.89 | 1475.94 | 0.69 | 0.76 | 0.64 | 0.08 | 1 | 10
62 | 125 | CONCLUIDO | 12.3381 | 8.1 | 5.11 | 61.34 | 1.08 | 5 | 271.05 | 58.47 | 16.5 | 3 | 71.07 | 33663.13 | 74.74 | 202.81 | 19.96 | 13.89 | 1357.24 | 0.7 | 0.76 | 0.64 | 0.07 | 1 | 10
63 | 125 | CONCLUIDO | 12.3393 | 8.1 | 5.11 | 61.33 | 1.1 | 5 | 271.52 | 58.47 | 16.75 | 3 | 71.3 | 33722.17 | 74.45 | 202.81 | 19.96 | 13.89 | 1353.22 | 0.7 | 0.76 | 0.64 | 0.07 | 1 | 10
64 | 125 | CONCLUIDO | 12.3288 | 8.11 | 5.12 | 61.42 | 1.11 | 5 | 272 | 58.47 | 17 | 3 | 71.53 | 33781.3 | 74.44 | 202.81 | 20.12 | 13.89 | 1433.09 | 0.69 | 0.76 | 0.65 | 0.08 | 1 | 10
65 | 125 | CONCLUIDO | 12.3245 | 8.11 | 5.12 | 61.45 | 1.13 | 5 | 272.48 | 58.47 | 17.25 | 3 | 71.76 | 33840.65 | 74.43 | 202.81 | 20.3 | 13.89 | 1522.52 | 0.68 | 0.76 | 0.64 | 0.08 | 1 | 10
66 | 125 | CONCLUIDO | 12.325 | 8.11 | 5.12 | 61.45 | 1.14 | 5 | 272.97 | 58.47 | 17.5 | 3 | 71.99 | 33899.96 | 74.02 | 202.81 | 20.16 | 13.89 | 1452.49 | 0.69 | 0.76 | 0.65 | 0.08 | 1 | 10
67 | 125 | CONCLUIDO | 12.4365 | 8.04 | 5.09 | 76.42 | 1.16 | 4 | 273.45 | 58.47 | 17.75 | 2 | 72.22 | 33959.36 | 73.52 | 202.81 | 19.32 | 13.89 | 1041.86 | 0.72 | 0.76 | 0.65 | 0.06 | 1 | 10
68 | 125 | CONCLUIDO | 12.4361 | 8.04 | 5.1 | 76.43 | 1.17 | 4 | 273.93 | 58.47 | 18 | 2 | 72.46 | 34018.85 | 73.61 | 202.81 | 19.41 | 13.89 | 1086.26 | 0.72 | 0.76 | 0.64 | 0.06 | 1 | 10
69 | 125 | CONCLUIDO | 12.4339 | 8.04 | 5.1 | 76.45 | 1.18 | 4 | 274.41 | 58.47 | 18.25 | 2 | 72.69 | 34078.44 | 73.83 | 202.83 | 19.51 | 13.89 | 1132.52 | 0.71 | 0.76 | 0.64 | 0.06 | 1 | 10
70 | 125 | CONCLUIDO | 12.4391 | 8.04 | 5.09 | 76.4 | 1.2 | 4 | 274.9 | 58.47 | 18.5 | 2 | 72.92 | 34138.11 | 73.92 | 202.81 | 19.39 | 13.89 | 1076.22 | 0.72 | 0.76 | 0.64 | 0.06 | 1 | 10
71 | 125 | CONCLUIDO | 12.4266 | 8.05 | 5.1 | 76.52 | 1.21 | 4 | 275.38 | 58.47 | 18.75 | 2 | 73.16 | 34197.87 | 74.1 | 202.81 | 19.55 | 13.89 | 1155.11 | 0.71 | 0.76 | 0.65 | 0.06 | 1 | 10
72 | 125 | CONCLUIDO | 12.4292 | 8.05 | 5.1 | 76.5 | 1.23 | 4 | 275.87 | 58.47 | 19 | 2 | 73.39 | 34257.73 | 74.09 | 202.82 | 19.53 | 13.89 | 1146.49 | 0.71 | 0.76 | 0.64 | 0.06 | 1 | 10
73 | 125 | CONCLUIDO | 12.4236 | 8.05 | 5.1 | 76.55 | 1.24 | 4 | 276.35 | 58.47 | 19.25 | 2 | 73.63 | 34317.68 | 74.15 | 202.81 | 19.65 | 13.89 | 1204.2 | 0.71 | 0.76 | 0.65 | 0.07 | 1 | 10
74 | 125 | CONCLUIDO | 12.4314 | 8.04 | 5.1 | 76.47 | 1.25 | 4 | 276.84 | 58.47 | 19.5 | 2 | 73.87 | 34377.72 | 73.9 | 202.81 | 19.6 | 13.89 | 1178.85 | 0.71 | 0.76 | 0.64 | 0.06 | 1 | 10
75 | 125 | CONCLUIDO | 12.4391 | 8.04 | 5.09 | 76.4 | 1.27 | 4 | 277.33 | 58.47 | 19.75 | 2 | 74.1 | 34437.85 | 73.96 | 202.81 | 19.36 | 13.89 | 1058.88 | 0.72 | 0.76 | 0.64 | 0.06 | 1 | 10
76 | 125 | CONCLUIDO | 12.4271 | 8.05 | 5.1 | 76.52 | 1.28 | 4 | 277.82 | 58.47 | 20 | 2 | 74.34 | 34498.07 | 73.94 | 202.81 | 19.51 | 13.89 | 1134.21 | 0.71 | 0.76 | 0.65 | 0.06 | 1 | 10
77 | 125 | CONCLUIDO | 12.4292 | 8.05 | 5.1 | 76.5 | 1.3 | 4 | 278.3 | 58.47 | 20.25 | 2 | 74.58 | 34558.39 | 73.73 | 202.81 | 19.46 | 13.89 | 1111.8 | 0.71 | 0.76 | 0.65 | 0.06 | 1 | 10
78 | 125 | CONCLUIDO | 12.4335 | 8.04 | 5.1 | 76.45 | 1.31 | 4 | 278.79 | 58.47 | 20.5 | 2 | 74.82 | 34618.81 | 73.48 | 202.81 | 19.51 | 13.89 | 1136.7 | 0.71 | 0.76 | 0.64 | 0.06 | 1 | 10
79 | 125 | CONCLUIDO | 12.4417 | 8.04 | 5.09 | 76.38 | 1.32 | 4 | 279.28 | 58.47 | 20.75 | 2 | 75.06 | 34679.32 | 73.24 | 202.81 | 19.3 | 13.89 | 1030.18 | 0.72 | 0.76 | 0.64 | 0.05 | 1 | 10
80 | 125 | CONCLUIDO | 12.4331 | 8.04 | 5.1 | 76.46 | 1.34 | 4 | 279.78 | 58.47 | 21 | 2 | 75.3 | 34739.92 | 73.18 | 202.81 | 19.44 | 13.89 | 1102.29 | 0.71 | 0.76 | 0.64 | 0.06 | 1 | 10
81 | 125 | CONCLUIDO | 12.4468 | 8.03 | 5.09 | 76.33 | 1.35 | 4 | 280.27 | 58.47 | 21.25 | 2 | 75.54 | 34800.62 | 72.87 | 202.81 | 19.21 | 13.89 | 985.3 | 0.72 | 0.76 | 0.64 | 0.05 | 1 | 10
82 | 125 | CONCLUIDO | 12.4365 | 8.04 | 5.09 | 76.42 | 1.36 | 4 | 280.76 | 58.47 | 21.5 | 2 | 75.79 | 34861.41 | 72.75 | 202.81 | 19.41 | 13.89 | 1083.61 | 0.72 | 0.76 | 0.64 | 0.06 | 1 | 10
83 | 125 | CONCLUIDO | 12.4404 | 8.04 | 5.09 | 76.39 | 1.38 | 4 | 281.25 | 58.47 | 21.75 | 2 | 76.03 | 34922.31 | 72.44 | 202.81 | 19.39 | 13.89 | 1072.45 | 0.72 | 0.76 | 0.64 | 0.05 | 1 | 10
84 | 125 | CONCLUIDO | 12.4425 | 8.04 | 5.09 | 76.37 | 1.39 | 4 | 281.75 | 58.47 | 22 | 2 | 76.28 | 34983.29 | 72.05 | 202.82 | 19.22 | 13.89 | 988.32 | 0.72 | 0.76 | 0.64 | 0.05 | 1 | 10
85 | 125 | CONCLUIDO | 12.4507 | 8.03 | 5.09 | 76.29 | 1.4 | 4 | 282.24 | 58.47 | 22.25 | 2 | 76.52 | 35044.38 | 71.64 | 202.81 | 19.12 | 13.89 | 942.09 | 0.73 | 0.76 | 0.64 | 0.05 | 1 | 10
86 | 125 | CONCLUIDO | 12.4404 | 8.04 | 5.09 | 76.39 | 1.42 | 4 | 282.74 | 58.47 | 22.5 | 2 | 76.77 | 35105.56 | 71.6 | 202.81 | 19.25 | 13.89 | 1003.14 | 0.72 | 0.76 | 0.64 | 0.05 | 1 | 10
87 | 125 | CONCLUIDO | 12.4451 | 8.04 | 5.09 | 76.34 | 1.43 | 4 | 283.24 | 58.47 | 22.75 | 2 | 77.01 | 35166.85 | 71.37 | 202.82 | 19.2 | 13.89 | 978.56 | 0.72 | 0.76 | 0.64 | 0.05 | 1 | 10
88 | 125 | CONCLUIDO | 12.4464 | 8.03 | 5.09 | 76.33 | 1.44 | 4 | 283.74 | 58.47 | 23 | 2 | 77.26 | 35228.23 | 71.18 | 202.81 | 19.15 | 13.89 | 956.94 | 0.73 | 0.76 | 0.64 | 0.05 | 1 | 10
89 | 125 | CONCLUIDO | 12.4494 | 8.03 | 5.09 | 76.3 | 1.46 | 4 | 284.23 | 58.47 | 23.25 | 2 | 77.51 | 35289.71 | 70.8 | 202.81 | 19.08 | 13.89 | 921.06 | 0.73 | 0.76 | 0.64 | 0.05 | 1 | 10
90 | 125 | CONCLUIDO | 12.4511 | 8.03 | 5.09 | 76.28 | 1.47 | 4 | 284.73 | 58.47 | 23.5 | 2 | 77.76 | 35351.29 | 70.62 | 202.81 | 19.09 | 13.89 | 926.06 | 0.73 | 0.76 | 0.64 | 0.05 | 1 | 10
91 | 125 | CONCLUIDO | 12.455 | 8.03 | 5.08 | 76.25 | 1.48 | 4 | 285.23 | 58.47 | 23.75 | 2 | 78.01 | 35412.96 | 70.25 | 202.81 | 18.99 | 13.89 | 876.86 | 0.73 | 0.76 | 0.64 | 0.04 | 1 | 10
92 | 125 | CONCLUIDO | 12.455 | 8.03 | 5.08 | 76.25 | 1.5 | 4 | 285.73 | 58.47 | 24 | 2 | 78.26 | 35474.75 | 69.82 | 202.83 | 19.02 | 13.89 | 887.67 | 0.73 | 0.76 | 0.64 | 0.04 | 1 | 10
93 | 125 | CONCLUIDO | 12.4507 | 8.03 | 5.09 | 76.29 | 1.51 | 4 | 286.24 | 58.47 | 24.25 | 2 | 78.51 | 35536.63 | 69.31 | 202.81 | 19.06 | 13.89 | 909.22 | 0.73 | 0.76 | 0.64 | 0.05 | 1 | 10
94 | 125 | CONCLUIDO | 12.5602 | 7.96 | 5.06 | 101.26 | 1.52 | 3 | 286.74 | 58.47 | 24.5 | 1 | 78.77 | 35598.74 | 68.51 | 202.81 | 18.39 | 13.89 | 579.55 | 0.76 | 0.76 | 0.64 | 0.03 | 1 | 10
95 | 125 | CONCLUIDO | 12.5514 | 7.97 | 5.07 | 101.37 | 1.53 | 3 | 287.24 | 58.47 | 24.75 | 1 | 79.02 | 35660.82 | 68.64 | 202.81 | 18.58 | 13.89 | 675.28 | 0.75 | 0.76 | 0.64 | 0.03 | 1 | 10
96 | 125 | CONCLUIDO | 12.5488 | 7.97 | 5.07 | 101.41 | 1.55 | 3 | 287.75 | 58.47 | 25 | 1 | 79.27 | 35723.02 | 68.76 | 202.81 | 18.64 | 13.89 | 704.45 | 0.75 | 0.76 | 0.64 | 0.03 | 1 | 10
97 | 125 | CONCLUIDO | 12.5497 | 7.97 | 5.07 | 101.39 | 1.56 | 3 | 288.25 | 58.47 | 25.25 | 1 | 79.53 | 35785.31 | 68.88 | 202.81 | 18.59 | 13.89 | 679.07 | 0.75 | 0.76 | 0.64 | 0.03 | 1 | 10
98 | 125 | CONCLUIDO | 12.5519 | 7.97 | 5.07 | 101.37 | 1.57 | 3 | 288.76 | 58.47 | 25.5 | 1 | 79.78 | 35847.71 | 68.94 | 202.81 | 18.52 | 13.89 | 642.47 | 0.75 | 0.76 | 0.64 | 0.03 | 1 | 10
99 | 125 | CONCLUIDO | 12.5545 | 7.97 | 5.07 | 101.33 | 1.59 | 3 | 289.26 | 58.47 | 25.75 | 1 | 80.04 | 35910.21 | 68.98 | 202.81 | 18.46 | 13.89 | 616.83 | 0.75 | 0.76 | 0.64 | 0.03 | 1 | 10
100 | 125 | CONCLUIDO | 12.5532 | 7.97 | 5.07 | 101.35 | 1.6 | 3 | 289.77 | 58.47 | 26 | 1 | 80.3 | 35972.82 | 69.07 | 202.83 | 18.48 | 13.89 | 626.78 | 0.75 | 0.76 | 0.64 | 0.03 | 1 | 10
101 | 125 | CONCLUIDO | 12.5501 | 7.97 | 5.07 | 101.39 | 1.61 | 3 | 290.28 | 58.47 | 26.25 | 1 | 80.56 | 36035.53 | 69.15 | 202.81 | 18.56 | 13.89 | 662.47 | 0.75 | 0.76 | 0.64 | 0.03 | 1 | 10
102 | 125 | CONCLUIDO | 12.5527 | 7.97 | 5.07 | 101.36 | 1.62 | 3 | 290.79 | 58.47 | 26.5 | 1 | 80.82 | 36098.35 | 69.4 | 202.81 | 18.56 | 13.89 | 663.05 | 0.75 | 0.76 | 0.64 | 0.03 | 1 | 10
103 | 125 | CONCLUIDO | 12.5475 | 7.97 | 5.07 | 101.42 | 1.64 | 3 | 291.3 | 58.47 | 26.75 | 1 | 81.08 | 36161.27 | 69.56 | 202.81 | 18.6 | 13.89 | 683.77 | 0.75 | 0.76 | 0.64 | 0.03 | 1 | 10
104 | 125 | CONCLUIDO | 12.5479 | 7.97 | 5.07 | 101.42 | 1.65 | 3 | 291.81 | 58.47 | 27 | 1 | 81.34 | 36224.3 | 69.59 | 202.81 | 18.66 | 13.89 | 713.12 | 0.74 | 0.76 | 0.64 | 0.03 | 1 | 10
105 | 125 | CONCLUIDO | 12.5519 | 7.97 | 5.07 | 101.37 | 1.66 | 3 | 292.32 | 58.47 | 27.25 | 1 | 81.6 | 36287.44 | 69.41 | 202.81 | 18.52 | 13.89 | 646.33 | 0.75 | 0.76 | 0.64 | 0.03 | 1 | 10
106 | 125 | CONCLUIDO | 12.5501 | 7.97 | 5.07 | 101.39 | 1.67 | 3 | 292.84 | 58.47 | 27.5 | 1 | 81.86 | 36350.69 | 69.56 | 202.81 | 18.59 | 13.89 | 680.86 | 0.75 | 0.76 | 0.64 | 0.03 | 1 | 10
107 | 125 | CONCLUIDO | 12.5484 | 7.97 | 5.07 | 101.41 | 1.68 | 3 | 293.35 | 58.47 | 27.75 | 1 | 82.13 | 36414.05 | 69.58 | 202.81 | 18.67 | 13.89 | 720.09 | 0.74 | 0.76 | 0.64 | 0.03 | 1 | 10
108 | 125 | CONCLUIDO | 12.5414 | 7.97 | 5.08 | 101.5 | 1.7 | 3 | 293.86 | 58.47 | 28 | 1 | 82.39 | 36477.51 | 69.65 | 202.81 | 18.73 | 13.89 | 749.95 | 0.74 | 0.76 | 0.64 | 0.04 | 1 | 10
109 | 125 | CONCLUIDO | 12.5471 | 7.97 | 5.07 | 101.43 | 1.71 | 3 | 294.38 | 58.47 | 28.25 | 1 | 82.66 | 36541.09 | 69.64 | 202.81 | 18.63 | 13.89 | 700.57 | 0.75 | 0.76 | 0.64 | 0.03 | 1 | 10
110 | 125 | CONCLUIDO | 12.544 | 7.97 | 5.07 | 101.47 | 1.72 | 3 | 294.9 | 58.47 | 28.5 | 0 | 82.92 | 36604.77 | 69.8 | 202.81 | 18.63 | 13.89 | 700.41 | 0.75 | 0.76 | 0.64 | 0.04 | 1 | 10
0 | 30 | CONCLUIDO | 12.6334 | 7.92 | 5.62 | 11.63 | 0.24 | 29 | 71.52 | 32.27 | 1 | 27 | 8.25 | 9054.6 | 38.78 | 202.89 | 35.64 | 13.89 | 9073.38 | 0.39 | 0.69 | 0.69 | 0.58 | 1 | 10
1 | 30 | CONCLUIDO | 12.9814 | 7.7 | 5.5 | 14.35 | 0.3 | 23 | 71.81 | 32.27 | 1.25 | 21 | 8.29 | 9090.98 | 37.35 | 202.81 | 31.99 | 13.89 | 7281.82 | 0.43 | 0.7 | 0.68 | 0.46 | 1 | 10
2 | 30 | CONCLUIDO | 13.2641 | 7.54 | 5.4 | 17.05 | 0.36 | 19 | 72.11 | 32.27 | 1.5 | 17 | 8.34 | 9127.38 | 36.14 | 202.83 | 28.85 | 13.89 | 5730.18 | 0.48 | 0.72 | 0.67 | 0.36 | 1 | 10
3 | 30 | CONCLUIDO | 13.4539 | 7.43 | 5.34 | 20.02 | 0.42 | 16 | 72.4 | 32.27 | 1.75 | 14 | 8.38 | 9163.8 | 34.91 | 202.85 | 27.05 | 13.89 | 4844.01 | 0.51 | 0.72 | 0.66 | 0.3 | 1 | 10
4 | 30 | CONCLUIDO | 13.5736 | 7.37 | 5.31 | 22.74 | 0.48 | 14 | 72.7 | 32.27 | 2 | 12 | 8.43 | 9200.25 | 34.21 | 202.89 | 25.95 | 13.89 | 4303.99 | 0.54 | 0.73 | 0.66 | 0.27 | 1 | 10
5 | 30 | CONCLUIDO | 13.7211 | 7.29 | 5.26 | 26.29 | 0.54 | 12 | 73 | 32.27 | 2.25 | 10 | 8.48 | 9236.71 | 33.36 | 202.82 | 24.42 | 13.89 | 3548.4 | 0.57 | 0.74 | 0.66 | 0.22 | 1 | 10
6 | 30 | CONCLUIDO | 13.7889 | 7.25 | 5.24 | 28.57 | 0.6 | 11 | 73.29 | 32.27 | 2.5 | 9 | 8.52 | 9273.2 | 32.46 | 202.82 | 23.8 | 13.89 | 3246.07 | 0.58 | 0.74 | 0.65 | 0.2 | 1 | 10
7 | 30 | CONCLUIDO | 13.8499 | 7.22 | 5.22 | 31.32 | 0.65 | 10 | 73.59 | 32.27 | 2.75 | 7 | 8.57 | 9309.7 | 31.85 | 202.84 | 23.2 | 13.89 | 2949.65 | 0.6 | 0.74 | 0.66 | 0.18 | 1 | 10
8 | 30 | CONCLUIDO | 13.9098 | 7.19 | 5.21 | 34.7 | 0.71 | 9 | 73.88 | 32.27 | 3 | 5 | 8.61 | 9346.23 | 31.14 | 202.81 | 22.76 | 13.89 | 2734.23 | 0.61 | 0.74 | 0.65 | 0.17 | 1 | 10
9 | 30 | CONCLUIDO | 13.9039 | 7.19 | 5.21 | 34.72 | 0.77 | 9 | 74.18 | 32.27 | 3.25 | 3 | 8.66 | 9382.78 | 30.49 | 202.81 | 22.88 | 13.89 | 2796.31 | 0.61 | 0.74 | 0.65 | 0.17 | 1 | 10
10 | 30 | CONCLUIDO | 13.9681 | 7.16 | 5.19 | 38.93 | 0.82 | 8 | 74.48 | 32.27 | 3.5 | 0 | 8.71 | 9419.35 | 30.31 | 202.81 | 22.17 | 13.89 | 2443.23 | 0.63 | 0.75 | 0.66 | 0.15 | 1 | 10
0 | 15 | CONCLUIDO | 13.7984 | 7.25 | 5.36 | 18.92 | 0.43 | 17 | 39.78 | 19.54 | 1 | 12 | 4.24 | 5140 | 21.4 | 202.83 | 27.73 | 13.89 | 5180.05 | 0.5 | 0.72 | 0.66 | 0.32 | 1 | 10
1 | 15 | CONCLUIDO | 13.8643 | 7.21 | 5.35 | 21.39 | 0.53 | 15 | 40.06 | 19.54 | 1.25 | 1 | 4.26 | 5174.29 | 20.9 | 202.86 | 26.88 | 13.89 | 4763.36 | 0.52 | 0.72 | 0.68 | 0.31 | 1 | 10
2 | 15 | CONCLUIDO | 13.8616 | 7.21 | 5.35 | 21.4 | 0.64 | 15 | 40.34 | 19.54 | 1.5 | 0 | 4.29 | 5208.6 | 21 | 202.86 | 26.84 | 13.89 | 4743.87 | 0.52 | 0.72 | 0.68 | 0.31 | 1 | 10
0 | 70 | CONCLUIDO | 10.317 | 9.69 | 6.02 | 7.22 | 0.12 | 50 | 141.81 | 47.83 | 1 | 48 | 22.98 | 17723.39 | 67.91 | 202.91 | 48.08 | 13.89 | 15191.96 | 0.29 | 0.64 | 0.72 | 0.98 | 1 | 10
1 | 70 | CONCLUIDO | 10.9207 | 9.16 | 5.8 | 8.93 | 0.16 | 39 | 142.15 | 47.83 | 1.25 | 37 | 23.07 | 17765.46 | 65.22 | 202.86 | 41.57 | 13.89 | 11990.83 | 0.33 | 0.67 | 0.69 | 0.76 | 1 | 10
2 | 70 | CONCLUIDO | 11.3314 | 8.82 | 5.67 | 10.64 | 0.19 | 32 | 142.49 | 47.83 | 1.5 | 30 | 23.16 | 17807.56 | 63.44 | 202.83 | 37.47 | 13.89 | 9976.56 | 0.37 | 0.68 | 0.69 | 0.63 | 1 | 10
3 | 70 | CONCLUIDO | 11.6701 | 8.57 | 5.56 | 12.36 | 0.22 | 27 | 142.83 | 47.83 | 1.75 | 25 | 23.25 | 17849.7 | 61.95 | 202.81 | 33.85 | 13.89 | 8190.28 | 0.41 | 0.7 | 0.68 | 0.52 | 1 | 10
4 | 70 | CONCLUIDO | 11.9344 | 8.38 | 5.49 | 14.31 | 0.25 | 23 | 143.17 | 47.83 | 2 | 21 | 23.34 | 17891.86 | 60.85 | 202.82 | 31.75 | 13.89 | 7158.25 | 0.44 | 0.71 | 0.67 | 0.45 | 1 | 10
5 | 70 | CONCLUIDO | 12.0765 | 8.28 | 5.45 | 15.56 | 0.28 | 21 | 143.51 | 47.83 | 2.25 | 19 | 23.44 | 17934.06 | 60.11 | 202.82 | 30.29 | 13.89 | 6440.5 | 0.46 | 0.71 | 0.67 | 0.41 | 1 | 10
6 | 70 | CONCLUIDO | 12.3224 | 8.12 | 5.37 | 17.89 | 0.31 | 18 | 143.86 | 47.83 | 2.5 | 16 | 23.53 | 17976.29 | 59.11 | 202.85 | 27.84 | 13.89 | 5228.72 | 0.5 | 0.72 | 0.67 | 0.33 | 1 | 10
7 | 70 | CONCLUIDO | 12.3809 | 8.08 | 5.36 | 18.91 | 0.34 | 17 | 144.2 | 47.83 | 2.75 | 15 | 23.62 | 18018.55 | 58.57 | 202.83 | 27.52 | 13.89 | 5073.49 | 0.5 | 0.72 | 0.66 | 0.32 | 1 | 10
8 | 70 | CONCLUIDO | 12.4935 | 8 | 5.34 | 21.37 | 0.37 | 15 | 144.54 | 47.83 | 3 | 13 | 23.71 | 18060.85 | 58.18 | 202.84 | 27.15 | 13.89 | 4897.81 | 0.51 | 0.72 | 0.66 | 0.3 | 1 | 10
9 | 70 | CONCLUIDO | 12.6055 | 7.93 | 5.3 | 22.72 | 0.4 | 14 | 144.89 | 47.83 | 3.25 | 12 | 23.81 | 18103.18 | 57.47 | 202.83 | 25.78 | 13.89 | 4220.21 | 0.54 | 0.73 | 0.66 | 0.26 | 1 | 10
10 | 70 | CONCLUIDO | 12.6796 | 7.89 | 5.28 | 24.38 | 0.43 | 13 | 145.23 | 47.83 | 3.5 | 11 | 23.9 | 18145.54 | 57.06 | 202.85 | 25.21 | 13.89 | 3939.46 | 0.55 | 0.73 | 0.66 | 0.24 | 1 | 10
11 | 70 | CONCLUIDO | 12.7578 | 7.84 | 5.26 | 26.32 | 0.46 | 12 | 145.57 | 47.83 | 3.75 | 10 | 23.99 | 18187.93 | 56.75 | 202.87 | 24.54 | 13.89 | 3607.83 | 0.57 | 0.74 | 0.66 | 0.23 | 1 | 10
12 | 70 | CONCLUIDO | 12.7452 | 7.85 | 5.27 | 26.36 | 0.49 | 12 | 145.92 | 47.83 | 4 | 10 | 24.09 | 18230.35 | 56.43 | 202.82 | 24.95 | 13.89 | 3816.88 | 0.56 | 0.73 | 0.66 | 0.23 | 1 | 10
13 | 70 | CONCLUIDO | 12.8347 | 7.79 | 5.25 | 28.61 | 0.51 | 11 | 146.26 | 47.83 | 4.25 | 9 | 24.18 | 18272.81 | 55.89 | 202.85 | 24.05 | 13.89 | 3368.1 | 0.58 | 0.74 | 0.66 | 0.21 | 1 | 10
14 | 70 | CONCLUIDO | 12.9245 | 7.74 | 5.22 | 31.32 | 0.54 | 10 | 146.61 | 47.83 | 4.5 | 8 | 24.28 | 18315.3 | 55.23 | 202.84 | 23.25 | 13.89 | 2975.36 | 0.6 | 0.74 | 0.66 | 0.18 | 1 | 10
15 | 70 | CONCLUIDO | 12.9436 | 7.73 | 5.21 | 31.25 | 0.57 | 10 | 146.95 | 47.83 | 4.75 | 8 | 24.37 | 18357.82 | 55.04 | 202.81 | 23.03 | 13.89 | 2864.26 | 0.6 | 0.74 | 0.65 | 0.17 | 1 | 10
16 | 70 | CONCLUIDO | 12.9978 | 7.69 | 5.21 | 34.7 | 0.6 | 9 | 147.3 | 47.83 | 5 | 7 | 24.47 | 18400.38 | 54.51 | 202.81 | 22.76 | 13.89 | 2736.06 | 0.61 | 0.74 | 0.65 | 0.17 | 1 | 10
17 | 70 | CONCLUIDO | 13.0072 | 7.69 | 5.2 | 34.66 | 0.63 | 9 | 147.64 | 47.83 | 5.25 | 7 | 24.56 | 18442.97 | 54.11 | 202.83 | 22.59 | 13.89 | 2648.18 | 0.62 | 0.74 | 0.65 | 0.16 | 1 | 10
18 | 70 | CONCLUIDO | 13.0847 | 7.64 | 5.18 | 38.87 | 0.66 | 8 | 147.99 | 47.83 | 5.5 | 6 | 24.66 | 18485.59 | 53.62 | 202.81 | 22.23 | 13.89 | 2473.29 | 0.62 | 0.75 | 0.65 | 0.14 | 1 | 10
19 | 70 | CONCLUIDO | 13.0847 | 7.64 | 5.18 | 38.87 | 0.69 | 8 | 148.33 | 47.83 | 5.75 | 6 | 24.75 | 18528.25 | 53.58 | 202.81 | 22.24 | 13.89 | 2477.59 | 0.62 | 0.75 | 0.65 | 0.14 | 1 | 10
20 | 70 | CONCLUIDO | 13.0947 | 7.64 | 5.18 | 38.83 | 0.71 | 8 | 148.68 | 47.83 | 6 | 6 | 24.85 | 18570.94 | 53.01 | 202.82 | 22 | 13.89 | 2361.15 | 0.63 | 0.75 | 0.65 | 0.14 | 1 | 10
21 | 70 | CONCLUIDO | 13.1883 | 7.58 | 5.15 | 44.16 | 0.74 | 7 | 149.02 | 47.83 | 6.25 | 5 | 24.95 | 18613.66 | 52.34 | 202.81 | 21.15 | 13.89 | 1939.55 | 0.66 | 0.75 | 0.65 | 0.11 | 1 | 10
22 | 70 | CONCLUIDO | 13.1776 | 7.59 | 5.16 | 44.21 | 0.77 | 7 | 149.37 | 47.83 | 6.5 | 5 | 25.04 | 18656.42 | 52.46 | 202.84 | 21.32 | 13.89 | 2024.68 | 0.65 | 0.75 | 0.65 | 0.12 | 1 | 10
23 | 70 | CONCLUIDO | 13.1815 | 7.59 | 5.16 | 44.19 | 0.8 | 7 | 149.72 | 47.83 | 6.75 | 5 | 25.14 | 18699.2 | 52.32 | 202.81 | 21.33 | 13.89 | 2031.97 | 0.65 | 0.75 | 0.65 | 0.12 | 1 | 10
24 | 70 | CONCLUIDO | 13.1844 | 7.58 | 5.15 | 44.18 | 0.83 | 7 | 150.07 | 47.83 | 7 | 5 | 25.24 | 18742.03 | 51.96 | 202.81 | 21.23 | 13.89 | 1979.71 | 0.65 | 0.75 | 0.65 | 0.12 | 1 | 10
25 | 70 | CONCLUIDO | 13.1627 | 7.6 | 5.17 | 44.29 | 0.85 | 7 | 150.41 | 47.83 | 7.25 | 5 | 25.33 | 18784.88 | 51.49 | 202.81 | 21.7 | 13.89 | 2215.96 | 0.64 | 0.75 | 0.65 | 0.13 | 1 | 10
26 | 70 | CONCLUIDO | 13.2621 | 7.54 | 5.14 | 51.39 | 0.88 | 6 | 150.76 | 47.83 | 7.5 | 4 | 25.43 | 18827.77 | 50.97 | 202.81 | 20.73 | 13.89 | 1736.07 | 0.67 | 0.75 | 0.65 | 0.1 | 1 | 10
27 | 70 | CONCLUIDO | 13.2592 | 7.54 | 5.14 | 51.4 | 0.91 | 6 | 151.11 | 47.83 | 7.75 | 4 | 25.53 | 18870.7 | 50.81 | 202.81 | 20.85 | 13.89 | 1794.96 | 0.67 | 0.75 | 0.65 | 0.1 | 1 | 10
28 | 70 | CONCLUIDO | 13.2616 | 7.54 | 5.14 | 51.39 | 0.94 | 6 | 151.46 | 47.83 | 8 | 4 | 25.63 | 18913.66 | 50.52 | 202.82 | 20.76 | 13.89 | 1751.53 | 0.67 | 0.75 | 0.65 | 0.1 | 1 | 10
29 | 70 | CONCLUIDO | 13.2655 | 7.54 | 5.14 | 51.37 | 0.96 | 6 | 151.81 | 47.83 | 8.25 | 4 | 25.73 | 18956.65 | 50.3 | 202.82 | 20.72 | 13.89 | 1730.93 | 0.67 | 0.75 | 0.65 | 0.1 | 1 | 10
30 | 70 | CONCLUIDO | 13.2694 | 7.54 | 5.13 | 51.34 | 0.99 | 6 | 152.15 | 47.83 | 8.5 | 4 | 25.83 | 18999.67 | 49.98 | 202.81 | 20.65 | 13.89 | 1695.81 | 0.67 | 0.75 | 0.65 | 0.1 | 1 | 10
31 | 70 | CONCLUIDO | 13.2523 | 7.55 | 5.14 | 51.44 | 1.02 | 6 | 152.5 | 47.83 | 8.75 | 4 | 25.93 | 19042.73 | 49.67 | 202.81 | 20.95 | 13.89 | 1844.24 | 0.66 | 0.75 | 0.65 | 0.11 | 1 | 10
32 | 70 | CONCLUIDO | 13.3447 | 7.49 | 5.12 | 61.45 | 1.04 | 5 | 152.85 | 47.83 | 9 | 3 | 26.03 | 19085.83 | 49.01 | 202.81 | 20.3 | 13.89 | 1523.48 | 0.68 | 0.76 | 0.64 | 0.08 | 1 | 10
33 | 70 | CONCLUIDO | 13.3516 | 7.49 | 5.12 | 61.4 | 1.07 | 5 | 153.2 | 47.83 | 9.25 | 3 | 26.12 | 19128.96 | 48.69 | 202.81 | 20.02 | 13.89 | 1384.16 | 0.69 | 0.76 | 0.65 | 0.08 | 1 | 10
34 | 70 | CONCLUIDO | 13.3432 | 7.49 | 5.12 | 61.46 | 1.1 | 5 | 153.55 | 47.83 | 9.5 | 3 | 26.22 | 19172.12 | 48.94 | 202.81 | 20.22 | 13.89 | 1486.6 | 0.69 | 0.76 | 0.65 | 0.08 | 1 | 10
35 | 70 | CONCLUIDO | 13.3447 | 7.49 | 5.12 | 61.45 | 1.12 | 5 | 153.9 | 47.83 | 9.75 | 3 | 26.32 | 19215.32 | 48.39 | 202.85 | 20.29 | 13.89 | 1519.15 | 0.68 | 0.76 | 0.64 | 0.08 | 1 | 10
36 | 70 | CONCLUIDO | 13.3452 | 7.49 | 5.12 | 61.45 | 1.15 | 5 | 154.25 | 47.83 | 10 | 3 | 26.43 | 19258.55 | 47.85 | 202.81 | 20.23 | 13.89 | 1488.1 | 0.69 | 0.76 | 0.64 | 0.08 | 1 | 10
37 | 70 | CONCLUIDO | 13.365 | 7.48 | 5.11 | 61.31 | 1.17 | 5 | 154.6 | 47.83 | 10.25 | 3 | 26.53 | 19301.82 | 46.91 | 202.82 | 19.89 | 13.89 | 1318.17 | 0.7 | 0.76 | 0.64 | 0.07 | 1 | 10
38 | 70 | CONCLUIDO | 13.3541 | 7.49 | 5.12 | 61.39 | 1.2 | 5 | 154.95 | 47.83 | 10.5 | 2 | 26.63 | 19345.12 | 46.42 | 202.82 | 20.02 | 13.89 | 1385.06 | 0.69 | 0.76 | 0.65 | 0.08 | 1 | 10
39 | 70 | CONCLUIDO | 13.3422 | 7.5 | 5.12 | 61.47 | 1.23 | 5 | 155.31 | 47.83 | 10.75 | 2 | 26.73 | 19388.45 | 46.3 | 202.85 | 20.24 | 13.89 | 1495.81 | 0.69 | 0.76 | 0.65 | 0.08 | 1 | 10
40 | 70 | CONCLUIDO | 13.3417 | 7.5 | 5.12 | 61.47 | 1.25 | 5 | 155.66 | 47.83 | 11 | 2 | 26.83 | 19431.82 | 46.05 | 202.81 | 20.22 | 13.89 | 1485.08 | 0.69 | 0.76 | 0.65 | 0.08 | 1 | 10
41 | 70 | CONCLUIDO | 13.4358 | 7.44 | 5.1 | 76.48 | 1.28 | 4 | 156.01 | 47.83 | 11.25 | 0 | 26.93 | 19475.23 | 45.72 | 202.81 | 19.43 | 13.89 | 1094.64 | 0.71 | 0.76 | 0.65 | 0.06 | 1 | 10
0 | 90 | CONCLUIDO | 9.2545 | 10.81 | 6.25 | 6.25 | 0.1 | 60 | 176.73 | 52.44 | 1 | 58 | 33.29 | 22031.19 | 81.68 | 202.92 | 55.25 | 13.89 | 18726.7 | 0.25 | 0.62 | 0.74 | 1.21 | 1 | 10
1 | 90 | CONCLUIDO | 9.974 | 10.03 | 5.97 | 7.79 | 0.13 | 46 | 177.1 | 52.44 | 1.25 | 44 | 33.41 | 22076.81 | 77.76 | 202.86 | 46.58 | 13.89 | 14459.26 | 0.3 | 0.65 | 0.71 | 0.93 | 1 | 10
2 | 90 | CONCLUIDO | 10.5374 | 9.49 | 5.75 | 9.33 | 0.15 | 37 | 177.47 | 52.44 | 1.5 | 35 | 33.53 | 22122.46 | 74.78 | 202.86 | 39.82 | 13.89 | 11126.32 | 0.35 | 0.67 | 0.7 | 0.71 | 1 | 10
3 | 90 | CONCLUIDO | 10.8972 | 9.18 | 5.65 | 10.94 | 0.17 | 31 | 177.84 | 52.44 | 1.75 | 29 | 33.65 | 22168.15 | 73.16 | 202.85 | 36.66 | 13.89 | 9575.41 | 0.38 | 0.68 | 0.69 | 0.62 | 1 | 10
4 | 90 | CONCLUIDO | 11.186 | 8.94 | 5.56 | 12.35 | 0.2 | 27 | 178.21 | 52.44 | 2 | 25 | 33.77 | 22213.89 | 71.76 | 202.82 | 34.02 | 13.89 | 8274.83 | 0.41 | 0.7 | 0.68 | 0.52 | 1 | 10
5 | 90 | CONCLUIDO | 11.3957 | 8.78 | 5.5 | 13.75 | 0.22 | 24 | 178.59 | 52.44 | 2.25 | 22 | 33.89 | 22259.66 | 70.79 | 202.83 | 32.04 | 13.89 | 7300.9 | 0.43 | 0.7 | 0.68 | 0.46 | 1 | 10
6 | 90 | CONCLUIDO | 11.5123 | 8.69 | 5.48 | 14.96 | 0.25 | 22 | 178.96 | 52.44 | 2.5 | 20 | 34.02 | 22305.48 | 70.54 | 202.84 | 31.46 | 13.89 | 7021 | 0.44 | 0.71 | 0.68 | 0.44 | 1 | 10
7 | 90 | CONCLUIDO | 11.7712 | 8.5 | 5.4 | 17.05 | 0.27 | 19 | 179.33 | 52.44 | 2.75 | 17 | 34.14 | 22351.34 | 69.15 | 202.82 | 28.81 | 13.89 | 5709.3 | 0.48 | 0.72 | 0.67 | 0.36 | 1 | 10
8 | 90 | CONCLUIDO | 11.8526 | 8.44 | 5.38 | 17.92 | 0.3 | 18 | 179.7 | 52.44 | 3 | 16 | 34.26 | 22397.24 | 68.7 | 202.81 | 28.23 | 13.89 | 5427.04 | 0.49 | 0.72 | 0.66 | 0.34 | 1 | 10
9 | 90 | CONCLUIDO | 12.0068 | 8.33 | 5.34 | 20.02 | 0.32 | 16 | 180.07 | 52.44 | 3.25 | 14 | 34.38 | 22443.18 | 67.89 | 202.82 | 27.05 | 13.89 | 4844.26 | 0.51 | 0.72 | 0.66 | 0.3 | 1 | 10
10 | 90 | CONCLUIDO | 12.0567 | 8.29 | 5.34 | 21.36 | 0.34 | 15 | 180.45 | 52.44 | 3.5 | 13 | 34.51 | 22489.16 | 67.78 | 202.81 | 27.14 | 13.89 | 4895.81 | 0.51 | 0.72 | 0.66 | 0.3 | 1 | 10
11 | 90 | CONCLUIDO | 12.1696 | 8.22 | 5.3 | 22.71 | 0.37 | 14 | 180.82 | 52.44 | 3.75 | 12 | 34.63 | 22535.19 | 67.06 | 202.81 | 25.85 | 13.89 | 4255.2 | 0.54 | 0.73 | 0.66 | 0.26 | 1 | 10
12 | 90 | CONCLUIDO | 12.2466 | 8.17 | 5.28 | 24.38 | 0.39 | 13 | 181.19 | 52.44 | 4 | 11 | 34.75 | 22581.25 | 66.7 | 202.82 | 25.25 | 13.89 | 3960.32 | 0.55 | 0.73 | 0.66 | 0.24 | 1 | 10
13 | 90 | CONCLUIDO | 12.252 | 8.16 | 5.28 | 24.37 | 0.42 | 13 | 181.57 | 52.44 | 4.25 | 11 | 34.88 | 22627.36 | 66.43 | 202.84 | 25.12 | 13.89 | 3893.73 | 0.55 | 0.73 | 0.66 | 0.24 | 1 | 10
14 | 90 | CONCLUIDO | 12.3427 | 8.1 | 5.25 | 26.27 | 0.44 | 12 | 181.94 | 52.44 | 4.5 | 10 | 35 | 22673.63 | 66.06 | 202.83 | 24.42 | 13.89 | 3550.68 | 0.57 | 0.74 | 0.66 | 0.22 | 1 | 10
15 | 90 | CONCLUIDO | 12.4074 | 8.06 | 5.25 | 28.63 | 0.46 | 11 | 182.32 | 52.44 | 4.75 | 9 | 35.12 | 22719.83 | 65.63 | 202.82 | 23.99 | 13.89 | 3342.14 | 0.58 | 0.74 | 0.66 | 0.21 | 1 | 10
16 | 90 | CONCLUIDO | 12.4112 | 8.06 | 5.25 | 28.61 | 0.49 | 11 | 182.69 | 52.44 | 5 | 9 | 35.25 | 22766.06 | 65.48 | 202.81 | 24.1 | 13.89 | 3396.7 | 0.58 | 0.74 | 0.66 | 0.21 | 1 | 10
17 | 90 | CONCLUIDO | 12.5078 | 8 | 5.22 | 31.31 | 0.51 | 10 | 183.07 | 52.44 | 5.25 | 8 | 35.37 | 22812.34 | 64.76 | 202.82 | 23.22 | 13.89 | 2957.95 | 0.6 | 0.74 | 0.65 | 0.18 | 1 | 10
18 | 90 | CONCLUIDO | 12.5196 | 7.99 | 5.21 | 31.27 | 0.53 | 10 | 183.44 | 52.44 | 5.5 | 8 | 35.5 | 22858.66 | 64.75 | 202.81 | 22.86 | 13.89 | 2778.48 | 0.61 | 0.74 | 0.66 | 0.17 | 1 | 10
19 | 90 | CONCLUIDO | 12.5896 | 7.94 | 5.2 | 34.68 | 0.55 | 9 | 183.82 | 52.44 | 5.75 | 7 | 35.63 | 22905.03 | 64.18 | 202.81 | 22.81 | 13.89 | 2758.46 | 0.61 | 0.74 | 0.65 | 0.16 | 1 | 10
20 | 90 | CONCLUIDO | 12.6037 | 7.93 | 5.19 | 34.62 | 0.58 | 9 | 184.19 | 52.44 | 6 | 7 | 35.75 | 22951.43 | 63.89 | 202.81 | 22.46 | 13.89 | 2584.08 | 0.62 | 0.74 | 0.65 | 0.16 | 1 | 10
21 | 90 | CONCLUIDO | 12.5923 | 7.94 | 5.2 | 34.67 | 0.6 | 9 | 184.57 | 52.44 | 6.25 | 7 | 35.88 | 22997.88 | 63.8 | 202.87 | 22.69 | 13.89 | 2700.29 | 0.61 | 0.74 | 0.65 | 0.16 | 1 | 10
22 | 90 | CONCLUIDO | 12.6778 | 7.89 | 5.18 | 38.87 | 0.62 | 8 | 184.95 | 52.44 | 6.5 | 6 | 36.01 | 23044.38 | 63.31 | 202.82 | 22.21 | 13.89 | 2464.54 | 0.63 | 0.75 | 0.65 | 0.14 | 1 | 10
23 | 90 | CONCLUIDO | 12.6703 | 7.89 | 5.19 | 38.91 | 0.65 | 8 | 185.33 | 52.44 | 6.75 | 6 | 36.13 | 23090.91 | 63.41 | 202.83 | 22.24 | 13.89 | 2480.43 | 0.62 | 0.75 | 0.65 | 0.15 | 1 | 10
24 | 90 | CONCLUIDO | 12.6913 | 7.88 | 5.17 | 38.81 | 0.67 | 8 | 185.7 | 52.44 | 7 | 6 | 36.26 | 23137.49 | 62.83 | 202.81 | 21.92 | 13.89 | 2322.07 | 0.63 | 0.75 | 0.65 | 0.14 | 1 | 10
25 | 90 | CONCLUIDO | 12.6926 | 7.88 | 5.17 | 38.8 | 0.69 | 8 | 186.08 | 52.44 | 7.25 | 6 | 36.39 | 23184.11 | 62.63 | 202.85 | 21.81 | 13.89 | 2264.85 | 0.64 | 0.75 | 0.65 | 0.14 | 1 | 10
26 | 90 | CONCLUIDO | 12.7696 | 7.83 | 5.16 | 44.24 | 0.71 | 7 | 186.46 | 52.44 | 7.5 | 5 | 36.52 | 23230.78 | 62.1 | 202.81 | 21.35 | 13.89 | 2038.13 | 0.65 | 0.75 | 0.65 | 0.12 | 1 | 10
27 | 90 | CONCLUIDO | 12.7841 | 7.82 | 5.15 | 44.17 | 0.74 | 7 | 186.84 | 52.44 | 7.75 | 5 | 36.65 | 23277.49 | 62.18 | 202.81 | 21.26 | 13.89 | 1993.27 | 0.65 | 0.75 | 0.65 | 0.11 | 1 | 10
28 | 90 | CONCLUIDO | 12.7737 | 7.83 | 5.16 | 44.22 | 0.76 | 7 | 187.22 | 52.44 | 8 | 5 | 36.78 | 23324.24 | 62.18 | 202.81 | 21.36 | 13.89 | 2045.38 | 0.65 | 0.75 | 0.65 | 0.12 | 1 | 10
29 | 90 | CONCLUIDO | 12.7651 | 7.83 | 5.16 | 44.27 | 0.78 | 7 | 187.6 | 52.44 | 8.25 | 5 | 36.9 | 23371.04 | 61.99 | 202.81 | 21.59 | 13.89 | 2157.54 | 0.64 | 0.75 | 0.65 | 0.13 | 1 | 10
30 | 90 | CONCLUIDO | 12.7623 | 7.84 | 5.17 | 44.28 | 0.8 | 7 | 187.98 | 52.44 | 8.5 | 5 | 37.03 | 23417.88 | 61.61 | 202.82 | 21.62 | 13.89 | 2174.8 | 0.64 | 0.75 | 0.65 | 0.13 | 1 | 10
31 | 90 | CONCLUIDO | 12.8709 | 7.77 | 5.14 | 51.36 | 0.82 | 6 | 188.36 | 52.44 | 8.75 | 4 | 37.16 | 23464.76 | 60.76 | 202.81 | 20.7 | 13.89 | 1717.56 | 0.67 | 0.75 | 0.65 | 0.1 | 1 | 10
32 | 90 | CONCLUIDO | 12.8608 | 7.78 | 5.14 | 51.42 | 0.85 | 6 | 188.74 | 52.44 | 9 | 4 | 37.3 | 23511.69 | 60.86 | 202.84 | 20.75 | 13.89 | 1744.14 | 0.67 | 0.75 | 0.65 | 0.1 | 1 | 10
33 | 90 | CONCLUIDO | 12.8613 | 7.78 | 5.14 | 51.41 | 0.87 | 6 | 189.12 | 52.44 | 9.25 | 4 | 37.43 | 23558.67 | 60.74 | 202.81 | 20.81 | 13.89 | 1775.32 | 0.67 | 0.75 | 0.65 | 0.1 | 1 | 10
34 | 90 | CONCLUIDO | 12.876 | 7.77 | 5.13 | 51.33 | 0.89 | 6 | 189.5 | 52.44 | 9.5 | 4 | 37.56 | 23605.68 | 60.45 | 202.81 | 20.51 | 13.89 | 1625.93 | 0.68 | 0.75 | 0.65 | 0.09 | 1 | 10
35 | 90 | CONCLUIDO | 12.8696 | 7.77 | 5.14 | 51.36 | 0.91 | 6 | 189.88 | 52.44 | 9.75 | 4 | 37.69 | 23652.75 | 60.36 | 202.81 | 20.7 | 13.89 | 1721.1 | 0.67 | 0.75 | 0.65 | 0.1 | 1 | 10
36 | 90 | CONCLUIDO | 12.8686 | 7.77 | 5.14 | 51.37 | 0.93 | 6 | 190.26 | 52.44 | 10 | 4 | 37.82 | 23699.85 | 60.19 | 202.88 | 20.69 | 13.89 | 1715.74 | 0.67 | 0.75 | 0.65 | 0.1 | 1 | 10
37 | 90 | CONCLUIDO | 12.8719 | 7.77 | 5.13 | 51.35 | 0.95 | 6 | 190.65 | 52.44 | 10.25 | 4 | 37.95 | 23747 | 59.94 | 202.81 | 20.64 | 13.89 | 1691.99 | 0.67 | 0.75 | 0.65 | 0.1 | 1 | 10
38 | 90 | CONCLUIDO | 12.8677 | 7.77 | 5.14 | 51.38 | 0.98 | 6 | 191.03 | 52.44 | 10.5 | 4 | 38.09 | 23794.2 | 59.68 | 202.81 | 20.79 | 13.89 | 1766.89 | 0.67 | 0.75 | 0.65 | 0.1 | 1 | 10
39 | 90 | CONCLUIDO | 12.9576 | 7.72 | 5.12 | 61.43 | 1 | 5 | 191.41 | 52.44 | 10.75 | 3 | 38.22 | 23841.44 | 59.15 | 202.81 | 20.24 | 13.89 | 1493.84 | 0.69 | 0.76 | 0.64 | 0.08 | 1 | 10
40 | 90 | CONCLUIDO | 12.9468 | 7.72 | 5.13 | 61.51 | 1.02 | 5 | 191.79 | 52.44 | 11 | 3 | 38.35 | 23888.73 | 59.05 | 202.83 | 20.28 | 13.89 | 1515.68 | 0.68 | 0.75 | 0.65 | 0.09 | 1 | 10
41 | 90 | CONCLUIDO | 12.9599 | 7.72 | 5.12 | 61.41 | 1.04 | 5 | 192.18 | 52.44 | 11.25 | 3 | 38.49 | 23936.06 | 58.79 | 202.81 | 20.09 | 13.89 | 1421.44 | 0.69 | 0.76 | 0.65 | 0.08 | 1 | 10
42 | 90 | CONCLUIDO | 12.958 | 7.72 | 5.12 | 61.43 | 1.06 | 5 | 192.56 | 52.44 | 11.5 | 3 | 38.62 | 23983.44 | 59.03 | 202.81 | 20.19 | 13.89 | 1468.11 | 0.69 | 0.76 | 0.64 | 0.08 | 1 | 10
43 | 90 | CONCLUIDO | 12.9385 | 7.73 | 5.13 | 61.57 | 1.08 | 5 | 192.95 | 52.44 | 11.75 | 3 | 38.75 | 24030.86 | 59.03 | 202.82 | 20.47 | 13.89 | 1609.33 | 0.68 | 0.75 | 0.65 | 0.09 | 1 | 10
44 | 90 | CONCLUIDO | 12.951 | 7.72 | 5.12 | 61.48 | 1.1 | 5 | 193.33 | 52.44 | 12 | 3 | 38.89 | 24078.33 | 58.52 | 202.81 | 20.34 | 13.89 | 1543 | 0.68 | 0.76 | 0.64 | 0.09 | 1 | 10
45 | 90 | CONCLUIDO | 12.9534 | 7.72 | 5.12 | 61.46 | 1.12 | 5 | 193.72 | 52.44 | 12.25 | 3 | 39.02 | 24125.85 | 58.15 | 202.81 | 20.25 | 13.89 | 1498.71 | 0.69 | 0.76 | 0.65 | 0.08 | 1 | 10
46 | 90 | CONCLUIDO | 12.9725 | 7.71 | 5.11 | 61.32 | 1.14 | 5 | 194.1 | 52.44 | 12.5 | 3 | 39.16 | 24173.41 | 57.38 | 202.81 | 19.92 | 13.89 | 1336.5 | 0.7 | 0.76 | 0.64 | 0.07 | 1 | 10
47 | 90 | CONCLUIDO | 12.965 | 7.71 | 5.11 | 61.38 | 1.16 | 5 | 194.49 | 52.44 | 12.75 | 3 | 39.3 | 24221.02 | 56.96 | 202.81 | 20.03 | 13.89 | 1390.35 | 0.69 | 0.76 | 0.64 | 0.08 | 1 | 10
48 | 90 | CONCLUIDO | 12.9585 | 7.72 | 5.12 | 61.42 | 1.18 | 5 | 194.88 | 52.44 | 13 | 3 | 39.43 | 24268.67 | 56.71 | 202.82 | 20.21 | 13.89 | 1482.08 | 0.69 | 0.76 | 0.64 | 0.08 | 1 | 10
49 | 90 | CONCLUIDO | 12.9571 | 7.72 | 5.12 | 61.43 | 1.2 | 5 | 195.26 | 52.44 | 13.25 | 3 | 39.57 | 24316.37 | 56.29 | 202.81 | 20.11 | 13.89 | 1429.12 | 0.69 | 0.76 | 0.65 | 0.08 | 1 | 10
50 | 90 | CONCLUIDO | 13.06 | 7.66 | 5.09 | 76.41 | 1.22 | 4 | 195.65 | 52.44 | 13.5 | 2 | 39.71 | 24364.12 | 55.78 | 202.81 | 19.4 | 13.89 | 1078.94 | 0.72 | 0.76 | 0.64 | 0.06 | 1 | 10
51 | 90 | CONCLUIDO | 13.0529 | 7.66 | 5.1 | 76.47 | 1.25 | 4 | 196.04 | 52.44 | 13.75 | 2 | 39.84 | 24411.91 | 56.05 | 202.81 | 19.53 | 13.89 | 1144.44 | 0.71 | 0.76 | 0.64 | 0.06 | 1 | 10
52 | 90 | CONCLUIDO | 13.0515 | 7.66 | 5.1 | 76.49 | 1.27 | 4 | 196.42 | 52.44 | 14 | 2 | 39.98 | 24459.75 | 56.13 | 202.81 | 19.52 | 13.89 | 1141.06 | 0.71 | 0.76 | 0.64 | 0.06 | 1 | 10
53 | 90 | CONCLUIDO | 13.0492 | 7.66 | 5.1 | 76.51 | 1.29 | 4 | 196.81 | 52.44 | 14.25 | 2 | 40.12 | 24507.64 | 56.19 | 202.84 | 19.51 | 13.89 | 1133.15 | 0.71 | 0.76 | 0.65 | 0.06 | 1 | 10
54 | 90 | CONCLUIDO | 13.0477 | 7.66 | 5.1 | 76.52 | 1.31 | 4 | 197.2 | 52.44 | 14.5 | 2 | 40.26 | 24555.57 | 55.94 | 202.81 | 19.65 | 13.89 | 1202.59 | 0.71 | 0.76 | 0.64 | 0.06 | 1 | 10
55 | 90 | CONCLUIDO | 13.0563 | 7.66 | 5.1 | 76.45 | 1.33 | 4 | 197.59 | 52.44 | 14.75 | 2 | 40.4 | 24603.55 | 55.92 | 202.86 | 19.4 | 13.89 | 1082.29 | 0.72 | 0.76 | 0.64 | 0.06 | 1 | 10
56 | 90 | CONCLUIDO | 13.0577 | 7.66 | 5.1 | 76.43 | 1.35 | 4 | 197.98 | 52.44 | 15 | 2 | 40.54 | 24651.58 | 55.55 | 202.86 | 19.42 | 13.89 | 1091.74 | 0.72 | 0.76 | 0.64 | 0.06 | 1 | 10
57 | 90 | CONCLUIDO | 13.0506 | 7.66 | 5.1 | 76.5 | 1.36 | 4 | 198.37 | 52.44 | 15.25 | 2 | 40.68 | 24699.65 | 55.24 | 202.81 | 19.55 | 13.89 | 1152.85 | 0.71 | 0.76 | 0.64 | 0.06 | 1 | 10
58 | 90 | CONCLUIDO | 13.0539 | 7.66 | 5.1 | 76.47 | 1.38 | 4 | 198.76 | 52.44 | 15.5 | 2 | 40.82 | 24747.78 | 54.85 | 202.81 | 19.42 | 13.89 | 1090.6 | 0.72 | 0.76 | 0.65 | 0.06 | 1 | 10
59 | 90 | CONCLUIDO | 13.0605 | 7.66 | 5.09 | 76.41 | 1.4 | 4 | 199.15 | 52.44 | 15.75 | 2 | 40.96 | 24795.95 | 54.39 | 202.81 | 19.32 | 13.89 | 1037.73 | 0.72 | 0.76 | 0.64 | 0.06 | 1 | 10
60 | 90 | CONCLUIDO | 13.0558 | 7.66 | 5.1 | 76.45 | 1.42 | 4 | 199.54 | 52.44 | 16 | 1 | 41.1 | 24844.17 | 54.05 | 202.81 | 19.43 | 13.89 | 1096.44 | 0.71 | 0.76 | 0.64 | 0.06 | 1 | 10
61 | 90 | CONCLUIDO | 13.0515 | 7.66 | 5.1 | 76.49 | 1.44 | 4 | 199.93 | 52.44 | 16.25 | 0 | 41.24 | 24892.44 | 54.06 | 202.81 | 19.42 | 13.89 | 1088.44 | 0.72 | 0.76 | 0.65 | 0.06 | 1 | 10
0 | 110 | CONCLUIDO | 8.3135 | 12.03 | 6.46 | 5.54 | 0.08 | 70 | 213.37 | 56.13 | 1 | 68 | 46.25 | 26550.29 | 95.36 | 202.86 | 62.19 | 13.89 | 22144.66 | 0.22 | 0.6 | 0.75 | 1.42 | 1 | 10
1 | 110 | CONCLUIDO | 9.1266 | 10.96 | 6.11 | 6.91 | 0.1 | 53 | 213.78 | 56.13 | 1.25 | 51 | 46.4 | 26600.32 | 89.92 | 202.91 | 50.75 | 13.89 | 16508.96 | 0.27 | 0.63 | 0.73 | 1.07 | 1 | 10
2 | 110 | CONCLUIDO | 9.6925 | 10.32 | 5.89 | 8.22 | 0.12 | 43 | 214.19 | 56.13 | 1.5 | 41 | 46.56 | 26650.41 | 86.58 | 202.83 | 44.18 | 13.89 | 13274.94 | 0.31 | 0.66 | 0.7 | 0.85 | 1 | 10
3 | 110 | CONCLUIDO | 10.1195 | 9.88 | 5.75 | 9.58 | 0.14 | 36 | 214.59 | 56.13 | 1.75 | 34 | 46.72 | 26700.55 | 84.35 | 202.82 | 39.46 | 13.89 | 10951.8 | 0.35 | 0.67 | 0.7 | 0.71 | 1 | 10
4 | 110 | CONCLUIDO | 10.4499 | 9.57 | 5.65 | 10.93 | 0.17 | 31 | 215 | 56.13 | 2 | 29 | 46.87 | 26750.75 | 82.69 | 202.84 | 36.52 | 13.89 | 9507.03 | 0.38 | 0.69 | 0.69 | 0.61 | 1 | 10
5 | 110 | CONCLUIDO | 10.7309 | 9.32 | 5.57 | 12.37 | 0.19 | 27 | 215.41 | 56.13 | 2.25 | 25 | 47.03 | 26801 | 81.35 | 202.88 | 34.16 | 13.89 | 8343.07 | 0.41 | 0.7 | 0.68 | 0.53 | 1 | 10
6 | 110 | CONCLUIDO | 10.9786 | 9.11 | 5.48 | 13.71 | 0.21 | 24 | 215.82 | 56.13 | 2.5 | 22 | 47.19 | 26851.31 | 79.95 | 202.82 | 31.33 | 13.89 | 6943.94 | 0.44 | 0.71 | 0.68 | 0.44 | 1 | 10
7 | 110 | CONCLUIDO | 11.1115 | 9 | 5.46 | 14.89 | 0.23 | 22 | 216.22 | 56.13 | 2.75 | 20 | 47.35 | 26901.66 | 79.44 | 202.88 | 30.88 | 13.89 | 6728.54 | 0.45 | 0.71 | 0.67 | 0.42 | 1 | 10
8 | 110 | CONCLUIDO | 11.2542 | 8.89 | 5.43 | 16.29 | 0.25 | 20 | 216.63 | 56.13 | 3 | 18 | 47.51 | 26952.08 | 78.91 | 202.84 | 29.83 | 13.89 | 6216.55 | 0.47 | 0.71 | 0.67 | 0.39 | 1 | 10
9 | 110 | CONCLUIDO | 11.3439 | 8.82 | 5.4 | 17.05 | 0.27 | 19 | 217.04 | 56.13 | 3.25 | 17 | 47.66 | 27002.55 | 78.43 | 202.81 | 28.86 | 13.89 | 5733.03 | 0.48 | 0.72 | 0.67 | 0.36 | 1 | 10
10 | 110 | CONCLUIDO | 11.5244 | 8.68 | 5.35 | 18.87 | 0.29 | 17 | 217.45 | 56.13 | 3.5 | 15 | 47.82 | 27053.07 | 77.28 | 202.82 | 27.28 | 13.89 | 4954.12 | 0.51 | 0.72 | 0.66 | 0.31 | 1 | 10
11 | 110 | CONCLUIDO | 11.5923 | 8.63 | 5.34 | 20.02 | 0.31 | 16 | 217.86 | 56.13 | 3.75 | 14 | 47.98 | 27103.65 | 77.09 | 202.82 | 26.86 | 13.89 | 4748.96 | 0.52 | 0.72 | 0.67 | 0.3 | 1 | 10
12 | 110 | CONCLUIDO | 11.6539 | 8.58 | 5.33 | 21.34 | 0.33 | 15 | 218.27 | 56.13 | 4 | 13 | 48.15 | 27154.29 | 76.92 | 202.83 | 26.96 | 13.89 | 4805.77 | 0.52 | 0.73 | 0.66 | 0.3 | 1 | 10
13 | 110 | CONCLUIDO | 11.757 | 8.51 | 5.3 | 22.72 | 0.35 | 14 | 218.68 | 56.13 | 4.25 | 12 | 48.31 | 27204.98 | 76.29 | 202.84 | 25.84 | 13.89 | 4249.4 | 0.54 | 0.73 | 0.66 | 0.26 | 1 | 10
14 | 110 | CONCLUIDO | 11.7563 | 8.51 | 5.3 | 22.72 | 0.36 | 14 | 219.09 | 56.13 | 4.5 | 12 | 48.47 | 27255.72 | 76.22 | 202.81 | 26.01 | 13.89 | 4334.54 | 0.53 | 0.73 | 0.66 | 0.26 | 1 | 10
15 | 110 | CONCLUIDO | 11.8671 | 8.43 | 5.26 | 24.3 | 0.38 | 13 | 219.51 | 56.13 | 4.75 | 11 | 48.63 | 27306.53 | 75.46 | 202.82 | 24.78 | 13.89 | 3723.09 | 0.56 | 0.73 | 0.65 | 0.23 | 1 | 10
16 | 110 | CONCLUIDO | 11.9288 | 8.38 | 5.26 | 26.32 | 0.4 | 12 | 219.92 | 56.13 | 5 | 10 | 48.79 | 27357.39 | 75.49 | 202.81 | 24.56 | 13.89 | 3621.46 | 0.57 | 0.73 | 0.66 | 0.23 | 1 | 10
17 | 110 | CONCLUIDO | 11.9249 | 8.39 | 5.27 | 26.33 | 0.42 | 12 | 220.33 | 56.13 | 5.25 | 10 | 48.95 | 27408.3 | 75.27 | 202.82 | 24.71 | 13.89 | 3694.48 | 0.56 | 0.73 | 0.66 | 0.23 | 1 | 10
18 | 110 | CONCLUIDO | 12.0281 | 8.31 | 5.24 | 28.56 | 0.44 | 11 | 220.74 | 56.13 | 5.5 | 9 | 49.12 | 27459.27 | 74.63 | 202.81 | 23.91 | 13.89 | 3297.92 | 0.58 | 0.74 | 0.65 | 0.2 | 1 | 10
19 | 110 | CONCLUIDO | 12.0116 | 8.33 | 5.25 | 28.63 | 0.46 | 11 | 221.16 | 56.13 | 5.75 | 9 | 49.28 | 27510.3 | 74.72 | 202.81 | 24.15 | 13.89 | 3417.84 | 0.58 | 0.74 | 0.66 | 0.21 | 1 | 10
20 | 110 | CONCLUIDO | 12.1167 | 8.25 | 5.22 | 31.31 | 0.48 | 10 | 221.57 | 56.13 | 6 | 8 | 49.45 | 27561.39 | 73.97 | 202.81 | 23.2 | 13.89 | 2948.57 | 0.6 | 0.74 | 0.65 | 0.18 | 1 | 10
21 | 110 | CONCLUIDO | 12.1257 | 8.25 | 5.21 | 31.27 | 0.5 | 10 | 221.99 | 56.13 | 6.25 | 8 | 49.61 | 27612.53 | 73.97 | 202.81 | 23.11 | 13.89 | 2902.78 | 0.6 | 0.74 | 0.65 | 0.17 | 1 | 10
22 | 110 | CONCLUIDO | 12.1224 | 8.25 | 5.21 | 31.29 | 0.52 | 10 | 222.4 | 56.13 | 6.5 | 8 | 49.78 | 27663.85 | 73.8 | 202.84 | 23.18 | 13.89 | 2938.97 | 0.6 | 0.74 | 0.65 | 0.18 | 1 | 10
23 | 110 | CONCLUIDO | 12.2042 | 8.19 | 5.2 | 34.67 | 0.54 | 9 | 222.82 | 56.13 | 6.75 | 7 | 49.94 | 27715.11 | 73.35 | 202.81 | 22.73 | 13.89 | 2719.86 | 0.61 | 0.74 | 0.65 | 0.16 | 1 | 10
24 | 110 | CONCLUIDO | 12.2046 | 8.19 | 5.2 | 34.67 | 0.56 | 9 | 223.23 | 56.13 | 7 | 7 | 50.11 | 27766.43 | 73.14 | 202.83 | 22.7 | 13.89 | 2703.5 | 0.61 | 0.74 | 0.65 | 0.16 | 1 | 10
25 | 110 | CONCLUIDO | 12.2009 | 8.2 | 5.2 | 34.69 | 0.58 | 9 | 223.65 | 56.13 | 7.25 | 7 | 50.27 | 27817.81 | 73.14 | 202.81 | 22.72 | 13.89 | 2715.52 | 0.61 | 0.74 | 0.65 | 0.17 | 1 | 10
26 | 110 | CONCLUIDO | 12.2787 | 8.14 | 5.19 | 38.95 | 0.59 | 8 | 224.07 | 56.13 | 7.5 | 6 | 50.44 | 27869.24 | 72.82 | 202.81 | 22.37 | 13.89 | 2543.95 | 0.62 | 0.74 | 0.65 | 0.16 | 1 | 10
27 | 110 | CONCLUIDO | 12.2871 | 8.14 | 5.19 | 38.91 | 0.61 | 8 | 224.49 | 56.13 | 7.75 | 6 | 50.61 | 27920.73 | 72.76 | 202.81 | 22.24 | 13.89 | 2479.44 | 0.62 | 0.75 | 0.65 | 0.15 | 1 | 10
28 | 110 | CONCLUIDO | 12.309 | 8.12 | 5.17 | 38.8 | 0.63 | 8 | 224.9 | 56.13 | 8 | 6 | 50.78 | 27972.28 | 72.19 | 202.81 | 21.87 | 13.89 | 2294.72 | 0.64 | 0.75 | 0.65 | 0.14 | 1 | 10
29 | 110 | CONCLUIDO | 12.306 | 8.13 | 5.18 | 38.82 | 0.65 | 8 | 225.32 | 56.13 | 8.25 | 6 | 50.95 | 28023.89 | 72.07 | 202.81 | 21.91 | 13.89 | 2313.89 | 0.63 | 0.75 | 0.65 | 0.14 | 1 | 10
30 | 110 | CONCLUIDO | 12.3031 | 8.13 | 5.18 | 38.83 | 0.67 | 8 | 225.74 | 56.13 | 8.5 | 6 | 51.11 | 28075.56 | 71.91 | 202.82 | 21.91 | 13.89 | 2314.57 | 0.63 | 0.75 | 0.65 | 0.14 | 1 | 10
31 | 110 | CONCLUIDO | 12.3941 | 8.07 | 5.16 | 44.23 | 0.69 | 7 | 226.16 | 56.13 | 8.75 | 5 | 51.28 | 28127.29 | 71.52 | 202.85 | 21.48 | 13.89 | 2102.59 | 0.65 | 0.75 | 0.65 | 0.12 | 1 | 10
32 | 110 | CONCLUIDO | 12.4061 | 8.06 | 5.15 | 44.16 | 0.71 | 7 | 226.58 | 56.13 | 9 | 5 | 51.45 | 28179.08 | 71.51 | 202.81 | 21.04 | 13.89 | 1886.85 | 0.66 | 0.75 | 0.65 | 0.11 | 1 | 10
33 | 110 | CONCLUIDO | 12.4005 | 8.06 | 5.16 | 44.19 | 0.72 | 7 | 227 | 56.13 | 9.25 | 5 | 51.62 | 28230.92 | 71.52 | 202.81 | 21.29 | 13.89 | 2011.57 | 0.65 | 0.75 | 0.65 | 0.12 | 1 | 10
34 | 110 | CONCLUIDO | 12.3835 | 8.08 | 5.17 | 44.29 | 0.74 | 7 | 227.42 | 56.13 | 9.5 | 5 | 51.8 | 28282.83 | 71.56 | 202.81 | 21.65 | 13.89 | 2190.83 | 0.64 | 0.75 | 0.65 | 0.13 | 1 | 10
35 | 110 | CONCLUIDO | 12.3924 | 8.07 | 5.16 | 44.24 | 0.76 | 7 | 227.84 | 56.13 | 9.75 | 5 | 51.97 | 28334.8 | 71.18 | 202.82 | 21.45 | 13.89 | 2089.67 | 0.65 | 0.75 | 0.65 | 0.12 | 1 | 10
36 | 110 | CONCLUIDO | 12.3843 | 8.07 | 5.17 | 44.28 | 0.78 | 7 | 228.27 | 56.13 | 10 | 5 | 52.14 | 28386.82 | 70.92 | 202.82 | 21.67 | 13.89 | 2201.3 | 0.64 | 0.75 | 0.65 | 0.13 | 1 | 10
37 | 110 | CONCLUIDO | 12.4983 | 8 | 5.13 | 51.35 | 0.8 | 6 | 228.69 | 56.13 | 10.25 | 4 | 52.31 | 28438.91 | 70.35 | 202.84 | 20.67 | 13.89 | 1703.34 | 0.67 | 0.75 | 0.65 | 0.1 | 1 | 10
38 | 110 | CONCLUIDO | 12.4913 | 8.01 | 5.14 | 51.39 | 0.81 | 6 | 229.11 | 56.13 | 10.5 | 4 | 52.48 | 28491.06 | 70.36 | 202.83 | 20.77 | 13.89 | 1756.22 | 0.67 | 0.75 | 0.65 | 0.1 | 1 | 10
39 | 110 | CONCLUIDO | 12.497 | 8 | 5.14 | 51.36 | 0.83 | 6 | 229.53 | 56.13 | 10.75 | 4 | 52.66 | 28543.27 | 70.22 | 202.81 | 20.79 | 13.89 | 1767.18 | 0.67 | 0.75 | 0.64 | 0.1 | 1 | 10
40 | 110 | CONCLUIDO | 12.5074 | 8 | 5.13 | 51.29 | 0.85 | 6 | 229.96 | 56.13 | 11 | 4 | 52.83 | 28595.54 | 70.01 | 202.81 | 20.47 | 13.89 | 1604.18 | 0.68 | 0.75 | 0.65 | 0.09 | 1 | 10
41 | 110 | CONCLUIDO | 12.4974 | 8 | 5.14 | 51.36 | 0.87 | 6 | 230.38 | 56.13 | 11.25 | 4 | 53 | 28647.87 | 69.95 | 202.82 | 20.7 | 13.89 | 1720.99 | 0.67 | 0.75 | 0.65 | 0.1 | 1 | 10
42 | 110 | CONCLUIDO | 12.4944 | 8 | 5.14 | 51.38 | 0.89 | 6 | 230.81 | 56.13 | 11.5 | 4 | 53.18 | 28700.26 | 69.86 | 202.81 | 20.72 | 13.89 | 1727.46 | 0.67 | 0.75 | 0.65 | 0.1 | 1 | 10
43 | 110 | CONCLUIDO | 12.4913 | 8.01 | 5.14 | 51.39 | 0.9 | 6 | 231.23 | 56.13 | 11.75 | 4 | 53.36 | 28752.71 | 69.84 | 202.81 | 20.81 | 13.89 | 1776.18 | 0.67 | 0.75 | 0.65 | 0.1 | 1 | 10
44 | 110 | CONCLUIDO | 12.4991 | 8 | 5.13 | 51.34 | 0.92 | 6 | 231.66 | 56.13 | 12 | 4 | 53.53 | 28805.23 | 69.47 | 202.81 | 20.71 | 13.89 | 1727.01 | 0.67 | 0.75 | 0.64 | 0.1 | 1 | 10
45 | 110 | CONCLUIDO | 12.4922 | 8.01 | 5.14 | 51.39 | 0.94 | 6 | 232.08 | 56.13 | 12.25 | 4 | 53.71 | 28857.81 | 69.33 | 202.81 | 20.83 | 13.89 | 1784.64 | 0.67 | 0.75 | 0.65 | 0.1 | 1 | 10
46 | 110 | CONCLUIDO | 12.5791 | 7.95 | 5.13 | 61.51 | 0.96 | 5 | 232.51 | 56.13 | 12.5 | 3 | 53.88 | 28910.45 | 69 | 202.81 | 20.28 | 13.89 | 1515.39 | 0.68 | 0.75 | 0.65 | 0.09 | 1 | 10
47 | 110 | CONCLUIDO | 12.5865 | 7.94 | 5.12 | 61.45 | 0.97 | 5 | 232.94 | 56.13 | 12.75 | 3 | 54.06 | 28963.15 | 68.84 | 202.81 | 20.2 | 13.89 | 1473.32 | 0.69 | 0.76 | 0.65 | 0.08 | 1 | 10
48 | 110 | CONCLUIDO | 12.5874 | 7.94 | 5.12 | 61.45 | 0.99 | 5 | 233.37 | 56.13 | 13 | 3 | 54.24 | 29015.91 | 68.6 | 202.81 | 20.24 | 13.89 | 1495.55 | 0.69 | 0.76 | 0.64 | 0.08 | 1 | 10
49 | 110 | CONCLUIDO | 12.5901 | 7.94 | 5.12 | 61.43 | 1.01 | 5 | 233.79 | 56.13 | 13.25 | 3 | 54.42 | 29068.74 | 68.57 | 202.81 | 20.17 | 13.89 | 1458.19 | 0.69 | 0.76 | 0.65 | 0.08 | 1 | 10
50 | 110 | CONCLUIDO | 12.5874 | 7.94 | 5.12 | 61.45 | 1.02 | 5 | 234.22 | 56.13 | 13.5 | 3 | 54.6 | 29121.64 | 68.83 | 202.82 | 20.17 | 13.89 | 1461.77 | 0.69 | 0.76 | 0.65 | 0.08 | 1 | 10
51 | 110 | CONCLUIDO | 12.5751 | 7.95 | 5.13 | 61.54 | 1.04 | 5 | 234.65 | 56.13 | 13.75 | 3 | 54.78 | 29174.59 | 68.81 | 202.81 | 20.44 | 13.89 | 1596.01 | 0.68 | 0.75 | 0.65 | 0.09 | 1 | 10
52 | 110 | CONCLUIDO | 12.587 | 7.94 | 5.12 | 61.45 | 1.06 | 5 | 235.08 | 56.13 | 14 | 3 | 54.96 | 29227.61 | 68.48 | 202.81 | 20.31 | 13.89 | 1529.1 | 0.68 | 0.76 | 0.64 | 0.08 | 1 | 10
53 | 110 | CONCLUIDO | 12.5839 | 7.95 | 5.12 | 61.47 | 1.08 | 5 | 235.51 | 56.13 | 14.25 | 3 | 55.14 | 29280.69 | 68.19 | 202.81 | 20.33 | 13.89 | 1538.92 | 0.68 | 0.76 | 0.64 | 0.08 | 1 | 10
54 | 110 | CONCLUIDO | 12.5865 | 7.94 | 5.12 | 61.45 | 1.09 | 5 | 235.94 | 56.13 | 14.5 | 3 | 55.32 | 29333.84 | 67.94 | 202.83 | 20.22 | 13.89 | 1484.05 | 0.69 | 0.76 | 0.65 | 0.08 | 1 | 10
55 | 110 | CONCLUIDO | 12.5984 | 7.94 | 5.11 | 61.36 | 1.11 | 5 | 236.37 | 56.13 | 14.75 | 3 | 55.5 | 29387.05 | 67.34 | 202.82 | 19.93 | 13.89 | 1341.39 | 0.7 | 0.76 | 0.65 | 0.08 | 1 | 10
56 | 110 | CONCLUIDO | 12.5953 | 7.94 | 5.12 | 61.39 | 1.13 | 5 | 236.81 | 56.13 | 15 | 3 | 55.68 | 29440.33 | 67.01 | 202.81 | 20.03 | 13.89 | 1389.23 | 0.69 | 0.76 | 0.65 | 0.08 | 1 | 10
57 | 110 | CONCLUIDO | 12.5918 | 7.94 | 5.12 | 61.41 | 1.14 | 5 | 237.24 | 56.13 | 15.25 | 3 | 55.86 | 29493.67 | 66.82 | 202.81 | 20.13 | 13.89 | 1439.74 | 0.69 | 0.76 | 0.65 | 0.08 | 1 | 10
58 | 110 | CONCLUIDO | 12.5918 | 7.94 | 5.12 | 61.41 | 1.16 | 5 | 237.67 | 56.13 | 15.5 | 3 | 56.05 | 29547.07 | 66.7 | 202.82 | 20.18 | 13.89 | 1466.7 | 0.69 | 0.76 | 0.64 | 0.08 | 1 | 10
59 | 110 | CONCLUIDO | 12.6971 | 7.88 | 5.09 | 76.41 | 1.18 | 4 | 238.11 | 56.13 | 15.75 | 2 | 56.23 | 29600.54 | 65.92 | 202.81 | 19.29 | 13.89 | 1026.76 | 0.72 | 0.76 | 0.65 | 0.06 | 1 | 10
60 | 110 | CONCLUIDO | 12.698 | 7.88 | 5.09 | 76.4 | 1.19 | 4 | 238.54 | 56.13 | 16 | 2 | 56.41 | 29654.08 | 65.87 | 202.81 | 19.39 | 13.89 | 1075.42 | 0.72 | 0.76 | 0.64 | 0.06 | 1 | 10
61 | 110 | CONCLUIDO | 12.6881 | 7.88 | 5.1 | 76.5 | 1.21 | 4 | 238.97 | 56.13 | 16.25 | 2 | 56.6 | 29707.68 | 66.1 | 202.82 | 19.58 | 13.89 | 1170.13 | 0.71 | 0.76 | 0.64 | 0.06 | 1 | 10
62 | 110 | CONCLUIDO | 12.6984 | 7.88 | 5.09 | 76.4 | 1.23 | 4 | 239.41 | 56.13 | 16.5 | 2 | 56.78 | 29761.35 | 66.23 | 202.81 | 19.39 | 13.89 | 1072.65 | 0.72 | 0.76 | 0.64 | 0.06 | 1 | 10
63 | 110 | CONCLUIDO | 12.6859 | 7.88 | 5.1 | 76.52 | 1.24 | 4 | 239.85 | 56.13 | 16.75 | 2 | 56.97 | 29815.09 | 66.41 | 202.81 | 19.58 | 13.89 | 1170.12 | 0.71 | 0.76 | 0.64 | 0.06 | 1 | 10
64 | 110 | CONCLUIDO | 12.6881 | 7.88 | 5.1 | 76.5 | 1.26 | 4 | 240.28 | 56.13 | 17 | 2 | 57.16 | 29869.01 | 66.34 | 202.81 | 19.56 | 13.89 | 1159.36 | 0.71 | 0.76 | 0.64 | 0.06 | 1 | 10
65 | 110 | CONCLUIDO | 12.685 | 7.88 | 5.1 | 76.53 | 1.27 | 4 | 240.72 | 56.13 | 17.25 | 2 | 57.34 | 29922.88 | 66.24 | 202.82 | 19.65 | 13.89 | 1202.57 | 0.71 | 0.76 | 0.64 | 0.06 | 1 | 10
66 | 110 | CONCLUIDO | 12.6921 | 7.88 | 5.1 | 76.46 | 1.29 | 4 | 241.16 | 56.13 | 17.5 | 2 | 57.53 | 29976.82 | 66.19 | 202.81 | 19.45 | 13.89 | 1105.7 | 0.71 | 0.76 | 0.64 | 0.06 | 1 | 10
67 | 110 | CONCLUIDO | 12.6881 | 7.88 | 5.1 | 76.5 | 1.31 | 4 | 241.59 | 56.13 | 17.75 | 2 | 57.72 | 30030.83 | 66.09 | 202.81 | 19.5 | 13.89 | 1131.85 | 0.71 | 0.76 | 0.65 | 0.06 | 1 | 10
68 | 110 | CONCLUIDO | 12.6881 | 7.88 | 5.1 | 76.5 | 1.32 | 4 | 242.03 | 56.13 | 18 | 2 | 57.91 | 30084.9 | 65.86 | 202.81 | 19.46 | 13.89 | 1112.17 | 0.71 | 0.76 | 0.65 | 0.06 | 1 | 10
69 | 110 | CONCLUIDO | 12.6904 | 7.88 | 5.1 | 76.47 | 1.34 | 4 | 242.47 | 56.13 | 18.25 | 2 | 58.1 | 30139.04 | 65.58 | 202.81 | 19.52 | 13.89 | 1139.22 | 0.71 | 0.76 | 0.64 | 0.06 | 1 | 10
70 | 110 | CONCLUIDO | 12.6944 | 7.88 | 5.1 | 76.44 | 1.35 | 4 | 242.91 | 56.13 | 18.5 | 2 | 58.28 | 30193.25 | 65.29 | 202.81 | 19.41 | 13.89 | 1082.55 | 0.72 | 0.76 | 0.64 | 0.06 | 1 | 10
71 | 110 | CONCLUIDO | 12.6989 | 7.87 | 5.09 | 76.4 | 1.37 | 4 | 243.35 | 56.13 | 18.75 | 2 | 58.47 | 30247.53 | 65.11 | 202.81 | 19.31 | 13.89 | 1034.51 | 0.72 | 0.76 | 0.64 | 0.05 | 1 | 10
72 | 110 | CONCLUIDO | 12.6957 | 7.88 | 5.09 | 76.42 | 1.39 | 4 | 243.79 | 56.13 | 19 | 2 | 58.67 | 30301.87 | 64.76 | 202.81 | 19.36 | 13.89 | 1060.83 | 0.72 | 0.76 | 0.64 | 0.06 | 1 | 10
73 | 110 | CONCLUIDO | 12.6998 | 7.87 | 5.09 | 76.39 | 1.4 | 4 | 244.23 | 56.13 | 19.25 | 2 | 58.86 | 30356.29 | 64.4 | 202.81 | 19.38 | 13.89 | 1068.12 | 0.72 | 0.76 | 0.64 | 0.05 | 1 | 10
74 | 110 | CONCLUIDO | 12.7083 | 7.87 | 5.09 | 76.31 | 1.42 | 4 | 244.68 | 56.13 | 19.5 | 2 | 59.05 | 30410.77 | 63.8 | 202.81 | 19.12 | 13.89 | 937.46 | 0.73 | 0.76 | 0.64 | 0.05 | 1 | 10
75 | 110 | CONCLUIDO | 12.7042 | 7.87 | 5.09 | 76.35 | 1.43 | 4 | 245.12 | 56.13 | 19.75 | 2 | 59.24 | 30465.32 | 63.57 | 202.81 | 19.19 | 13.89 | 974.39 | 0.72 | 0.76 | 0.64 | 0.05 | 1 | 10
76 | 110 | CONCLUIDO | 12.7078 | 7.87 | 5.09 | 76.31 | 1.45 | 4 | 245.56 | 56.13 | 20 | 2 | 59.43 | 30519.94 | 63.29 | 202.81 | 19.18 | 13.89 | 971.01 | 0.72 | 0.76 | 0.64 | 0.05 | 1 | 10
77 | 110 | CONCLUIDO | 12.7015 | 7.87 | 5.09 | 76.37 | 1.46 | 4 | 246 | 56.13 | 20.25 | 2 | 59.63 | 30574.64 | 63.12 | 202.81 | 19.2 | 13.89 | 979.11 | 0.72 | 0.76 | 0.65 | 0.05 | 1 | 10
78 | 110 | CONCLUIDO | 12.7096 | 7.87 | 5.09 | 76.3 | 1.48 | 4 | 246.45 | 56.13 | 20.5 | 2 | 59.82 | 30629.4 | 62.59 | 202.81 | 19.07 | 13.89 | 915.51 | 0.73 | 0.76 | 0.64 | 0.05 | 1 | 10
79 | 110 | CONCLUIDO | 12.7092 | 7.87 | 5.09 | 76.3 | 1.49 | 4 | 246.89 | 56.13 | 20.75 | 2 | 60.02 | 30684.23 | 62.3 | 202.81 | 19.1 | 13.89 | 931.86 | 0.73 | 0.76 | 0.64 | 0.05 | 1 | 10
80 | 110 | CONCLUIDO | 12.7177 | 7.86 | 5.08 | 76.22 | 1.51 | 4 | 247.34 | 56.13 | 21 | 2 | 60.21 | 30739.14 | 61.77 | 202.81 | 18.96 | 13.89 | 857.88 | 0.73 | 0.76 | 0.64 | 0.04 | 1 | 10
81 | 110 | CONCLUIDO | 12.7123 | 7.87 | 5.08 | 76.27 | 1.53 | 4 | 247.78 | 56.13 | 21.25 | 2 | 60.41 | 30794.11 | 61.12 | 202.81 | 19.09 | 13.89 | 922.37 | 0.73 | 0.76 | 0.64 | 0.05 | 1 | 10
82 | 110 | CONCLUIDO | 12.7042 | 7.87 | 5.09 | 76.35 | 1.54 | 4 | 248.23 | 56.13 | 21.5 | 2 | 60.6 | 30849.16 | 60.6 | 202.81 | 19.22 | 13.89 | 987.74 | 0.72 | 0.76 | 0.64 | 0.05 | 1 | 10
83 | 110 | CONCLUIDO | 12.8055 | 7.81 | 5.07 | 101.39 | 1.56 | 3 | 248.68 | 56.13 | 21.75 | 1 | 60.8 | 30904.28 | 60.28 | 202.81 | 18.62 | 13.89 | 696.02 | 0.75 | 0.76 | 0.64 | 0.03 | 1 | 10
84 | 110 | CONCLUIDO | 12.8018 | 7.81 | 5.07 | 101.44 | 1.57 | 3 | 249.12 | 56.13 | 22 | 1 | 61 | 30959.46 | 60.4 | 202.81 | 18.64 | 13.89 | 705.04 | 0.75 | 0.76 | 0.64 | 0.03 | 1 | 10
85 | 110 | CONCLUIDO | 12.81 | 7.81 | 5.07 | 101.34 | 1.59 | 3 | 249.57 | 56.13 | 22.25 | 1 | 61.2 | 31014.73 | 60.48 | 202.81 | 18.53 | 13.89 | 650.11 | 0.75 | 0.76 | 0.64 | 0.03 | 1 | 10
86 | 110 | CONCLUIDO | 12.8073 | 7.81 | 5.07 | 101.37 | 1.6 | 3 | 250.02 | 56.13 | 22.5 | 1 | 61.39 | 31070.06 | 60.51 | 202.81 | 18.47 | 13.89 | 620.43 | 0.75 | 0.76 | 0.64 | 0.03 | 1 | 10
87 | 110 | CONCLUIDO | 12.8068 | 7.81 | 5.07 | 101.38 | 1.62 | 3 | 250.47 | 56.13 | 22.75 | 0 | 61.59 | 31125.47 | 60.53 | 202.81 | 18.49 | 13.89 | 629.18 | 0.75 | 0.76 | 0.64 | 0.03 | 1 | 10
0 | 150 | CONCLUIDO | 6.6914 | 14.94 | 6.89 | 4.54 | 0.06 | 91 | 296.65 | 61.82 | 1 | 89 | 83.83 | 36821.52 | 125.36 | 202.87 | 75.86 | 13.89 | 28873.89 | 0.18 | 0.56 | 0.77 | 1.85 | 1 | 10
1 | 150 | CONCLUIDO | 7.5781 | 13.2 | 6.42 | 5.67 | 0.07 | 68 | 297.17 | 61.82 | 1.25 | 66 | 84.1 | 36885.7 | 116.71 | 202.88 | 60.49 | 13.89 | 21303.22 | 0.23 | 0.6 | 0.76 | 1.38 | 1 | 10
2 | 150 | CONCLUIDO | 8.2012 | 12.19 | 6.14 | 6.7 | 0.09 | 55 | 297.7 | 61.82 | 1.5 | 53 | 84.37 | 36949.99 | 111.5 | 202.91 | 52.05 | 13.89 | 17147.97 | 0.27 | 0.63 | 0.72 | 1.1 | 1 | 10
3 | 150 | CONCLUIDO | 8.6791 | 11.52 | 5.97 | 7.79 | 0.1 | 46 | 298.22 | 61.82 | 1.75 | 44 | 84.65 | 37014.39 | 108.29 | 202.95 | 46.77 | 13.89 | 14554.38 | 0.3 | 0.65 | 0.71 | 0.93 | 1 | 10
4 | 150 | CONCLUIDO | 9.1042 | 10.98 | 5.82 | 8.95 | 0.12 | 39 | 298.74 | 61.82 | 2 | 37 | 84.92 | 37078.91 | 105.52 | 202.96 | 41.99 | 13.89 | 12199.8 | 0.33 | 0.66 | 0.7 | 0.78 | 1 | 10
5 | 150 | CONCLUIDO | 9.4372 | 10.6 | 5.71 | 10.08 | 0.13 | 34 | 299.26 | 61.82 | 2.25 | 32 | 85.19 | 37143.54 | 103.42 | 202.88 | 38.19 | 13.89 | 10323.36 | 0.36 | 0.68 | 0.7 | 0.67 | 1 | 10
6 | 150 | CONCLUIDO | 9.6559 | 10.36 | 5.64 | 10.91 | 0.15 | 31 | 299.79 | 61.82 | 2.5 | 29 | 85.47 | 37208.42 | 102.02 | 202.87 | 36.24 | 13.89 | 9365.97 | 0.38 | 0.69 | 0.69 | 0.6 | 1 | 10
7 | 150 | CONCLUIDO | 9.8622 | 10.14 | 5.59 | 11.97 | 0.16 | 28 | 300.32 | 61.82 | 2.75 | 26 | 85.74 | 37273.29 | 101.01 | 202.86 | 34.84 | 13.89 | 8681.06 | 0.4 | 0.69 | 0.68 | 0.55 | 1 | 10
8 | 150 | CONCLUIDO | 10.0987 | 9.9 | 5.52 | 13.24 | 0.18 | 25 | 300.84 | 61.82 | 3 | 23 | 86.02 | 37338.27 | 99.69 | 202.86 | 32.5 | 13.89 | 7524.17 | 0.43 | 0.7 | 0.68 | 0.48 | 1 | 10
9 | 150 | CONCLUIDO | 10.2444 | 9.76 | 5.49 | 14.31 | 0.19 | 23 | 301.37 | 61.82 | 3.25 | 21 | 86.3 | 37403.38 | 99.06 | 202.82 | 31.78 | 13.89 | 7174.06 | 0.44 | 0.71 | 0.67 | 0.45 | 1 | 10
10 | 150 | CONCLUIDO | 10.3131 | 9.7 | 5.48 | 14.94 | 0.21 | 22 | 301.9 | 61.82 | 3.5 | 20 | 86.58 | 37468.6 | 98.9 | 202.84 | 31.44 | 13.89 | 7008.63 | 0.44 | 0.71 | 0.67 | 0.44 | 1 | 10
11 | 150 | CONCLUIDO | 10.4993 | 9.52 | 5.42 | 16.25 | 0.22 | 20 | 302.43 | 61.82 | 3.75 | 18 | 86.86 | 37533.94 | 97.68 | 202.85 | 29.51 | 13.89 | 6055.12 | 0.47 | 0.71 | 0.67 | 0.38 | 1 | 10
12 | 150 | CONCLUIDO | 10.5649 | 9.47 | 5.41 | 17.09 | 0.24 | 19 | 302.96 | 61.82 | 4 | 17 | 87.14 | 37599.4 | 97.57 | 202.83 | 29.19 | 13.89 | 5898.22 | 0.48 | 0.71 | 0.67 | 0.37 | 1 | 10
13 | 150 | CONCLUIDO | 10.6645 | 9.38 | 5.38 | 17.93 | 0.25 | 18 | 303.49 | 61.82 | 4.25 | 16 | 87.42 | 37664.98 | 96.86 | 202.86 | 28.31 | 13.89 | 5465.28 | 0.49 | 0.72 | 0.66 | 0.34 | 1 | 10
14 | 150 | CONCLUIDO | 10.7437 | 9.31 | 5.37 | 18.94 | 0.26 | 17 | 304.03 | 61.82 | 4.5 | 15 | 87.7 | 37730.68 | 96.55 | 202.86 | 27.93 | 13.89 | 5277.56 | 0.5 | 0.72 | 0.66 | 0.33 | 1 | 10
15 | 150 | CONCLUIDO | 10.8349 | 9.23 | 5.34 | 20.04 | 0.28 | 16 | 304.56 | 61.82 | 4.75 | 14 | 87.99 | 37796.51 | 96.02 | 202.86 | 27.16 | 13.89 | 4901.66 | 0.51 | 0.72 | 0.66 | 0.3 | 1 | 10
16 | 150 | CONCLUIDO | 10.9187 | 9.16 | 5.33 | 21.31 | 0.29 | 15 | 305.09 | 61.82 | 5 | 13 | 88.27 | 37862.45 | 95.68 | 202.82 | 26.83 | 13.89 | 4740.37 | 0.52 | 0.73 | 0.66 | 0.29 | 1 | 10
17 | 150 | CONCLUIDO | 11.0152 | 9.08 | 5.3 | 22.73 | 0.31 | 14 | 305.63 | 61.82 | 5.25 | 12 | 88.56 | 37928.52 | 95.14 | 202.81 | 25.77 | 13.89 | 4216.66 | 0.54 | 0.73 | 0.66 | 0.27 | 1 | 10
18 | 150 | CONCLUIDO | 11.0284 | 9.07 | 5.29 | 22.68 | 0.32 | 14 | 306.17 | 61.82 | 5.5 | 12 | 88.84 | 37994.72 | 94.94 | 202.81 | 25.7 | 13.89 | 4178.88 | 0.54 | 0.73 | 0.66 | 0.25 | 1 | 10
19 | 150 | CONCLUIDO | 11.1121 | 9 | 5.28 | 24.37 | 0.33 | 13 | 306.7 | 61.82 | 5.75 | 11 | 89.13 | 38061.04 | 94.65 | 202.82 | 25.11 | 13.89 | 3888.46 | 0.55 | 0.73 | 0.66 | 0.24 | 1 | 10
20 | 150 | CONCLUIDO | 11.1077 | 9 | 5.28 | 24.38 | 0.35 | 13 | 307.24 | 61.82 | 6 | 11 | 89.42 | 38127.48 | 94.63 | 202.81 | 25.04 | 13.89 | 3855.8 | 0.55 | 0.73 | 0.66 | 0.24 | 1 | 10
21 | 150 | CONCLUIDO | 11.2048 | 8.92 | 5.26 | 26.3 | 0.36 | 12 | 307.78 | 61.82 | 6.25 | 10 | 89.71 | 38194.05 | 94.29 | 202.81 | 24.54 | 13.89 | 3610.32 | 0.57 | 0.74 | 0.66 | 0.22 | 1 | 10
22 | 150 | CONCLUIDO | 11.2003 | 8.93 | 5.26 | 26.32 | 0.38 | 12 | 308.32 | 61.82 | 6.5 | 10 | 90 | 38260.74 | 94.23 | 202.84 | 24.54 | 13.89 | 3608.13 | 0.57 | 0.73 | 0.66 | 0.23 | 1 | 10
23 | 150 | CONCLUIDO | 11.3048 | 8.85 | 5.24 | 28.57 | 0.39 | 11 | 308.86 | 61.82 | 6.75 | 9 | 90.29 | 38327.57 | 93.52 | 202.82 | 23.97 | 13.89 | 3329.92 | 0.58 | 0.74 | 0.65 | 0.2 | 1 | 10
24 | 150 | CONCLUIDO | 11.3108 | 8.84 | 5.23 | 28.54 | 0.4 | 11 | 309.41 | 61.82 | 7 | 9 | 90.59 | 38394.52 | 93.46 | 202.84 | 23.74 | 13.89 | 3216.11 | 0.59 | 0.74 | 0.65 | 0.19 | 1 | 10
25 | 150 | CONCLUIDO | 11.3058 | 8.85 | 5.24 | 28.56 | 0.42 | 11 | 309.95 | 61.82 | 7.25 | 9 | 90.88 | 38461.6 | 93.51 | 202.86 | 23.88 | 13.89 | 3286.75 | 0.58 | 0.74 | 0.65 | 0.2 | 1 | 10
26 | 150 | CONCLUIDO | 11.4061 | 8.77 | 5.21 | 31.29 | 0.43 | 10 | 310.5 | 61.82 | 7.5 | 8 | 91.18 | 38528.81 | 92.84 | 202.83 | 23.12 | 13.89 | 2911.04 | 0.6 | 0.74 | 0.65 | 0.18 | 1 | 10
27 | 150 | CONCLUIDO | 11.4025 | 8.77 | 5.22 | 31.3 | 0.44 | 10 | 311.04 | 61.82 | 7.75 | 8 | 91.47 | 38596.15 | 93.01 | 202.81 | 23.16 | 13.89 | 2928.06 | 0.6 | 0.74 | 0.65 | 0.18 | 1 | 10
28 | 150 | CONCLUIDO | 11.4101 | 8.76 | 5.21 | 31.27 | 0.46 | 10 | 311.59 | 61.82 | 8 | 8 | 91.77 | 38663.62 | 92.91 | 202.81 | 23.07 | 13.89 | 2885.83 | 0.6 | 0.74 | 0.65 | 0.17 | 1 | 10
29 | 150 | CONCLUIDO | 11.3949 | 8.78 | 5.22 | 31.34 | 0.47 | 10 | 312.14 | 61.82 | 8.25 | 8 | 92.07 | 38731.35 | 92.87 | 202.82 | 23.39 | 13.89 | 3046.95 | 0.59 | 0.74 | 0.65 | 0.18 | 1 | 10
30 | 150 | CONCLUIDO | 11.4891 | 8.7 | 5.21 | 34.71 | 0.48 | 9 | 312.69 | 61.82 | 8.5 | 7 | 92.37 | 38799.09 | 92.54 | 202.82 | 22.77 | 13.89 | 2742.13 | 0.61 | 0.74 | 0.66 | 0.17 | 1 | 10
31 | 150 | CONCLUIDO | 11.4954 | 8.7 | 5.2 | 34.68 | 0.5 | 9 | 313.24 | 61.82 | 8.75 | 7 | 92.67 | 38866.96 | 92.37 | 202.81 | 22.61 | 13.89 | 2661.04 | 0.61 | 0.74 | 0.66 | 0.16 | 1 | 10
32 | 150 | CONCLUIDO | 11.4943 | 8.7 | 5.2 | 34.69 | 0.51 | 9 | 313.79 | 61.82 | 9 | 7 | 92.97 | 38934.97 | 92.3 | 202.82 | 22.65 | 13.89 | 2681.4 | 0.61 | 0.74 | 0.65 | 0.16 | 1 | 10
33 | 150 | CONCLUIDO | 11.4906 | 8.7 | 5.21 | 34.7 | 0.52 | 9 | 314.34 | 61.82 | 9.25 | 7 | 93.27 | 39003.11 | 92.3 | 202.86 | 22.78 | 13.89 | 2746.2 | 0.61 | 0.74 | 0.65 | 0.17 | 1 | 10
34 | 150 | CONCLUIDO | 11.5875 | 8.63 | 5.19 | 38.91 | 0.54 | 8 | 314.9 | 61.82 | 9.5 | 6 | 93.57 | 39071.38 | 91.94 | 202.81 | 22.31 | 13.89 | 2513.76 | 0.62 | 0.75 | 0.65 | 0.15 | 1 | 10
35 | 150 | CONCLUIDO | 11.5968 | 8.62 | 5.18 | 38.86 | 0.55 | 8 | 315.45 | 61.82 | 9.75 | 6 | 93.88 | 39139.8 | 91.85 | 202.81 | 22.15 | 13.89 | 2434.3 | 0.63 | 0.75 | 0.65 | 0.14 | 1 | 10
36 | 150 | CONCLUIDO | 11.6006 | 8.62 | 5.18 | 38.84 | 0.56 | 8 | 316.01 | 61.82 | 10 | 6 | 94.18 | 39208.35 | 91.78 | 202.81 | 21.99 | 13.89 | 2355.41 | 0.63 | 0.75 | 0.65 | 0.14 | 1 | 10
37 | 150 | CONCLUIDO | 11.5991 | 8.62 | 5.18 | 38.85 | 0.58 | 8 | 316.56 | 61.82 | 10.25 | 6 | 94.49 | 39277.04 | 91.62 | 202.82 | 21.98 | 13.89 | 2352.06 | 0.63 | 0.75 | 0.65 | 0.14 | 1 | 10
38 | 150 | CONCLUIDO | 11.6028 | 8.62 | 5.18 | 38.83 | 0.59 | 8 | 317.12 | 61.82 | 10.5 | 6 | 94.8 | 39345.87 | 91.42 | 202.83 | 21.93 | 13.89 | 2323.2 | 0.63 | 0.75 | 0.65 | 0.14 | 1 | 10
39 | 150 | CONCLUIDO | 11.6095 | 8.61 | 5.17 | 38.79 | 0.6 | 8 | 317.68 | 61.82 | 10.75 | 6 | 95.11 | 39414.84 | 91.24 | 202.81 | 21.8 | 13.89 | 2257.79 | 0.64 | 0.75 | 0.65 | 0.13 | 1 | 10
40 | 150 | CONCLUIDO | 11.7001 | 8.55 | 5.16 | 44.24 | 0.62 | 7 | 318.24 | 61.82 | 11 | 5 | 95.42 | 39483.95 | 90.92 | 202.81 | 21.33 | 13.89 | 2032.21 | 0.65 | 0.75 | 0.65 | 0.12 | 1 | 10
41 | 150 | CONCLUIDO | 11.7001 | 8.55 | 5.16 | 44.24 | 0.63 | 7 | 318.8 | 61.82 | 11.25 | 5 | 95.73 | 39553.2 | 91.03 | 202.83 | 21.51 | 13.89 | 2117.92 | 0.65 | 0.75 | 0.65 | 0.12 | 1 | 10
42 | 150 | CONCLUIDO | 11.7146 | 8.54 | 5.15 | 44.15 | 0.64 | 7 | 319.36 | 61.82 | 11.5 | 5 | 96.04 | 39622.59 | 90.91 | 202.81 | 21.13 | 13.89 | 1930.15 | 0.66 | 0.75 | 0.65 | 0.11 | 1 | 10
43 | 150 | CONCLUIDO | 11.7008 | 8.55 | 5.16 | 44.23 | 0.65 | 7 | 319.93 | 61.82 | 11.75 | 5 | 96.36 | 39692.13 | 91.15 | 202.82 | 21.37 | 13.89 | 2050.64 | 0.65 | 0.75 | 0.65 | 0.12 | 1 | 10
44 | 150 | CONCLUIDO | 11.702 | 8.55 | 5.16 | 44.22 | 0.67 | 7 | 320.49 | 61.82 | 12 | 5 | 96.67 | 39761.81 | 91.18 | 202.81 | 21.39 | 13.89 | 2058.96 | 0.65 | 0.75 | 0.65 | 0.12 | 1 | 10
45 | 150 | CONCLUIDO | 11.7062 | 8.54 | 5.16 | 44.2 | 0.68 | 7 | 321.06 | 61.82 | 12.25 | 5 | 96.99 | 39831.64 | 90.8 | 202.81 | 21.35 | 13.89 | 2039.46 | 0.65 | 0.75 | 0.65 | 0.12 | 1 | 10
46 | 150 | CONCLUIDO | 11.6989 | 8.55 | 5.16 | 44.24 | 0.69 | 7 | 321.63 | 61.82 | 12.5 | 5 | 97.31 | 39901.61 | 90.83 | 202.81 | 21.47 | 13.89 | 2101.27 | 0.65 | 0.75 | 0.65 | 0.12 | 1 | 10
47 | 150 | CONCLUIDO | 11.6951 | 8.55 | 5.16 | 44.27 | 0.71 | 7 | 322.2 | 61.82 | 12.75 | 5 | 97.62 | 39971.73 | 90.69 | 202.84 | 21.65 | 13.89 | 2189.87 | 0.64 | 0.75 | 0.65 | 0.13 | 1 | 10
48 | 150 | CONCLUIDO | 11.8141 | 8.46 | 5.13 | 51.34 | 0.72 | 6 | 322.77 | 61.82 | 13 | 4 | 97.94 | 40042 | 89.97 | 202.81 | 20.68 | 13.89 | 1709.97 | 0.67 | 0.75 | 0.64 | 0.1 | 1 | 10
49 | 150 | CONCLUIDO | 11.8087 | 8.47 | 5.14 | 51.38 | 0.73 | 6 | 323.34 | 61.82 | 13.25 | 4 | 98.27 | 40112.54 | 90.13 | 202.83 | 20.72 | 13.89 | 1727.61 | 0.67 | 0.75 | 0.65 | 0.1 | 1 | 10
50 | 150 | CONCLUIDO | 11.8083 | 8.47 | 5.14 | 51.38 | 0.74 | 6 | 323.91 | 61.82 | 13.5 | 4 | 98.59 | 40183.11 | 90.19 | 202.81 | 20.79 | 13.89 | 1763.56 | 0.67 | 0.75 | 0.65 | 0.1 | 1 | 10
51 | 150 | CONCLUIDO | 11.8052 | 8.47 | 5.14 | 51.4 | 0.76 | 6 | 324.48 | 61.82 | 13.75 | 4 | 98.91 | 40253.84 | 90.17 | 202.83 | 20.83 | 13.89 | 1785.07 | 0.67 | 0.75 | 0.65 | 0.1 | 1 | 10
52 | 150 | CONCLUIDO | 11.8196 | 8.46 | 5.13 | 51.3 | 0.77 | 6 | 325.06 | 61.82 | 14 | 4 | 99.24 | 40324.71 | 90.05 | 202.81 | 20.53 | 13.89 | 1636.3 | 0.68 | 0.75 | 0.64 | 0.09 | 1 | 10
53 | 150 | CONCLUIDO | 11.8176 | 8.46 | 5.13 | 51.31 | 0.78 | 6 | 325.63 | 61.82 | 14.25 | 4 | 99.56 | 40395.74 | 89.98 | 202.81 | 20.54 | 13.89 | 1641.76 | 0.68 | 0.75 | 0.65 | 0.09 | 1 | 10
54 | 150 | CONCLUIDO | 11.8118 | 8.47 | 5.14 | 51.36 | 0.79 | 6 | 326.21 | 61.82 | 14.5 | 4 | 99.89 | 40466.92 | 89.98 | 202.83 | 20.69 | 13.89 | 1713.52 | 0.67 | 0.75 | 0.65 | 0.1 | 1 | 10
55 | 150 | CONCLUIDO | 11.8075 | 8.47 | 5.14 | 51.39 | 0.8 | 6 | 326.79 | 61.82 | 14.75 | 4 | 100.22 | 40538.25 | 90.07 | 202.81 | 20.72 | 13.89 | 1731.13 | 0.67 | 0.75 | 0.65 | 0.1 | 1 | 10
56 | 150 | CONCLUIDO | 11.8099 | 8.47 | 5.14 | 51.37 | 0.82 | 6 | 327.37 | 61.82 | 15 | 4 | 100.55 | 40609.74 | 89.92 | 202.81 | 20.7 | 13.89 | 1722.22 | 0.67 | 0.75 | 0.65 | 0.1 | 1 | 10
57 | 150 | CONCLUIDO | 11.811 | 8.47 | 5.14 | 51.36 | 0.83 | 6 | 327.95 | 61.82 | 15.25 | 4 | 100.88 | 40681.39 | 89.86 | 202.81 | 20.7 | 13.89 | 1721.17 | 0.67 | 0.75 | 0.65 | 0.1 | 1 | 10
58 | 150 | CONCLUIDO | 11.811 | 8.47 | 5.14 | 51.36 | 0.84 | 6 | 328.53 | 61.82 | 15.5 | 4 | 101.21 | 40753.2 | 89.7 | 202.81 | 20.74 | 13.89 | 1738.4 | 0.67 | 0.75 | 0.65 | 0.1 | 1 | 10
59 | 150 | CONCLUIDO | 11.8114 | 8.47 | 5.14 | 51.36 | 0.85 | 6 | 329.12 | 61.82 | 15.75 | 4 | 101.54 | 40825.16 | 89.56 | 202.81 | 20.71 | 13.89 | 1723.24 | 0.67 | 0.75 | 0.65 | 0.1 | 1 | 10
60 | 150 | CONCLUIDO | 11.9115 | 8.4 | 5.12 | 61.44 | 0.86 | 5 | 329.7 | 61.82 | 16 | 3 | 101.88 | 40897.29 | 89.21 | 202.81 | 20.26 | 13.89 | 1505.45 | 0.69 | 0.76 | 0.64 | 0.08 | 1 | 10
61 | 150 | CONCLUIDO | 11.9071 | 8.4 | 5.12 | 61.48 | 0.88 | 5 | 330.29 | 61.82 | 16.25 | 3 | 102.21 | 40969.57 | 89.31 | 202.81 | 20.23 | 13.89 | 1487.86 | 0.69 | 0.76 | 0.65 | 0.09 | 1 | 10
62 | 150 | CONCLUIDO | 11.9095 | 8.4 | 5.12 | 61.46 | 0.89 | 5 | 330.87 | 61.82 | 16.5 | 3 | 102.55 | 41042.02 | 89.23 | 202.82 | 20.27 | 13.89 | 1507.67 | 0.69 | 0.76 | 0.64 | 0.08 | 1 | 10
63 | 150 | CONCLUIDO | 11.9071 | 8.4 | 5.12 | 61.48 | 0.9 | 5 | 331.46 | 61.82 | 16.75 | 3 | 102.89 | 41114.63 | 89.25 | 202.85 | 20.29 | 13.89 | 1518.58 | 0.68 | 0.76 | 0.65 | 0.09 | 1 | 10
64 | 150 | CONCLUIDO | 11.9091 | 8.4 | 5.12 | 61.46 | 0.91 | 5 | 332.05 | 61.82 | 17 | 3 | 103.23 | 41187.41 | 89.16 | 202.81 | 20.21 | 13.89 | 1480.51 | 0.69 | 0.76 | 0.65 | 0.08 | 1 | 10
65 | 150 | CONCLUIDO | 11.9107 | 8.4 | 5.12 | 61.45 | 0.92 | 5 | 332.64 | 61.82 | 17.25 | 3 | 103.57 | 41260.35 | 89.18 | 202.81 | 20.18 | 13.89 | 1462.44 | 0.69 | 0.76 | 0.65 | 0.08 | 1 | 10
66 | 150 | CONCLUIDO | 11.9162 | 8.39 | 5.12 | 61.4 | 0.94 | 5 | 333.24 | 61.82 | 17.5 | 3 | 103.92 | 41333.46 | 89.27 | 202.82 | 20.19 | 13.89 | 1470.86 | 0.69 | 0.76 | 0.64 | 0.08 | 1 | 10
67 | 150 | CONCLUIDO | 11.9095 | 8.4 | 5.12 | 61.46 | 0.95 | 5 | 333.83 | 61.82 | 17.75 | 3 | 104.26 | 41406.86 | 89.44 | 202.81 | 20.28 | 13.89 | 1513.77 | 0.69 | 0.76 | 0.64 | 0.08 | 1 | 10
68 | 150 | CONCLUIDO | 11.8996 | 8.4 | 5.13 | 61.54 | 0.96 | 5 | 334.43 | 61.82 | 18 | 3 | 104.61 | 41480.31 | 89.48 | 202.81 | 20.35 | 13.89 | 1551.93 | 0.68 | 0.75 | 0.65 | 0.09 | 1 | 10
69 | 150 | CONCLUIDO | 11.9083 | 8.4 | 5.12 | 61.47 | 0.97 | 5 | 335.02 | 61.82 | 18.25 | 3 | 104.95 | 41553.93 | 89.3 | 202.81 | 20.34 | 13.89 | 1542.49 | 0.68 | 0.76 | 0.64 | 0.08 | 1 | 10
70 | 150 | CONCLUIDO | 11.904 | 8.4 | 5.13 | 61.51 | 0.98 | 5 | 335.62 | 61.82 | 18.5 | 3 | 105.3 | 41627.72 | 89.21 | 202.81 | 20.36 | 13.89 | 1554 | 0.68 | 0.75 | 0.65 | 0.09 | 1 | 10
71 | 150 | CONCLUIDO | 11.9087 | 8.4 | 5.12 | 61.47 | 0.99 | 5 | 336.22 | 61.82 | 18.75 | 3 | 105.65 | 41701.68 | 89.07 | 202.81 | 20.29 | 13.89 | 1518.47 | 0.68 | 0.76 | 0.65 | 0.08 | 1 | 10
72 | 150 | CONCLUIDO | 11.9154 | 8.39 | 5.12 | 61.41 | 1.01 | 5 | 336.82 | 61.82 | 19 | 3 | 106 | 41775.82 | 88.87 | 202.81 | 20.18 | 13.89 | 1466.48 | 0.69 | 0.76 | 0.64 | 0.08 | 1 | 10
73 | 150 | CONCLUIDO | 11.913 | 8.39 | 5.12 | 61.43 | 1.02 | 5 | 337.43 | 61.82 | 19.25 | 3 | 106.35 | 41850.13 | 88.69 | 202.81 | 20.16 | 13.89 | 1452.64 | 0.69 | 0.76 | 0.65 | 0.08 | 1 | 10
74 | 150 | CONCLUIDO | 11.9237 | 8.39 | 5.11 | 61.34 | 1.03 | 5 | 338.03 | 61.82 | 19.5 | 3 | 106.71 | 41924.62 | 88.29 | 202.82 | 19.96 | 13.89 | 1354.82 | 0.7 | 0.76 | 0.64 | 0.07 | 1 | 10
75 | 150 | CONCLUIDO | 11.9217 | 8.39 | 5.11 | 61.36 | 1.04 | 5 | 338.63 | 61.82 | 19.75 | 3 | 107.06 | 41999.28 | 88.17 | 202.81 | 19.97 | 13.89 | 1359.96 | 0.7 | 0.76 | 0.64 | 0.07 | 1 | 10
76 | 150 | CONCLUIDO | 11.9201 | 8.39 | 5.11 | 61.37 | 1.05 | 5 | 339.24 | 61.82 | 20 | 3 | 107.42 | 42074.12 | 87.95 | 202.81 | 19.96 | 13.89 | 1354.6 | 0.7 | 0.76 | 0.65 | 0.08 | 1 | 10
77 | 150 | CONCLUIDO | 11.9095 | 8.4 | 5.12 | 61.46 | 1.06 | 5 | 339.85 | 61.82 | 20.25 | 3 | 107.78 | 42149.15 | 88.11 | 202.82 | 20.22 | 13.89 | 1486.63 | 0.69 | 0.76 | 0.65 | 0.08 | 1 | 10
78 | 150 | CONCLUIDO | 11.9107 | 8.4 | 5.12 | 61.45 | 1.07 | 5 | 340.46 | 61.82 | 20.5 | 3 | 108.14 | 42224.35 | 88.09 | 202.82 | 20.26 | 13.89 | 1502.84 | 0.69 | 0.76 | 0.64 | 0.08 | 1 | 10
79 | 150 | CONCLUIDO | 11.9115 | 8.4 | 5.12 | 61.44 | 1.08 | 5 | 341.07 | 61.82 | 20.75 | 3 | 108.5 | 42299.74 | 87.76 | 202.81 | 20.15 | 13.89 | 1448.57 | 0.69 | 0.76 | 0.65 | 0.08 | 1 | 10
80 | 150 | CONCLUIDO | 12.0261 | 8.32 | 5.1 | 76.44 | 1.1 | 4 | 341.68 | 61.82 | 21 | 2 | 108.86 | 42375.31 | 87.31 | 202.81 | 19.38 | 13.89 | 1068.66 | 0.72 | 0.76 | 0.64 | 0.06 | 1 | 10
81 | 150 | CONCLUIDO | 12.0293 | 8.31 | 5.09 | 76.4 | 1.11 | 4 | 342.3 | 61.82 | 21.25 | 2 | 109.23 | 42451.07 | 87.3 | 202.81 | 19.37 | 13.89 | 1065.93 | 0.72 | 0.76 | 0.64 | 0.06 | 1 | 10
82 | 150 | CONCLUIDO | 12.0236 | 8.32 | 5.1 | 76.46 | 1.12 | 4 | 342.91 | 61.82 | 21.5 | 2 | 109.59 | 42527.02 | 87.51 | 202.81 | 19.49 | 13.89 | 1125.54 | 0.71 | 0.76 | 0.64 | 0.06 | 1 | 10
83 | 150 | CONCLUIDO | 12.0265 | 8.32 | 5.1 | 76.43 | 1.13 | 4 | 343.53 | 61.82 | 21.75 | 2 | 109.96 | 42603.15 | 87.67 | 202.81 | 19.49 | 13.89 | 1123.37 | 0.71 | 0.76 | 0.64 | 0.06 | 1 | 10
84 | 150 | CONCLUIDO | 12.0301 | 8.31 | 5.09 | 76.4 | 1.14 | 4 | 344.15 | 61.82 | 22 | 2 | 110.33 | 42679.6 | 87.78 | 202.81 | 19.39 | 13.89 | 1074.24 | 0.72 | 0.76 | 0.64 | 0.06 | 1 | 10
85 | 150 | CONCLUIDO | 12.0212 | 8.32 | 5.1 | 76.49 | 1.15 | 4 | 344.77 | 61.82 | 22.25 | 2 | 110.7 | 42756.12 | 87.98 | 202.81 | 19.56 | 13.89 | 1159.45 | 0.71 | 0.76 | 0.64 | 0.06 | 1 | 10
86 | 150 | CONCLUIDO | 12.0172 | 8.32 | 5.1 | 76.53 | 1.16 | 4 | 345.39 | 61.82 | 22.5 | 2 | 111.07 | 42832.82 | 88.15 | 202.81 | 19.66 | 13.89 | 1210.47 | 0.71 | 0.76 | 0.64 | 0.06 | 1 | 10
87 | 150 | CONCLUIDO | 12.0228 | 8.32 | 5.1 | 76.47 | 1.17 | 4 | 346.02 | 61.82 | 22.75 | 2 | 111.45 | 42909.73 | 88.08 | 202.81 | 19.54 | 13.89 | 1151.87 | 0.71 | 0.76 | 0.64 | 0.06 | 1 | 10
88 | 150 | CONCLUIDO | 12.0164 | 8.32 | 5.1 | 76.54 | 1.18 | 4 | 346.64 | 61.82 | 23 | 2 | 111.82 | 42986.83 | 88.2 | 202.81 | 19.62 | 13.89 | 1190.77 | 0.71 | 0.76 | 0.64 | 0.06 | 1 | 10
89 | 150 | CONCLUIDO | 12.0164 | 8.32 | 5.1 | 76.54 | 1.19 | 4 | 347.27 | 61.82 | 23.25 | 2 | 112.2 | 43064.12 | 88.15 | 202.81 | 19.68 | 13.89 | 1217.46 | 0.71 | 0.76 | 0.64 | 0.06 | 1 | 10
90 | 150 | CONCLUIDO | 12.0273 | 8.31 | 5.09 | 76.42 | 1.2 | 4 | 347.9 | 61.82 | 23.5 | 2 | 112.58 | 43141.62 | 87.88 | 202.82 | 19.45 | 13.89 | 1103.81 | 0.71 | 0.76 | 0.64 | 0.06 | 1 | 10
91 | 150 | CONCLUIDO | 12.0236 | 8.32 | 5.1 | 76.46 | 1.21 | 4 | 348.53 | 61.82 | 23.75 | 2 | 112.96 | 43219.31 | 88.13 | 202.81 | 19.42 | 13.89 | 1092.35 | 0.72 | 0.76 | 0.65 | 0.06 | 1 | 10
92 | 150 | CONCLUIDO | 12.02 | 8.32 | 5.1 | 76.5 | 1.23 | 4 | 349.16 | 61.82 | 24 | 2 | 113.34 | 43297.21 | 88.11 | 202.81 | 19.54 | 13.89 | 1149.5 | 0.71 | 0.76 | 0.64 | 0.06 | 1 | 10
93 | 150 | CONCLUIDO | 12.0236 | 8.32 | 5.1 | 76.46 | 1.24 | 4 | 349.79 | 61.82 | 24.25 | 2 | 113.72 | 43375.3 | 87.96 | 202.81 | 19.48 | 13.89 | 1121.27 | 0.71 | 0.76 | 0.64 | 0.06 | 1 | 10
94 | 150 | CONCLUIDO | 12.0244 | 8.32 | 5.1 | 76.45 | 1.25 | 4 | 350.43 | 61.82 | 24.5 | 2 | 114.11 | 43453.61 | 87.9 | 202.81 | 19.52 | 13.89 | 1137.78 | 0.71 | 0.76 | 0.64 | 0.06 | 1 | 10
95 | 150 | CONCLUIDO | 12.0261 | 8.32 | 5.1 | 76.44 | 1.26 | 4 | 351.06 | 61.82 | 24.75 | 2 | 114.49 | 43532.12 | 87.75 | 202.81 | 19.43 | 13.89 | 1095.44 | 0.71 | 0.76 | 0.64 | 0.06 | 1 | 10
96 | 150 | CONCLUIDO | 12.0309 | 8.31 | 5.09 | 76.39 | 1.27 | 4 | 351.7 | 61.82 | 25 | 2 | 114.88 | 43610.83 | 87.66 | 202.81 | 19.32 | 13.89 | 1039.62 | 0.72 | 0.76 | 0.64 | 0.05 | 1 | 10
97 | 150 | CONCLUIDO | 12.0269 | 8.31 | 5.1 | 76.43 | 1.28 | 4 | 352.34 | 61.82 | 25.25 | 2 | 115.27 | 43689.76 | 87.61 | 202.81 | 19.44 | 13.89 | 1098.07 | 0.71 | 0.76 | 0.64 | 0.06 | 1 | 10
98 | 150 | CONCLUIDO | 12.0297 | 8.31 | 5.09 | 76.4 | 1.29 | 4 | 352.98 | 61.82 | 25.5 | 2 | 115.66 | 43769.02 | 87.55 | 202.81 | 19.31 | 13.89 | 1036.39 | 0.72 | 0.76 | 0.64 | 0.06 | 1 | 10
99 | 150 | CONCLUIDO | 12.0317 | 8.31 | 5.09 | 76.38 | 1.3 | 4 | 353.63 | 61.82 | 25.75 | 2 | 116.06 | 43848.38 | 87.39 | 202.81 | 19.29 | 13.89 | 1022.53 | 0.72 | 0.76 | 0.64 | 0.05 | 1 | 10
100 | 150 | CONCLUIDO | 12.0253 | 8.32 | 5.1 | 76.45 | 1.31 | 4 | 354.27 | 61.82 | 26 | 2 | 116.45 | 43927.95 | 87.4 | 202.85 | 19.42 | 13.89 | 1091.67 | 0.72 | 0.76 | 0.64 | 0.06 | 1 | 10
101 | 150 | CONCLUIDO | 12.0249 | 8.32 | 5.1 | 76.45 | 1.32 | 4 | 354.92 | 61.82 | 26.25 | 2 | 116.85 | 44007.74 | 87.28 | 202.84 | 19.43 | 13.89 | 1092.55 | 0.72 | 0.76 | 0.64 | 0.06 | 1 | 10
102 | 150 | CONCLUIDO | 12.0345 | 8.31 | 5.09 | 76.35 | 1.33 | 4 | 355.57 | 61.82 | 26.5 | 2 | 117.25 | 44087.74 | 86.99 | 202.81 | 19.28 | 13.89 | 1019.6 | 0.72 | 0.76 | 0.64 | 0.05 | 1 | 10
103 | 150 | CONCLUIDO | 12.0381 | 8.31 | 5.09 | 76.31 | 1.34 | 4 | 356.22 | 61.82 | 26.75 | 2 | 117.65 | 44167.96 | 86.67 | 202.81 | 19.11 | 13.89 | 935.14 | 0.73 | 0.76 | 0.64 | 0.05 | 1 | 10
104 | 150 | CONCLUIDO | 12.0409 | 8.3 | 5.09 | 76.28 | 1.35 | 4 | 356.87 | 61.82 | 27 | 2 | 118.05 | 44248.41 | 86.49 | 202.81 | 19.12 | 13.89 | 941.8 | 0.73 | 0.76 | 0.64 | 0.05 | 1 | 10
105 | 150 | CONCLUIDO | 12.0361 | 8.31 | 5.09 | 76.33 | 1.36 | 4 | 357.52 | 61.82 | 27.25 | 2 | 118.45 | 44329.08 | 86.48 | 202.85 | 19.22 | 13.89 | 990.69 | 0.72 | 0.76 | 0.64 | 0.05 | 1 | 10
106 | 150 | CONCLUIDO | 12.0389 | 8.31 | 5.09 | 76.3 | 1.37 | 4 | 358.18 | 61.82 | 27.5 | 2 | 118.86 | 44409.98 | 86.41 | 202.81 | 19.16 | 13.89 | 961.88 | 0.72 | 0.76 | 0.64 | 0.05 | 1 | 10
107 | 150 | CONCLUIDO | 12.0369 | 8.31 | 5.09 | 76.33 | 1.38 | 4 | 358.84 | 61.82 | 27.75 | 2 | 119.27 | 44491.1 | 86.29 | 202.81 | 19.15 | 13.89 | 957.22 | 0.73 | 0.76 | 0.64 | 0.05 | 1 | 10
108 | 150 | CONCLUIDO | 12.0357 | 8.31 | 5.09 | 76.34 | 1.39 | 4 | 359.5 | 61.82 | 28 | 2 | 119.68 | 44572.45 | 86.23 | 202.81 | 19.16 | 13.89 | 959.66 | 0.73 | 0.76 | 0.64 | 0.05 | 1 | 10
109 | 150 | CONCLUIDO | 12.0417 | 8.3 | 5.08 | 76.28 | 1.4 | 4 | 360.16 | 61.82 | 28.25 | 2 | 120.09 | 44654.04 | 85.95 | 202.81 | 19.1 | 13.89 | 931.96 | 0.73 | 0.76 | 0.64 | 0.05 | 1 | 10
110 | 150 | CONCLUIDO | 12.0369 | 8.31 | 5.09 | 76.33 | 1.41 | 4 | 360.82 | 61.82 | 28.5 | 2 | 120.5 | 44735.86 | 85.97 | 202.81 | 19.08 | 13.89 | 918.86 | 0.73 | 0.76 | 0.65 | 0.05 | 1 | 10
111 | 150 | CONCLUIDO | 12.0381 | 8.31 | 5.09 | 76.31 | 1.42 | 4 | 361.49 | 61.82 | 28.75 | 2 | 120.92 | 44817.91 | 85.77 | 202.82 | 19.11 | 13.89 | 935.74 | 0.73 | 0.76 | 0.64 | 0.05 | 1 | 10
112 | 150 | CONCLUIDO | 12.0401 | 8.31 | 5.09 | 76.29 | 1.43 | 4 | 362.16 | 61.82 | 29 | 2 | 121.34 | 44900.33 | 85.56 | 202.81 | 19.01 | 13.89 | 885.29 | 0.73 | 0.76 | 0.65 | 0.05 | 1 | 10
113 | 150 | CONCLUIDO | 12.0442 | 8.3 | 5.08 | 76.25 | 1.44 | 4 | 362.83 | 61.82 | 29.25 | 2 | 121.75 | 44982.86 | 85.26 | 202.81 | 19.03 | 13.89 | 893.46 | 0.73 | 0.76 | 0.64 | 0.05 | 1 | 10
114 | 150 | CONCLUIDO | 12.0434 | 8.3 | 5.08 | 76.26 | 1.45 | 4 | 363.5 | 61.82 | 29.5 | 2 | 122.18 | 45065.64 | 84.97 | 202.81 | 19.06 | 13.89 | 911.48 | 0.73 | 0.76 | 0.64 | 0.05 | 1 | 10
115 | 150 | CONCLUIDO | 12.0401 | 8.31 | 5.09 | 76.29 | 1.46 | 4 | 364.17 | 61.82 | 29.75 | 2 | 122.6 | 45148.66 | 84.71 | 202.81 | 19.07 | 13.89 | 916.01 | 0.73 | 0.76 | 0.64 | 0.05 | 1 | 10
116 | 150 | CONCLUIDO | 12.0365 | 8.31 | 5.09 | 76.33 | 1.47 | 4 | 364.85 | 61.82 | 30 | 2 | 123.02 | 45231.92 | 84.59 | 202.81 | 19.18 | 13.89 | 970.62 | 0.72 | 0.76 | 0.64 | 0.05 | 1 | 10
117 | 150 | CONCLUIDO | 12.1503 | 8.23 | 5.07 | 101.33 | 1.48 | 3 | 365.52 | 61.82 | 30.25 | 1 | 123.45 | 45315.43 | 84.09 | 202.81 | 18.49 | 13.89 | 632 | 0.75 | 0.76 | 0.64 | 0.03 | 1 | 10
118 | 150 | CONCLUIDO | 12.1441 | 8.23 | 5.07 | 101.41 | 1.49 | 3 | 366.2 | 61.82 | 30.5 | 1 | 123.88 | 45399.2 | 84.31 | 202.81 | 18.63 | 13.89 | 700.48 | 0.75 | 0.76 | 0.64 | 0.03 | 1 | 10
119 | 150 | CONCLUIDO | 12.1445 | 8.23 | 5.07 | 101.41 | 1.49 | 3 | 366.88 | 61.82 | 30.75 | 1 | 124.31 | 45483.22 | 84.43 | 202.81 | 18.64 | 13.89 | 702.62 | 0.75 | 0.76 | 0.64 | 0.03 | 1 | 10
120 | 150 | CONCLUIDO | 12.1453 | 8.23 | 5.07 | 101.39 | 1.5 | 3 | 367.57 | 61.82 | 31 | 1 | 124.74 | 45567.49 | 84.58 | 202.81 | 18.62 | 13.89 | 696.44 | 0.75 | 0.76 | 0.64 | 0.03 | 1 | 10
121 | 150 | CONCLUIDO | 12.1457 | 8.23 | 5.07 | 101.39 | 1.51 | 3 | 368.25 | 61.82 | 31.25 | 1 | 125.18 | 45652.02 | 84.71 | 202.81 | 18.56 | 13.89 | 665.81 | 0.75 | 0.76 | 0.64 | 0.03 | 1 | 10
122 | 150 | CONCLUIDO | 12.1474 | 8.23 | 5.07 | 101.37 | 1.52 | 3 | 368.94 | 61.82 | 31.5 | 1 | 125.62 | 45736.8 | 84.76 | 202.81 | 18.51 | 13.89 | 641.61 | 0.75 | 0.76 | 0.64 | 0.03 | 1 | 10
123 | 150 | CONCLUIDO | 12.1503 | 8.23 | 5.07 | 101.33 | 1.53 | 3 | 369.63 | 61.82 | 31.75 | 1 | 126.06 | 45821.85 | 84.85 | 202.81 | 18.49 | 13.89 | 628.28 | 0.75 | 0.76 | 0.64 | 0.03 | 1 | 10
124 | 150 | CONCLUIDO | 12.1486 | 8.23 | 5.07 | 101.35 | 1.54 | 3 | 370.32 | 61.82 | 32 | 1 | 126.5 | 45907.3 | 84.89 | 202.81 | 18.49 | 13.89 | 629.66 | 0.75 | 0.76 | 0.64 | 0.03 | 1 | 10
125 | 150 | CONCLUIDO | 12.147 | 8.23 | 5.07 | 101.37 | 1.55 | 3 | 371.02 | 61.82 | 32.25 | 1 | 126.94 | 45992.88 | 85.07 | 202.81 | 18.51 | 13.89 | 640.75 | 0.75 | 0.76 | 0.64 | 0.03 | 1 | 10
126 | 150 | CONCLUIDO | 12.1462 | 8.23 | 5.07 | 101.38 | 1.56 | 3 | 371.71 | 61.82 | 32.5 | 1 | 127.39 | 46078.74 | 85.2 | 202.81 | 18.57 | 13.89 | 669 | 0.75 | 0.76 | 0.64 | 0.03 | 1 | 10
127 | 150 | CONCLUIDO | 12.1498 | 8.23 | 5.07 | 101.33 | 1.57 | 3 | 372.41 | 61.82 | 32.75 | 1 | 127.84 | 46164.87 | 85.38 | 202.81 | 18.51 | 13.89 | 638.83 | 0.75 | 0.76 | 0.64 | 0.03 | 1 | 10
128 | 150 | CONCLUIDO | 12.1474 | 8.23 | 5.07 | 101.37 | 1.58 | 3 | 373.11 | 61.82 | 33 | 1 | 128.29 | 46251.27 | 85.59 | 202.81 | 18.56 | 13.89 | 663.93 | 0.75 | 0.76 | 0.64 | 0.03 | 1 | 10
129 | 150 | CONCLUIDO | 12.1433 | 8.24 | 5.07 | 101.42 | 1.59 | 3 | 373.81 | 61.82 | 33.25 | 1 | 128.74 | 46337.95 | 85.76 | 202.81 | 18.59 | 13.89 | 681.27 | 0.75 | 0.76 | 0.64 | 0.03 | 1 | 10
130 | 150 | CONCLUIDO | 12.1433 | 8.24 | 5.07 | 101.42 | 1.6 | 3 | 374.52 | 61.82 | 33.5 | 1 | 129.2 | 46424.91 | 85.85 | 202.81 | 18.66 | 13.89 | 714.5 | 0.74 | 0.76 | 0.64 | 0.03 | 1 | 10
131 | 150 | CONCLUIDO | 12.1429 | 8.24 | 5.07 | 101.43 | 1.6 | 3 | 375.23 | 61.82 | 33.75 | 1 | 129.65 | 46512.15 | 85.86 | 202.81 | 18.6 | 13.89 | 686.02 | 0.75 | 0.76 | 0.64 | 0.03 | 1 | 10
132 | 150 | CONCLUIDO | 12.1466 | 8.23 | 5.07 | 101.38 | 1.61 | 3 | 375.93 | 61.82 | 34 | 1 | 130.11 | 46599.68 | 85.79 | 202.81 | 18.54 | 13.89 | 652.82 | 0.75 | 0.76 | 0.64 | 0.03 | 1 | 10
133 | 150 | CONCLUIDO | 12.1474 | 8.23 | 5.07 | 101.37 | 1.62 | 3 | 376.65 | 61.82 | 34.25 | 1 | 130.58 | 46687.5 | 85.97 | 202.81 | 18.57 | 13.89 | 670.29 | 0.75 | 0.76 | 0.64 | 0.03 | 1 | 10
134 | 150 | CONCLUIDO | 12.1449 | 8.23 | 5.07 | 101.4 | 1.63 | 3 | 377.36 | 61.82 | 34.5 | 1 | 131.04 | 46775.73 | 86.09 | 202.81 | 18.64 | 13.89 | 705.36 | 0.75 | 0.76 | 0.64 | 0.03 | 1 | 10
135 | 150 | CONCLUIDO | 12.1429 | 8.24 | 5.07 | 101.43 | 1.64 | 3 | 378.08 | 61.82 | 34.75 | 1 | 131.51 | 46864.14 | 86.16 | 202.84 | 18.68 | 13.89 | 725.51 | 0.74 | 0.76 | 0.64 | 0.03 | 1 | 10
136 | 150 | CONCLUIDO | 12.1392 | 8.24 | 5.07 | 101.48 | 1.65 | 3 | 378.8 | 61.82 | 35 | 1 | 131.98 | 46952.84 | 86.29 | 202.81 | 18.73 | 13.89 | 748.99 | 0.74 | 0.76 | 0.64 | 0.04 | 1 | 10
137 | 150 | CONCLUIDO | 12.1437 | 8.23 | 5.07 | 101.42 | 1.66 | 3 | 379.52 | 61.82 | 35.25 | 1 | 132.45 | 47041.84 | 86.3 | 202.81 | 18.66 | 13.89 | 715.57 | 0.74 | 0.76 | 0.64 | 0.03 | 1 | 10
138 | 150 | CONCLUIDO | 12.1429 | 8.24 | 5.07 | 101.43 | 1.67 | 3 | 380.24 | 61.82 | 35.5 | 1 | 132.92 | 47131.15 | 86.4 | 202.81 | 18.63 | 13.89 | 701.75 | 0.75 | 0.76 | 0.64 | 0.03 | 1 | 10
139 | 150 | CONCLUIDO | 12.1457 | 8.23 | 5.07 | 101.39 | 1.67 | 3 | 380.97 | 61.82 | 35.75 | 1 | 133.4 | 47220.77 | 86.48 | 202.81 | 18.57 | 13.89 | 671.41 | 0.75 | 0.76 | 0.64 | 0.03 | 1 | 10
140 | 150 | CONCLUIDO | 12.1449 | 8.23 | 5.07 | 101.4 | 1.68 | 3 | 381.7 | 61.82 | 36 | 1 | 133.88 | 47310.69 | 86.55 | 202.81 | 18.64 | 13.89 | 703.43 | 0.75 | 0.76 | 0.64 | 0.03 | 1 | 10
141 | 150 | CONCLUIDO | 12.1392 | 8.24 | 5.07 | 101.48 | 1.69 | 3 | 382.43 | 61.82 | 36.25 | 1 | 134.36 | 47400.92 | 86.68 | 202.82 | 18.72 | 13.89 | 743.23 | 0.74 | 0.76 | 0.64 | 0.04 | 1 | 10
142 | 150 | CONCLUIDO | 12.1392 | 8.24 | 5.07 | 101.48 | 1.7 | 3 | 383.17 | 61.82 | 36.5 | 1 | 134.84 | 47491.48 | 86.72 | 202.81 | 18.67 | 13.89 | 720.24 | 0.74 | 0.76 | 0.64 | 0.04 | 1 | 10
143 | 150 | CONCLUIDO | 12.1462 | 8.23 | 5.07 | 101.38 | 1.71 | 3 | 383.9 | 61.82 | 36.75 | 1 | 135.33 | 47582.35 | 86.69 | 202.81 | 18.61 | 13.89 | 689.07 | 0.75 | 0.76 | 0.64 | 0.03 | 1 | 10
144 | 150 | CONCLUIDO | 12.1429 | 8.24 | 5.07 | 101.43 | 1.72 | 3 | 384.64 | 61.82 | 37 | 1 | 135.82 | 47673.67 | 86.75 | 202.81 | 18.65 | 13.89 | 707.59 | 0.75 | 0.76 | 0.64 | 0.03 | 1 | 10
145 | 150 | CONCLUIDO | 12.1404 | 8.24 | 5.07 | 101.46 | 1.72 | 3 | 385.38 | 61.82 | 37.25 | 1 | 136.31 | 47765.19 | 86.78 | 202.81 | 18.68 | 13.89 | 725.1 | 0.74 | 0.76 | 0.64 | 0.04 | 1 | 10
146 | 150 | CONCLUIDO | 12.1388 | 8.24 | 5.07 | 101.48 | 1.73 | 3 | 386.13 | 61.82 | 37.5 | 1 | 136.81 | 47857.05 | 86.93 | 202.81 | 18.76 | 13.89 | 763.72 | 0.74 | 0.76 | 0.64 | 0.04 | 1 | 10
147 | 150 | CONCLUIDO | 12.1417 | 8.24 | 5.07 | 101.44 | 1.74 | 3 | 386.88 | 61.82 | 37.75 | 1 | 137.31 | 47949.23 | 86.9 | 202.81 | 18.69 | 13.89 | 730.48 | 0.74 | 0.76 | 0.64 | 0.03 | 1 | 10
148 | 150 | CONCLUIDO | 12.1392 | 8.24 | 5.07 | 101.48 | 1.75 | 3 | 387.63 | 61.82 | 38 | 1 | 137.81 | 48041.76 | 86.95 | 202.81 | 18.72 | 13.89 | 742.63 | 0.74 | 0.76 | 0.64 | 0.04 | 1 | 10
149 | 150 | CONCLUIDO | 12.1376 | 8.24 | 5.08 | 101.5 | 1.76 | 3 | 388.38 | 61.82 | 38.25 | 1 | 138.31 | 48134.63 | 87.09 | 202.81 | 18.78 | 13.89 | 772.43 | 0.74 | 0.76 | 0.64 | 0.04 | 1 | 10
150 | 150 | CONCLUIDO | 12.1367 | 8.24 | 5.08 | 101.51 | 1.76 | 3 | 389.14 | 61.82 | 38.5 | 1 | 138.81 | 48227.84 | 87.17 | 202.81 | 18.82 | 13.89 | 792.66 | 0.74 | 0.76 | 0.64 | 0.04 | 1 | 10
151 | 150 | CONCLUIDO | 12.1367 | 8.24 | 5.08 | 101.51 | 1.77 | 3 | 389.89 | 61.82 | 38.75 | 1 | 139.32 | 48321.4 | 87.3 | 202.81 | 18.84 | 13.89 | 804.19 | 0.74 | 0.76 | 0.64 | 0.04 | 1 | 10
152 | 150 | CONCLUIDO | 12.1404 | 8.24 | 5.07 | 101.46 | 1.78 | 3 | 390.66 | 61.82 | 39 | 1 | 139.83 | 48415.31 | 87.29 | 202.81 | 18.73 | 13.89 | 750.08 | 0.74 | 0.76 | 0.64 | 0.04 | 1 | 10
153 | 150 | CONCLUIDO | 12.1412 | 8.24 | 5.07 | 101.45 | 1.79 | 3 | 391.42 | 61.82 | 39.25 | 1 | 140.35 | 48509.7 | 87.28 | 202.81 | 18.72 | 13.89 | 744.62 | 0.74 | 0.76 | 0.64 | 0.03 | 1 | 10
154 | 150 | CONCLUIDO | 12.1347 | 8.24 | 5.08 | 101.54 | 1.8 | 3 | 392.19 | 61.82 | 39.5 | 1 | 140.87 | 48604.33 | 87.41 | 202.81 | 18.78 | 13.89 | 773.81 | 0.74 | 0.76 | 0.64 | 0.04 | 1 | 10
155 | 150 | CONCLUIDO | 12.1355 | 8.24 | 5.08 | 101.53 | 1.8 | 3 | 392.96 | 61.82 | 39.75 | 1 | 141.39 | 48699.33 | 87.42 | 202.81 | 18.82 | 13.89 | 793.1 | 0.74 | 0.76 | 0.64 | 0.04 | 1 | 10
156 | 150 | CONCLUIDO | 12.1343 | 8.24 | 5.08 | 101.54 | 1.81 | 3 | 393.73 | 61.82 | 40 | 1 | 141.91 | 48794.7 | 87.44 | 202.81 | 18.86 | 13.89 | 817.1 | 0.74 | 0.76 | 0.64 | 0.04 | 1 | 10
0 | 10 | CONCLUIDO | 13.5639 | 7.37 | 5.48 | 14.95 | 0.64 | 22 | 26.11 | 12.1 | 1 | 0 | 3.01 | 3454.41 | 15.84 | 202.83 | 30.56 | 13.89 | 6571.14 | 0.45 | 0.71 | 0.7 | 0.44 | 1 | 10
0 | 45 | CONCLUIDO | 11.7069 | 8.54 | 5.77 | 9.11 | 0.18 | 38 | 98.71 | 39.72 | 1 | 36 | 12.99 | 12407.75 | 50.71 | 202.84 | 40.48 | 13.89 | 11449.9 | 0.34 | 0.67 | 0.7 | 0.73 | 1 | 10
1 | 45 | CONCLUIDO | 12.1228 | 8.25 | 5.64 | 11.29 | 0.22 | 30 | 99.02 | 39.72 | 1.25 | 28 | 13.05 | 12446.14 | 49.16 | 202.86 | 36.49 | 13.89 | 9494.12 | 0.38 | 0.69 | 0.69 | 0.61 | 1 | 10
2 | 45 | CONCLUIDO | 12.523 | 7.99 | 5.5 | 13.76 | 0.27 | 24 | 99.33 | 39.72 | 1.5 | 22 | 13.11 | 12484.55 | 47.44 | 202.82 | 32.03 | 13.89 | 7294.96 | 0.43 | 0.7 | 0.68 | 0.47 | 1 | 10
3 | 45 | CONCLUIDO | 12.7777 | 7.83 | 5.43 | 16.28 | 0.31 | 20 | 99.64 | 39.72 | 1.75 | 18 | 13.18 | 12522.99 | 46.37 | 202.82 | 29.75 | 13.89 | 6176.56 | 0.47 | 0.71 | 0.67 | 0.39 | 1 | 10
4 | 45 | CONCLUIDO | 12.9227 | 7.74 | 5.38 | 17.93 | 0.35 | 18 | 99.95 | 39.72 | 2 | 16 | 13.24 | 12561.45 | 45.58 | 202.81 | 28.33 | 13.89 | 5473.55 | 0.49 | 0.72 | 0.66 | 0.34 | 1 | 10
5 | 45 | CONCLUIDO | 13.0506 | 7.66 | 5.35 | 20.05 | 0.39 | 16 | 100.27 | 39.72 | 2.25 | 14 | 13.3 | 12599.94 | 44.79 | 202.86 | 27.08 | 13.89 | 4859.01 | 0.51 | 0.72 | 0.67 | 0.31 | 1 | 10
6 | 45 | CONCLUIDO | 13.1989 | 7.58 | 5.3 | 22.72 | 0.44 | 14 | 100.58 | 39.72 | 2.5 | 12 | 13.36 | 12638.45 | 44.1 | 202.93 | 25.79 | 13.89 | 4225 | 0.54 | 0.73 | 0.66 | 0.26 | 1 | 10
7 | 45 | CONCLUIDO | 13.2836 | 7.53 | 5.27 | 24.34 | 0.48 | 13 | 100.89 | 39.72 | 2.75 | 11 | 13.42 | 12676.98 | 43.43 | 202.81 | 24.92 | 13.89 | 3794.98 | 0.56 | 0.73 | 0.66 | 0.23 | 1 | 10
8 | 45 | CONCLUIDO | 13.3373 | 7.5 | 5.26 | 26.32 | 0.52 | 12 | 101.2 | 39.72 | 3 | 10 | 13.49 | 12715.54 | 43.03 | 202.83 | 24.73 | 13.89 | 3702.95 | 0.56 | 0.74 | 0.65 | 0.22 | 1 | 10
9 | 45 | CONCLUIDO | 13.4013 | 7.46 | 5.25 | 28.62 | 0.56 | 11 | 101.52 | 39.72 | 3.25 | 9 | 13.55 | 12754.13 | 42.45 | 202.84 | 24.11 | 13.89 | 3399.45 | 0.58 | 0.74 | 0.66 | 0.21 | 1 | 10
10 | 45 | CONCLUIDO | 13.5039 | 7.41 | 5.21 | 31.27 | 0.6 | 10 | 101.83 | 39.72 | 3.5 | 8 | 13.61 | 12792.74 | 41.72 | 202.82 | 23.07 | 13.89 | 2885.13 | 0.6 | 0.74 | 0.65 | 0.17 | 1 | 10
11 | 45 | CONCLUIDO | 13.5476 | 7.38 | 5.21 | 34.72 | 0.65 | 9 | 102.14 | 39.72 | 3.75 | 7 | 13.68 | 12831.37 | 41.01 | 202.82 | 22.86 | 13.89 | 2783.77 | 0.61 | 0.74 | 0.65 | 0.17 | 1 | 10
12 | 45 | CONCLUIDO | 13.5496 | 7.38 | 5.21 | 34.71 | 0.69 | 9 | 102.45 | 39.72 | 4 | 7 | 13.74 | 12870.03 | 40.73 | 202.82 | 22.84 | 13.89 | 2774.81 | 0.61 | 0.74 | 0.65 | 0.17 | 1 | 10
13 | 45 | CONCLUIDO | 13.6229 | 7.34 | 5.19 | 38.91 | 0.73 | 8 | 102.77 | 39.72 | 4.25 | 6 | 13.8 | 12908.71 | 40.13 | 202.84 | 22.32 | 13.89 | 2519.59 | 0.62 | 0.75 | 0.65 | 0.15 | 1 | 10
14 | 45 | CONCLUIDO | 13.6524 | 7.32 | 5.17 | 38.79 | 0.77 | 8 | 103.08 | 39.72 | 4.5 | 6 | 13.87 | 12947.42 | 39.26 | 202.81 | 21.76 | 13.89 | 2241.37 | 0.64 | 0.75 | 0.65 | 0.13 | 1 | 10
15 | 45 | CONCLUIDO | 13.7195 | 7.29 | 5.16 | 44.2 | 0.81 | 7 | 103.4 | 39.72 | 4.75 | 5 | 13.93 | 12986.15 | 38.64 | 202.81 | 21.43 | 13.89 | 2078.68 | 0.65 | 0.75 | 0.65 | 0.12 | 1 | 10
16 | 45 | CONCLUIDO | 13.7132 | 7.29 | 5.16 | 44.23 | 0.85 | 7 | 103.71 | 39.72 | 5 | 5 | 14 | 13024.91 | 38.78 | 202.84 | 21.49 | 13.89 | 2110.12 | 0.65 | 0.75 | 0.65 | 0.12 | 1 | 10
17 | 45 | CONCLUIDO | 13.6934 | 7.3 | 5.17 | 44.32 | 0.89 | 7 | 104.03 | 39.72 | 5.25 | 5 | 14.06 | 13063.69 | 37.84 | 202.88 | 21.76 | 13.89 | 2242.62 | 0.64 | 0.75 | 0.65 | 0.13 | 1 | 10
18 | 45 | CONCLUIDO | 13.7931 | 7.25 | 5.14 | 51.39 | 0.93 | 6 | 104.34 | 39.72 | 5.5 | 2 | 14.12 | 13102.5 | 37.2 | 202.81 | 20.64 | 13.89 | 1688.86 | 0.67 | 0.75 | 0.65 | 0.1 | 1 | 10
19 | 45 | CONCLUIDO | 13.7841 | 7.25 | 5.14 | 51.43 | 0.97 | 6 | 104.65 | 39.72 | 5.75 | 1 | 14.19 | 13141.33 | 37.02 | 202.81 | 20.79 | 13.89 | 1762.37 | 0.67 | 0.75 | 0.65 | 0.11 | 1 | 10
20 | 45 | CONCLUIDO | 13.7773 | 7.26 | 5.15 | 51.47 | 1.01 | 6 | 104.97 | 39.72 | 6 | 0 | 14.25 | 13180.19 | 37.14 | 202.85 | 20.82 | 13.89 | 1778.7 | 0.67 | 0.75 | 0.65 | 0.11 | 1 | 10
0 | 105 | CONCLUIDO | 8.5669 | 11.67 | 6.39 | 5.72 | 0.09 | 67 | 204 | 55.27 | 1 | 65 | 42.72 | 25393.6 | 91.62 | 202.94 | 59.92 | 13.89 | 21024.16 | 0.23 | 0.61 | 0.74 | 1.35 | 1 | 10
1 | 105 | CONCLUIDO | 9.3417 | 10.7 | 6.07 | 7.14 | 0.11 | 51 | 204.39 | 55.27 | 1.25 | 49 | 42.87 | 25442.42 | 86.86 | 202.85 | 49.75 | 13.89 | 16019.08 | 0.28 | 0.64 | 0.72 | 1.03 | 1 | 10
2 | 105 | CONCLUIDO | 9.9256 | 10.07 | 5.85 | 8.56 | 0.13 | 41 | 204.79 | 55.27 | 1.5 | 39 | 43.02 | 25491.3 | 83.46 | 202.85 | 43.05 | 13.89 | 12717.69 | 0.32 | 0.66 | 0.7 | 0.81 | 1 | 10
3 | 105 | CONCLUIDO | 10.2907 | 9.72 | 5.73 | 9.83 | 0.15 | 35 | 205.18 | 55.27 | 1.75 | 33 | 43.16 | 25540.22 | 81.69 | 202.89 | 38.78 | 13.89 | 10615.68 | 0.36 | 0.67 | 0.71 | 0.69 | 1 | 10
4 | 105 | CONCLUIDO | 10.6317 | 9.41 | 5.62 | 11.25 | 0.17 | 30 | 205.58 | 55.27 | 2 | 28 | 43.31 | 25589.2 | 79.96 | 202.83 | 35.65 | 13.89 | 9075.43 | 0.39 | 0.69 | 0.69 | 0.59 | 1 | 10
5 | 105 | CONCLUIDO | 10.9131 | 9.16 | 5.54 | 12.79 | 0.19 | 26 | 205.98 | 55.27 | 2.25 | 24 | 43.46 | 25638.22 | 78.64 | 202.86 | 33.08 | 13.89 | 7811.72 | 0.42 | 0.7 | 0.69 | 0.51 | 1 | 10
6 | 105 | CONCLUIDO | 11.0602 | 9.04 | 5.5 | 13.76 | 0.22 | 24 | 206.38 | 55.27 | 2.5 | 22 | 43.6 | 25687.3 | 77.86 | 202.81 | 32.06 | 13.89 | 7308.54 | 0.43 | 0.7 | 0.68 | 0.47 | 1 | 10
7 | 105 | CONCLUIDO | 11.1867 | 8.94 | 5.48 | 14.95 | 0.24 | 22 | 206.78 | 55.27 | 2.75 | 20 | 43.75 | 25736.42 | 77.56 | 202.81 | 31.49 | 13.89 | 7032.61 | 0.44 | 0.71 | 0.68 | 0.44 | 1 | 10
8 | 105 | CONCLUIDO | 11.3748 | 8.79 | 5.42 | 16.25 | 0.26 | 20 | 207.17 | 55.27 | 3 | 18 | 43.9 | 25785.6 | 76.36 | 202.86 | 29.35 | 13.89 | 5973.63 | 0.47 | 0.71 | 0.67 | 0.38 | 1 | 10
9 | 105 | CONCLUIDO | 11.5329 | 8.67 | 5.38 | 17.92 | 0.28 | 18 | 207.57 | 55.27 | 3.25 | 16 | 44.05 | 25834.83 | 75.71 | 202.83 | 27.95 | 13.89 | 5283.99 | 0.5 | 0.72 | 0.67 | 0.34 | 1 | 10
10 | 105 | CONCLUIDO | 11.5972 | 8.62 | 5.37 | 18.95 | 0.3 | 17 | 207.97 | 55.27 | 3.5 | 15 | 44.2 | 25884.1 | 75.36 | 202.84 | 27.87 | 13.89 | 5250.2 | 0.5 | 0.72 | 0.67 | 0.33 | 1 | 10
11 | 105 | CONCLUIDO | 11.697 | 8.55 | 5.34 | 20.01 | 0.32 | 16 | 208.37 | 55.27 | 3.75 | 14 | 44.35 | 25933.43 | 74.64 | 202.81 | 26.86 | 13.89 | 4750.53 | 0.52 | 0.73 | 0.66 | 0.3 | 1 | 10
12 | 105 | CONCLUIDO | 11.7628 | 8.5 | 5.33 | 21.31 | 0.34 | 15 | 208.77 | 55.27 | 4 | 13 | 44.5 | 25982.82 | 74.46 | 202.82 | 26.74 | 13.89 | 4693.42 | 0.52 | 0.73 | 0.66 | 0.29 | 1 | 10
13 | 105 | CONCLUIDO | 11.8636 | 8.43 | 5.3 | 22.7 | 0.36 | 14 | 209.17 | 55.27 | 4.25 | 12 | 44.65 | 26032.25 | 73.83 | 202.81 | 25.69 | 13.89 | 4176.11 | 0.54 | 0.73 | 0.66 | 0.26 | 1 | 10
14 | 105 | CONCLUIDO | 11.9423 | 8.37 | 5.28 | 24.38 | 0.38 | 13 | 209.58 | 55.27 | 4.5 | 11 | 44.8 | 26081.73 | 73.51 | 202.81 | 25.15 | 13.89 | 3911.15 | 0.55 | 0.73 | 0.66 | 0.24 | 1 | 10
15 | 105 | CONCLUIDO | 12.0377 | 8.31 | 5.26 | 26.28 | 0.4 | 12 | 209.98 | 55.27 | 4.75 | 10 | 44.95 | 26131.27 | 72.99 | 202.85 | 24.33 | 13.89 | 3506.89 | 0.57 | 0.74 | 0.66 | 0.22 | 1 | 10
16 | 105 | CONCLUIDO | 12.0257 | 8.32 | 5.26 | 26.32 | 0.42 | 12 | 210.38 | 55.27 | 5 | 10 | 45.11 | 26180.86 | 73.13 | 202.81 | 24.5 | 13.89 | 3588.3 | 0.57 | 0.73 | 0.66 | 0.23 | 1 | 10
17 | 105 | CONCLUIDO | 12.1102 | 8.26 | 5.25 | 28.62 | 0.44 | 11 | 210.78 | 55.27 | 5.25 | 9 | 45.26 | 26230.5 | 72.53 | 202.81 | 24.01 | 13.89 | 3349.74 | 0.58 | 0.74 | 0.66 | 0.21 | 1 | 10
18 | 105 | CONCLUIDO | 12.1143 | 8.25 | 5.24 | 28.6 | 0.46 | 11 | 211.18 | 55.27 | 5.5 | 9 | 45.41 | 26280.2 | 72.4 | 202.85 | 23.99 | 13.89 | 3339.32 | 0.58 | 0.74 | 0.66 | 0.21 | 1 | 10
19 | 105 | CONCLUIDO | 12.2017 | 8.2 | 5.23 | 31.35 | 0.48 | 10 | 211.59 | 55.27 | 5.75 | 8 | 45.57 | 26329.94 | 71.84 | 202.82 | 23.28 | 13.89 | 2987.46 | 0.6 | 0.74 | 0.66 | 0.19 | 1 | 10
20 | 105 | CONCLUIDO | 12.2175 | 8.18 | 5.21 | 31.29 | 0.5 | 10 | 211.99 | 55.27 | 6 | 8 | 45.72 | 26379.74 | 71.72 | 202.89 | 23.12 | 13.89 | 2908.7 | 0.6 | 0.74 | 0.65 | 0.18 | 1 | 10
21 | 105 | CONCLUIDO | 12.222 | 8.18 | 5.21 | 31.27 | 0.52 | 10 | 212.4 | 55.27 | 6.25 | 8 | 45.87 | 26429.59 | 71.52 | 202.82 | 23.06 | 13.89 | 2881 | 0.6 | 0.74 | 0.65 | 0.17 | 1 | 10
22 | 105 | CONCLUIDO | 12.2976 | 8.13 | 5.2 | 34.68 | 0.54 | 9 | 212.8 | 55.27 | 6.5 | 7 | 46.03 | 26479.5 | 71.1 | 202.83 | 22.67 | 13.89 | 2687.45 | 0.61 | 0.74 | 0.65 | 0.16 | 1 | 10
23 | 105 | CONCLUIDO | 12.306 | 8.13 | 5.2 | 34.64 | 0.56 | 9 | 213.21 | 55.27 | 6.75 | 7 | 46.18 | 26529.46 | 70.79 | 202.83 | 22.62 | 13.89 | 2664.21 | 0.61 | 0.74 | 0.65 | 0.16 | 1 | 10
24 | 105 | CONCLUIDO | 12.2997 | 8.13 | 5.2 | 34.67 | 0.58 | 9 | 213.61 | 55.27 | 7 | 7 | 46.34 | 26579.47 | 70.81 | 202.81 | 22.76 | 13.89 | 2733.02 | 0.61 | 0.74 | 0.65 | 0.16 | 1 | 10
25 | 105 | CONCLUIDO | 12.3796 | 8.08 | 5.19 | 38.91 | 0.6 | 8 | 214.02 | 55.27 | 7.25 | 6 | 46.49 | 26629.54 | 70.41 | 202.81 | 22.34 | 13.89 | 2528.34 | 0.62 | 0.75 | 0.65 | 0.15 | 1 | 10
26 | 105 | CONCLUIDO | 12.3869 | 8.07 | 5.18 | 38.88 | 0.62 | 8 | 214.42 | 55.27 | 7.5 | 6 | 46.65 | 26679.66 | 70.38 | 202.81 | 22.22 | 13.89 | 2471.21 | 0.63 | 0.75 | 0.65 | 0.15 | 1 | 10
27 | 105 | CONCLUIDO | 12.4061 | 8.06 | 5.17 | 38.79 | 0.64 | 8 | 214.83 | 55.27 | 7.75 | 6 | 46.81 | 26729.83 | 69.81 | 202.81 | 21.86 | 13.89 | 2288.79 | 0.64 | 0.75 | 0.65 | 0.13 | 1 | 10
28 | 105 | CONCLUIDO | 12.3988 | 8.07 | 5.18 | 38.82 | 0.66 | 8 | 215.24 | 55.27 | 8 | 6 | 46.97 | 26780.06 | 69.7 | 202.81 | 21.92 | 13.89 | 2321.93 | 0.63 | 0.75 | 0.65 | 0.14 | 1 | 10
29 | 105 | CONCLUIDO | 12.4991 | 8 | 5.15 | 44.16 | 0.68 | 7 | 215.65 | 55.27 | 8.25 | 5 | 47.12 | 26830.34 | 69.15 | 202.82 | 21.1 | 13.89 | 1915.71 | 0.66 | 0.75 | 0.65 | 0.11 | 1 | 10
30 | 105 | CONCLUIDO | 12.4887 | 8.01 | 5.16 | 44.22 | 0.7 | 7 | 216.05 | 55.27 | 8.5 | 5 | 47.28 | 26880.68 | 69.19 | 202.81 | 21.43 | 13.89 | 2081.67 | 0.65 | 0.75 | 0.65 | 0.12 | 1 | 10
31 | 105 | CONCLUIDO | 12.4965 | 8 | 5.15 | 44.17 | 0.72 | 7 | 216.46 | 55.27 | 8.75 | 5 | 47.44 | 26931.07 | 69.21 | 202.81 | 21.21 | 13.89 | 1970.7 | 0.65 | 0.75 | 0.65 | 0.12 | 1 | 10
32 | 105 | CONCLUIDO | 12.49 | 8.01 | 5.16 | 44.21 | 0.74 | 7 | 216.87 | 55.27 | 9 | 5 | 47.6 | 26981.51 | 69.3 | 202.81 | 21.37 | 13.89 | 2048.31 | 0.65 | 0.75 | 0.65 | 0.12 | 1 | 10
33 | 105 | CONCLUIDO | 12.4909 | 8.01 | 5.16 | 44.2 | 0.76 | 7 | 217.28 | 55.27 | 9.25 | 5 | 47.76 | 27032.02 | 68.84 | 202.81 | 21.36 | 13.89 | 2044.17 | 0.65 | 0.75 | 0.65 | 0.12 | 1 | 10
34 | 105 | CONCLUIDO | 12.4788 | 8.01 | 5.17 | 44.27 | 0.78 | 7 | 217.69 | 55.27 | 9.5 | 5 | 47.92 | 27082.57 | 68.71 | 202.81 | 21.62 | 13.89 | 2173.75 | 0.64 | 0.75 | 0.65 | 0.13 | 1 | 10
35 | 105 | CONCLUIDO | 12.5826 | 7.95 | 5.14 | 51.39 | 0.79 | 6 | 218.1 | 55.27 | 9.75 | 4 | 48.08 | 27133.18 | 68 | 202.81 | 20.8 | 13.89 | 1771.22 | 0.67 | 0.75 | 0.65 | 0.1 | 1 | 10
36 | 105 | CONCLUIDO | 12.587 | 7.94 | 5.14 | 51.37 | 0.81 | 6 | 218.51 | 55.27 | 10 | 4 | 48.24 | 27183.85 | 67.97 | 202.81 | 20.74 | 13.89 | 1740.15 | 0.67 | 0.75 | 0.65 | 0.1 | 1 | 10
37 | 105 | CONCLUIDO | 12.5813 | 7.95 | 5.14 | 51.4 | 0.83 | 6 | 218.92 | 55.27 | 10.25 | 4 | 48.4 | 27234.57 | 67.93 | 202.81 | 20.77 | 13.89 | 1756.35 | 0.67 | 0.75 | 0.65 | 0.1 | 1 | 10
38 | 105 | CONCLUIDO | 12.5993 | 7.94 | 5.13 | 51.29 | 0.85 | 6 | 219.33 | 55.27 | 10.5 | 4 | 48.56 | 27285.35 | 67.78 | 202.82 | 20.54 | 13.89 | 1640.87 | 0.68 | 0.75 | 0.64 | 0.09 | 1 | 10
39 | 105 | CONCLUIDO | 12.5857 | 7.95 | 5.14 | 51.38 | 0.87 | 6 | 219.75 | 55.27 | 10.75 | 4 | 48.72 | 27336.19 | 67.69 | 202.81 | 20.72 | 13.89 | 1729.48 | 0.67 | 0.75 | 0.65 | 0.1 | 1 | 10
40 | 105 | CONCLUIDO | 12.5848 | 7.95 | 5.14 | 51.38 | 0.89 | 6 | 220.16 | 55.27 | 11 | 4 | 48.89 | 27387.08 | 67.55 | 202.82 | 20.69 | 13.89 | 1716.23 | 0.67 | 0.75 | 0.65 | 0.1 | 1 | 10
41 | 105 | CONCLUIDO | 12.5861 | 7.95 | 5.14 | 51.37 | 0.91 | 6 | 220.57 | 55.27 | 11.25 | 4 | 49.05 | 27438.03 | 67.43 | 202.81 | 20.7 | 13.89 | 1718.16 | 0.67 | 0.75 | 0.65 | 0.1 | 1 | 10
42 | 105 | CONCLUIDO | 12.5909 | 7.94 | 5.13 | 51.34 | 0.92 | 6 | 220.99 | 55.27 | 11.5 | 4 | 49.21 | 27489.03 | 67.2 | 202.83 | 20.68 | 13.89 | 1708.29 | 0.67 | 0.75 | 0.65 | 0.1 | 1 | 10
43 | 105 | CONCLUIDO | 12.5839 | 7.95 | 5.14 | 51.39 | 0.94 | 6 | 221.4 | 55.27 | 11.75 | 4 | 49.38 | 27540.09 | 66.91 | 202.81 | 20.76 | 13.89 | 1749.37 | 0.67 | 0.75 | 0.65 | 0.1 | 1 | 10
44 | 105 | CONCLUIDO | 12.6778 | 7.89 | 5.12 | 61.44 | 0.96 | 5 | 221.81 | 55.27 | 12 | 3 | 49.54 | 27591.21 | 66.49 | 202.81 | 20.28 | 13.89 | 1516.76 | 0.68 | 0.76 | 0.64 | 0.08 | 1 | 10
45 | 105 | CONCLUIDO | 12.6761 | 7.89 | 5.12 | 61.46 | 0.98 | 5 | 222.23 | 55.27 | 12.25 | 3 | 49.71 | 27642.51 | 66.41 | 202.93 | 20.24 | 13.89 | 1496.61 | 0.69 | 0.76 | 0.64 | 0.08 | 1 | 10
46 | 105 | CONCLUIDO | 12.6725 | 7.89 | 5.12 | 61.48 | 1 | 5 | 222.65 | 55.27 | 12.5 | 3 | 49.87 | 27693.75 | 66.3 | 202.81 | 20.33 | 13.89 | 1540.78 | 0.68 | 0.76 | 0.65 | 0.09 | 1 | 10
47 | 105 | CONCLUIDO | 12.6769 | 7.89 | 5.12 | 61.45 | 1.02 | 5 | 223.06 | 55.27 | 12.75 | 3 | 50.04 | 27745.04 | 66.18 | 202.84 | 20.19 | 13.89 | 1469.07 | 0.69 | 0.76 | 0.65 | 0.08 | 1 | 10
48 | 105 | CONCLUIDO | 12.6792 | 7.89 | 5.12 | 61.43 | 1.03 | 5 | 223.48 | 55.27 | 13 | 3 | 50.21 | 27796.39 | 66.38 | 202.81 | 20.16 | 13.89 | 1457 | 0.69 | 0.76 | 0.65 | 0.08 | 1 | 10
49 | 105 | CONCLUIDO | 12.664 | 7.9 | 5.13 | 61.55 | 1.05 | 5 | 223.89 | 55.27 | 13.25 | 3 | 50.37 | 27847.8 | 66.38 | 202.81 | 20.45 | 13.89 | 1601.1 | 0.68 | 0.75 | 0.65 | 0.09 | 1 | 10
50 | 105 | CONCLUIDO | 12.6761 | 7.89 | 5.12 | 61.46 | 1.07 | 5 | 224.31 | 55.27 | 13.5 | 3 | 50.54 | 27899.27 | 66.01 | 202.81 | 20.3 | 13.89 | 1524.8 | 0.68 | 0.76 | 0.64 | 0.08 | 1 | 10
51 | 105 | CONCLUIDO | 12.6743 | 7.89 | 5.12 | 61.47 | 1.09 | 5 | 224.73 | 55.27 | 13.75 | 3 | 50.71 | 27950.8 | 65.69 | 202.83 | 20.31 | 13.89 | 1530.24 | 0.68 | 0.76 | 0.64 | 0.08 | 1 | 10
52 | 105 | CONCLUIDO | 12.6792 | 7.89 | 5.12 | 61.43 | 1.11 | 5 | 225.15 | 55.27 | 14 | 3 | 50.88 | 28002.38 | 65.32 | 202.82 | 20.2 | 13.89 | 1473.25 | 0.69 | 0.76 | 0.64 | 0.08 | 1 | 10
53 | 105 | CONCLUIDO | 12.6921 | 7.88 | 5.11 | 61.34 | 1.12 | 5 | 225.57 | 55.27 | 14.25 | 3 | 51.04 | 28054.03 | 64.67 | 202.81 | 19.96 | 13.89 | 1353.69 | 0.7 | 0.76 | 0.64 | 0.07 | 1 | 10
54 | 105 | CONCLUIDO | 12.6899 | 7.88 | 5.11 | 61.35 | 1.14 | 5 | 225.99 | 55.27 | 14.5 | 3 | 51.21 | 28105.73 | 64.35 | 202.83 | 19.96 | 13.89 | 1353.51 | 0.7 | 0.76 | 0.64 | 0.07 | 1 | 10
55 | 105 | CONCLUIDO | 12.6765 | 7.89 | 5.12 | 61.45 | 1.16 | 5 | 226.41 | 55.27 | 14.75 | 3 | 51.38 | 28157.49 | 64.27 | 202.81 | 20.24 | 13.89 | 1492.85 | 0.69 | 0.76 | 0.65 | 0.08 | 1 | 10
56 | 105 | CONCLUIDO | 12.6854 | 7.88 | 5.12 | 61.39 | 1.18 | 5 | 226.83 | 55.27 | 15 | 3 | 51.55 | 28209.31 | 63.89 | 202.82 | 20.07 | 13.89 | 1411.3 | 0.69 | 0.76 | 0.64 | 0.08 | 1 | 10
57 | 105 | CONCLUIDO | 12.7841 | 7.82 | 5.1 | 76.43 | 1.19 | 4 | 227.25 | 55.27 | 15.25 | 2 | 51.72 | 28261.2 | 63.36 | 202.81 | 19.35 | 13.89 | 1053.85 | 0.72 | 0.76 | 0.65 | 0.06 | 1 | 10
58 | 105 | CONCLUIDO | 12.7814 | 7.82 | 5.1 | 76.45 | 1.21 | 4 | 227.67 | 55.27 | 15.5 | 2 | 51.9 | 28313.14 | 63.42 | 202.81 | 19.46 | 13.89 | 1109.7 | 0.71 | 0.76 | 0.64 | 0.06 | 1 | 10
59 | 105 | CONCLUIDO | 12.7796 | 7.82 | 5.1 | 76.47 | 1.23 | 4 | 228.09 | 55.27 | 15.75 | 2 | 52.07 | 28365.14 | 63.75 | 202.81 | 19.45 | 13.89 | 1106.38 | 0.71 | 0.76 | 0.65 | 0.06 | 1 | 10
60 | 105 | CONCLUIDO | 12.775 | 7.83 | 5.1 | 76.51 | 1.24 | 4 | 228.51 | 55.27 | 16 | 2 | 52.24 | 28417.2 | 63.82 | 202.81 | 19.6 | 13.89 | 1179.47 | 0.71 | 0.76 | 0.64 | 0.06 | 1 | 10
61 | 105 | CONCLUIDO | 12.7768 | 7.83 | 5.1 | 76.5 | 1.26 | 4 | 228.93 | 55.27 | 16.25 | 2 | 52.41 | 28469.32 | 63.83 | 202.81 | 19.53 | 13.89 | 1145.57 | 0.71 | 0.76 | 0.64 | 0.06 | 1 | 10
62 | 105 | CONCLUIDO | 12.7741 | 7.83 | 5.1 | 76.52 | 1.28 | 4 | 229.36 | 55.27 | 16.5 | 2 | 52.58 | 28521.51 | 63.72 | 202.81 | 19.66 | 13.89 | 1210.89 | 0.71 | 0.76 | 0.64 | 0.06 | 1 | 10
63 | 105 | CONCLUIDO | 12.7845 | 7.82 | 5.09 | 76.42 | 1.3 | 4 | 229.78 | 55.27 | 16.75 | 2 | 52.76 | 28573.75 | 63.39 | 202.81 | 19.45 | 13.89 | 1104.51 | 0.71 | 0.76 | 0.64 | 0.06 | 1 | 10
64 | 105 | CONCLUIDO | 12.78 | 7.82 | 5.1 | 76.47 | 1.31 | 4 | 230.2 | 55.27 | 17 | 2 | 52.93 | 28626.06 | 63.54 | 202.81 | 19.47 | 13.89 | 1113.61 | 0.71 | 0.76 | 0.64 | 0.06 | 1 | 10
65 | 105 | CONCLUIDO | 12.7777 | 7.83 | 5.1 | 76.49 | 1.33 | 4 | 230.63 | 55.27 | 17.25 | 2 | 53.11 | 28678.42 | 63.27 | 202.81 | 19.46 | 13.89 | 1110.14 | 0.71 | 0.76 | 0.65 | 0.06 | 1 | 10
66 | 105 | CONCLUIDO | 12.7796 | 7.82 | 5.1 | 76.47 | 1.35 | 4 | 231.05 | 55.27 | 17.5 | 2 | 53.28 | 28730.85 | 63 | 202.81 | 19.53 | 13.89 | 1145.79 | 0.71 | 0.76 | 0.64 | 0.06 | 1 | 10
67 | 105 | CONCLUIDO | 12.78 | 7.82 | 5.1 | 76.47 | 1.36 | 4 | 231.48 | 55.27 | 17.75 | 2 | 53.46 | 28783.34 | 62.7 | 202.82 | 19.43 | 13.89 | 1093.5 | 0.72 | 0.76 | 0.65 | 0.06 | 1 | 10
68 | 105 | CONCLUIDO | 12.7895 | 7.82 | 5.09 | 76.38 | 1.38 | 4 | 231.91 | 55.27 | 18 | 2 | 53.63 | 28835.89 | 62.46 | 202.81 | 19.27 | 13.89 | 1014.49 | 0.72 | 0.76 | 0.64 | 0.05 | 1 | 10
69 | 105 | CONCLUIDO | 12.7823 | 7.82 | 5.1 | 76.45 | 1.4 | 4 | 232.33 | 55.27 | 18.25 | 2 | 53.81 | 28888.51 | 62.14 | 202.81 | 19.43 | 13.89 | 1094.18 | 0.72 | 0.76 | 0.64 | 0.06 | 1 | 10
70 | 105 | CONCLUIDO | 12.7877 | 7.82 | 5.09 | 76.4 | 1.41 | 4 | 232.76 | 55.27 | 18.5 | 2 | 53.99 | 28941.18 | 61.65 | 202.81 | 19.34 | 13.89 | 1050.71 | 0.72 | 0.76 | 0.64 | 0.05 | 1 | 10
71 | 105 | CONCLUIDO | 12.7982 | 7.81 | 5.09 | 76.3 | 1.43 | 4 | 233.19 | 55.27 | 18.75 | 2 | 54.17 | 28993.92 | 60.95 | 202.81 | 19.11 | 13.89 | 934.51 | 0.73 | 0.76 | 0.64 | 0.05 | 1 | 10
72 | 105 | CONCLUIDO | 12.7886 | 7.82 | 5.09 | 76.39 | 1.45 | 4 | 233.62 | 55.27 | 19 | 2 | 54.34 | 29046.73 | 60.82 | 202.81 | 19.26 | 13.89 | 1010.61 | 0.72 | 0.76 | 0.64 | 0.05 | 1 | 10
73 | 105 | CONCLUIDO | 12.7955 | 7.82 | 5.09 | 76.33 | 1.46 | 4 | 234.04 | 55.27 | 19.25 | 2 | 54.52 | 29099.59 | 60.49 | 202.81 | 19.17 | 13.89 | 963.1 | 0.72 | 0.76 | 0.64 | 0.05 | 1 | 10
74 | 105 | CONCLUIDO | 12.7973 | 7.81 | 5.09 | 76.31 | 1.48 | 4 | 234.47 | 55.27 | 19.5 | 2 | 54.7 | 29152.52 | 60.11 | 202.81 | 19.13 | 13.89 | 942.43 | 0.73 | 0.76 | 0.64 | 0.05 | 1 | 10
75 | 105 | CONCLUIDO | 12.7955 | 7.82 | 5.09 | 76.33 | 1.49 | 4 | 234.9 | 55.27 | 19.75 | 2 | 54.88 | 29205.51 | 59.85 | 202.81 | 19.11 | 13.89 | 934.11 | 0.73 | 0.76 | 0.64 | 0.05 | 1 | 10
76 | 105 | CONCLUIDO | 12.8041 | 7.81 | 5.08 | 76.25 | 1.51 | 4 | 235.33 | 55.27 | 20 | 2 | 55.06 | 29258.57 | 59.19 | 202.81 | 18.96 | 13.89 | 859.53 | 0.73 | 0.76 | 0.64 | 0.04 | 1 | 10
77 | 105 | CONCLUIDO | 12.8009 | 7.81 | 5.08 | 76.28 | 1.53 | 4 | 235.76 | 55.27 | 20.25 | 2 | 55.24 | 29311.69 | 58.53 | 202.81 | 19.07 | 13.89 | 913.36 | 0.73 | 0.76 | 0.64 | 0.05 | 1 | 10
78 | 105 | CONCLUIDO | 12.795 | 7.82 | 5.09 | 76.33 | 1.54 | 4 | 236.2 | 55.27 | 20.5 | 2 | 55.42 | 29364.87 | 57.96 | 202.81 | 19.17 | 13.89 | 966.87 | 0.72 | 0.76 | 0.64 | 0.05 | 1 | 10
79 | 105 | CONCLUIDO | 12.8931 | 7.76 | 5.07 | 101.39 | 1.56 | 3 | 236.63 | 55.27 | 20.75 | 1 | 55.6 | 29418.12 | 57.54 | 202.81 | 18.62 | 13.89 | 694.05 | 0.75 | 0.76 | 0.64 | 0.03 | 1 | 10
80 | 105 | CONCLUIDO | 12.8898 | 7.76 | 5.07 | 101.43 | 1.58 | 3 | 237.06 | 55.27 | 21 | 0 | 55.79 | 29471.44 | 57.63 | 202.83 | 18.61 | 13.89 | 687.43 | 0.75 | 0.76 | 0.64 | 0.03 | 1 | 10
0 | 60 | CONCLUIDO | 10.7713 | 9.28 | 5.98 | 7.79 | 0.14 | 46 | 124.63 | 45 | 1 | 44 | 18.64 | 15605.44 | 61.78 | 202.86 | 46.9 | 13.89 | 14618.57 | 0.3 | 0.65 | 0.71 | 0.94 | 1 | 10
1 | 60 | CONCLUIDO | 11.4358 | 8.74 | 5.72 | 9.8 | 0.18 | 35 | 124.96 | 45 | 1.25 | 33 | 18.71 | 15645.96 | 58.78 | 202.85 | 38.82 | 13.89 | 10633.64 | 0.36 | 0.68 | 0.69 | 0.68 | 1 | 10
2 | 60 | CONCLUIDO | 11.8021 | 8.47 | 5.6 | 11.59 | 0.21 | 29 | 125.29 | 45 | 1.5 | 27 | 18.79 | 15686.51 | 57.31 | 202.82 | 35.16 | 13.89 | 8835.03 | 0.4 | 0.69 | 0.68 | 0.56 | 1 | 10
3 | 60 | CONCLUIDO | 12.1433 | 8.24 | 5.49 | 13.72 | 0.25 | 24 | 125.62 | 45 | 1.75 | 22 | 18.87 | 15727.09 | 55.77 | 202.87 | 31.49 | 13.89 | 7023.49 | 0.44 | 0.7 | 0.68 | 0.45 | 1 | 10
4 | 60 | CONCLUIDO | 12.3224 | 8.12 | 5.45 | 15.56 | 0.28 | 21 | 125.95 | 45 | 2 | 19 | 18.95 | 15767.7 | 55.17 | 202.82 | 30.36 | 13.89 | 6475.16 | 0.46 | 0.71 | 0.67 | 0.41 | 1 | 10
5 | 60 | CONCLUIDO | 12.4667 | 8.02 | 5.4 | 17.06 | 0.31 | 19 | 126.28 | 45 | 2.25 | 17 | 19.03 | 15808.34 | 54.43 | 202.86 | 28.88 | 13.89 | 5747.11 | 0.48 | 0.72 | 0.67 | 0.36 | 1 | 10
6 | 60 | CONCLUIDO | 12.6095 | 7.93 | 5.36 | 18.93 | 0.35 | 17 | 126.61 | 45 | 2.5 | 15 | 19.11 | 15849 | 53.6 | 202.81 | 27.7 | 13.89 | 5165.31 | 0.5 | 0.72 | 0.67 | 0.33 | 1 | 10
7 | 60 | CONCLUIDO | 12.7416 | 7.85 | 5.33 | 21.33 | 0.38 | 15 | 126.94 | 45 | 2.75 | 13 | 19.19 | 15889.69 | 52.97 | 202.84 | 27.01 | 13.89 | 4829.74 | 0.51 | 0.73 | 0.66 | 0.29 | 1 | 10
8 | 60 | CONCLUIDO | 12.8429 | 7.79 | 5.3 | 22.7 | 0.42 | 14 | 127.27 | 45 | 3 | 12 | 19.27 | 15930.42 | 52.3 | 202.81 | 25.66 | 13.89 | 4160.72 | 0.54 | 0.73 | 0.66 | 0.26 | 1 | 10
9 | 60 | CONCLUIDO | 12.9343 | 7.73 | 5.27 | 24.31 | 0.45 | 13 | 127.6 | 45 | 3.25 | 11 | 19.35 | 15971.17 | 51.68 | 202.86 | 24.79 | 13.89 | 3729.1 | 0.56 | 0.73 | 0.65 | 0.23 | 1 | 10
10 | 60 | CONCLUIDO | 12.9912 | 7.7 | 5.26 | 26.29 | 0.48 | 12 | 127.93 | 45 | 3.5 | 10 | 19.43 | 16011.95 | 51.47 | 202.83 | 24.42 | 13.89 | 3548.86 | 0.57 | 0.74 | 0.66 | 0.22 | 1 | 10
11 | 60 | CONCLUIDO | 13.0762 | 7.65 | 5.23 | 28.55 | 0.52 | 11 | 128.26 | 45 | 3.75 | 9 | 19.51 | 16052.76 | 50.74 | 202.81 | 23.77 | 13.89 | 3228.47 | 0.58 | 0.74 | 0.65 | 0.2 | 1 | 10
12 | 60 | CONCLUIDO | 13.1396 | 7.61 | 5.22 | 31.34 | 0.55 | 10 | 128.59 | 45 | 4 | 8 | 19.59 | 16093.6 | 50.19 | 202.81 | 23.21 | 13.89 | 2955.3 | 0.6 | 0.74 | 0.66 | 0.18 | 1 | 10
13 | 60 | CONCLUIDO | 13.167 | 7.59 | 5.21 | 31.24 | 0.58 | 10 | 128.92 | 45 | 4.25 | 8 | 19.68 | 16134.46 | 50 | 202.81 | 22.89 | 13.89 | 2794.06 | 0.61 | 0.74 | 0.65 | 0.17 | 1 | 10
14 | 60 | CONCLUIDO | 13.2134 | 7.57 | 5.21 | 34.71 | 0.62 | 9 | 129.25 | 45 | 4.5 | 7 | 19.76 | 16175.36 | 49.41 | 202.81 | 22.72 | 13.89 | 2713.1 | 0.61 | 0.74 | 0.66 | 0.17 | 1 | 10
15 | 60 | CONCLUIDO | 13.2261 | 7.56 | 5.2 | 34.66 | 0.65 | 9 | 129.59 | 45 | 4.75 | 7 | 19.84 | 16216.29 | 48.99 | 202.81 | 22.55 | 13.89 | 2631.26 | 0.62 | 0.74 | 0.65 | 0.16 | 1 | 10
16 | 60 | CONCLUIDO | 13.2993 | 7.52 | 5.18 | 38.87 | 0.68 | 8 | 129.92 | 45 | 5 | 6 | 19.92 | 16257.24 | 48.48 | 202.83 | 22.21 | 13.89 | 2466.74 | 0.63 | 0.75 | 0.65 | 0.14 | 1 | 10
17 | 60 | CONCLUIDO | 13.3171 | 7.51 | 5.17 | 38.79 | 0.71 | 8 | 130.25 | 45 | 5.25 | 6 | 20 | 16298.23 | 48.12 | 202.81 | 21.82 | 13.89 | 2269.06 | 0.64 | 0.75 | 0.65 | 0.13 | 1 | 10
18 | 60 | CONCLUIDO | 13.324 | 7.51 | 5.17 | 38.76 | 0.74 | 8 | 130.58 | 45 | 5.5 | 6 | 20.09 | 16339.24 | 47.67 | 202.81 | 21.79 | 13.89 | 2254.58 | 0.64 | 0.75 | 0.65 | 0.13 | 1 | 10
19 | 60 | CONCLUIDO | 13.3839 | 7.47 | 5.16 | 44.23 | 0.78 | 7 | 130.92 | 45 | 5.75 | 5 | 20.17 | 16380.29 | 47.15 | 202.82 | 21.49 | 13.89 | 2107.95 | 0.65 | 0.75 | 0.65 | 0.12 | 1 | 10
20 | 60 | CONCLUIDO | 13.3849 | 7.47 | 5.16 | 44.23 | 0.81 | 7 | 131.25 | 45 | 6 | 5 | 20.25 | 16421.36 | 47.23 | 202.81 | 21.37 | 13.89 | 2050.76 | 0.65 | 0.75 | 0.65 | 0.12 | 1 | 10
21 | 60 | CONCLUIDO | 13.3993 | 7.46 | 5.15 | 44.16 | 0.84 | 7 | 131.58 | 45 | 6.25 | 5 | 20.34 | 16462.46 | 46.62 | 202.81 | 21.25 | 13.89 | 1989.15 | 0.65 | 0.75 | 0.65 | 0.11 | 1 | 10
22 | 60 | CONCLUIDO | 13.374 | 7.48 | 5.17 | 44.28 | 0.87 | 7 | 131.92 | 45 | 6.5 | 5 | 20.42 | 16503.6 | 46.22 | 202.81 | 21.68 | 13.89 | 2203.28 | 0.64 | 0.75 | 0.65 | 0.13 | 1 | 10
23 | 60 | CONCLUIDO | 13.4761 | 7.42 | 5.13 | 51.35 | 0.9 | 6 | 132.25 | 45 | 6.75 | 4 | 20.5 | 16544.76 | 45.63 | 202.82 | 20.66 | 13.89 | 1697.9 | 0.67 | 0.75 | 0.65 | 0.1 | 1 | 10
24 | 60 | CONCLUIDO | 13.4852 | 7.42 | 5.13 | 51.3 | 0.93 | 6 | 132.58 | 45 | 7 | 4 | 20.59 | 16585.95 | 45.4 | 202.81 | 20.54 | 13.89 | 1638.76 | 0.68 | 0.75 | 0.64 | 0.09 | 1 | 10
25 | 60 | CONCLUIDO | 13.4746 | 7.42 | 5.14 | 51.36 | 0.96 | 6 | 132.92 | 45 | 7.25 | 4 | 20.67 | 16627.17 | 45.1 | 202.81 | 20.67 | 13.89 | 1705.12 | 0.67 | 0.75 | 0.65 | 0.1 | 1 | 10
26 | 60 | CONCLUIDO | 13.4675 | 7.43 | 5.14 | 51.4 | 0.99 | 6 | 133.25 | 45 | 7.5 | 4 | 20.76 | 16668.43 | 44.92 | 202.81 | 20.82 | 13.89 | 1779.66 | 0.67 | 0.75 | 0.65 | 0.1 | 1 | 10
27 | 60 | CONCLUIDO | 13.4635 | 7.43 | 5.14 | 51.42 | 1.03 | 6 | 133.59 | 45 | 7.75 | 4 | 20.84 | 16709.71 | 44.39 | 202.82 | 20.81 | 13.89 | 1773.23 | 0.67 | 0.75 | 0.65 | 0.1 | 1 | 10
28 | 60 | CONCLUIDO | 13.5466 | 7.38 | 5.12 | 61.46 | 1.06 | 5 | 133.92 | 45 | 8 | 3 | 20.93 | 16751.02 | 43.65 | 202.81 | 20.3 | 13.89 | 1527.19 | 0.68 | 0.76 | 0.64 | 0.08 | 1 | 10
29 | 60 | CONCLUIDO | 13.5542 | 7.38 | 5.12 | 61.41 | 1.09 | 5 | 134.26 | 45 | 8.25 | 1 | 21.01 | 16792.37 | 43.31 | 202.81 | 20.03 | 13.89 | 1391.93 | 0.69 | 0.76 | 0.65 | 0.08 | 1 | 10
30 | 60 | CONCLUIDO | 13.5542 | 7.38 | 5.12 | 61.41 | 1.12 | 5 | 134.59 | 45 | 8.5 | 1 | 21.1 | 16833.86 | 43.33 | 202.81 | 20.13 | 13.89 | 1440.49 | 0.69 | 0.76 | 0.65 | 0.08 | 1 | 10
31 | 60 | CONCLUIDO | 13.5389 | 7.39 | 5.13 | 61.51 | 1.15 | 5 | 134.93 | 45 | 8.75 | 1 | 21.18 | 16875.27 | 43.44 | 202.81 | 20.32 | 13.89 | 1536.39 | 0.68 | 0.75 | 0.65 | 0.09 | 1 | 10
32 | 60 | CONCLUIDO | 13.545 | 7.38 | 5.12 | 61.47 | 1.18 | 5 | 135.27 | 45 | 9 | 1 | 21.27 | 16916.71 | 43.34 | 202.81 | 20.24 | 13.89 | 1496.09 | 0.69 | 0.76 | 0.65 | 0.08 | 1 | 10
33 | 60 | CONCLUIDO | 13.5435 | 7.38 | 5.12 | 61.48 | 1.21 | 5 | 135.6 | 45 | 9.25 | 0 | 21.35 | 16958.17 | 43.29 | 202.81 | 20.25 | 13.89 | 1497.85 | 0.69 | 0.76 | 0.65 | 0.09 | 1 | 10
0 | 135 | CONCLUIDO | 7.2525 | 13.79 | 6.74 | 4.87 | 0.07 | 83 | 263.32 | 59.89 | 1 | 81 | 67.43 | 32710.1 | 113.72 | 202.94 | 70.7 | 13.89 | 26333.95 | 0.2 | 0.57 | 0.77 | 1.7 | 1 | 10
1 | 135 | CONCLUIDO | 8.1489 | 12.27 | 6.28 | 6.08 | 0.08 | 62 | 263.79 | 59.89 | 1.25 | 60 | 67.65 | 32767.75 | 105.91 | 202.94 | 56.59 | 13.89 | 19386.86 | 0.25 | 0.62 | 0.73 | 1.24 | 1 | 10
2 | 135 | CONCLUIDO | 8.7694 | 11.4 | 6.02 | 7.23 | 0.1 | 50 | 264.25 | 59.89 | 1.5 | 48 | 67.87 | 32825.49 | 101.37 | 202.85 | 48.4 | 13.89 | 15349 | 0.29 | 0.64 | 0.71 | 0.98 | 1 | 10
3 | 135 | CONCLUIDO | 9.2081 | 10.86 | 5.88 | 8.41 | 0.12 | 42 | 264.72 | 59.89 | 1.75 | 40 | 68.09 | 32883.31 | 98.94 | 202.84 | 44.12 | 13.89 | 13247.8 | 0.31 | 0.66 | 0.7 | 0.84 | 1 | 10
4 | 135 | CONCLUIDO | 9.5985 | 10.42 | 5.75 | 9.58 | 0.13 | 36 | 265.19 | 59.89 | 2 | 34 | 68.31 | 32941.21 | 96.48 | 202.83 | 39.41 | 13.89 | 10924.63 | 0.35 | 0.67 | 0.7 | 0.71 | 1 | 10
5 | 135 | CONCLUIDO | 9.8606 | 10.14 | 5.67 | 10.63 | 0.15 | 32 | 265.66 | 59.89 | 2.25 | 30 | 68.53 | 32999.19 | 95.1 | 202.81 | 37.47 | 13.89 | 9972.59 | 0.37 | 0.68 | 0.69 | 0.63 | 1 | 10
6 | 135 | CONCLUIDO | 10.1468 | 9.86 | 5.59 | 11.97 | 0.17 | 28 | 266.13 | 59.89 | 2.5 | 26 | 68.75 | 33057.26 | 93.56 | 202.85 | 34.79 | 13.89 | 8655.17 | 0.4 | 0.69 | 0.68 | 0.55 | 1 | 10
7 | 135 | CONCLUIDO | 10.2837 | 9.72 | 5.56 | 12.82 | 0.18 | 26 | 266.6 | 59.89 | 2.75 | 24 | 68.97 | 33115.41 | 92.99 | 202.83 | 33.85 | 13.89 | 8194.85 | 0.41 | 0.7 | 0.68 | 0.52 | 1 | 10
8 | 135 | CONCLUIDO | 10.5128 | 9.51 | 5.5 | 14.34 | 0.2 | 23 | 267.08 | 59.89 | 3 | 21 | 69.19 | 33173.65 | 91.86 | 202.93 | 31.76 | 13.89 | 7163.1 | 0.44 | 0.7 | 0.68 | 0.46 | 1 | 10
9 | 135 | CONCLUIDO | 10.5839 | 9.45 | 5.48 | 14.95 | 0.22 | 22 | 267.55 | 59.89 | 3.25 | 20 | 69.41 | 33231.97 | 91.67 | 202.81 | 31.49 | 13.89 | 7034.52 | 0.44 | 0.71 | 0.68 | 0.45 | 1 | 10
10 | 135 | CONCLUIDO | 10.7801 | 9.28 | 5.41 | 16.24 | 0.23 | 20 | 268.02 | 59.89 | 3.5 | 18 | 69.64 | 33290.38 | 90.32 | 202.84 | 29.16 | 13.89 | 5879.18 | 0.48 | 0.71 | 0.67 | 0.37 | 1 | 10
11 | 135 | CONCLUIDO | 10.8502 | 9.22 | 5.4 | 17.06 | 0.25 | 19 | 268.5 | 59.89 | 3.75 | 17 | 69.86 | 33348.87 | 90.09 | 202.86 | 28.84 | 13.89 | 5726.3 | 0.48 | 0.72 | 0.67 | 0.36 | 1 | 10
12 | 135 | CONCLUIDO | 11.0297 | 9.07 | 5.35 | 18.9 | 0.26 | 17 | 268.97 | 59.89 | 4 | 15 | 70.09 | 33407.45 | 88.98 | 202.87 | 27.41 | 13.89 | 5019.08 | 0.51 | 0.72 | 0.67 | 0.31 | 1 | 10
13 | 135 | CONCLUIDO | 11.1097 | 9 | 5.34 | 20.02 | 0.28 | 16 | 269.45 | 59.89 | 4.25 | 14 | 70.31 | 33466.11 | 88.69 | 202.81 | 27.03 | 13.89 | 4833.23 | 0.51 | 0.72 | 0.66 | 0.3 | 1 | 10
14 | 135 | CONCLUIDO | 11.0978 | 9.01 | 5.35 | 20.06 | 0.3 | 16 | 269.92 | 59.89 | 4.5 | 14 | 70.54 | 33524.86 | 88.8 | 202.81 | 27.43 | 13.89 | 5036.93 | 0.51 | 0.72 | 0.66 | 0.31 | 1 | 10
15 | 135 | CONCLUIDO | 11.185 | 8.94 | 5.33 | 21.32 | 0.31 | 15 | 270.4 | 59.89 | 4.75 | 13 | 70.76 | 33583.7 | 88.38 | 202.81 | 26.78 | 13.89 | 4715.21 | 0.52 | 0.73 | 0.66 | 0.29 | 1 | 10
16 | 135 | CONCLUIDO | 11.2828 | 8.86 | 5.3 | 22.72 | 0.33 | 14 | 270.88 | 59.89 | 5 | 12 | 70.99 | 33642.62 | 87.87 | 202.82 | 25.82 | 13.89 | 4240.23 | 0.54 | 0.73 | 0.66 | 0.26 | 1 | 10
17 | 135 | CONCLUIDO | 11.3733 | 8.79 | 5.28 | 24.38 | 0.34 | 13 | 271.36 | 59.89 | 5.25 | 11 | 71.22 | 33701.64 | 87.45 | 202.85 | 25.25 | 13.89 | 3961.37 | 0.55 | 0.73 | 0.66 | 0.24 | 1 | 10
18 | 135 | CONCLUIDO | 11.3827 | 8.79 | 5.28 | 24.35 | 0.36 | 13 | 271.84 | 59.89 | 5.5 | 11 | 71.45 | 33760.74 | 87.2 | 202.82 | 24.8 | 13.89 | 3734.82 | 0.56 | 0.73 | 0.66 | 0.24 | 1 | 10
19 | 135 | CONCLUIDO | 11.4745 | 8.72 | 5.26 | 26.28 | 0.38 | 12 | 272.32 | 59.89 | 5.75 | 10 | 71.68 | 33820.05 | 86.93 | 202.81 | 24.46 | 13.89 | 3568.77 | 0.57 | 0.74 | 0.65 | 0.22 | 1 | 10
20 | 135 | CONCLUIDO | 11.4606 | 8.73 | 5.27 | 26.33 | 0.39 | 12 | 272.8 | 59.89 | 6 | 10 | 71.91 | 33879.33 | 86.96 | 202.81 | 24.57 | 13.89 | 3622.39 | 0.57 | 0.73 | 0.66 | 0.23 | 1 | 10
21 | 135 | CONCLUIDO | 11.5566 | 8.65 | 5.24 | 28.6 | 0.41 | 11 | 273.28 | 59.89 | 6.25 | 9 | 72.14 | 33938.7 | 86.38 | 202.84 | 23.99 | 13.89 | 3340.29 | 0.58 | 0.74 | 0.66 | 0.21 | 1 | 10
22 | 135 | CONCLUIDO | 11.5718 | 8.64 | 5.23 | 28.54 | 0.42 | 11 | 273.76 | 59.89 | 6.5 | 9 | 72.37 | 33998.16 | 86.05 | 202.81 | 23.68 | 13.89 | 3182.62 | 0.59 | 0.74 | 0.65 | 0.19 | 1 | 10
23 | 135 | CONCLUIDO | 11.5685 | 8.64 | 5.24 | 28.55 | 0.44 | 11 | 274.24 | 59.89 | 6.75 | 9 | 72.61 | 34057.71 | 86.05 | 202.83 | 23.72 | 13.89 | 3204.34 | 0.59 | 0.74 | 0.65 | 0.2 | 1 | 10
24 | 135 | CONCLUIDO | 11.6573 | 8.58 | 5.22 | 31.32 | 0.45 | 10 | 274.73 | 59.89 | 7 | 8 | 72.84 | 34117.35 | 85.68 | 202.82 | 23.24 | 13.89 | 2970.05 | 0.6 | 0.74 | 0.65 | 0.18 | 1 | 10
25 | 135 | CONCLUIDO | 11.6652 | 8.57 | 5.21 | 31.28 | 0.47 | 10 | 275.21 | 59.89 | 7.25 | 8 | 73.08 | 34177.09 | 85.63 | 202.84 | 23.13 | 13.89 | 2916.22 | 0.6 | 0.74 | 0.65 | 0.18 | 1 | 10
26 | 135 | CONCLUIDO | 11.666 | 8.57 | 5.21 | 31.28 | 0.48 | 10 | 275.7 | 59.89 | 7.5 | 8 | 73.31 | 34236.91 | 85.46 | 202.81 | 23.02 | 13.89 | 2859.78 | 0.6 | 0.74 | 0.65 | 0.18 | 1 | 10
27 | 135 | CONCLUIDO | 11.7547 | 8.51 | 5.2 | 34.66 | 0.5 | 9 | 276.18 | 59.89 | 7.75 | 7 | 73.55 | 34296.82 | 85.03 | 202.9 | 22.62 | 13.89 | 2664.63 | 0.61 | 0.74 | 0.65 | 0.16 | 1 | 10
28 | 135 | CONCLUIDO | 11.762 | 8.5 | 5.19 | 34.63 | 0.51 | 9 | 276.67 | 59.89 | 8 | 7 | 73.78 | 34356.83 | 84.85 | 202.81 | 22.47 | 13.89 | 2589.23 | 0.62 | 0.74 | 0.65 | 0.16 | 1 | 10
29 | 135 | CONCLUIDO | 11.7574 | 8.51 | 5.2 | 34.65 | 0.53 | 9 | 277.16 | 59.89 | 8.25 | 7 | 74.02 | 34416.93 | 84.77 | 202.81 | 22.59 | 13.89 | 2649.57 | 0.61 | 0.74 | 0.65 | 0.16 | 1 | 10
30 | 135 | CONCLUIDO | 11.7486 | 8.51 | 5.2 | 34.69 | 0.55 | 9 | 277.65 | 59.89 | 8.5 | 7 | 74.26 | 34477.13 | 84.81 | 202.81 | 22.78 | 13.89 | 2742.69 | 0.61 | 0.74 | 0.65 | 0.17 | 1 | 10
31 | 135 | CONCLUIDO | 11.8441 | 8.44 | 5.19 | 38.89 | 0.56 | 8 | 278.13 | 59.89 | 8.75 | 6 | 74.5 | 34537.41 | 84.44 | 202.82 | 22.24 | 13.89 | 2479.09 | 0.62 | 0.75 | 0.65 | 0.15 | 1 | 10
32 | 135 | CONCLUIDO | 11.8429 | 8.44 | 5.19 | 38.9 | 0.58 | 8 | 278.62 | 59.89 | 9 | 6 | 74.74 | 34597.8 | 84.5 | 202.84 | 22.18 | 13.89 | 2450.91 | 0.63 | 0.75 | 0.65 | 0.15 | 1 | 10
33 | 135 | CONCLUIDO | 11.8577 | 8.43 | 5.18 | 38.82 | 0.59 | 8 | 279.11 | 59.89 | 9.25 | 6 | 74.98 | 34658.27 | 84.15 | 202.82 | 21.89 | 13.89 | 2302.69 | 0.63 | 0.75 | 0.65 | 0.14 | 1 | 10
34 | 135 | CONCLUIDO | 11.8624 | 8.43 | 5.17 | 38.79 | 0.6 | 8 | 279.61 | 59.89 | 9.5 | 6 | 75.22 | 34718.84 | 83.87 | 202.81 | 21.85 | 13.89 | 2284.43 | 0.64 | 0.75 | 0.65 | 0.13 | 1 | 10
35 | 135 | CONCLUIDO | 11.8644 | 8.43 | 5.17 | 38.78 | 0.62 | 8 | 280.1 | 59.89 | 9.75 | 6 | 75.46 | 34779.51 | 83.81 | 202.82 | 21.84 | 13.89 | 2279.62 | 0.64 | 0.75 | 0.65 | 0.13 | 1 | 10
36 | 135 | CONCLUIDO | 11.9574 | 8.36 | 5.16 | 44.2 | 0.63 | 7 | 280.59 | 59.89 | 10 | 5 | 75.7 | 34840.27 | 83.35 | 202.81 | 21.27 | 13.89 | 2000.56 | 0.65 | 0.75 | 0.65 | 0.12 | 1 | 10
37 | 135 | CONCLUIDO | 11.9518 | 8.37 | 5.16 | 44.23 | 0.65 | 7 | 281.08 | 59.89 | 10.25 | 5 | 75.95 | 34901.13 | 83.41 | 202.81 | 21.43 | 13.89 | 2078.06 | 0.65 | 0.75 | 0.65 | 0.12 | 1 | 10
38 | 135 | CONCLUIDO | 11.9657 | 8.36 | 5.15 | 44.15 | 0.66 | 7 | 281.58 | 59.89 | 10.5 | 5 | 76.19 | 34962.08 | 83.36 | 202.81 | 21.03 | 13.89 | 1879.32 | 0.66 | 0.75 | 0.65 | 0.11 | 1 | 10
39 | 135 | CONCLUIDO | 11.9502 | 8.37 | 5.16 | 44.24 | 0.68 | 7 | 282.07 | 59.89 | 10.75 | 5 | 76.44 | 35023.13 | 83.57 | 202.85 | 21.4 | 13.89 | 2064.12 | 0.65 | 0.75 | 0.65 | 0.12 | 1 | 10
40 | 135 | CONCLUIDO | 11.9514 | 8.37 | 5.16 | 44.23 | 0.69 | 7 | 282.57 | 59.89 | 11 | 5 | 76.68 | 35084.28 | 83.58 | 202.81 | 21.43 | 13.89 | 2081.47 | 0.65 | 0.75 | 0.65 | 0.12 | 1 | 10
41 | 135 | CONCLUIDO | 11.9562 | 8.36 | 5.16 | 44.2 | 0.71 | 7 | 283.06 | 59.89 | 11.25 | 5 | 76.93 | 35145.53 | 83.18 | 202.81 | 21.29 | 13.89 | 2009.79 | 0.65 | 0.75 | 0.65 | 0.12 | 1 | 10
42 | 135 | CONCLUIDO | 11.9423 | 8.37 | 5.17 | 44.29 | 0.72 | 7 | 283.56 | 59.89 | 11.5 | 5 | 77.18 | 35206.88 | 83.18 | 202.81 | 21.63 | 13.89 | 2179.37 | 0.64 | 0.75 | 0.65 | 0.13 | 1 | 10
43 | 135 | CONCLUIDO | 11.9431 | 8.37 | 5.17 | 44.28 | 0.74 | 7 | 284.06 | 59.89 | 11.75 | 5 | 77.42 | 35268.32 | 82.98 | 202.81 | 21.7 | 13.89 | 2216.38 | 0.64 | 0.75 | 0.65 | 0.13 | 1 | 10
44 | 135 | CONCLUIDO | 12.0599 | 8.29 | 5.14 | 51.36 | 0.75 | 6 | 284.56 | 59.89 | 12 | 4 | 77.67 | 35329.87 | 82.42 | 202.81 | 20.65 | 13.89 | 1694.03 | 0.67 | 0.75 | 0.65 | 0.1 | 1 | 10
45 | 135 | CONCLUIDO | 12.0587 | 8.29 | 5.14 | 51.36 | 0.77 | 6 | 285.06 | 59.89 | 12.25 | 4 | 77.92 | 35391.51 | 82.4 | 202.81 | 20.69 | 13.89 | 1713.1 | 0.67 | 0.75 | 0.65 | 0.1 | 1 | 10
46 | 135 | CONCLUIDO | 12.0518 | 8.3 | 5.14 | 51.41 | 0.78 | 6 | 285.56 | 59.89 | 12.5 | 4 | 78.17 | 35453.26 | 82.42 | 202.81 | 20.79 | 13.89 | 1765.52 | 0.67 | 0.75 | 0.65 | 0.1 | 1 | 10
47 | 135 | CONCLUIDO | 12.0627 | 8.29 | 5.13 | 51.34 | 0.79 | 6 | 286.06 | 59.89 | 12.75 | 4 | 78.42 | 35515.1 | 82.41 | 202.84 | 20.68 | 13.89 | 1708 | 0.67 | 0.75 | 0.64 | 0.1 | 1 | 10
48 | 135 | CONCLUIDO | 12.068 | 8.29 | 5.13 | 51.3 | 0.81 | 6 | 286.56 | 59.89 | 13 | 4 | 78.68 | 35577.18 | 82.18 | 202.81 | 20.53 | 13.89 | 1635.81 | 0.68 | 0.75 | 0.65 | 0.09 | 1 | 10
49 | 135 | CONCLUIDO | 12.0546 | 8.3 | 5.14 | 51.39 | 0.82 | 6 | 287.07 | 59.89 | 13.25 | 4 | 78.93 | 35639.23 | 82.24 | 202.83 | 20.72 | 13.89 | 1732.03 | 0.67 | 0.75 | 0.65 | 0.1 | 1 | 10
50 | 135 | CONCLUIDO | 12.0563 | 8.29 | 5.14 | 51.38 | 0.84 | 6 | 287.57 | 59.89 | 13.5 | 4 | 79.18 | 35701.38 | 82.17 | 202.81 | 20.72 | 13.89 | 1731.28 | 0.67 | 0.75 | 0.65 | 0.1 | 1 | 10
51 | 135 | CONCLUIDO | 12.0575 | 8.29 | 5.14 | 51.37 | 0.85 | 6 | 288.08 | 59.89 | 13.75 | 4 | 79.44 | 35763.64 | 82.08 | 202.81 | 20.69 | 13.89 | 1715.28 | 0.67 | 0.75 | 0.65 | 0.1 | 1 | 10
52 | 135 | CONCLUIDO | 12.0551 | 8.3 | 5.14 | 51.39 | 0.86 | 6 | 288.58 | 59.89 | 14 | 4 | 79.69 | 35826 | 82.01 | 202.82 | 20.75 | 13.89 | 1743.38 | 0.67 | 0.75 | 0.65 | 0.1 | 1 | 10
53 | 135 | CONCLUIDO | 12.0591 | 8.29 | 5.14 | 51.36 | 0.88 | 6 | 289.09 | 59.89 | 14.25 | 4 | 79.95 | 35888.47 | 81.73 | 202.83 | 20.74 | 13.89 | 1738.8 | 0.67 | 0.75 | 0.64 | 0.1 | 1 | 10
54 | 135 | CONCLUIDO | 12.045 | 8.3 | 5.15 | 51.46 | 0.89 | 6 | 289.6 | 59.89 | 14.5 | 4 | 80.21 | 35951.04 | 81.79 | 202.81 | 20.96 | 13.89 | 1849.79 | 0.66 | 0.75 | 0.65 | 0.11 | 1 | 10
55 | 135 | CONCLUIDO | 12.1519 | 8.23 | 5.12 | 61.48 | 0.91 | 5 | 290.1 | 59.89 | 14.75 | 3 | 80.47 | 36013.72 | 81.32 | 202.82 | 20.28 | 13.89 | 1514.03 | 0.69 | 0.76 | 0.65 | 0.09 | 1 | 10
56 | 135 | CONCLUIDO | 12.1535 | 8.23 | 5.12 | 61.47 | 0.92 | 5 | 290.61 | 59.89 | 15 | 3 | 80.73 | 36076.5 | 81.24 | 202.82 | 20.28 | 13.89 | 1516.98 | 0.68 | 0.76 | 0.64 | 0.08 | 1 | 10
57 | 135 | CONCLUIDO | 12.1535 | 8.23 | 5.12 | 61.47 | 0.93 | 5 | 291.12 | 59.89 | 15.25 | 3 | 80.99 | 36139.39 | 81.23 | 202.81 | 20.27 | 13.89 | 1507.98 | 0.69 | 0.76 | 0.65 | 0.08 | 1 | 10
58 | 135 | CONCLUIDO | 12.1613 | 8.22 | 5.12 | 61.4 | 0.95 | 5 | 291.63 | 59.89 | 15.5 | 3 | 81.25 | 36202.38 | 81.04 | 202.81 | 20.11 | 13.89 | 1431.06 | 0.69 | 0.76 | 0.64 | 0.08 | 1 | 10
59 | 135 | CONCLUIDO | 12.1601 | 8.22 | 5.12 | 61.41 | 0.96 | 5 | 292.15 | 59.89 | 15.75 | 3 | 81.51 | 36265.48 | 81.1 | 202.81 | 20.16 | 13.89 | 1455.68 | 0.69 | 0.76 | 0.64 | 0.08 | 1 | 10
60 | 135 | CONCLUIDO | 12.1572 | 8.23 | 5.12 | 61.44 | 0.97 | 5 | 292.66 | 59.89 | 16 | 3 | 81.77 | 36328.69 | 81.33 | 202.81 | 20.16 | 13.89 | 1452.47 | 0.69 | 0.76 | 0.65 | 0.08 | 1 | 10
61 | 135 | CONCLUIDO | 12.1437 | 8.23 | 5.13 | 61.55 | 0.99 | 5 | 293.17 | 59.89 | 16.25 | 3 | 82.03 | 36392.01 | 81.43 | 202.81 | 20.39 | 13.89 | 1571.52 | 0.68 | 0.75 | 0.65 | 0.09 | 1 | 10
62 | 135 | CONCLUIDO | 12.1564 | 8.23 | 5.12 | 61.44 | 1 | 5 | 293.69 | 59.89 | 16.5 | 3 | 82.3 | 36455.44 | 81.14 | 202.81 | 20.29 | 13.89 | 1520.99 | 0.68 | 0.76 | 0.64 | 0.08 | 1 | 10
63 | 135 | CONCLUIDO | 12.147 | 8.23 | 5.13 | 61.52 | 1.01 | 5 | 294.2 | 59.89 | 16.75 | 3 | 82.56 | 36518.97 | 81.06 | 202.81 | 20.36 | 13.89 | 1556.49 | 0.68 | 0.75 | 0.65 | 0.09 | 1 | 10
64 | 135 | CONCLUIDO | 12.154 | 8.23 | 5.12 | 61.46 | 1.03 | 5 | 294.72 | 59.89 | 17 | 3 | 82.83 | 36582.62 | 80.83 | 202.81 | 20.28 | 13.89 | 1515.57 | 0.68 | 0.76 | 0.64 | 0.08 | 1 | 10
65 | 135 | CONCLUIDO | 12.1589 | 8.22 | 5.12 | 61.42 | 1.04 | 5 | 295.23 | 59.89 | 17.25 | 3 | 83.1 | 36646.38 | 80.63 | 202.81 | 20.19 | 13.89 | 1469.97 | 0.69 | 0.76 | 0.64 | 0.08 | 1 | 10
66 | 135 | CONCLUIDO | 12.1659 | 8.22 | 5.11 | 61.37 | 1.05 | 5 | 295.75 | 59.89 | 17.5 | 3 | 83.36 | 36710.24 | 80.23 | 202.81 | 19.99 | 13.89 | 1368.98 | 0.69 | 0.76 | 0.65 | 0.08 | 1 | 10
67 | 135 | CONCLUIDO | 12.1667 | 8.22 | 5.11 | 61.36 | 1.07 | 5 | 296.27 | 59.89 | 17.75 | 3 | 83.63 | 36774.22 | 79.84 | 202.81 | 19.96 | 13.89 | 1353.07 | 0.7 | 0.76 | 0.65 | 0.08 | 1 | 10
68 | 135 | CONCLUIDO | 12.1679 | 8.22 | 5.11 | 61.35 | 1.08 | 5 | 296.79 | 59.89 | 18 | 3 | 83.9 | 36838.32 | 79.66 | 202.81 | 19.95 | 13.89 | 1348.22 | 0.7 | 0.76 | 0.64 | 0.07 | 1 | 10
69 | 135 | CONCLUIDO | 12.1552 | 8.23 | 5.12 | 61.45 | 1.09 | 5 | 297.31 | 59.89 | 18.25 | 3 | 84.17 | 36902.52 | 79.74 | 202.81 | 20.17 | 13.89 | 1461.77 | 0.69 | 0.76 | 0.65 | 0.08 | 1 | 10
70 | 135 | CONCLUIDO | 12.1556 | 8.23 | 5.12 | 61.45 | 1.11 | 5 | 297.83 | 59.89 | 18.5 | 3 | 84.45 | 36966.84 | 79.69 | 202.81 | 20.28 | 13.89 | 1515.62 | 0.68 | 0.76 | 0.64 | 0.08 | 1 | 10
71 | 135 | CONCLUIDO | 12.1564 | 8.23 | 5.12 | 61.44 | 1.12 | 5 | 298.35 | 59.89 | 18.75 | 3 | 84.72 | 37031.27 | 79.31 | 202.81 | 20.16 | 13.89 | 1453.78 | 0.69 | 0.76 | 0.65 | 0.08 | 1 | 10
72 | 135 | CONCLUIDO | 12.2662 | 8.15 | 5.1 | 76.46 | 1.13 | 4 | 298.88 | 59.89 | 19 | 2 | 84.99 | 37095.82 | 78.87 | 202.81 | 19.34 | 13.89 | 1048.2 | 0.72 | 0.76 | 0.65 | 0.06 | 1 | 10
73 | 135 | CONCLUIDO | 12.2649 | 8.15 | 5.1 | 76.47 | 1.15 | 4 | 299.4 | 59.89 | 19.25 | 2 | 85.27 | 37160.49 | 78.92 | 202.82 | 19.43 | 13.89 | 1097.17 | 0.71 | 0.76 | 0.65 | 0.06 | 1 | 10
74 | 135 | CONCLUIDO | 12.2637 | 8.15 | 5.1 | 76.48 | 1.16 | 4 | 299.93 | 59.89 | 19.5 | 2 | 85.54 | 37225.39 | 79.08 | 202.81 | 19.59 | 13.89 | 1174.09 | 0.71 | 0.76 | 0.64 | 0.06 | 1 | 10
75 | 135 | CONCLUIDO | 12.2674 | 8.15 | 5.1 | 76.45 | 1.17 | 4 | 300.45 | 59.89 | 19.75 | 2 | 85.82 | 37290.29 | 79.3 | 202.81 | 19.43 | 13.89 | 1095.99 | 0.71 | 0.76 | 0.64 | 0.06 | 1 | 10
76 | 135 | CONCLUIDO | 12.2616 | 8.16 | 5.1 | 76.5 | 1.18 | 4 | 300.98 | 59.89 | 20 | 2 | 86.09 | 37355.31 | 79.4 | 202.83 | 19.55 | 13.89 | 1155.39 | 0.71 | 0.76 | 0.64 | 0.06 | 1 | 10
77 | 135 | CONCLUIDO | 12.2587 | 8.16 | 5.1 | 76.53 | 1.2 | 4 | 301.51 | 59.89 | 20.25 | 2 | 86.37 | 37420.44 | 79.56 | 202.82 | 19.64 | 13.89 | 1200.27 | 0.71 | 0.76 | 0.64 | 0.06 | 1 | 10
78 | 135 | CONCLUIDO | 12.2607 | 8.16 | 5.1 | 76.51 | 1.21 | 4 | 302.04 | 59.89 | 20.5 | 2 | 86.65 | 37485.7 | 79.52 | 202.81 | 19.58 | 13.89 | 1168.41 | 0.71 | 0.76 | 0.64 | 0.06 | 1 | 10
79 | 135 | CONCLUIDO | 12.2587 | 8.16 | 5.1 | 76.53 | 1.22 | 4 | 302.57 | 59.89 | 20.75 | 2 | 86.93 | 37551.07 | 79.47 | 202.81 | 19.69 | 13.89 | 1227 | 0.71 | 0.76 | 0.64 | 0.06 | 1 | 10
80 | 135 | CONCLUIDO | 12.2624 | 8.15 | 5.1 | 76.5 | 1.23 | 4 | 303.1 | 59.89 | 21 | 2 | 87.21 | 37616.56 | 79.31 | 202.81 | 19.59 | 13.89 | 1173.87 | 0.71 | 0.76 | 0.64 | 0.06 | 1 | 10
81 | 135 | CONCLUIDO | 12.2699 | 8.15 | 5.09 | 76.42 | 1.25 | 4 | 303.63 | 59.89 | 21.25 | 2 | 87.49 | 37682.17 | 79.37 | 202.81 | 19.35 | 13.89 | 1054.38 | 0.72 | 0.76 | 0.64 | 0.06 | 1 | 10
82 | 135 | CONCLUIDO | 12.2616 | 8.16 | 5.1 | 76.5 | 1.26 | 4 | 304.16 | 59.89 | 21.5 | 2 | 87.78 | 37747.91 | 79.33 | 202.81 | 19.51 | 13.89 | 1135.99 | 0.71 | 0.76 | 0.65 | 0.06 | 1 | 10
83 | 135 | CONCLUIDO | 12.2674 | 8.15 | 5.1 | 76.45 | 1.27 | 4 | 304.7 | 59.89 | 21.75 | 2 | 88.06 | 37813.76 | 79.12 | 202.81 | 19.47 | 13.89 | 1117.05 | 0.71 | 0.76 | 0.64 | 0.06 | 1 | 10
84 | 135 | CONCLUIDO | 12.2633 | 8.15 | 5.1 | 76.49 | 1.28 | 4 | 305.23 | 59.89 | 22 | 2 | 88.35 | 37879.74 | 79.09 | 202.81 | 19.51 | 13.89 | 1133.2 | 0.71 | 0.76 | 0.64 | 0.06 | 1 | 10
85 | 135 | CONCLUIDO | 12.2716 | 8.15 | 5.09 | 76.4 | 1.3 | 4 | 305.77 | 59.89 | 22.25 | 2 | 88.63 | 37945.85 | 78.83 | 202.81 | 19.36 | 13.89 | 1057.82 | 0.72 | 0.76 | 0.64 | 0.06 | 1 | 10
86 | 135 | CONCLUIDO | 12.2658 | 8.15 | 5.1 | 76.46 | 1.31 | 4 | 306.31 | 59.89 | 22.5 | 2 | 88.92 | 38012.07 | 78.75 | 202.82 | 19.41 | 13.89 | 1087.05 | 0.72 | 0.76 | 0.65 | 0.06 | 1 | 10
87 | 135 | CONCLUIDO | 12.2733 | 8.15 | 5.09 | 76.39 | 1.32 | 4 | 306.84 | 59.89 | 22.75 | 2 | 89.21 | 38078.42 | 78.57 | 202.81 | 19.36 | 13.89 | 1059.72 | 0.72 | 0.76 | 0.64 | 0.05 | 1 | 10
88 | 135 | CONCLUIDO | 12.275 | 8.15 | 5.09 | 76.37 | 1.33 | 4 | 307.38 | 59.89 | 23 | 2 | 89.5 | 38144.9 | 78.39 | 202.82 | 19.27 | 13.89 | 1015.59 | 0.72 | 0.76 | 0.64 | 0.05 | 1 | 10
89 | 135 | CONCLUIDO | 12.2649 | 8.15 | 5.1 | 76.47 | 1.35 | 4 | 307.92 | 59.89 | 23.25 | 2 | 89.79 | 38211.5 | 78.36 | 202.81 | 19.45 | 13.89 | 1107.01 | 0.71 | 0.76 | 0.64 | 0.06 | 1 | 10
90 | 135 | CONCLUIDO | 12.2733 | 8.15 | 5.09 | 76.39 | 1.36 | 4 | 308.46 | 59.89 | 23.5 | 2 | 90.08 | 38278.23 | 78.03 | 202.81 | 19.39 | 13.89 | 1073.31 | 0.72 | 0.76 | 0.64 | 0.05 | 1 | 10
91 | 135 | CONCLUIDO | 12.28 | 8.14 | 5.09 | 76.32 | 1.37 | 4 | 309.01 | 59.89 | 23.75 | 2 | 90.37 | 38345.09 | 77.66 | 202.81 | 19.21 | 13.89 | 986.14 | 0.72 | 0.76 | 0.64 | 0.05 | 1 | 10
92 | 135 | CONCLUIDO | 12.2829 | 8.14 | 5.09 | 76.29 | 1.38 | 4 | 309.55 | 59.89 | 24 | 2 | 90.66 | 38412.07 | 77.31 | 202.81 | 19.11 | 13.89 | 935.17 | 0.73 | 0.76 | 0.64 | 0.05 | 1 | 10
93 | 135 | CONCLUIDO | 12.2808 | 8.14 | 5.09 | 76.31 | 1.39 | 4 | 310.09 | 59.89 | 24.25 | 2 | 90.96 | 38479.19 | 77.24 | 202.81 | 19.19 | 13.89 | 976.26 | 0.72 | 0.76 | 0.64 | 0.05 | 1 | 10
94 | 135 | CONCLUIDO | 12.2812 | 8.14 | 5.09 | 76.31 | 1.41 | 4 | 310.64 | 59.89 | 24.5 | 2 | 91.25 | 38546.43 | 77.12 | 202.81 | 19.17 | 13.89 | 965.6 | 0.72 | 0.76 | 0.64 | 0.05 | 1 | 10
95 | 135 | CONCLUIDO | 12.2787 | 8.14 | 5.09 | 76.33 | 1.42 | 4 | 311.19 | 59.89 | 24.75 | 2 | 91.55 | 38613.8 | 76.98 | 202.81 | 19.18 | 13.89 | 972.08 | 0.72 | 0.76 | 0.64 | 0.05 | 1 | 10
96 | 135 | CONCLUIDO | 12.2821 | 8.14 | 5.09 | 76.3 | 1.43 | 4 | 311.73 | 59.89 | 25 | 2 | 91.85 | 38681.31 | 76.76 | 202.81 | 19.12 | 13.89 | 940.57 | 0.73 | 0.76 | 0.64 | 0.05 | 1 | 10
97 | 135 | CONCLUIDO | 12.2829 | 8.14 | 5.09 | 76.29 | 1.44 | 4 | 312.28 | 59.89 | 25.25 | 2 | 92.15 | 38749.07 | 76.49 | 202.81 | 19.1 | 13.89 | 931.05 | 0.73 | 0.76 | 0.64 | 0.05 | 1 | 10
98 | 135 | CONCLUIDO | 12.2825 | 8.14 | 5.09 | 76.3 | 1.45 | 4 | 312.83 | 59.89 | 25.5 | 2 | 92.44 | 38816.85 | 76.34 | 202.83 | 19.1 | 13.89 | 932.16 | 0.73 | 0.76 | 0.64 | 0.05 | 1 | 10
99 | 135 | CONCLUIDO | 12.2863 | 8.14 | 5.08 | 76.26 | 1.46 | 4 | 313.38 | 59.89 | 25.75 | 2 | 92.75 | 38884.75 | 76.03 | 202.81 | 18.99 | 13.89 | 876.67 | 0.73 | 0.76 | 0.64 | 0.05 | 1 | 10
100 | 135 | CONCLUIDO | 12.2871 | 8.14 | 5.08 | 76.25 | 1.48 | 4 | 313.93 | 59.89 | 26 | 2 | 93.05 | 38952.8 | 75.66 | 202.83 | 19.03 | 13.89 | 894.38 | 0.73 | 0.76 | 0.64 | 0.04 | 1 | 10
101 | 135 | CONCLUIDO | 12.2842 | 8.14 | 5.09 | 76.28 | 1.49 | 4 | 314.49 | 59.89 | 26.25 | 2 | 93.35 | 39020.97 | 75.26 | 202.81 | 19.08 | 13.89 | 921.91 | 0.73 | 0.76 | 0.64 | 0.05 | 1 | 10
102 | 135 | CONCLUIDO | 12.2808 | 8.14 | 5.09 | 76.31 | 1.5 | 4 | 315.04 | 59.89 | 26.5 | 2 | 93.65 | 39089.29 | 74.96 | 202.81 | 19.15 | 13.89 | 953.79 | 0.73 | 0.76 | 0.64 | 0.05 | 1 | 10
103 | 135 | CONCLUIDO | 12.3894 | 8.07 | 5.07 | 101.33 | 1.51 | 3 | 315.6 | 59.89 | 26.75 | 1 | 93.96 | 39157.74 | 74.41 | 202.81 | 18.49 | 13.89 | 630.58 | 0.75 | 0.76 | 0.64 | 0.03 | 1 | 10
104 | 135 | CONCLUIDO | 12.3796 | 8.08 | 5.07 | 101.46 | 1.52 | 3 | 316.15 | 59.89 | 27 | 1 | 94.26 | 39226.32 | 74.63 | 202.81 | 18.63 | 13.89 | 702.22 | 0.75 | 0.76 | 0.64 | 0.04 | 1 | 10
105 | 135 | CONCLUIDO | 12.3818 | 8.08 | 5.07 | 101.43 | 1.53 | 3 | 316.71 | 59.89 | 27.25 | 1 | 94.57 | 39295.05 | 74.69 | 202.81 | 18.64 | 13.89 | 706.21 | 0.75 | 0.76 | 0.64 | 0.03 | 1 | 10
106 | 135 | CONCLUIDO | 12.3856 | 8.07 | 5.07 | 101.38 | 1.54 | 3 | 317.27 | 59.89 | 27.5 | 1 | 94.88 | 39363.91 | 74.86 | 202.81 | 18.58 | 13.89 | 673.56 | 0.75 | 0.76 | 0.64 | 0.03 | 1 | 10
107 | 135 | CONCLUIDO | 12.3869 | 8.07 | 5.07 | 101.37 | 1.56 | 3 | 317.83 | 59.89 | 27.75 | 1 | 95.19 | 39432.92 | 74.89 | 202.81 | 18.51 | 13.89 | 640.97 | 0.75 | 0.76 | 0.64 | 0.03 | 1 | 10
108 | 135 | CONCLUIDO | 12.3869 | 8.07 | 5.07 | 101.37 | 1.57 | 3 | 318.39 | 59.89 | 28 | 1 | 95.5 | 39502.07 | 74.97 | 202.81 | 18.48 | 13.89 | 625.1 | 0.75 | 0.76 | 0.64 | 0.03 | 1 | 10
109 | 135 | CONCLUIDO | 12.389 | 8.07 | 5.07 | 101.34 | 1.58 | 3 | 318.95 | 59.89 | 28.25 | 1 | 95.81 | 39571.36 | 75.02 | 202.81 | 18.48 | 13.89 | 622.48 | 0.75 | 0.76 | 0.64 | 0.03 | 1 | 10
110 | 135 | CONCLUIDO | 12.3873 | 8.07 | 5.07 | 101.36 | 1.59 | 3 | 319.51 | 59.89 | 28.5 | 1 | 96.13 | 39640.79 | 75.11 | 202.81 | 18.56 | 13.89 | 666.21 | 0.75 | 0.76 | 0.64 | 0.03 | 1 | 10
111 | 135 | CONCLUIDO | 12.3894 | 8.07 | 5.07 | 101.33 | 1.6 | 3 | 320.08 | 59.89 | 28.75 | 1 | 96.44 | 39710.36 | 75.17 | 202.81 | 18.5 | 13.89 | 632.51 | 0.75 | 0.76 | 0.64 | 0.03 | 1 | 10
112 | 135 | CONCLUIDO | 12.386 | 8.07 | 5.07 | 101.38 | 1.61 | 3 | 320.64 | 59.89 | 29 | 1 | 96.75 | 39780.08 | 75.5 | 202.83 | 18.55 | 13.89 | 661.91 | 0.75 | 0.76 | 0.64 | 0.03 | 1 | 10
113 | 135 | CONCLUIDO | 12.3835 | 8.08 | 5.07 | 101.41 | 1.62 | 3 | 321.21 | 59.89 | 29.25 | 1 | 97.07 | 39849.95 | 75.64 | 202.83 | 18.6 | 13.89 | 685.89 | 0.75 | 0.76 | 0.64 | 0.03 | 1 | 10
114 | 135 | CONCLUIDO | 12.3805 | 8.08 | 5.07 | 101.45 | 1.63 | 3 | 321.78 | 59.89 | 29.5 | 1 | 97.39 | 39919.96 | 75.69 | 202.81 | 18.65 | 13.89 | 708.66 | 0.74 | 0.76 | 0.64 | 0.03 | 1 | 10
115 | 135 | CONCLUIDO | 12.3865 | 8.07 | 5.07 | 101.37 | 1.64 | 3 | 322.34 | 59.89 | 29.75 | 1 | 97.71 | 39990.12 | 75.53 | 202.81 | 18.52 | 13.89 | 644.07 | 0.75 | 0.76 | 0.64 | 0.03 | 1 | 10
116 | 135 | CONCLUIDO | 12.3869 | 8.07 | 5.07 | 101.37 | 1.66 | 3 | 322.91 | 59.89 | 30 | 1 | 98.03 | 40060.43 | 75.67 | 202.81 | 18.57 | 13.89 | 671.65 | 0.75 | 0.76 | 0.64 | 0.03 | 1 | 10
117 | 135 | CONCLUIDO | 12.3805 | 8.08 | 5.07 | 101.45 | 1.67 | 3 | 323.49 | 59.89 | 30.25 | 1 | 98.35 | 40131.01 | 75.8 | 202.81 | 18.65 | 13.89 | 712.29 | 0.74 | 0.76 | 0.64 | 0.03 | 1 | 10
118 | 135 | CONCLUIDO | 12.3779 | 8.08 | 5.07 | 101.48 | 1.68 | 3 | 324.06 | 59.89 | 30.5 | 1 | 98.67 | 40201.62 | 75.8 | 202.81 | 18.7 | 13.89 | 734.86 | 0.74 | 0.76 | 0.64 | 0.04 | 1 | 10
119 | 135 | CONCLUIDO | 12.3809 | 8.08 | 5.07 | 101.44 | 1.69 | 3 | 324.63 | 59.89 | 30.75 | 1 | 99 | 40272.38 | 75.83 | 202.83 | 18.68 | 13.89 | 724.19 | 0.74 | 0.76 | 0.64 | 0.03 | 1 | 10
120 | 135 | CONCLUIDO | 12.3813 | 8.08 | 5.07 | 101.44 | 1.7 | 3 | 325.21 | 59.89 | 31 | 1 | 99.32 | 40343.29 | 75.92 | 202.81 | 18.63 | 13.89 | 700.41 | 0.75 | 0.76 | 0.64 | 0.03 | 1 | 10
121 | 135 | CONCLUIDO | 12.383 | 8.08 | 5.07 | 101.42 | 1.71 | 3 | 325.78 | 59.89 | 31.25 | 1 | 99.65 | 40414.36 | 75.93 | 202.81 | 18.62 | 13.89 | 693.09 | 0.75 | 0.76 | 0.64 | 0.03 | 1 | 10
122 | 135 | CONCLUIDO | 12.3801 | 8.08 | 5.07 | 101.46 | 1.72 | 3 | 326.36 | 59.89 | 31.5 | 1 | 99.97 | 40485.58 | 75.97 | 202.85 | 18.69 | 13.89 | 728.5 | 0.74 | 0.76 | 0.64 | 0.03 | 1 | 10
123 | 135 | CONCLUIDO | 12.3796 | 8.08 | 5.07 | 101.46 | 1.73 | 3 | 326.94 | 59.89 | 31.75 | 1 | 100.3 | 40556.96 | 75.99 | 202.81 | 18.67 | 13.89 | 719.57 | 0.74 | 0.76 | 0.64 | 0.04 | 1 | 10
124 | 135 | CONCLUIDO | 12.3822 | 8.08 | 5.07 | 101.43 | 1.74 | 3 | 327.52 | 59.89 | 32 | 1 | 100.63 | 40628.49 | 75.97 | 202.81 | 18.59 | 13.89 | 680.2 | 0.75 | 0.76 | 0.64 | 0.03 | 1 | 10
125 | 135 | CONCLUIDO | 12.3818 | 8.08 | 5.07 | 101.43 | 1.75 | 3 | 328.1 | 59.89 | 32.25 | 1 | 100.96 | 40700.18 | 75.92 | 202.81 | 18.64 | 13.89 | 704.29 | 0.75 | 0.76 | 0.64 | 0.03 | 1 | 10
126 | 135 | CONCLUIDO | 12.3788 | 8.08 | 5.07 | 101.47 | 1.76 | 3 | 328.68 | 59.89 | 32.5 | 1 | 101.3 | 40772.03 | 76.01 | 202.81 | 18.75 | 13.89 | 760.64 | 0.74 | 0.76 | 0.64 | 0.04 | 1 | 10
127 | 135 | CONCLUIDO | 12.3826 | 8.08 | 5.07 | 101.42 | 1.77 | 3 | 329.27 | 59.89 | 32.75 | 1 | 101.63 | 40844.03 | 75.9 | 202.81 | 18.67 | 13.89 | 718.28 | 0.74 | 0.76 | 0.64 | 0.03 | 1 | 10
128 | 135 | CONCLUIDO | 12.3767 | 8.08 | 5.08 | 101.5 | 1.78 | 3 | 329.85 | 59.89 | 33 | 1 | 101.97 | 40916.2 | 76 | 202.81 | 18.76 | 13.89 | 764.18 | 0.74 | 0.76 | 0.64 | 0.04 | 1 | 10
129 | 135 | CONCLUIDO | 12.3733 | 8.08 | 5.08 | 101.54 | 1.79 | 3 | 330.44 | 59.89 | 33.25 | 0 | 102.3 | 40988.53 | 76.15 | 202.81 | 18.76 | 13.89 | 765.97 | 0.74 | 0.76 | 0.64 | 0.04 | 1 | 10
0 | 80 | CONCLUIDO | 9.7749 | 10.23 | 6.13 | 6.69 | 0.11 | 55 | 159.12 | 50.28 | 1 | 53 | 27.84 | 19859.16 | 74.73 | 202.85 | 51.79 | 13.89 | 17020.21 | 0.27 | 0.63 | 0.72 | 1.09 | 1 | 10
1 | 80 | CONCLUIDO | 10.4572 | 9.56 | 5.88 | 8.41 | 0.14 | 42 | 159.48 | 50.28 | 1.25 | 40 | 27.95 | 19902.91 | 71.51 | 202.82 | 43.55 | 13.89 | 12965.85 | 0.32 | 0.66 | 0.72 | 0.85 | 1 | 10
2 | 80 | CONCLUIDO | 10.9656 | 9.12 | 5.7 | 10.06 | 0.17 | 34 | 159.83 | 50.28 | 1.5 | 32 | 28.05 | 19946.71 | 68.97 | 202.86 | 38.1 | 13.89 | 10281.66 | 0.36 | 0.68 | 0.69 | 0.66 | 1 | 10
3 | 80 | CONCLUIDO | 11.2708 | 8.87 | 5.61 | 11.61 | 0.19 | 29 | 160.19 | 50.28 | 1.75 | 27 | 28.16 | 19990.53 | 67.75 | 202.82 | 35.58 | 13.89 | 9042.54 | 0.39 | 0.69 | 0.68 | 0.57 | 1 | 10
4 | 80 | CONCLUIDO | 11.5741 | 8.64 | 5.51 | 13.22 | 0.22 | 25 | 160.54 | 50.28 | 2 | 23 | 28.26 | 20034.4 | 66.25 | 202.85 | 32.37 | 13.89 | 7460.99 | 0.43 | 0.7 | 0.67 | 0.47 | 1 | 10
5 | 80 | CONCLUIDO | 11.754 | 8.51 | 5.47 | 14.93 | 0.25 | 22 | 160.9 | 50.28 | 2.25 | 20 | 28.37 | 20078.3 | 65.58 | 202.84 | 30.86 | 13.89 | 6718.4 | 0.45 | 0.71 | 0.68 | 0.44 | 1 | 10
6 | 80 | CONCLUIDO | 11.9363 | 8.38 | 5.41 | 16.23 | 0.27 | 20 | 161.26 | 50.28 | 2.5 | 18 | 28.48 | 20122.23 | 64.6 | 202.85 | 29.15 | 13.89 | 5876.38 | 0.48 | 0.72 | 0.67 | 0.37 | 1 | 10
7 | 80 | CONCLUIDO | 12.0708 | 8.28 | 5.38 | 17.93 | 0.3 | 18 | 161.61 | 50.28 | 2.75 | 16 | 28.58 | 20166.2 | 64.07 | 202.81 | 27.99 | 13.89 | 5307.12 | 0.5 | 0.72 | 0.67 | 0.34 | 1 | 10
8 | 80 | CONCLUIDO | 12.1494 | 8.23 | 5.36 | 18.91 | 0.33 | 17 | 161.97 | 50.28 | 3 | 15 | 28.69 | 20210.21 | 63.43 | 202.85 | 27.71 | 13.89 | 5170.05 | 0.5 | 0.72 | 0.66 | 0.32 | 1 | 10
9 | 80 | CONCLUIDO | 12.2708 | 8.15 | 5.34 | 21.37 | 0.35 | 15 | 162.33 | 50.28 | 3.25 | 13 | 28.8 | 20254.26 | 63.06 | 202.82 | 27.16 | 13.89 | 4906.16 | 0.51 | 0.72 | 0.66 | 0.3 | 1 | 10
10 | 80 | CONCLUIDO | 12.3792 | 8.08 | 5.3 | 22.73 | 0.38 | 14 | 162.68 | 50.28 | 3.5 | 12 | 28.9 | 20298.34 | 62.4 | 202.86 | 25.95 | 13.89 | 4303.61 | 0.54 | 0.73 | 0.66 | 0.26 | 1 | 10
11 | 80 | CONCLUIDO | 12.4636 | 8.02 | 5.28 | 24.37 | 0.41 | 13 | 163.04 | 50.28 | 3.75 | 11 | 29.01 | 20342.46 | 61.93 | 202.81 | 25.07 | 13.89 | 3869.23 | 0.55 | 0.73 | 0.66 | 0.24 | 1 | 10
12 | 80 | CONCLUIDO | 12.5514 | 7.97 | 5.26 | 26.28 | 0.43 | 12 | 163.4 | 50.28 | 4 | 10 | 29.12 | 20386.62 | 61.42 | 202.9 | 24.36 | 13.89 | 3521.03 | 0.57 | 0.74 | 0.66 | 0.22 | 1 | 10
13 | 80 | CONCLUIDO | 12.5418 | 7.97 | 5.26 | 26.31 | 0.46 | 12 | 163.76 | 50.28 | 4.25 | 10 | 29.23 | 20430.81 | 61.33 | 202.85 | 24.62 | 13.89 | 3649.72 | 0.56 | 0.74 | 0.66 | 0.22 | 1 | 10
14 | 80 | CONCLUIDO | 12.6356 | 7.91 | 5.24 | 28.56 | 0.49 | 11 | 164.12 | 50.28 | 4.5 | 9 | 29.34 | 20475.04 | 60.67 | 202.81 | 23.79 | 13.89 | 3242.32 | 0.58 | 0.74 | 0.65 | 0.2 | 1 | 10
15 | 80 | CONCLUIDO | 12.6311 | 7.92 | 5.24 | 28.57 | 0.51 | 11 | 164.48 | 50.28 | 4.75 | 9 | 29.45 | 20519.3 | 60.44 | 202.81 | 23.75 | 13.89 | 3219.71 | 0.58 | 0.74 | 0.66 | 0.2 | 1 | 10
16 | 80 | CONCLUIDO | 12.7146 | 7.86 | 5.22 | 31.31 | 0.54 | 10 | 164.83 | 50.28 | 5 | 8 | 29.55 | 20563.61 | 60.12 | 202.81 | 23.16 | 13.89 | 2929.57 | 0.6 | 0.74 | 0.66 | 0.18 | 1 | 10
17 | 80 | CONCLUIDO | 12.7132 | 7.87 | 5.22 | 31.32 | 0.56 | 10 | 165.19 | 50.28 | 5.25 | 8 | 29.66 | 20607.95 | 59.87 | 202.87 | 23.1 | 13.89 | 2899.76 | 0.6 | 0.74 | 0.66 | 0.18 | 1 | 10
18 | 80 | CONCLUIDO | 12.8005 | 7.81 | 5.2 | 34.65 | 0.59 | 9 | 165.55 | 50.28 | 5.5 | 7 | 29.77 | 20652.33 | 59.34 | 202.81 | 22.68 | 13.89 | 2694.26 | 0.61 | 0.74 | 0.65 | 0.16 | 1 | 10
19 | 80 | CONCLUIDO | 12.7977 | 7.81 | 5.2 | 34.66 | 0.61 | 9 | 165.91 | 50.28 | 5.75 | 7 | 29.88 | 20696.74 | 59 | 202.81 | 22.64 | 13.89 | 2674.22 | 0.61 | 0.74 | 0.65 | 0.16 | 1 | 10
20 | 80 | CONCLUIDO | 12.8774 | 7.77 | 5.18 | 38.88 | 0.64 | 8 | 166.27 | 50.28 | 6 | 6 | 29.99 | 20741.2 | 58.53 | 202.81 | 22.2 | 13.89 | 2460.03 | 0.63 | 0.75 | 0.65 | 0.15 | 1 | 10
21 | 80 | CONCLUIDO | 12.8755 | 7.77 | 5.18 | 38.88 | 0.66 | 8 | 166.64 | 50.28 | 6.25 | 6 | 30.11 | 20785.69 | 58.6 | 202.82 | 22.32 | 13.89 | 2517.96 | 0.62 | 0.75 | 0.65 | 0.15 | 1 | 10
22 | 80 | CONCLUIDO | 12.8797 | 7.76 | 5.18 | 38.86 | 0.69 | 8 | 167 | 50.28 | 6.5 | 6 | 30.22 | 20830.22 | 58.09 | 202.82 | 22.05 | 13.89 | 2382.48 | 0.63 | 0.75 | 0.65 | 0.14 | 1 | 10
23 | 80 | CONCLUIDO | 12.9051 | 7.75 | 5.17 | 38.75 | 0.71 | 8 | 167.36 | 50.28 | 6.75 | 6 | 30.33 | 20874.78 | 57.6 | 202.81 | 21.74 | 13.89 | 2228.55 | 0.64 | 0.75 | 0.65 | 0.13 | 1 | 10
24 | 80 | CONCLUIDO | 12.9716 | 7.71 | 5.16 | 44.22 | 0.74 | 7 | 167.72 | 50.28 | 7 | 5 | 30.44 | 20919.39 | 57.28 | 202.81 | 21.47 | 13.89 | 2099.83 | 0.65 | 0.75 | 0.65 | 0.12 | 1 | 10
25 | 80 | CONCLUIDO | 12.9786 | 7.7 | 5.16 | 44.19 | 0.76 | 7 | 168.08 | 50.28 | 7.25 | 5 | 30.55 | 20964.03 | 57.38 | 202.83 | 21.23 | 13.89 | 1978.21 | 0.65 | 0.75 | 0.65 | 0.12 | 1 | 10
26 | 80 | CONCLUIDO | 12.9636 | 7.71 | 5.16 | 44.26 | 0.79 | 7 | 168.44 | 50.28 | 7.5 | 5 | 30.66 | 21008.71 | 57.43 | 202.81 | 21.47 | 13.89 | 2097.41 | 0.65 | 0.75 | 0.65 | 0.13 | 1 | 10
27 | 80 | CONCLUIDO | 12.9697 | 7.71 | 5.16 | 44.23 | 0.81 | 7 | 168.81 | 50.28 | 7.75 | 5 | 30.78 | 21053.43 | 56.9 | 202.81 | 21.37 | 13.89 | 2051.91 | 0.65 | 0.75 | 0.65 | 0.12 | 1 | 10
28 | 80 | CONCLUIDO | 12.959 | 7.72 | 5.17 | 44.29 | 0.84 | 7 | 169.17 | 50.28 | 8 | 5 | 30.89 | 21098.19 | 56.47 | 202.84 | 21.65 | 13.89 | 2189.25 | 0.64 | 0.75 | 0.65 | 0.13 | 1 | 10
29 | 80 | CONCLUIDO | 13.0605 | 7.66 | 5.14 | 51.39 | 0.86 | 6 | 169.53 | 50.28 | 8.25 | 4 | 31 | 21142.98 | 55.98 | 202.83 | 20.75 | 13.89 | 1743.79 | 0.67 | 0.75 | 0.65 | 0.1 | 1 | 10
30 | 80 | CONCLUIDO | 13.0596 | 7.66 | 5.14 | 51.39 | 0.89 | 6 | 169.9 | 50.28 | 8.5 | 4 | 31.12 | 21187.82 | 55.82 | 202.81 | 20.8 | 13.89 | 1770.54 | 0.67 | 0.75 | 0.65 | 0.1 | 1 | 10
31 | 80 | CONCLUIDO | 13.0728 | 7.65 | 5.13 | 51.32 | 0.91 | 6 | 170.26 | 50.28 | 8.75 | 4 | 31.23 | 21232.69 | 55.56 | 202.83 | 20.56 | 13.89 | 1651.7 | 0.68 | 0.75 | 0.65 | 0.09 | 1 | 10
32 | 80 | CONCLUIDO | 13.0615 | 7.66 | 5.14 | 51.38 | 0.94 | 6 | 170.62 | 50.28 | 9 | 4 | 31.34 | 21277.6 | 55.43 | 202.81 | 20.7 | 13.89 | 1718.49 | 0.67 | 0.75 | 0.65 | 0.1 | 1 | 10
33 | 80 | CONCLUIDO | 13.0619 | 7.66 | 5.14 | 51.38 | 0.96 | 6 | 170.99 | 50.28 | 9.25 | 4 | 31.46 | 21322.55 | 55.23 | 202.81 | 20.78 | 13.89 | 1761.39 | 0.67 | 0.75 | 0.65 | 0.1 | 1 | 10
34 | 80 | CONCLUIDO | 13.0695 | 7.65 | 5.13 | 51.34 | 0.98 | 6 | 171.35 | 50.28 | 9.5 | 4 | 31.57 | 21367.54 | 54.87 | 202.81 | 20.67 | 13.89 | 1702.42 | 0.67 | 0.75 | 0.64 | 0.1 | 1 | 10
35 | 80 | CONCLUIDO | 13.1507 | 7.6 | 5.12 | 61.42 | 1.01 | 5 | 171.72 | 50.28 | 9.75 | 3 | 31.69 | 21412.57 | 54.2 | 202.82 | 20.21 | 13.89 | 1480.42 | 0.69 | 0.76 | 0.64 | 0.08 | 1 | 10
36 | 80 | CONCLUIDO | 13.1416 | 7.61 | 5.12 | 61.49 | 1.03 | 5 | 172.08 | 50.28 | 10 | 3 | 31.8 | 21457.64 | 54.12 | 202.81 | 20.26 | 13.89 | 1503.25 | 0.69 | 0.75 | 0.65 | 0.09 | 1 | 10
37 | 80 | CONCLUIDO | 13.1536 | 7.6 | 5.12 | 61.4 | 1.05 | 5 | 172.45 | 50.28 | 10.25 | 3 | 31.92 | 21502.75 | 53.83 | 202.81 | 20.03 | 13.89 | 1387.52 | 0.69 | 0.76 | 0.65 | 0.08 | 1 | 10
38 | 80 | CONCLUIDO | 13.1526 | 7.6 | 5.12 | 61.41 | 1.08 | 5 | 172.82 | 50.28 | 10.5 | 3 | 32.04 | 21547.89 | 53.97 | 202.83 | 20.17 | 13.89 | 1458.09 | 0.69 | 0.76 | 0.64 | 0.08 | 1 | 10
39 | 80 | CONCLUIDO | 13.1435 | 7.61 | 5.12 | 61.47 | 1.1 | 5 | 173.18 | 50.28 | 10.75 | 3 | 32.15 | 21593.08 | 53.72 | 202.81 | 20.28 | 13.89 | 1513.88 | 0.69 | 0.76 | 0.65 | 0.08 | 1 | 10
40 | 80 | CONCLUIDO | 13.1406 | 7.61 | 5.12 | 61.49 | 1.12 | 5 | 173.55 | 50.28 | 11 | 3 | 32.27 | 21638.31 | 53.35 | 202.81 | 20.29 | 13.89 | 1520.9 | 0.68 | 0.75 | 0.65 | 0.09 | 1 | 10
41 | 80 | CONCLUIDO | 13.154 | 7.6 | 5.12 | 61.4 | 1.15 | 5 | 173.92 | 50.28 | 11.25 | 3 | 32.39 | 21683.57 | 52.76 | 202.82 | 20.15 | 13.89 | 1451.7 | 0.69 | 0.76 | 0.64 | 0.08 | 1 | 10
42 | 80 | CONCLUIDO | 13.1598 | 7.6 | 5.11 | 61.36 | 1.17 | 5 | 174.28 | 50.28 | 11.5 | 3 | 32.5 | 21728.87 | 51.87 | 202.81 | 19.93 | 13.89 | 1341.94 | 0.7 | 0.76 | 0.65 | 0.08 | 1 | 10
43 | 80 | CONCLUIDO | 13.1478 | 7.61 | 5.12 | 61.44 | 1.19 | 5 | 174.65 | 50.28 | 11.75 | 3 | 32.62 | 21774.22 | 51.66 | 202.81 | 20.16 | 13.89 | 1452.88 | 0.69 | 0.76 | 0.65 | 0.08 | 1 | 10
44 | 80 | CONCLUIDO | 13.1531 | 7.6 | 5.12 | 61.41 | 1.22 | 5 | 175.02 | 50.28 | 12 | 3 | 32.74 | 21819.6 | 51.19 | 202.81 | 20.07 | 13.89 | 1410.18 | 0.69 | 0.76 | 0.65 | 0.08 | 1 | 10
45 | 80 | CONCLUIDO | 13.246 | 7.55 | 5.1 | 76.44 | 1.24 | 4 | 175.39 | 50.28 | 12.25 | 2 | 32.86 | 21865.03 | 50.65 | 202.81 | 19.41 | 13.89 | 1087 | 0.72 | 0.76 | 0.64 | 0.06 | 1 | 10
46 | 80 | CONCLUIDO | 13.2489 | 7.55 | 5.09 | 76.42 | 1.26 | 4 | 175.76 | 50.28 | 12.5 | 2 | 32.98 | 21910.49 | 50.89 | 202.81 | 19.4 | 13.89 | 1081.3 | 0.72 | 0.76 | 0.64 | 0.06 | 1 | 10
47 | 80 | CONCLUIDO | 13.2377 | 7.55 | 5.1 | 76.51 | 1.28 | 4 | 176.12 | 50.28 | 12.75 | 2 | 33.09 | 21956 | 51.12 | 202.81 | 19.61 | 13.89 | 1186.16 | 0.71 | 0.76 | 0.64 | 0.06 | 1 | 10
48 | 80 | CONCLUIDO | 13.2372 | 7.55 | 5.1 | 76.52 | 1.31 | 4 | 176.49 | 50.28 | 13 | 1 | 33.21 | 22001.54 | 51.02 | 202.81 | 19.59 | 13.89 | 1174.55 | 0.71 | 0.76 | 0.64 | 0.06 | 1 | 10
49 | 80 | CONCLUIDO | 13.2372 | 7.55 | 5.1 | 76.52 | 1.33 | 4 | 176.86 | 50.28 | 13.25 | 1 | 33.33 | 22047.13 | 51.06 | 202.81 | 19.59 | 13.89 | 1176.5 | 0.71 | 0.76 | 0.64 | 0.06 | 1 | 10
50 | 80 | CONCLUIDO | 13.2285 | 7.56 | 5.11 | 76.59 | 1.35 | 4 | 177.23 | 50.28 | 13.5 | 0 | 33.45 | 22092.76 | 51.16 | 202.81 | 19.68 | 13.89 | 1219.2 | 0.71 | 0.76 | 0.65 | 0.07 | 1 | 10
0 | 115 | CONCLUIDO | 8.1132 | 12.33 | 6.5 | 5.42 | 0.08 | 72 | 222.93 | 56.94 | 1 | 70 | 49.99 | 27728.69 | 98.73 | 202.92 | 63.17 | 13.89 | 22622.81 | 0.22 | 0.59 | 0.76 | 1.46 | 1 | 10
1 | 115 | CONCLUIDO | 8.9188 | 11.21 | 6.14 | 6.7 | 0.1 | 55 | 223.35 | 56.94 | 1.25 | 53 | 50.15 | 27780.03 | 92.99 | 202.88 | 52.05 | 13.89 | 17148.61 | 0.27 | 0.63 | 0.72 | 1.1 | 1 | 10
2 | 115 | CONCLUIDO | 9.5188 | 10.51 | 5.91 | 8.06 | 0.12 | 44 | 223.76 | 56.94 | 1.5 | 42 | 50.32 | 27831.42 | 89.46 | 202.83 | 45.28 | 13.89 | 13817.77 | 0.31 | 0.65 | 0.7 | 0.88 | 1 | 10
3 | 115 | CONCLUIDO | 9.9511 | 10.05 | 5.76 | 9.35 | 0.14 | 37 | 224.18 | 56.94 | 1.75 | 35 | 50.49 | 27882.87 | 87.08 | 202.83 | 39.87 | 13.89 | 11150.04 | 0.35 | 0.67 | 0.71 | 0.72 | 1 | 10
4 | 115 | CONCLUIDO | 10.2731 | 9.73 | 5.67 | 10.63 | 0.16 | 32 | 224.6 | 56.94 | 2 | 30 | 50.65 | 27934.37 | 85.44 | 202.87 | 37.14 | 13.89 | 9808.23 | 0.37 | 0.68 | 0.69 | 0.63 | 1 | 10
5 | 115 | CONCLUIDO | 10.5535 | 9.48 | 5.59 | 11.97 | 0.18 | 28 | 225.01 | 56.94 | 2.25 | 26 | 50.82 | 27985.94 | 83.99 | 202.9 | 34.83 | 13.89 | 8672.86 | 0.4 | 0.69 | 0.68 | 0.55 | 1 | 10
6 | 115 | CONCLUIDO | 10.7894 | 9.27 | 5.51 | 13.22 | 0.2 | 25 | 225.43 | 56.94 | 2.5 | 23 | 50.99 | 28037.57 | 82.78 | 202.82 | 32.42 | 13.89 | 7485.59 | 0.43 | 0.7 | 0.67 | 0.47 | 1 | 10
7 | 115 | CONCLUIDO | 10.918 | 9.16 | 5.49 | 14.32 | 0.22 | 23 | 225.85 | 56.94 | 2.75 | 21 | 51.16 | 28089.25 | 82.31 | 202.85 | 31.74 | 13.89 | 7153.39 | 0.44 | 0.7 | 0.67 | 0.45 | 1 | 10
8 | 115 | CONCLUIDO | 11.0742 | 9.03 | 5.45 | 15.56 | 0.24 | 21 | 226.27 | 56.94 | 3 | 19 | 51.33 | 28140.99 | 81.56 | 202.89 | 30.38 | 13.89 | 6484.64 | 0.46 | 0.71 | 0.67 | 0.41 | 1 | 10
9 | 115 | CONCLUIDO | 11.2423 | 8.9 | 5.4 | 17.05 | 0.25 | 19 | 226.69 | 56.94 | 3.25 | 17 | 51.5 | 28192.8 | 80.68 | 202.82 | 28.87 | 13.89 | 5742.06 | 0.48 | 0.72 | 0.67 | 0.36 | 1 | 10
10 | 115 | CONCLUIDO | 11.3183 | 8.84 | 5.38 | 17.95 | 0.27 | 18 | 227.11 | 56.94 | 3.5 | 16 | 51.67 | 28244.66 | 80.38 | 202.81 | 28.14 | 13.89 | 5378.31 | 0.49 | 0.72 | 0.67 | 0.35 | 1 | 10
11 | 115 | CONCLUIDO | 11.4083 | 8.77 | 5.36 | 18.91 | 0.29 | 17 | 227.53 | 56.94 | 3.75 | 15 | 51.84 | 28296.58 | 79.74 | 202.82 | 27.61 | 13.89 | 5121.84 | 0.5 | 0.72 | 0.66 | 0.32 | 1 | 10
12 | 115 | CONCLUIDO | 11.4829 | 8.71 | 5.35 | 20.05 | 0.31 | 16 | 227.95 | 56.94 | 4 | 14 | 52.01 | 28348.56 | 79.38 | 202.88 | 27.13 | 13.89 | 4883.59 | 0.51 | 0.72 | 0.67 | 0.31 | 1 | 10
13 | 115 | CONCLUIDO | 11.5637 | 8.65 | 5.33 | 21.31 | 0.33 | 15 | 228.38 | 56.94 | 4.25 | 13 | 52.18 | 28400.61 | 79.06 | 202.82 | 26.77 | 13.89 | 4708.13 | 0.52 | 0.73 | 0.66 | 0.29 | 1 | 10
14 | 115 | CONCLUIDO | 11.6663 | 8.57 | 5.3 | 22.7 | 0.35 | 14 | 228.8 | 56.94 | 4.5 | 12 | 52.36 | 28452.71 | 78.45 | 202.85 | 25.71 | 13.89 | 4187.24 | 0.54 | 0.73 | 0.66 | 0.26 | 1 | 10
15 | 115 | CONCLUIDO | 11.7444 | 8.51 | 5.28 | 24.38 | 0.37 | 13 | 229.22 | 56.94 | 4.75 | 11 | 52.53 | 28504.87 | 78.16 | 202.84 | 25.14 | 13.89 | 3903.38 | 0.55 | 0.73 | 0.66 | 0.24 | 1 | 10
16 | 115 | CONCLUIDO | 11.7482 | 8.51 | 5.28 | 24.37 | 0.39 | 13 | 229.65 | 56.94 | 5 | 11 | 52.7 | 28557.1 | 77.96 | 202.81 | 25.16 | 13.89 | 3915.45 | 0.55 | 0.73 | 0.66 | 0.24 | 1 | 10
17 | 115 | CONCLUIDO | 11.8316 | 8.45 | 5.26 | 26.32 | 0.41 | 12 | 230.07 | 56.94 | 5.25 | 10 | 52.88 | 28609.38 | 77.75 | 202.81 | 24.66 | 13.89 | 3670.89 | 0.56 | 0.73 | 0.66 | 0.23 | 1 | 10
18 | 115 | CONCLUIDO | 11.8211 | 8.46 | 5.27 | 26.36 | 0.42 | 12 | 230.49 | 56.94 | 5.5 | 10 | 53.05 | 28661.73 | 77.58 | 202.82 | 24.91 | 13.89 | 3794.46 | 0.56 | 0.73 | 0.66 | 0.23 | 1 | 10
19 | 115 | CONCLUIDO | 11.9407 | 8.37 | 5.23 | 28.53 | 0.44 | 11 | 230.92 | 56.94 | 5.75 | 9 | 53.23 | 28714.14 | 76.83 | 202.81 | 23.73 | 13.89 | 3211.53 | 0.59 | 0.74 | 0.65 | 0.19 | 1 | 10
20 | 115 | CONCLUIDO | 11.9439 | 8.37 | 5.23 | 28.52 | 0.46 | 11 | 231.34 | 56.94 | 6 | 9 | 53.4 | 28766.61 | 76.66 | 202.81 | 23.7 | 13.89 | 3193.75 | 0.59 | 0.74 | 0.65 | 0.19 | 1 | 10
21 | 115 | CONCLUIDO | 12.0216 | 8.32 | 5.22 | 31.31 | 0.48 | 10 | 231.77 | 56.94 | 6.25 | 8 | 53.58 | 28819.14 | 76.32 | 202.81 | 23.28 | 13.89 | 2988.88 | 0.6 | 0.74 | 0.65 | 0.18 | 1 | 10
22 | 115 | CONCLUIDO | 12.0325 | 8.31 | 5.21 | 31.27 | 0.5 | 10 | 232.2 | 56.94 | 6.5 | 8 | 53.75 | 28871.74 | 76.24 | 202.82 | 22.9 | 13.89 | 2799.08 | 0.61 | 0.74 | 0.65 | 0.17 | 1 | 10
23 | 115 | CONCLUIDO | 12.014 | 8.32 | 5.22 | 31.34 | 0.52 | 10 | 232.62 | 56.94 | 6.75 | 8 | 53.93 | 28924.39 | 76.13 | 202.81 | 23.39 | 13.89 | 3042.69 | 0.59 | 0.74 | 0.66 | 0.19 | 1 | 10
24 | 115 | CONCLUIDO | 12.1098 | 8.26 | 5.2 | 34.68 | 0.53 | 9 | 233.05 | 56.94 | 7 | 7 | 54.11 | 28977.11 | 75.7 | 202.81 | 22.7 | 13.89 | 2704.94 | 0.61 | 0.74 | 0.65 | 0.16 | 1 | 10
25 | 115 | CONCLUIDO | 12.1135 | 8.26 | 5.2 | 34.66 | 0.55 | 9 | 233.48 | 56.94 | 7.25 | 7 | 54.29 | 29029.89 | 75.4 | 202.81 | 22.58 | 13.89 | 2646.44 | 0.62 | 0.74 | 0.65 | 0.16 | 1 | 10
26 | 115 | CONCLUIDO | 12.1102 | 8.26 | 5.2 | 34.68 | 0.57 | 9 | 233.91 | 56.94 | 7.5 | 7 | 54.46 | 29082.74 | 75.43 | 202.86 | 22.76 | 13.89 | 2732.77 | 0.61 | 0.74 | 0.65 | 0.16 | 1 | 10
27 | 115 | CONCLUIDO | 12.1972 | 8.2 | 5.19 | 38.9 | 0.59 | 8 | 234.34 | 56.94 | 7.75 | 6 | 54.64 | 29135.65 | 75.02 | 202.81 | 22.29 | 13.89 | 2506.79 | 0.62 | 0.75 | 0.65 | 0.15 | 1 | 10
28 | 115 | CONCLUIDO | 12.1955 | 8.2 | 5.19 | 38.91 | 0.61 | 8 | 234.77 | 56.94 | 8 | 6 | 54.82 | 29188.62 | 75.08 | 202.81 | 22.24 | 13.89 | 2479.14 | 0.62 | 0.75 | 0.65 | 0.15 | 1 | 10
29 | 115 | CONCLUIDO | 12.2096 | 8.19 | 5.18 | 38.84 | 0.62 | 8 | 235.2 | 56.94 | 8.25 | 6 | 55 | 29241.66 | 74.59 | 202.83 | 21.93 | 13.89 | 2323.73 | 0.63 | 0.75 | 0.65 | 0.14 | 1 | 10
30 | 115 | CONCLUIDO | 12.2063 | 8.19 | 5.18 | 38.85 | 0.64 | 8 | 235.63 | 56.94 | 8.5 | 6 | 55.18 | 29294.76 | 74.5 | 202.81 | 21.98 | 13.89 | 2349.37 | 0.63 | 0.75 | 0.65 | 0.14 | 1 | 10
31 | 115 | CONCLUIDO | 12.2212 | 8.18 | 5.17 | 38.78 | 0.66 | 8 | 236.06 | 56.94 | 8.75 | 6 | 55.36 | 29347.92 | 74.17 | 202.81 | 21.84 | 13.89 | 2278.08 | 0.64 | 0.75 | 0.65 | 0.13 | 1 | 10
32 | 115 | CONCLUIDO | 12.2951 | 8.13 | 5.17 | 44.27 | 0.68 | 7 | 236.49 | 56.94 | 9 | 5 | 55.55 | 29401.15 | 73.94 | 202.81 | 21.52 | 13.89 | 2122.79 | 0.65 | 0.75 | 0.65 | 0.13 | 1 | 10
33 | 115 | CONCLUIDO | 12.3178 | 8.12 | 5.15 | 44.15 | 0.69 | 7 | 236.92 | 56.94 | 9.25 | 5 | 55.73 | 29454.44 | 73.86 | 202.81 | 21.18 | 13.89 | 1954.19 | 0.66 | 0.75 | 0.65 | 0.11 | 1 | 10
34 | 115 | CONCLUIDO | 12.3001 | 8.13 | 5.16 | 44.25 | 0.71 | 7 | 237.35 | 56.94 | 9.5 | 5 | 55.91 | 29507.8 | 74 | 202.84 | 21.45 | 13.89 | 2090.04 | 0.65 | 0.75 | 0.65 | 0.12 | 1 | 10
35 | 115 | CONCLUIDO | 12.2968 | 8.13 | 5.16 | 44.26 | 0.73 | 7 | 237.79 | 56.94 | 9.75 | 5 | 56.09 | 29561.22 | 74 | 202.81 | 21.55 | 13.89 | 2138.49 | 0.64 | 0.75 | 0.65 | 0.13 | 1 | 10
36 | 115 | CONCLUIDO | 12.3119 | 8.12 | 5.15 | 44.18 | 0.75 | 7 | 238.22 | 56.94 | 10 | 5 | 56.28 | 29614.71 | 73.58 | 202.81 | 21.23 | 13.89 | 1977.46 | 0.65 | 0.75 | 0.65 | 0.12 | 1 | 10
37 | 115 | CONCLUIDO | 12.2942 | 8.13 | 5.17 | 44.28 | 0.76 | 7 | 238.66 | 56.94 | 10.25 | 5 | 56.46 | 29668.27 | 73.39 | 202.81 | 21.72 | 13.89 | 2224.59 | 0.64 | 0.75 | 0.65 | 0.13 | 1 | 10
38 | 115 | CONCLUIDO | 12.4087 | 8.06 | 5.13 | 51.35 | 0.78 | 6 | 239.09 | 56.94 | 10.5 | 4 | 56.65 | 29721.89 | 72.65 | 202.81 | 20.67 | 13.89 | 1705.91 | 0.67 | 0.75 | 0.65 | 0.1 | 1 | 10
39 | 115 | CONCLUIDO | 12.4014 | 8.06 | 5.14 | 51.39 | 0.8 | 6 | 239.53 | 56.94 | 10.75 | 4 | 56.83 | 29775.57 | 72.76 | 202.81 | 20.75 | 13.89 | 1745.34 | 0.67 | 0.75 | 0.65 | 0.1 | 1 | 10
40 | 115 | CONCLUIDO | 12.4014 | 8.06 | 5.14 | 51.39 | 0.82 | 6 | 239.96 | 56.94 | 11 | 4 | 57.02 | 29829.32 | 72.65 | 202.82 | 20.78 | 13.89 | 1759.24 | 0.67 | 0.75 | 0.65 | 0.1 | 1 | 10
41 | 115 | CONCLUIDO | 12.4172 | 8.05 | 5.13 | 51.29 | 0.83 | 6 | 240.4 | 56.94 | 11.25 | 4 | 57.21 | 29883.27 | 72.55 | 202.82 | 20.54 | 13.89 | 1640.67 | 0.68 | 0.75 | 0.64 | 0.09 | 1 | 10
42 | 115 | CONCLUIDO | 12.4044 | 8.06 | 5.14 | 51.38 | 0.85 | 6 | 240.84 | 56.94 | 11.5 | 4 | 57.39 | 29937.16 | 72.49 | 202.84 | 20.7 | 13.89 | 1717.51 | 0.67 | 0.75 | 0.65 | 0.1 | 1 | 10
43 | 115 | CONCLUIDO | 12.4104 | 8.06 | 5.13 | 51.34 | 0.87 | 6 | 241.27 | 56.94 | 11.75 | 4 | 57.58 | 29991.11 | 72.3 | 202.81 | 20.66 | 13.89 | 1701 | 0.67 | 0.75 | 0.64 | 0.1 | 1 | 10
44 | 115 | CONCLUIDO | 12.4048 | 8.06 | 5.14 | 51.37 | 0.88 | 6 | 241.71 | 56.94 | 12 | 4 | 57.77 | 30045.13 | 72.25 | 202.81 | 20.69 | 13.89 | 1714.78 | 0.67 | 0.75 | 0.65 | 0.1 | 1 | 10
45 | 115 | CONCLUIDO | 12.4061 | 8.06 | 5.14 | 51.36 | 0.9 | 6 | 242.15 | 56.94 | 12.25 | 4 | 57.96 | 30099.23 | 72.14 | 202.81 | 20.65 | 13.89 | 1696.59 | 0.67 | 0.75 | 0.65 | 0.1 | 1 | 10
46 | 115 | CONCLUIDO | 12.4091 | 8.06 | 5.13 | 51.34 | 0.92 | 6 | 242.59 | 56.94 | 12.5 | 4 | 58.15 | 30153.38 | 71.81 | 202.81 | 20.73 | 13.89 | 1732.83 | 0.67 | 0.75 | 0.64 | 0.1 | 1 | 10
47 | 115 | CONCLUIDO | 12.3911 | 8.07 | 5.15 | 51.46 | 0.93 | 6 | 243.03 | 56.94 | 12.75 | 4 | 58.34 | 30207.61 | 71.81 | 202.81 | 21.03 | 13.89 | 1884.7 | 0.66 | 0.75 | 0.65 | 0.11 | 1 | 10
48 | 115 | CONCLUIDO | 12.4961 | 8 | 5.12 | 61.47 | 0.95 | 5 | 243.47 | 56.94 | 13 | 3 | 58.53 | 30261.91 | 71.38 | 202.82 | 20.26 | 13.89 | 1506.33 | 0.69 | 0.76 | 0.65 | 0.08 | 1 | 10
49 | 115 | CONCLUIDO | 12.4996 | 8 | 5.12 | 61.44 | 0.97 | 5 | 243.91 | 56.94 | 13.25 | 3 | 58.72 | 30316.27 | 71.26 | 202.81 | 20.23 | 13.89 | 1489.85 | 0.69 | 0.76 | 0.64 | 0.08 | 1 | 10
50 | 115 | CONCLUIDO | 12.4974 | 8 | 5.12 | 61.46 | 0.98 | 5 | 244.35 | 56.94 | 13.5 | 3 | 58.91 | 30370.7 | 71.06 | 202.81 | 20.22 | 13.89 | 1484 | 0.69 | 0.76 | 0.65 | 0.08 | 1 | 10
51 | 115 | CONCLUIDO | 12.5017 | 8 | 5.12 | 61.42 | 1 | 5 | 244.79 | 56.94 | 13.75 | 3 | 59.1 | 30425.2 | 70.98 | 202.81 | 20.17 | 13.89 | 1458.04 | 0.69 | 0.76 | 0.64 | 0.08 | 1 | 10
52 | 115 | CONCLUIDO | 12.5 | 8 | 5.12 | 61.44 | 1.02 | 5 | 245.23 | 56.94 | 14 | 3 | 59.29 | 30479.78 | 71.27 | 202.81 | 20.15 | 13.89 | 1449.99 | 0.69 | 0.76 | 0.65 | 0.08 | 1 | 10
53 | 115 | CONCLUIDO | 12.4853 | 8.01 | 5.13 | 61.55 | 1.03 | 5 | 245.68 | 56.94 | 14.25 | 3 | 59.48 | 30534.42 | 71.29 | 202.81 | 20.43 | 13.89 | 1591.47 | 0.68 | 0.75 | 0.65 | 0.09 | 1 | 10
54 | 115 | CONCLUIDO | 12.4935 | 8 | 5.12 | 61.49 | 1.05 | 5 | 246.12 | 56.94 | 14.5 | 3 | 59.68 | 30589.13 | 70.98 | 202.82 | 20.34 | 13.89 | 1543.77 | 0.68 | 0.76 | 0.64 | 0.09 | 1 | 10
55 | 115 | CONCLUIDO | 12.49 | 8.01 | 5.13 | 61.51 | 1.06 | 5 | 246.57 | 56.94 | 14.75 | 3 | 59.87 | 30643.91 | 70.79 | 202.82 | 20.35 | 13.89 | 1547.47 | 0.68 | 0.75 | 0.65 | 0.09 | 1 | 10
56 | 115 | CONCLUIDO | 12.4987 | 8 | 5.12 | 61.45 | 1.08 | 5 | 247.01 | 56.94 | 15 | 3 | 60.07 | 30698.76 | 70.46 | 202.81 | 20.19 | 13.89 | 1468.38 | 0.69 | 0.76 | 0.65 | 0.08 | 1 | 10
57 | 115 | CONCLUIDO | 12.5139 | 7.99 | 5.11 | 61.33 | 1.1 | 5 | 247.46 | 56.94 | 15.25 | 3 | 60.26 | 30753.68 | 69.88 | 202.81 | 19.95 | 13.89 | 1349.12 | 0.7 | 0.76 | 0.64 | 0.07 | 1 | 10
58 | 115 | CONCLUIDO | 12.5083 | 7.99 | 5.11 | 61.37 | 1.11 | 5 | 247.9 | 56.94 | 15.5 | 3 | 60.46 | 30808.68 | 69.58 | 202.81 | 19.95 | 13.89 | 1350.65 | 0.7 | 0.76 | 0.65 | 0.08 | 1 | 10
59 | 115 | CONCLUIDO | 12.5065 | 8 | 5.12 | 61.39 | 1.13 | 5 | 248.35 | 56.94 | 15.75 | 3 | 60.66 | 30863.74 | 69.29 | 202.81 | 20.01 | 13.89 | 1381.86 | 0.69 | 0.76 | 0.65 | 0.08 | 1 | 10
60 | 115 | CONCLUIDO | 12.4974 | 8 | 5.12 | 61.46 | 1.14 | 5 | 248.79 | 56.94 | 16 | 3 | 60.85 | 30918.88 | 69.32 | 202.81 | 20.24 | 13.89 | 1495.27 | 0.69 | 0.76 | 0.65 | 0.08 | 1 | 10
61 | 115 | CONCLUIDO | 12.5009 | 8 | 5.12 | 61.43 | 1.16 | 5 | 249.24 | 56.94 | 16.25 | 3 | 61.05 | 30974.09 | 68.9 | 202.81 | 20.12 | 13.89 | 1436.12 | 0.69 | 0.76 | 0.65 | 0.08 | 1 | 10
62 | 115 | CONCLUIDO | 12.6081 | 7.93 | 5.09 | 76.42 | 1.18 | 4 | 249.69 | 56.94 | 16.5 | 2 | 61.25 | 31029.37 | 68.38 | 202.81 | 19.32 | 13.89 | 1041.78 | 0.72 | 0.76 | 0.65 | 0.06 | 1 | 10
63 | 115 | CONCLUIDO | 12.6055 | 7.93 | 5.1 | 76.45 | 1.19 | 4 | 250.14 | 56.94 | 16.75 | 2 | 61.45 | 31084.72 | 68.49 | 202.81 | 19.43 | 13.89 | 1095.85 | 0.71 | 0.76 | 0.64 | 0.06 | 1 | 10
64 | 115 | CONCLUIDO | 12.6077 | 7.93 | 5.1 | 76.43 | 1.21 | 4 | 250.59 | 56.94 | 17 | 2 | 61.65 | 31140.15 | 68.73 | 202.81 | 19.45 | 13.89 | 1106.8 | 0.71 | 0.76 | 0.64 | 0.06 | 1 | 10
65 | 115 | CONCLUIDO | 12.6037 | 7.93 | 5.1 | 76.47 | 1.22 | 4 | 251.04 | 56.94 | 17.25 | 2 | 61.85 | 31195.65 | 68.79 | 202.81 | 19.5 | 13.89 | 1127.6 | 0.71 | 0.76 | 0.64 | 0.06 | 1 | 10
66 | 115 | CONCLUIDO | 12.6011 | 7.94 | 5.1 | 76.49 | 1.24 | 4 | 251.49 | 56.94 | 17.5 | 2 | 62.05 | 31251.22 | 68.98 | 202.81 | 19.61 | 13.89 | 1185.3 | 0.71 | 0.76 | 0.64 | 0.06 | 1 | 10
67 | 115 | CONCLUIDO | 12.6015 | 7.94 | 5.1 | 76.49 | 1.25 | 4 | 251.94 | 56.94 | 17.75 | 2 | 62.25 | 31306.86 | 68.92 | 202.81 | 19.6 | 13.89 | 1181.65 | 0.71 | 0.76 | 0.64 | 0.06 | 1 | 10
68 | 115 | CONCLUIDO | 12.6002 | 7.94 | 5.1 | 76.5 | 1.27 | 4 | 252.39 | 56.94 | 18 | 2 | 62.45 | 31362.58 | 68.78 | 202.81 | 19.65 | 13.89 | 1206.46 | 0.71 | 0.76 | 0.64 | 0.06 | 1 | 10
69 | 115 | CONCLUIDO | 12.6077 | 7.93 | 5.1 | 76.43 | 1.28 | 4 | 252.84 | 56.94 | 18.25 | 2 | 62.65 | 31418.38 | 68.73 | 202.81 | 19.41 | 13.89 | 1087.26 | 0.72 | 0.76 | 0.64 | 0.06 | 1 | 10
70 | 115 | CONCLUIDO | 12.6028 | 7.93 | 5.1 | 76.47 | 1.3 | 4 | 253.3 | 56.94 | 18.5 | 2 | 62.86 | 31474.25 | 68.66 | 202.81 | 19.49 | 13.89 | 1125.3 | 0.71 | 0.76 | 0.64 | 0.06 | 1 | 10
71 | 115 | CONCLUIDO | 12.6006 | 7.94 | 5.1 | 76.5 | 1.31 | 4 | 253.75 | 56.94 | 18.75 | 2 | 63.06 | 31530.19 | 68.45 | 202.81 | 19.45 | 13.89 | 1106.33 | 0.71 | 0.76 | 0.65 | 0.06 | 1 | 10
72 | 115 | CONCLUIDO | 12.605 | 7.93 | 5.1 | 76.45 | 1.33 | 4 | 254.21 | 56.94 | 19 | 2 | 63.26 | 31586.21 | 68.13 | 202.81 | 19.5 | 13.89 | 1129.02 | 0.71 | 0.76 | 0.64 | 0.06 | 1 | 10
73 | 115 | CONCLUIDO | 12.6099 | 7.93 | 5.09 | 76.41 | 1.34 | 4 | 254.66 | 56.94 | 19.25 | 2 | 63.47 | 31642.3 | 67.9 | 202.82 | 19.36 | 13.89 | 1061.77 | 0.72 | 0.76 | 0.64 | 0.06 | 1 | 10
74 | 115 | CONCLUIDO | 12.6125 | 7.93 | 5.09 | 76.38 | 1.36 | 4 | 255.12 | 56.94 | 19.5 | 2 | 63.67 | 31698.47 | 67.71 | 202.81 | 19.35 | 13.89 | 1052.75 | 0.72 | 0.76 | 0.64 | 0.05 | 1 | 10
75 | 115 | CONCLUIDO | 12.6117 | 7.93 | 5.09 | 76.39 | 1.37 | 4 | 255.57 | 56.94 | 19.75 | 2 | 63.88 | 31754.72 | 67.46 | 202.81 | 19.3 | 13.89 | 1029.45 | 0.72 | 0.76 | 0.64 | 0.05 | 1 | 10
76 | 115 | CONCLUIDO | 12.6042 | 7.93 | 5.1 | 76.46 | 1.39 | 4 | 256.03 | 56.94 | 20 | 2 | 64.09 | 31811.04 | 67.24 | 202.81 | 19.42 | 13.89 | 1089.64 | 0.72 | 0.76 | 0.65 | 0.06 | 1 | 10
77 | 115 | CONCLUIDO | 12.6201 | 7.92 | 5.09 | 76.31 | 1.4 | 4 | 256.49 | 56.94 | 20.25 | 2 | 64.29 | 31867.44 | 66.67 | 202.81 | 19.18 | 13.89 | 970.57 | 0.72 | 0.76 | 0.64 | 0.05 | 1 | 10
78 | 115 | CONCLUIDO | 12.6232 | 7.92 | 5.09 | 76.28 | 1.42 | 4 | 256.94 | 56.94 | 20.5 | 2 | 64.5 | 31924.04 | 66.18 | 202.81 | 19.13 | 13.89 | 942.93 | 0.73 | 0.76 | 0.64 | 0.05 | 1 | 10
79 | 115 | CONCLUIDO | 12.6139 | 7.93 | 5.09 | 76.37 | 1.43 | 4 | 257.4 | 56.94 | 20.75 | 2 | 64.71 | 31980.59 | 66.12 | 202.81 | 19.21 | 13.89 | 987.06 | 0.72 | 0.76 | 0.65 | 0.05 | 1 | 10
80 | 115 | CONCLUIDO | 12.6165 | 7.93 | 5.09 | 76.35 | 1.45 | 4 | 257.86 | 56.94 | 21 | 2 | 64.92 | 32037.22 | 65.85 | 202.81 | 19.17 | 13.89 | 966.23 | 0.72 | 0.76 | 0.64 | 0.05 | 1 | 10
81 | 115 | CONCLUIDO | 12.6214 | 7.92 | 5.09 | 76.3 | 1.46 | 4 | 258.32 | 56.94 | 21.25 | 2 | 65.13 | 32093.94 | 65.54 | 202.81 | 19.12 | 13.89 | 940.49 | 0.73 | 0.76 | 0.64 | 0.05 | 1 | 10
82 | 115 | CONCLUIDO | 12.6223 | 7.92 | 5.09 | 76.29 | 1.48 | 4 | 258.78 | 56.94 | 21.5 | 2 | 65.34 | 32150.72 | 65.31 | 202.81 | 19.08 | 13.89 | 918.94 | 0.73 | 0.76 | 0.64 | 0.05 | 1 | 10
83 | 115 | CONCLUIDO | 12.6263 | 7.92 | 5.08 | 76.25 | 1.49 | 4 | 259.24 | 56.94 | 21.75 | 2 | 65.55 | 32207.59 | 64.86 | 202.81 | 18.98 | 13.89 | 869.14 | 0.73 | 0.76 | 0.64 | 0.05 | 1 | 10
84 | 115 | CONCLUIDO | 12.6249 | 7.92 | 5.08 | 76.27 | 1.51 | 4 | 259.71 | 56.94 | 22 | 2 | 65.76 | 32264.54 | 64.42 | 202.81 | 19.02 | 13.89 | 891.3 | 0.73 | 0.76 | 0.64 | 0.05 | 1 | 10
85 | 115 | CONCLUIDO | 12.6214 | 7.92 | 5.09 | 76.3 | 1.52 | 4 | 260.17 | 56.94 | 22.25 | 2 | 65.98 | 32321.56 | 63.77 | 202.81 | 19.06 | 13.89 | 908.49 | 0.73 | 0.76 | 0.64 | 0.05 | 1 | 10
86 | 115 | CONCLUIDO | 12.7289 | 7.86 | 5.06 | 101.27 | 1.54 | 3 | 260.63 | 56.94 | 22.5 | 1 | 66.19 | 32378.67 | 62.9 | 202.81 | 18.4 | 13.89 | 584.44 | 0.76 | 0.76 | 0.64 | 0.03 | 1 | 10
87 | 115 | CONCLUIDO | 12.7191 | 7.86 | 5.07 | 101.39 | 1.55 | 3 | 261.09 | 56.94 | 22.75 | 1 | 66.4 | 32435.86 | 63.04 | 202.81 | 18.62 | 13.89 | 694.05 | 0.75 | 0.76 | 0.64 | 0.03 | 1 | 10
88 | 115 | CONCLUIDO | 12.7159 | 7.86 | 5.07 | 101.43 | 1.56 | 3 | 261.56 | 56.94 | 23 | 1 | 66.62 | 32493.12 | 63.13 | 202.81 | 18.64 | 13.89 | 706.27 | 0.75 | 0.76 | 0.64 | 0.03 | 1 | 10
89 | 115 | CONCLUIDO | 12.7182 | 7.86 | 5.07 | 101.41 | 1.58 | 3 | 262.02 | 56.94 | 23.25 | 1 | 66.83 | 32550.47 | 63.29 | 202.81 | 18.55 | 13.89 | 661.38 | 0.75 | 0.76 | 0.64 | 0.03 | 1 | 10
90 | 115 | CONCLUIDO | 12.7253 | 7.86 | 5.07 | 101.32 | 1.59 | 3 | 262.49 | 56.94 | 23.5 | 1 | 67.05 | 32607.89 | 63.29 | 202.81 | 18.48 | 13.89 | 626.87 | 0.75 | 0.76 | 0.64 | 0.03 | 1 | 10
91 | 115 | CONCLUIDO | 12.7235 | 7.86 | 5.07 | 101.34 | 1.61 | 3 | 262.96 | 56.94 | 23.75 | 1 | 67.26 | 32665.4 | 63.32 | 202.81 | 18.48 | 13.89 | 623.64 | 0.75 | 0.76 | 0.64 | 0.03 | 1 | 10
92 | 115 | CONCLUIDO | 12.7199 | 7.86 | 5.07 | 101.38 | 1.62 | 3 | 263.42 | 56.94 | 24 | 1 | 67.48 | 32722.99 | 63.42 | 202.81 | 18.57 | 13.89 | 668.06 | 0.75 | 0.76 | 0.64 | 0.03 | 1 | 10
93 | 115 | CONCLUIDO | 12.7186 | 7.86 | 5.07 | 101.4 | 1.64 | 3 | 263.89 | 56.94 | 24.25 | 0 | 67.7 | 32780.66 | 63.69 | 202.81 | 18.56 | 13.89 | 662.58 | 0.75 | 0.76 | 0.64 | 0.03 | 1 | 10
0 | 35 | CONCLUIDO | 12.3115 | 8.12 | 5.68 | 10.65 | 0.22 | 32 | 80.84 | 35.1 | 1 | 30 | 9.74 | 10204.21 | 43.02 | 202.9 | 37.28 | 13.89 | 9877.98 | 0.37 | 0.68 | 0.7 | 0.64 | 1 | 10
1 | 35 | CONCLUIDO | 12.7497 | 7.84 | 5.52 | 13.25 | 0.27 | 25 | 81.14 | 35.1 | 1.25 | 23 | 9.79 | 10241.25 | 41.33 | 202.87 | 32.59 | 13.89 | 7568.36 | 0.43 | 0.7 | 0.68 | 0.48 | 1 | 10
2 | 35 | CONCLUIDO | 12.988 | 7.7 | 5.45 | 15.56 | 0.32 | 21 | 81.44 | 35.1 | 1.5 | 19 | 9.84 | 10278.32 | 40.18 | 202.81 | 30.24 | 13.89 | 6415.09 | 0.46 | 0.71 | 0.67 | 0.41 | 1 | 10
3 | 35 | CONCLUIDO | 13.2714 | 7.54 | 5.35 | 18.88 | 0.38 | 17 | 81.74 | 35.1 | 1.75 | 15 | 9.89 | 10315.41 | 38.81 | 202.81 | 27.24 | 13.89 | 4936.39 | 0.51 | 0.72 | 0.67 | 0.31 | 1 | 10
4 | 35 | CONCLUIDO | 13.3769 | 7.48 | 5.33 | 21.3 | 0.43 | 15 | 82.04 | 35.1 | 2 | 13 | 9.94 | 10352.53 | 38.2 | 202.85 | 26.63 | 13.89 | 4637.78 | 0.52 | 0.73 | 0.66 | 0.29 | 1 | 10
5 | 35 | CONCLUIDO | 13.5211 | 7.4 | 5.28 | 24.37 | 0.48 | 13 | 82.34 | 35.1 | 2.25 | 11 | 9.99 | 10389.66 | 37.42 | 202.86 | 25 | 13.89 | 3834.38 | 0.56 | 0.73 | 0.66 | 0.24 | 1 | 10
6 | 35 | CONCLUIDO | 13.5916 | 7.36 | 5.26 | 26.29 | 0.53 | 12 | 82.65 | 35.1 | 2.5 | 10 | 10.04 | 10426.82 | 36.9 | 202.82 | 24.5 | 13.89 | 3587.99 | 0.57 | 0.74 | 0.66 | 0.22 | 1 | 10
7 | 35 | CONCLUIDO | 13.656 | 7.32 | 5.24 | 28.59 | 0.58 | 11 | 82.95 | 35.1 | 2.75 | 9 | 10.1 | 10463.99 | 36.09 | 202.81 | 24.14 | 13.89 | 3415.13 | 0.58 | 0.74 | 0.65 | 0.2 | 1 | 10
8 | 35 | CONCLUIDO | 13.7604 | 7.27 | 5.2 | 31.22 | 0.63 | 10 | 83.25 | 35.1 | 3 | 8 | 10.15 | 10501.19 | 35.35 | 202.81 | 22.86 | 13.89 | 2781.74 | 0.61 | 0.74 | 0.65 | 0.17 | 1 | 10
9 | 35 | CONCLUIDO | 13.8037 | 7.24 | 5.2 | 34.65 | 0.68 | 9 | 83.55 | 35.1 | 3.25 | 6 | 10.2 | 10538.42 | 34.23 | 202.81 | 22.66 | 13.89 | 2683.89 | 0.61 | 0.74 | 0.65 | 0.16 | 1 | 10
10 | 35 | CONCLUIDO | 13.8499 | 7.22 | 5.19 | 38.93 | 0.73 | 8 | 83.85 | 35.1 | 3.5 | 5 | 10.25 | 10575.66 | 33.85 | 202.81 | 22.33 | 13.89 | 2525.4 | 0.62 | 0.75 | 0.65 | 0.15 | 1 | 10
11 | 35 | CONCLUIDO | 13.8707 | 7.21 | 5.18 | 38.85 | 0.78 | 8 | 84.15 | 35.1 | 3.75 | 4 | 10.3 | 10612.93 | 33.04 | 202.81 | 21.98 | 13.89 | 2349.75 | 0.63 | 0.75 | 0.65 | 0.14 | 1 | 10
12 | 35 | CONCLUIDO | 13.8712 | 7.21 | 5.18 | 38.85 | 0.83 | 8 | 84.46 | 35.1 | 4 | 2 | 10.36 | 10650.22 | 32.71 | 202.81 | 21.98 | 13.89 | 2347.66 | 0.63 | 0.75 | 0.65 | 0.14 | 1 | 10
13 | 35 | CONCLUIDO | 13.9346 | 7.18 | 5.16 | 44.26 | 0.88 | 7 | 84.76 | 35.1 | 4.25 | 0 | 10.41 | 10687.53 | 32.54 | 202.83 | 21.32 | 13.89 | 2022.83 | 0.65 | 0.75 | 0.66 | 0.13 | 1 | 10
0 | 50 | CONCLUIDO | 11.4162 | 8.76 | 5.83 | 8.75 | 0.16 | 40 | 107.41 | 41.65 | 1 | 38 | 14.77 | 13481.73 | 54.37 | 202.83 | 42.39 | 13.89 | 12394.05 | 0.33 | 0.66 | 0.7 | 0.8 | 1 | 10
1 | 50 | CONCLUIDO | 11.9454 | 8.37 | 5.65 | 10.93 | 0.2 | 31 | 107.73 | 41.65 | 1.25 | 29 | 14.83 | 13520.81 | 52.17 | 202.86 | 36.67 | 13.89 | 9578.06 | 0.38 | 0.69 | 0.68 | 0.61 | 1 | 10
2 | 50 | CONCLUIDO | 12.2449 | 8.17 | 5.55 | 12.81 | 0.24 | 26 | 108.05 | 41.65 | 1.5 | 24 | 14.9 | 13559.91 | 50.93 | 202.84 | 33.78 | 13.89 | 8158.5 | 0.41 | 0.7 | 0.68 | 0.51 | 1 | 10
3 | 50 | CONCLUIDO | 12.5291 | 7.98 | 5.46 | 14.88 | 0.28 | 22 | 108.37 | 41.65 | 1.75 | 20 | 14.97 | 13599.17 | 49.79 | 202.89 | 30.84 | 13.89 | 6711.74 | 0.45 | 0.71 | 0.67 | 0.42 | 1 | 10
4 | 50 | CONCLUIDO | 12.7024 | 7.87 | 5.41 | 17.1 | 0.32 | 19 | 108.68 | 41.65 | 2 | 17 | 15.03 | 13638.32 | 49.11 | 202.87 | 29.2 | 13.89 | 5902.75 | 0.48 | 0.71 | 0.67 | 0.38 | 1 | 10
5 | 50 | CONCLUIDO | 12.8576 | 7.78 | 5.36 | 18.93 | 0.36 | 17 | 109 | 41.65 | 2.25 | 15 | 15.1 | 13677.51 | 48.11 | 202.82 | 27.67 | 13.89 | 5151.97 | 0.5 | 0.72 | 0.67 | 0.33 | 1 | 10
6 | 50 | CONCLUIDO | 12.994 | 7.7 | 5.33 | 21.31 | 0.4 | 15 | 109.32 | 41.65 | 2.5 | 13 | 15.17 | 13716.72 | 47.48 | 202.85 | 26.34 | 13.89 | 4496.31 | 0.53 | 0.73 | 0.67 | 0.29 | 1 | 10
7 | 50 | CONCLUIDO | 13.0738 | 7.65 | 5.3 | 22.72 | 0.44 | 14 | 109.64 | 41.65 | 2.75 | 12 | 15.24 | 13755.95 | 46.91 | 202.82 | 25.92 | 13.89 | 4290.69 | 0.54 | 0.73 | 0.66 | 0.26 | 1 | 10
8 | 50 | CONCLUIDO | 13.2324 | 7.56 | 5.25 | 26.27 | 0.48 | 12 | 109.96 | 41.65 | 3 | 10 | 15.31 | 13795.21 | 46.09 | 202.83 | 24.34 | 13.89 | 3511.61 | 0.57 | 0.74 | 0.66 | 0.22 | 1 | 10
9 | 50 | CONCLUIDO | 13.2081 | 7.57 | 5.27 | 26.34 | 0.52 | 12 | 110.27 | 41.65 | 3.25 | 10 | 15.37 | 13834.5 | 45.85 | 202.82 | 24.93 | 13.89 | 3805.69 | 0.56 | 0.73 | 0.65 | 0.23 | 1 | 10
10 | 50 | CONCLUIDO | 13.3097 | 7.51 | 5.23 | 28.54 | 0.56 | 11 | 110.59 | 41.65 | 3.5 | 9 | 15.44 | 13873.81 | 45.18 | 202.82 | 23.81 | 13.89 | 3251.46 | 0.58 | 0.74 | 0.65 | 0.19 | 1 | 10
11 | 50 | CONCLUIDO | 13.3859 | 7.47 | 5.21 | 31.27 | 0.6 | 10 | 110.91 | 41.65 | 3.75 | 8 | 15.51 | 13913.15 | 44.62 | 202.81 | 23.08 | 13.89 | 2887.9 | 0.6 | 0.74 | 0.65 | 0.17 | 1 | 10
12 | 50 | CONCLUIDO | 13.4378 | 7.44 | 5.21 | 34.7 | 0.63 | 9 | 111.23 | 41.65 | 4 | 7 | 15.58 | 13952.52 | 43.95 | 202.81 | 22.72 | 13.89 | 2715.18 | 0.61 | 0.74 | 0.66 | 0.17 | 1 | 10
13 | 50 | CONCLUIDO | 13.4439 | 7.44 | 5.2 | 34.68 | 0.67 | 9 | 111.55 | 41.65 | 4.25 | 7 | 15.65 | 13991.91 | 43.56 | 202.82 | 22.66 | 13.89 | 2682.67 | 0.61 | 0.74 | 0.65 | 0.16 | 1 | 10
14 | 50 | CONCLUIDO | 13.5216 | 7.4 | 5.18 | 38.86 | 0.71 | 8 | 111.87 | 41.65 | 4.5 | 6 | 15.72 | 14031.33 | 42.92 | 202.82 | 22.02 | 13.89 | 2369.1 | 0.63 | 0.75 | 0.65 | 0.14 | 1 | 10
15 | 50 | CONCLUIDO | 13.5282 | 7.39 | 5.18 | 38.84 | 0.75 | 8 | 112.19 | 41.65 | 4.75 | 6 | 15.79 | 14070.77 | 42.36 | 202.82 | 22 | 13.89 | 2362.14 | 0.63 | 0.75 | 0.65 | 0.14 | 1 | 10
16 | 50 | CONCLUIDO | 13.5988 | 7.35 | 5.16 | 44.25 | 0.78 | 7 | 112.51 | 41.65 | 5 | 5 | 15.86 | 14110.24 | 41.74 | 202.81 | 21.41 | 13.89 | 2071.91 | 0.65 | 0.75 | 0.65 | 0.12 | 1 | 10
17 | 50 | CONCLUIDO | 13.6121 | 7.35 | 5.15 | 44.18 | 0.82 | 7 | 112.83 | 41.65 | 5.25 | 5 | 15.93 | 14149.74 | 41.65 | 202.82 | 21.2 | 13.89 | 1963.15 | 0.66 | 0.75 | 0.65 | 0.12 | 1 | 10
18 | 50 | CONCLUIDO | 13.6111 | 7.35 | 5.16 | 44.19 | 0.86 | 7 | 113.15 | 41.65 | 5.5 | 5 | 16 | 14189.26 | 41.17 | 202.86 | 21.24 | 13.89 | 1983.05 | 0.65 | 0.75 | 0.65 | 0.12 | 1 | 10
19 | 50 | CONCLUIDO | 13.6851 | 7.31 | 5.14 | 51.38 | 0.89 | 6 | 113.47 | 41.65 | 5.75 | 4 | 16.07 | 14228.81 | 40.11 | 202.85 | 20.75 | 13.89 | 1743.43 | 0.67 | 0.75 | 0.65 | 0.1 | 1 | 10
20 | 50 | CONCLUIDO | 13.6835 | 7.31 | 5.14 | 51.39 | 0.93 | 6 | 113.79 | 41.65 | 6 | 4 | 16.14 | 14268.39 | 39.85 | 202.82 | 20.77 | 13.89 | 1752.39 | 0.67 | 0.75 | 0.65 | 0.1 | 1 | 10
21 | 50 | CONCLUIDO | 13.6809 | 7.31 | 5.14 | 51.4 | 0.97 | 6 | 114.11 | 41.65 | 6.25 | 4 | 16.21 | 14307.99 | 39.51 | 202.84 | 20.73 | 13.89 | 1733.92 | 0.67 | 0.75 | 0.65 | 0.1 | 1 | 10
22 | 50 | CONCLUIDO | 13.6742 | 7.31 | 5.14 | 51.44 | 1 | 6 | 114.44 | 41.65 | 6.5 | 2 | 16.29 | 14347.62 | 39.43 | 202.82 | 20.82 | 13.89 | 1781.94 | 0.67 | 0.75 | 0.65 | 0.11 | 1 | 10
23 | 50 | CONCLUIDO | 13.6882 | 7.31 | 5.14 | 51.36 | 1.04 | 6 | 114.76 | 41.65 | 6.75 | 2 | 16.36 | 14387.27 | 39.03 | 202.81 | 20.63 | 13.89 | 1683.36 | 0.67 | 0.75 | 0.65 | 0.1 | 1 | 10
24 | 50 | CONCLUIDO | 13.6757 | 7.31 | 5.14 | 51.43 | 1.07 | 6 | 115.08 | 41.65 | 7 | 1 | 16.43 | 14426.96 | 38.97 | 202.81 | 20.73 | 13.89 | 1737.16 | 0.67 | 0.75 | 0.65 | 0.1 | 1 | 10
25 | 50 | CONCLUIDO | 13.6711 | 7.31 | 5.15 | 51.45 | 1.11 | 6 | 115.4 | 41.65 | 7.25 | 1 | 16.5 | 14466.67 | 38.83 | 202.81 | 20.83 | 13.89 | 1786.34 | 0.67 | 0.75 | 0.65 | 0.11 | 1 | 10
26 | 50 | CONCLUIDO | 13.6716 | 7.31 | 5.14 | 51.45 | 1.14 | 6 | 115.72 | 41.65 | 7.5 | 0 | 16.57 | 14506.4 | 38.76 | 202.81 | 20.79 | 13.89 | 1762.86 | 0.67 | 0.75 | 0.65 | 0.11 | 1 | 10
0 | 25 | CONCLUIDO | 12.9688 | 7.71 | 5.55 | 12.82 | 0.28 | 26 | 61.76 | 28.92 | 1 | 24 | 6.84 | 7851.41 | 33.94 | 202.84 | 33.67 | 13.89 | 8104.84 | 0.41 | 0.7 | 0.68 | 0.52 | 1 | 10
1 | 25 | CONCLUIDO | 13.367 | 7.48 | 5.41 | 16.22 | 0.35 | 20 | 62.05 | 28.92 | 1.25 | 18 | 6.88 | 7887.12 | 32.41 | 202.85 | 29.17 | 13.89 | 5885.04 | 0.48 | 0.72 | 0.67 | 0.37 | 1 | 10
2 | 25 | CONCLUIDO | 13.5947 | 7.36 | 5.34 | 20.02 | 0.42 | 16 | 62.34 | 28.92 | 1.5 | 14 | 6.92 | 7922.85 | 31.1 | 202.85 | 26.89 | 13.89 | 4763.02 | 0.52 | 0.72 | 0.66 | 0.3 | 1 | 10
3 | 25 | CONCLUIDO | 13.7295 | 7.28 | 5.29 | 22.69 | 0.49 | 14 | 62.63 | 28.92 | 1.75 | 12 | 6.96 | 7958.6 | 30.28 | 202.81 | 25.72 | 13.89 | 4189 | 0.54 | 0.73 | 0.66 | 0.26 | 1 | 10
4 | 25 | CONCLUIDO | 13.8509 | 7.22 | 5.26 | 26.29 | 0.55 | 12 | 62.92 | 28.92 | 2 | 10 | 7 | 7994.37 | 29.45 | 202.81 | 24.49 | 13.89 | 3585.9 | 0.57 | 0.74 | 0.66 | 0.22 | 1 | 10
5 | 25 | CONCLUIDO | 13.9779 | 7.15 | 5.22 | 31.32 | 0.62 | 10 | 63.21 | 28.92 | 2.25 | 7 | 7.04 | 8030.17 | 27.89 | 202.81 | 23.09 | 13.89 | 2894.02 | 0.6 | 0.74 | 0.66 | 0.18 | 1 | 10
6 | 25 | CONCLUIDO | 13.9719 | 7.16 | 5.22 | 31.33 | 0.69 | 10 | 63.5 | 28.92 | 2.5 | 1 | 7.08 | 8065.98 | 27.92 | 202.81 | 22.96 | 13.89 | 2831.42 | 0.6 | 0.74 | 0.67 | 0.18 | 1 | 10
7 | 25 | CONCLUIDO | 13.9697 | 7.16 | 5.22 | 31.34 | 0.75 | 10 | 63.79 | 28.92 | 2.75 | 1 | 7.12 | 8101.81 | 27.89 | 202.81 | 23.03 | 13.89 | 2865.94 | 0.6 | 0.74 | 0.66 | 0.19 | 1 | 10
8 | 25 | CONCLUIDO | 13.9659 | 7.16 | 5.23 | 31.35 | 0.81 | 10 | 64.08 | 28.92 | 3 | 0 | 7.16 | 8137.65 | 27.85 | 202.81 | 23.06 | 13.89 | 2878.15 | 0.6 | 0.74 | 0.67 | 0.19 | 1 | 10
0 | 85 | CONCLUIDO | 9.5334 | 10.49 | 6.19 | 6.51 | 0.11 | 57 | 167.88 | 51.39 | 1 | 55 | 30.49 | 20939.59 | 78.09 | 202.9 | 53.56 | 13.89 | 17893.13 | 0.26 | 0.63 | 0.72 | 1.14 | 1 | 10
1 | 85 | CONCLUIDO | 10.2241 | 9.78 | 5.92 | 8.07 | 0.13 | 44 | 168.25 | 51.39 | 1.25 | 42 | 30.6 | 20984.25 | 74.51 | 202.85 | 45.13 | 13.89 | 13745.01 | 0.31 | 0.65 | 0.71 | 0.88 | 1 | 10
2 | 85 | CONCLUIDO | 10.7114 | 9.34 | 5.74 | 9.57 | 0.16 | 36 | 168.61 | 51.39 | 1.5 | 34 | 30.71 | 21028.94 | 72.07 | 202.86 | 39.38 | 13.89 | 10911.38 | 0.35 | 0.67 | 0.7 | 0.7 | 1 | 10
3 | 85 | CONCLUIDO | 11.1067 | 9 | 5.61 | 11.23 | 0.18 | 30 | 168.97 | 51.39 | 1.75 | 28 | 30.83 | 21073.68 | 70.22 | 202.84 | 35.4 | 13.89 | 8949.93 | 0.39 | 0.69 | 0.69 | 0.58 | 1 | 10
4 | 85 | CONCLUIDO | 11.3683 | 8.8 | 5.54 | 12.79 | 0.21 | 26 | 169.33 | 51.39 | 2 | 24 | 30.94 | 21118.46 | 69.14 | 202.82 | 33.37 | 13.89 | 7955.48 | 0.42 | 0.7 | 0.68 | 0.5 | 1 | 10
5 | 85 | CONCLUIDO | 11.5655 | 8.65 | 5.49 | 14.33 | 0.24 | 23 | 169.7 | 51.39 | 2.25 | 21 | 31.05 | 21163.27 | 68.3 | 202.82 | 31.86 | 13.89 | 7215.26 | 0.44 | 0.7 | 0.67 | 0.46 | 1 | 10
6 | 85 | CONCLUIDO | 11.7317 | 8.52 | 5.44 | 15.54 | 0.26 | 21 | 170.06 | 51.39 | 2.5 | 19 | 31.17 | 21208.12 | 67.44 | 202.85 | 30.12 | 13.89 | 6352.84 | 0.46 | 0.71 | 0.67 | 0.4 | 1 | 10
7 | 85 | CONCLUIDO | 11.8675 | 8.43 | 5.41 | 17.08 | 0.29 | 19 | 170.42 | 51.39 | 2.75 | 17 | 31.28 | 21253.01 | 66.89 | 202.82 | 29.14 | 13.89 | 5872.52 | 0.48 | 0.72 | 0.67 | 0.37 | 1 | 10
8 | 85 | CONCLUIDO | 12.0462 | 8.3 | 5.35 | 18.89 | 0.31 | 17 | 170.79 | 51.39 | 3 | 15 | 31.4 | 21297.94 | 65.85 | 202.83 | 27.42 | 13.89 | 5024.48 | 0.51 | 0.72 | 0.66 | 0.31 | 1 | 10
9 | 85 | CONCLUIDO | 12.1147 | 8.25 | 5.34 | 20.02 | 0.34 | 16 | 171.15 | 51.39 | 3.25 | 14 | 31.51 | 21342.91 | 65.53 | 202.81 | 27.08 | 13.89 | 4857.46 | 0.51 | 0.72 | 0.66 | 0.3 | 1 | 10
10 | 85 | CONCLUIDO | 12.184 | 8.21 | 5.33 | 21.31 | 0.36 | 15 | 171.52 | 51.39 | 3.5 | 13 | 31.63 | 21387.92 | 65.15 | 202.9 | 26.75 | 13.89 | 4698.65 | 0.52 | 0.73 | 0.66 | 0.29 | 1 | 10
11 | 85 | CONCLUIDO | 12.2821 | 8.14 | 5.29 | 22.69 | 0.39 | 14 | 171.88 | 51.39 | 3.75 | 12 | 31.74 | 21432.96 | 64.6 | 202.81 | 25.74 | 13.89 | 4198.65 | 0.54 | 0.73 | 0.66 | 0.26 | 1 | 10
12 | 85 | CONCLUIDO | 12.3648 | 8.09 | 5.27 | 24.34 | 0.41 | 13 | 172.25 | 51.39 | 4 | 11 | 31.86 | 21478.05 | 64.2 | 202.83 | 24.86 | 13.89 | 3763.42 | 0.56 | 0.73 | 0.66 | 0.24 | 1 | 10
13 | 85 | CONCLUIDO | 12.4361 | 8.04 | 5.26 | 26.31 | 0.44 | 12 | 172.61 | 51.39 | 4.25 | 10 | 31.97 | 21523.17 | 63.94 | 202.83 | 24.66 | 13.89 | 3671.85 | 0.56 | 0.74 | 0.65 | 0.22 | 1 | 10
14 | 85 | CONCLUIDO | 12.4266 | 8.05 | 5.27 | 26.34 | 0.46 | 12 | 172.98 | 51.39 | 4.5 | 10 | 32.09 | 21568.34 | 63.63 | 202.82 | 24.78 | 13.89 | 3731.95 | 0.56 | 0.73 | 0.66 | 0.23 | 1 | 10
15 | 85 | CONCLUIDO | 12.5309 | 7.98 | 5.24 | 28.55 | 0.49 | 11 | 173.35 | 51.39 | 4.75 | 9 | 32.2 | 21613.54 | 62.93 | 202.86 | 23.72 | 13.89 | 3205.99 | 0.59 | 0.74 | 0.66 | 0.2 | 1 | 10
16 | 85 | CONCLUIDO | 12.6059 | 7.93 | 5.22 | 31.33 | 0.51 | 10 | 173.71 | 51.39 | 5 | 8 | 32.32 | 21658.78 | 62.5 | 202.82 | 23.27 | 13.89 | 2986.86 | 0.6 | 0.74 | 0.66 | 0.18 | 1 | 10
17 | 85 | CONCLUIDO | 12.6227 | 7.92 | 5.21 | 31.27 | 0.53 | 10 | 174.08 | 51.39 | 5.25 | 8 | 32.44 | 21704.07 | 62.37 | 202.81 | 23.06 | 13.89 | 2881.18 | 0.6 | 0.74 | 0.65 | 0.17 | 1 | 10
18 | 85 | CONCLUIDO | 12.6046 | 7.93 | 5.22 | 31.33 | 0.56 | 10 | 174.45 | 51.39 | 5.5 | 8 | 32.56 | 21749.39 | 62.17 | 202.82 | 23.34 | 13.89 | 3017.69 | 0.6 | 0.74 | 0.65 | 0.18 | 1 | 10
19 | 85 | CONCLUIDO | 12.7038 | 7.87 | 5.19 | 34.63 | 0.58 | 9 | 174.82 | 51.39 | 5.75 | 7 | 32.67 | 21794.75 | 61.62 | 202.81 | 22.52 | 13.89 | 2614.9 | 0.62 | 0.74 | 0.65 | 0.16 | 1 | 10
20 | 85 | CONCLUIDO | 12.6913 | 7.88 | 5.2 | 34.68 | 0.61 | 9 | 175.18 | 51.39 | 6 | 7 | 32.79 | 21840.16 | 61.41 | 202.83 | 22.62 | 13.89 | 2666.74 | 0.61 | 0.74 | 0.65 | 0.16 | 1 | 10
21 | 85 | CONCLUIDO | 12.7773 | 7.83 | 5.18 | 38.87 | 0.63 | 8 | 175.55 | 51.39 | 6.25 | 6 | 32.91 | 21885.6 | 60.91 | 202.81 | 22.19 | 13.89 | 2454.54 | 0.63 | 0.75 | 0.65 | 0.14 | 1 | 10
22 | 85 | CONCLUIDO | 12.7705 | 7.83 | 5.19 | 38.9 | 0.66 | 8 | 175.92 | 51.39 | 6.5 | 6 | 33.03 | 21931.08 | 61.02 | 202.83 | 22.24 | 13.89 | 2479.27 | 0.62 | 0.75 | 0.65 | 0.15 | 1 | 10
23 | 85 | CONCLUIDO | 12.7805 | 7.82 | 5.18 | 38.86 | 0.68 | 8 | 176.29 | 51.39 | 6.75 | 6 | 33.15 | 21976.61 | 60.57 | 202.81 | 21.97 | 13.89 | 2347.12 | 0.63 | 0.75 | 0.65 | 0.14 | 1 | 10
24 | 85 | CONCLUIDO | 12.7914 | 7.82 | 5.17 | 38.81 | 0.7 | 8 | 176.66 | 51.39 | 7 | 6 | 33.27 | 22022.17 | 60.19 | 202.82 | 21.81 | 13.89 | 2264.1 | 0.64 | 0.75 | 0.65 | 0.14 | 1 | 10
25 | 85 | CONCLUIDO | 12.8673 | 7.77 | 5.16 | 44.25 | 0.73 | 7 | 177.03 | 51.39 | 7.25 | 5 | 33.39 | 22067.77 | 59.78 | 202.82 | 21.52 | 13.89 | 2125.19 | 0.65 | 0.75 | 0.65 | 0.12 | 1 | 10
26 | 85 | CONCLUIDO | 12.8824 | 7.76 | 5.15 | 44.17 | 0.75 | 7 | 177.4 | 51.39 | 7.5 | 5 | 33.51 | 22113.42 | 59.74 | 202.81 | 21.06 | 13.89 | 1896.7 | 0.66 | 0.75 | 0.65 | 0.11 | 1 | 10
27 | 85 | CONCLUIDO | 12.8751 | 7.77 | 5.16 | 44.2 | 0.77 | 7 | 177.77 | 51.39 | 7.75 | 5 | 33.63 | 22159.1 | 59.83 | 202.81 | 21.37 | 13.89 | 2051.53 | 0.65 | 0.75 | 0.65 | 0.12 | 1 | 10
28 | 85 | CONCLUIDO | 12.8778 | 7.77 | 5.16 | 44.19 | 0.8 | 7 | 178.14 | 51.39 | 8 | 5 | 33.75 | 22204.83 | 59.3 | 202.82 | 21.27 | 13.89 | 1997.55 | 0.65 | 0.75 | 0.65 | 0.12 | 1 | 10
29 | 85 | CONCLUIDO | 12.8535 | 7.78 | 5.17 | 44.32 | 0.82 | 7 | 178.51 | 51.39 | 8.25 | 5 | 33.87 | 22250.6 | 59.12 | 202.88 | 21.74 | 13.89 | 2234.34 | 0.64 | 0.75 | 0.65 | 0.13 | 1 | 10
30 | 85 | CONCLUIDO | 12.9669 | 7.71 | 5.14 | 51.36 | 0.84 | 6 | 178.88 | 51.39 | 8.5 | 4 | 33.99 | 22296.41 | 58.47 | 202.81 | 20.66 | 13.89 | 1699.71 | 0.67 | 0.75 | 0.65 | 0.1 | 1 | 10
31 | 85 | CONCLUIDO | 12.966 | 7.71 | 5.14 | 51.37 | 0.87 | 6 | 179.26 | 51.39 | 8.75 | 4 | 34.11 | 22342.26 | 58.29 | 202.83 | 20.75 | 13.89 | 1746.87 | 0.67 | 0.75 | 0.65 | 0.1 | 1 | 10
32 | 85 | CONCLUIDO | 12.9734 | 7.71 | 5.13 | 51.32 | 0.89 | 6 | 179.63 | 51.39 | 9 | 4 | 34.24 | 22388.15 | 58.2 | 202.81 | 20.54 | 13.89 | 1638.39 | 0.68 | 0.75 | 0.65 | 0.09 | 1 | 10
33 | 85 | CONCLUIDO | 12.9608 | 7.72 | 5.14 | 51.4 | 0.91 | 6 | 180 | 51.39 | 9.25 | 4 | 34.36 | 22434.08 | 57.98 | 202.82 | 20.71 | 13.89 | 1722.93 | 0.67 | 0.75 | 0.65 | 0.1 | 1 | 10
34 | 85 | CONCLUIDO | 12.9683 | 7.71 | 5.14 | 51.35 | 0.93 | 6 | 180.37 | 51.39 | 9.5 | 4 | 34.48 | 22480.05 | 57.8 | 202.81 | 20.71 | 13.89 | 1726.8 | 0.67 | 0.75 | 0.64 | 0.1 | 1 | 10
35 | 85 | CONCLUIDO | 12.973 | 7.71 | 5.13 | 51.33 | 0.96 | 6 | 180.75 | 51.39 | 9.75 | 4 | 34.6 | 22526.07 | 57.61 | 202.81 | 20.62 | 13.89 | 1677.73 | 0.67 | 0.75 | 0.65 | 0.09 | 1 | 10
36 | 85 | CONCLUIDO | 12.9636 | 7.71 | 5.14 | 51.38 | 0.98 | 6 | 181.12 | 51.39 | 10 | 4 | 34.73 | 22572.13 | 57.26 | 202.81 | 20.76 | 13.89 | 1750.2 | 0.67 | 0.75 | 0.65 | 0.1 | 1 | 10
37 | 85 | CONCLUIDO | 13.0477 | 7.66 | 5.12 | 61.47 | 1 | 5 | 181.49 | 51.39 | 10.25 | 3 | 34.85 | 22618.23 | 56.76 | 202.82 | 20.23 | 13.89 | 1488.56 | 0.69 | 0.76 | 0.65 | 0.08 | 1 | 10
38 | 85 | CONCLUIDO | 13.0477 | 7.66 | 5.12 | 61.47 | 1.02 | 5 | 181.87 | 51.39 | 10.5 | 3 | 34.98 | 22664.49 | 56.61 | 202.81 | 20.27 | 13.89 | 1507.83 | 0.69 | 0.76 | 0.65 | 0.08 | 1 | 10
39 | 85 | CONCLUIDO | 13.0563 | 7.66 | 5.12 | 61.41 | 1.05 | 5 | 182.24 | 51.39 | 10.75 | 3 | 35.1 | 22710.68 | 56.32 | 202.81 | 20.04 | 13.89 | 1396.22 | 0.69 | 0.76 | 0.65 | 0.08 | 1 | 10
40 | 85 | CONCLUIDO | 13.0553 | 7.66 | 5.12 | 61.41 | 1.07 | 5 | 182.62 | 51.39 | 11 | 3 | 35.22 | 22756.91 | 56.51 | 202.81 | 20.18 | 13.89 | 1465.48 | 0.69 | 0.76 | 0.64 | 0.08 | 1 | 10
41 | 85 | CONCLUIDO | 13.0383 | 7.67 | 5.13 | 61.53 | 1.09 | 5 | 182.99 | 51.39 | 11.25 | 3 | 35.35 | 22803.18 | 56.43 | 202.81 | 20.4 | 13.89 | 1575.16 | 0.68 | 0.75 | 0.65 | 0.09 | 1 | 10
42 | 85 | CONCLUIDO | 13.0468 | 7.66 | 5.12 | 61.47 | 1.11 | 5 | 183.37 | 51.39 | 11.5 | 3 | 35.48 | 22849.49 | 55.94 | 202.81 | 20.32 | 13.89 | 1534.04 | 0.68 | 0.76 | 0.64 | 0.08 | 1 | 10
43 | 85 | CONCLUIDO | 13.0477 | 7.66 | 5.12 | 61.47 | 1.13 | 5 | 183.74 | 51.39 | 11.75 | 3 | 35.6 | 22895.85 | 55.52 | 202.83 | 20.21 | 13.89 | 1480.26 | 0.69 | 0.76 | 0.65 | 0.08 | 1 | 10
44 | 85 | CONCLUIDO | 13.0667 | 7.65 | 5.11 | 61.33 | 1.16 | 5 | 184.12 | 51.39 | 12 | 3 | 35.73 | 22942.24 | 54.68 | 202.81 | 19.92 | 13.89 | 1334.92 | 0.7 | 0.76 | 0.64 | 0.07 | 1 | 10
45 | 85 | CONCLUIDO | 13.0624 | 7.66 | 5.11 | 61.36 | 1.18 | 5 | 184.5 | 51.39 | 12.25 | 3 | 35.85 | 22988.69 | 54.3 | 202.81 | 19.96 | 13.89 | 1357.21 | 0.7 | 0.76 | 0.65 | 0.08 | 1 | 10
46 | 85 | CONCLUIDO | 13.0525 | 7.66 | 5.12 | 61.43 | 1.2 | 5 | 184.87 | 51.39 | 12.5 | 3 | 35.98 | 23035.17 | 54.21 | 202.81 | 20.2 | 13.89 | 1473.41 | 0.69 | 0.76 | 0.64 | 0.08 | 1 | 10
47 | 85 | CONCLUIDO | 13.1521 | 7.6 | 5.1 | 76.43 | 1.22 | 4 | 185.25 | 51.39 | 12.75 | 2 | 36.11 | 23081.7 | 53.26 | 202.81 | 19.36 | 13.89 | 1061.6 | 0.72 | 0.76 | 0.64 | 0.06 | 1 | 10
48 | 85 | CONCLUIDO | 13.1488 | 7.61 | 5.1 | 76.46 | 1.24 | 4 | 185.63 | 51.39 | 13 | 2 | 36.24 | 23128.27 | 53.3 | 202.81 | 19.52 | 13.89 | 1138.45 | 0.71 | 0.76 | 0.64 | 0.06 | 1 | 10
49 | 85 | CONCLUIDO | 13.1516 | 7.6 | 5.1 | 76.43 | 1.26 | 4 | 186.01 | 51.39 | 13.25 | 2 | 36.36 | 23174.88 | 53.57 | 202.81 | 19.45 | 13.89 | 1102.67 | 0.71 | 0.76 | 0.64 | 0.06 | 1 | 10
50 | 85 | CONCLUIDO | 13.1435 | 7.61 | 5.1 | 76.5 | 1.29 | 4 | 186.38 | 51.39 | 13.5 | 2 | 36.49 | 23221.54 | 53.64 | 202.81 | 19.57 | 13.89 | 1166.53 | 0.71 | 0.76 | 0.64 | 0.06 | 1 | 10
51 | 85 | CONCLUIDO | 13.142 | 7.61 | 5.1 | 76.52 | 1.31 | 4 | 186.76 | 51.39 | 13.75 | 2 | 36.62 | 23268.24 | 53.42 | 202.81 | 19.65 | 13.89 | 1204.87 | 0.71 | 0.76 | 0.64 | 0.06 | 1 | 10
52 | 85 | CONCLUIDO | 13.1492 | 7.6 | 5.1 | 76.45 | 1.33 | 4 | 187.14 | 51.39 | 14 | 2 | 36.75 | 23314.98 | 53.35 | 202.81 | 19.44 | 13.89 | 1099.24 | 0.71 | 0.76 | 0.64 | 0.06 | 1 | 10
53 | 85 | CONCLUIDO | 13.1545 | 7.6 | 5.09 | 76.41 | 1.35 | 4 | 187.52 | 51.39 | 14.25 | 2 | 36.88 | 23361.77 | 52.95 | 202.81 | 19.42 | 13.89 | 1091.78 | 0.72 | 0.76 | 0.64 | 0.06 | 1 | 10
54 | 85 | CONCLUIDO | 13.1454 | 7.61 | 5.1 | 76.49 | 1.37 | 4 | 187.9 | 51.39 | 14.5 | 1 | 37.01 | 23408.6 | 52.89 | 202.81 | 19.5 | 13.89 | 1128.5 | 0.71 | 0.76 | 0.64 | 0.06 | 1 | 10
55 | 85 | CONCLUIDO | 13.1444 | 7.61 | 5.1 | 76.5 | 1.39 | 4 | 188.28 | 51.39 | 14.75 | 1 | 37.14 | 23455.48 | 52.84 | 202.81 | 19.52 | 13.89 | 1141.07 | 0.71 | 0.76 | 0.64 | 0.06 | 1 | 10
56 | 85 | CONCLUIDO | 13.1545 | 7.6 | 5.09 | 76.41 | 1.41 | 4 | 188.66 | 51.39 | 15 | 0 | 37.27 | 23502.4 | 52.68 | 202.81 | 19.25 | 13.89 | 1003.95 | 0.72 | 0.76 | 0.65 | 0.06 | 1 | 10
0 | 20 | CONCLUIDO | 13.37 | 7.48 | 5.46 | 14.9 | 0.34 | 22 | 51.33 | 24.83 | 1 | 20 | 5.51 | 6564.78 | 28.47 | 202.82 | 30.95 | 13.89 | 6767.01 | 0.45 | 0.71 | 0.67 | 0.42 | 1 | 10
1 | 20 | CONCLUIDO | 13.6648 | 7.32 | 5.36 | 18.93 | 0.42 | 17 | 51.62 | 24.83 | 1.25 | 15 | 5.54 | 6599.8 | 26.85 | 202.82 | 27.64 | 13.89 | 5134.28 | 0.5 | 0.72 | 0.67 | 0.32 | 1 | 10
2 | 20 | CONCLUIDO | 13.8536 | 7.22 | 5.3 | 22.71 | 0.5 | 14 | 51.9 | 24.83 | 1.5 | 11 | 5.57 | 6634.84 | 25.79 | 202.82 | 25.93 | 13.89 | 4294.54 | 0.54 | 0.73 | 0.66 | 0.26 | 1 | 10
3 | 20 | CONCLUIDO | 13.9686 | 7.16 | 5.26 | 26.32 | 0.58 | 12 | 52.19 | 24.83 | 1.75 | 4 | 5.61 | 6670.02 | 25.26 | 202.83 | 24.31 | 13.89 | 3497.06 | 0.57 | 0.73 | 0.67 | 0.23 | 1 | 10
4 | 20 | CONCLUIDO | 13.9659 | 7.16 | 5.27 | 26.33 | 0.66 | 12 | 52.47 | 24.83 | 2 | 2 | 5.64 | 6705.1 | 25.08 | 202.85 | 24.4 | 13.89 | 3538.49 | 0.57 | 0.73 | 0.67 | 0.23 | 1 | 10
5 | 20 | CONCLUIDO | 13.9605 | 7.16 | 5.27 | 26.34 | 0.74 | 12 | 52.75 | 24.83 | 2.25 | 0 | 5.68 | 6740.19 | 25.11 | 202.84 | 24.4 | 13.89 | 3541.58 | 0.57 | 0.73 | 0.67 | 0.23 | 1 | 10
0 | 120 | CONCLUIDO | 7.8756 | 12.7 | 6.57 | 5.26 | 0.08 | 75 | 232.68 | 57.72 | 1 | 73 | 53.95 | 28931.02 | 102.52 | 202.93 | 65.39 | 13.89 | 23721.39 | 0.21 | 0.59 | 0.76 | 1.53 | 1 | 10
1 | 120 | CONCLUIDO | 8.7566 | 11.42 | 6.16 | 6.6 | 0.1 | 56 | 233.1 | 57.72 | 1.25 | 54 | 54.13 | 28983.75 | 95.93 | 202.87 | 52.58 | 13.89 | 17409.65 | 0.26 | 0.63 | 0.73 | 1.12 | 1 | 10
2 | 120 | CONCLUIDO | 9.2815 | 10.77 | 5.97 | 7.79 | 0.11 | 46 | 233.53 | 57.72 | 1.5 | 44 | 54.31 | 29036.54 | 92.82 | 202.93 | 46.78 | 13.89 | 14562.03 | 0.3 | 0.65 | 0.71 | 0.93 | 1 | 10
3 | 120 | CONCLUIDO | 9.7712 | 10.23 | 5.79 | 9.15 | 0.13 | 38 | 233.96 | 57.72 | 1.75 | 36 | 54.49 | 29089.39 | 89.98 | 202.86 | 41.08 | 13.89 | 11751.65 | 0.34 | 0.67 | 0.7 | 0.75 | 1 | 10
4 | 120 | CONCLUIDO | 10.0993 | 9.9 | 5.69 | 10.34 | 0.15 | 33 | 234.39 | 57.72 | 2 | 31 | 54.67 | 29142.31 | 88.24 | 202.9 | 37.73 | 13.89 | 10101.83 | 0.37 | 0.68 | 0.69 | 0.65 | 1 | 10
5 | 120 | CONCLUIDO | 10.3737 | 9.64 | 5.61 | 11.61 | 0.17 | 29 | 234.82 | 57.72 | 2.25 | 27 | 54.85 | 29195.29 | 86.85 | 202.81 | 35.42 | 13.89 | 8964.43 | 0.39 | 0.69 | 0.68 | 0.57 | 1 | 10
6 | 120 | CONCLUIDO | 10.5976 | 9.44 | 5.54 | 12.79 | 0.19 | 26 | 235.25 | 57.72 | 2.5 | 24 | 55.03 | 29248.33 | 85.65 | 202.82 | 33.58 | 13.89 | 8061.12 | 0.41 | 0.7 | 0.67 | 0.5 | 1 | 10
7 | 120 | CONCLUIDO | 10.7379 | 9.31 | 5.51 | 13.78 | 0.21 | 24 | 235.68 | 57.72 | 2.75 | 22 | 55.21 | 29301.44 | 84.95 | 202.84 | 32.4 | 13.89 | 7481.73 | 0.43 | 0.7 | 0.67 | 0.47 | 1 | 10
8 | 120 | CONCLUIDO | 10.8745 | 9.2 | 5.48 | 14.96 | 0.23 | 22 | 236.11 | 57.72 | 3 | 20 | 55.39 | 29354.61 | 84.6 | 202.83 | 31.49 | 13.89 | 7033.82 | 0.44 | 0.71 | 0.68 | 0.45 | 1 | 10
9 | 120 | CONCLUIDO | 11.0749 | 9.03 | 5.41 | 16.23 | 0.24 | 20 | 236.54 | 57.72 | 3.25 | 18 | 55.57 | 29407.85 | 83.25 | 202.83 | 29.18 | 13.89 | 5888.54 | 0.48 | 0.72 | 0.67 | 0.37 | 1 | 10
10 | 120 | CONCLUIDO | 11.2451 | 8.89 | 5.36 | 17.88 | 0.26 | 18 | 236.98 | 57.72 | 3.5 | 16 | 55.75 | 29461.15 | 82.43 | 202.82 | 27.79 | 13.89 | 5206.59 | 0.5 | 0.72 | 0.66 | 0.33 | 1 | 10
11 | 120 | CONCLUIDO | 11.308 | 8.84 | 5.36 | 18.92 | 0.28 | 17 | 237.41 | 57.72 | 3.75 | 15 | 55.93 | 29514.51 | 82.16 | 202.85 | 27.55 | 13.89 | 5089.65 | 0.5 | 0.72 | 0.67 | 0.32 | 1 | 10
12 | 120 | CONCLUIDO | 11.3957 | 8.78 | 5.34 | 20.02 | 0.3 | 16 | 237.84 | 57.72 | 4 | 14 | 56.12 | 29567.95 | 81.67 | 202.89 | 26.99 | 13.89 | 4812.61 | 0.51 | 0.72 | 0.66 | 0.3 | 1 | 10
13 | 120 | CONCLUIDO | 11.4635 | 8.72 | 5.33 | 21.32 | 0.32 | 15 | 238.28 | 57.72 | 4.25 | 13 | 56.3 | 29621.44 | 81.46 | 202.82 | 26.83 | 13.89 | 4737.54 | 0.52 | 0.73 | 0.66 | 0.29 | 1 | 10
14 | 120 | CONCLUIDO | 11.5622 | 8.65 | 5.3 | 22.72 | 0.34 | 14 | 238.71 | 57.72 | 4.5 | 12 | 56.49 | 29675.01 | 80.89 | 202.82 | 25.81 | 13.89 | 4237.15 | 0.54 | 0.73 | 0.66 | 0.26 | 1 | 10
15 | 120 | CONCLUIDO | 11.5611 | 8.65 | 5.3 | 22.73 | 0.35 | 14 | 239.14 | 57.72 | 4.75 | 12 | 56.67 | 29728.63 | 80.82 | 202.83 | 25.92 | 13.89 | 4287.85 | 0.54 | 0.73 | 0.66 | 0.26 | 1 | 10
16 | 120 | CONCLUIDO | 11.6607 | 8.58 | 5.27 | 24.34 | 0.37 | 13 | 239.58 | 57.72 | 5 | 11 | 56.86 | 29782.33 | 80.3 | 202.83 | 24.92 | 13.89 | 3796.49 | 0.56 | 0.73 | 0.66 | 0.24 | 1 | 10
17 | 120 | CONCLUIDO | 11.7436 | 8.52 | 5.26 | 26.3 | 0.39 | 12 | 240.02 | 57.72 | 5.25 | 10 | 57.04 | 29836.09 | 79.99 | 202.81 | 24.51 | 13.89 | 3594.33 | 0.57 | 0.74 | 0.66 | 0.22 | 1 | 10
18 | 120 | CONCLUIDO | 11.7455 | 8.51 | 5.26 | 26.29 | 0.41 | 12 | 240.45 | 57.72 | 5.5 | 10 | 57.23 | 29890.04 | 79.85 | 202.81 | 24.48 | 13.89 | 3581.33 | 0.57 | 0.74 | 0.66 | 0.22 | 1 | 10
19 | 120 | CONCLUIDO | 11.825 | 8.46 | 5.25 | 28.62 | 0.42 | 11 | 240.89 | 57.72 | 5.75 | 9 | 57.42 | 29943.94 | 79.41 | 202.82 | 24.01 | 13.89 | 3351.84 | 0.58 | 0.74 | 0.66 | 0.21 | 1 | 10
20 | 120 | CONCLUIDO | 11.8335 | 8.45 | 5.24 | 28.58 | 0.44 | 11 | 241.33 | 57.72 | 6 | 9 | 57.6 | 29997.9 | 79.23 | 202.81 | 23.82 | 13.89 | 3253.46 | 0.58 | 0.74 | 0.66 | 0.2 | 1 | 10
21 | 120 | CONCLUIDO | 11.9312 | 8.38 | 5.22 | 31.3 | 0.46 | 10 | 241.77 | 57.72 | 6.25 | 8 | 57.79 | 30051.93 | 78.66 | 202.82 | 23.07 | 13.89 | 2886.32 | 0.6 | 0.74 | 0.66 | 0.18 | 1 | 10
22 | 120 | CONCLUIDO | 11.9419 | 8.37 | 5.21 | 31.26 | 0.48 | 10 | 242.2 | 57.72 | 6.5 | 8 | 57.98 | 30106.03 | 78.46 | 202.82 | 23.05 | 13.89 | 2877.03 | 0.6 | 0.74 | 0.65 | 0.17 | 1 | 10
23 | 120 | CONCLUIDO | 11.9391 | 8.38 | 5.21 | 31.27 | 0.49 | 10 | 242.64 | 57.72 | 6.75 | 8 | 58.17 | 30160.2 | 78.55 | 202.82 | 23.07 | 13.89 | 2886.8 | 0.6 | 0.74 | 0.65 | 0.17 | 1 | 10
24 | 120 | CONCLUIDO | 12.0164 | 8.32 | 5.2 | 34.69 | 0.51 | 9 | 243.08 | 57.72 | 7 | 7 | 58.36 | 30214.44 | 78.06 | 202.81 | 22.82 | 13.89 | 2763.82 | 0.61 | 0.74 | 0.65 | 0.17 | 1 | 10
25 | 120 | CONCLUIDO | 12.0228 | 8.32 | 5.2 | 34.66 | 0.53 | 9 | 243.52 | 57.72 | 7.25 | 7 | 58.55 | 30268.74 | 77.99 | 202.82 | 22.6 | 13.89 | 2654.16 | 0.61 | 0.74 | 0.65 | 0.16 | 1 | 10
26 | 120 | CONCLUIDO | 12.0265 | 8.32 | 5.2 | 34.64 | 0.55 | 9 | 243.96 | 57.72 | 7.5 | 7 | 58.74 | 30323.11 | 77.63 | 202.83 | 22.48 | 13.89 | 2595.65 | 0.62 | 0.74 | 0.65 | 0.16 | 1 | 10
27 | 120 | CONCLUIDO | 12.0148 | 8.32 | 5.2 | 34.69 | 0.56 | 9 | 244.41 | 57.72 | 7.75 | 7 | 58.93 | 30377.55 | 77.79 | 202.82 | 22.84 | 13.89 | 2777.29 | 0.61 | 0.74 | 0.65 | 0.17 | 1 | 10
28 | 120 | CONCLUIDO | 12.1082 | 8.26 | 5.19 | 38.89 | 0.58 | 8 | 244.85 | 57.72 | 8 | 6 | 59.12 | 30432.06 | 77.32 | 202.82 | 22.27 | 13.89 | 2493.6 | 0.62 | 0.75 | 0.65 | 0.15 | 1 | 10
29 | 120 | CONCLUIDO | 12.1061 | 8.26 | 5.19 | 38.9 | 0.6 | 8 | 245.29 | 57.72 | 8.25 | 6 | 59.32 | 30486.64 | 77.41 | 202.81 | 22.23 | 13.89 | 2476.3 | 0.62 | 0.75 | 0.65 | 0.15 | 1 | 10
30 | 120 | CONCLUIDO | 12.1196 | 8.25 | 5.18 | 38.83 | 0.62 | 8 | 245.73 | 57.72 | 8.5 | 6 | 59.51 | 30541.29 | 76.94 | 202.85 | 22 | 13.89 | 2360.84 | 0.63 | 0.75 | 0.65 | 0.14 | 1 | 10
31 | 120 | CONCLUIDO | 12.1167 | 8.25 | 5.18 | 38.85 | 0.63 | 8 | 246.18 | 57.72 | 8.75 | 6 | 59.7 | 30596.01 | 76.82 | 202.81 | 21.99 | 13.89 | 2353.38 | 0.63 | 0.75 | 0.65 | 0.14 | 1 | 10
32 | 120 | CONCLUIDO | 12.1314 | 8.24 | 5.17 | 38.77 | 0.65 | 8 | 246.62 | 57.72 | 9 | 6 | 59.9 | 30650.8 | 76.5 | 202.81 | 21.8 | 13.89 | 2259.9 | 0.64 | 0.75 | 0.65 | 0.13 | 1 | 10
33 | 120 | CONCLUIDO | 12.2129 | 8.19 | 5.16 | 44.23 | 0.67 | 7 | 247.07 | 57.72 | 9.25 | 5 | 60.09 | 30705.66 | 76.23 | 202.82 | 21.48 | 13.89 | 2106.17 | 0.65 | 0.75 | 0.65 | 0.12 | 1 | 10
34 | 120 | CONCLUIDO | 12.222 | 8.18 | 5.15 | 44.18 | 0.68 | 7 | 247.51 | 57.72 | 9.5 | 5 | 60.29 | 30760.6 | 76.27 | 202.81 | 21.28 | 13.89 | 2004.96 | 0.65 | 0.75 | 0.65 | 0.12 | 1 | 10
35 | 120 | CONCLUIDO | 12.2166 | 8.19 | 5.16 | 44.21 | 0.7 | 7 | 247.96 | 57.72 | 9.75 | 5 | 60.48 | 30815.6 | 76.29 | 202.81 | 21.36 | 13.89 | 2046.57 | 0.65 | 0.75 | 0.65 | 0.12 | 1 | 10
36 | 120 | CONCLUIDO | 12.2158 | 8.19 | 5.16 | 44.21 | 0.72 | 7 | 248.4 | 57.72 | 10 | 5 | 60.68 | 30870.67 | 76.37 | 202.82 | 21.38 | 13.89 | 2055.57 | 0.65 | 0.75 | 0.65 | 0.12 | 1 | 10
37 | 120 | CONCLUIDO | 12.22 | 8.18 | 5.16 | 44.19 | 0.73 | 7 | 248.85 | 57.72 | 10.25 | 5 | 60.88 | 30925.82 | 75.91 | 202.81 | 21.27 | 13.89 | 2001.67 | 0.65 | 0.75 | 0.65 | 0.12 | 1 | 10
38 | 120 | CONCLUIDO | 12.2034 | 8.19 | 5.17 | 44.29 | 0.75 | 7 | 249.3 | 57.72 | 10.5 | 5 | 61.07 | 30981.04 | 75.86 | 202.81 | 21.62 | 13.89 | 2174.32 | 0.64 | 0.75 | 0.65 | 0.13 | 1 | 10
39 | 120 | CONCLUIDO | 12.2034 | 8.19 | 5.17 | 44.29 | 0.77 | 7 | 249.75 | 57.72 | 10.75 | 5 | 61.27 | 31036.33 | 75.61 | 202.81 | 21.7 | 13.89 | 2214.52 | 0.64 | 0.75 | 0.65 | 0.13 | 1 | 10
40 | 120 | CONCLUIDO | 12.3123 | 8.12 | 5.14 | 51.4 | 0.78 | 6 | 250.2 | 57.72 | 11 | 4 | 61.47 | 31091.69 | 75.17 | 202.81 | 20.68 | 13.89 | 1712.08 | 0.67 | 0.75 | 0.65 | 0.1 | 1 | 10
41 | 120 | CONCLUIDO | 12.3148 | 8.12 | 5.14 | 51.38 | 0.8 | 6 | 250.65 | 57.72 | 11.25 | 4 | 61.67 | 31147.12 | 75.15 | 202.81 | 20.82 | 13.89 | 1777.99 | 0.67 | 0.75 | 0.64 | 0.1 | 1 | 10
42 | 120 | CONCLUIDO | 12.3174 | 8.12 | 5.14 | 51.36 | 0.81 | 6 | 251.1 | 57.72 | 11.5 | 4 | 61.87 | 31202.63 | 75.03 | 202.84 | 20.81 | 13.89 | 1774.64 | 0.67 | 0.75 | 0.64 | 0.1 | 1 | 10
43 | 120 | CONCLUIDO | 12.3296 | 8.11 | 5.13 | 51.28 | 0.83 | 6 | 251.55 | 57.72 | 11.75 | 4 | 62.07 | 31258.21 | 74.81 | 202.83 | 20.46 | 13.89 | 1597.71 | 0.68 | 0.75 | 0.65 | 0.09 | 1 | 10
44 | 120 | CONCLUIDO | 12.3144 | 8.12 | 5.14 | 51.38 | 0.85 | 6 | 252 | 57.72 | 12 | 4 | 62.27 | 31313.87 | 74.79 | 202.81 | 20.7 | 13.89 | 1718.92 | 0.67 | 0.75 | 0.65 | 0.1 | 1 | 10
45 | 120 | CONCLUIDO | 12.3115 | 8.12 | 5.14 | 51.4 | 0.86 | 6 | 252.45 | 57.72 | 12.25 | 4 | 62.48 | 31369.6 | 74.83 | 202.81 | 20.75 | 13.89 | 1744.03 | 0.67 | 0.75 | 0.65 | 0.1 | 1 | 10
46 | 120 | CONCLUIDO | 12.3165 | 8.12 | 5.14 | 51.37 | 0.88 | 6 | 252.9 | 57.72 | 12.5 | 4 | 62.68 | 31425.4 | 74.63 | 202.81 | 20.68 | 13.89 | 1710.19 | 0.67 | 0.75 | 0.65 | 0.1 | 1 | 10
47 | 120 | CONCLUIDO | 12.3157 | 8.12 | 5.14 | 51.38 | 0.9 | 6 | 253.35 | 57.72 | 12.75 | 4 | 62.88 | 31481.28 | 74.5 | 202.81 | 20.74 | 13.89 | 1740.27 | 0.67 | 0.75 | 0.65 | 0.1 | 1 | 10
48 | 120 | CONCLUIDO | 12.3174 | 8.12 | 5.14 | 51.36 | 0.91 | 6 | 253.81 | 57.72 | 13 | 4 | 63.08 | 31537.23 | 74.21 | 202.81 | 20.7 | 13.89 | 1719.31 | 0.67 | 0.75 | 0.65 | 0.1 | 1 | 10
49 | 120 | CONCLUIDO | 12.4104 | 8.06 | 5.12 | 61.45 | 0.93 | 5 | 254.26 | 57.72 | 13.25 | 3 | 63.29 | 31593.26 | 73.81 | 202.81 | 20.25 | 13.89 | 1501.78 | 0.69 | 0.76 | 0.64 | 0.08 | 1 | 10
50 | 120 | CONCLUIDO | 12.4074 | 8.06 | 5.12 | 61.48 | 0.94 | 5 | 254.72 | 57.72 | 13.5 | 3 | 63.49 | 31649.36 | 73.76 | 202.81 | 20.3 | 13.89 | 1525.2 | 0.68 | 0.76 | 0.65 | 0.09 | 1 | 10
51 | 120 | CONCLUIDO | 12.4074 | 8.06 | 5.12 | 61.48 | 0.96 | 5 | 255.17 | 57.72 | 13.75 | 3 | 63.7 | 31705.54 | 73.72 | 202.81 | 20.23 | 13.89 | 1490.42 | 0.69 | 0.76 | 0.65 | 0.09 | 1 | 10
52 | 120 | CONCLUIDO | 12.4134 | 8.06 | 5.12 | 61.43 | 0.97 | 5 | 255.63 | 57.72 | 14 | 3 | 63.91 | 31761.8 | 73.51 | 202.81 | 20.18 | 13.89 | 1464.52 | 0.69 | 0.76 | 0.64 | 0.08 | 1 | 10
53 | 120 | CONCLUIDO | 12.4172 | 8.05 | 5.12 | 61.4 | 0.99 | 5 | 256.09 | 57.72 | 14.25 | 3 | 64.11 | 31818.13 | 73.43 | 202.81 | 20.15 | 13.89 | 1451.55 | 0.69 | 0.76 | 0.64 | 0.08 | 1 | 10
54 | 120 | CONCLUIDO | 12.4121 | 8.06 | 5.12 | 61.44 | 1.01 | 5 | 256.54 | 57.72 | 14.5 | 3 | 64.32 | 31874.54 | 73.73 | 202.81 | 20.15 | 13.89 | 1451.61 | 0.69 | 0.76 | 0.65 | 0.08 | 1 | 10
55 | 120 | CONCLUIDO | 12.3988 | 8.07 | 5.13 | 61.54 | 1.02 | 5 | 257 | 57.72 | 14.75 | 3 | 64.53 | 31931.15 | 73.76 | 202.81 | 20.42 | 13.89 | 1583.14 | 0.68 | 0.75 | 0.65 | 0.09 | 1 | 10
56 | 120 | CONCLUIDO | 12.4078 | 8.06 | 5.12 | 61.47 | 1.04 | 5 | 257.46 | 57.72 | 15 | 3 | 64.74 | 31987.71 | 73.46 | 202.81 | 20.34 | 13.89 | 1543.6 | 0.68 | 0.76 | 0.64 | 0.08 | 1 | 10
57 | 120 | CONCLUIDO | 12.4035 | 8.06 | 5.13 | 61.51 | 1.05 | 5 | 257.92 | 57.72 | 15.25 | 3 | 64.95 | 32044.35 | 73.3 | 202.81 | 20.3 | 13.89 | 1525.91 | 0.68 | 0.75 | 0.65 | 0.09 | 1 | 10
58 | 120 | CONCLUIDO | 12.4164 | 8.05 | 5.12 | 61.41 | 1.07 | 5 | 258.38 | 57.72 | 15.5 | 3 | 65.16 | 32101.07 | 72.97 | 202.81 | 20.17 | 13.89 | 1457.74 | 0.69 | 0.76 | 0.64 | 0.08 | 1 | 10
59 | 120 | CONCLUIDO | 12.4168 | 8.05 | 5.12 | 61.4 | 1.08 | 5 | 258.84 | 57.72 | 15.75 | 3 | 65.37 | 32157.87 | 72.58 | 202.81 | 20.08 | 13.89 | 1413.22 | 0.69 | 0.76 | 0.64 | 0.08 | 1 | 10
60 | 120 | CONCLUIDO | 12.4228 | 8.05 | 5.11 | 61.36 | 1.1 | 5 | 259.3 | 57.72 | 16 | 3 | 65.58 | 32214.75 | 72.08 | 202.83 | 19.94 | 13.89 | 1346.94 | 0.7 | 0.76 | 0.64 | 0.07 | 1 | 10
61 | 120 | CONCLUIDO | 12.4232 | 8.05 | 5.11 | 61.35 | 1.11 | 5 | 259.76 | 57.72 | 16.25 | 3 | 65.79 | 32271.71 | 71.82 | 202.81 | 19.92 | 13.89 | 1332.49 | 0.7 | 0.76 | 0.65 | 0.07 | 1 | 10
62 | 120 | CONCLUIDO | 12.4129 | 8.06 | 5.12 | 61.43 | 1.13 | 5 | 260.23 | 57.72 | 16.5 | 3 | 66 | 32328.74 | 71.83 | 202.81 | 20.24 | 13.89 | 1496.55 | 0.69 | 0.76 | 0.64 | 0.08 | 1 | 10
63 | 120 | CONCLUIDO | 12.4215 | 8.05 | 5.11 | 61.37 | 1.14 | 5 | 260.69 | 57.72 | 16.75 | 3 | 66.21 | 32385.86 | 71.57 | 202.81 | 20.04 | 13.89 | 1393.96 | 0.69 | 0.76 | 0.64 | 0.08 | 1 | 10
64 | 120 | CONCLUIDO | 12.5235 | 7.98 | 5.09 | 76.41 | 1.16 | 4 | 261.15 | 57.72 | 17 | 2 | 66.43 | 32443.05 | 70.98 | 202.81 | 19.31 | 13.89 | 1034.91 | 0.72 | 0.76 | 0.64 | 0.06 | 1 | 10
65 | 120 | CONCLUIDO | 12.5204 | 7.99 | 5.1 | 76.44 | 1.17 | 4 | 261.62 | 57.72 | 17.25 | 2 | 66.64 | 32500.33 | 70.97 | 202.81 | 19.4 | 13.89 | 1078.71 | 0.72 | 0.76 | 0.64 | 0.06 | 1 | 10
66 | 120 | CONCLUIDO | 12.5165 | 7.99 | 5.1 | 76.47 | 1.19 | 4 | 262.08 | 57.72 | 17.5 | 2 | 66.86 | 32557.69 | 71.14 | 202.81 | 19.59 | 13.89 | 1175.36 | 0.71 | 0.76 | 0.64 | 0.06 | 1 | 10
67 | 120 | CONCLUIDO | 12.5239 | 7.98 | 5.09 | 76.4 | 1.2 | 4 | 262.55 | 57.72 | 17.75 | 2 | 67.07 | 32615.12 | 71.36 | 202.81 | 19.41 | 13.89 | 1084.78 | 0.72 | 0.76 | 0.64 | 0.06 | 1 | 10
68 | 120 | CONCLUIDO | 12.513 | 7.99 | 5.1 | 76.51 | 1.22 | 4 | 263.01 | 57.72 | 18 | 2 | 67.29 | 32672.64 | 71.5 | 202.81 | 19.6 | 13.89 | 1181.8 | 0.71 | 0.76 | 0.64 | 0.06 | 1 | 10
69 | 120 | CONCLUIDO | 12.5178 | 7.99 | 5.1 | 76.46 | 1.23 | 4 | 263.48 | 57.72 | 18.25 | 2 | 67.51 | 32730.24 | 71.52 | 202.82 | 19.54 | 13.89 | 1147.87 | 0.71 | 0.76 | 0.64 | 0.06 | 1 | 10
70 | 120 | CONCLUIDO | 12.513 | 7.99 | 5.1 | 76.51 | 1.25 | 4 | 263.95 | 57.72 | 18.5 | 2 | 67.72 | 32787.92 | 71.53 | 202.81 | 19.62 | 13.89 | 1187.5 | 0.71 | 0.76 | 0.64 | 0.06 | 1 | 10
71 | 120 | CONCLUIDO | 12.5126 | 7.99 | 5.1 | 76.51 | 1.26 | 4 | 264.42 | 57.72 | 18.75 | 2 | 67.94 | 32845.69 | 71.34 | 202.81 | 19.66 | 13.89 | 1208.11 | 0.71 | 0.76 | 0.64 | 0.06 | 1 | 10
72 | 120 | CONCLUIDO | 12.523 | 7.99 | 5.09 | 76.41 | 1.28 | 4 | 264.89 | 57.72 | 19 | 2 | 68.16 | 32903.54 | 71.31 | 202.81 | 19.38 | 13.89 | 1067.42 | 0.72 | 0.76 | 0.64 | 0.06 | 1 | 10
73 | 120 | CONCLUIDO | 12.5174 | 7.99 | 5.1 | 76.47 | 1.29 | 4 | 265.36 | 57.72 | 19.25 | 2 | 68.38 | 32961.47 | 71.25 | 202.84 | 19.5 | 13.89 | 1127.89 | 0.71 | 0.76 | 0.64 | 0.06 | 1 | 10
74 | 120 | CONCLUIDO | 12.5156 | 7.99 | 5.1 | 76.48 | 1.31 | 4 | 265.83 | 57.72 | 19.5 | 2 | 68.6 | 33019.48 | 71.05 | 202.81 | 19.46 | 13.89 | 1110.93 | 0.71 | 0.76 | 0.65 | 0.06 | 1 | 10
75 | 120 | CONCLUIDO | 12.5178 | 7.99 | 5.1 | 76.46 | 1.32 | 4 | 266.3 | 57.72 | 19.75 | 2 | 68.82 | 33077.58 | 70.79 | 202.81 | 19.5 | 13.89 | 1129.88 | 0.71 | 0.76 | 0.64 | 0.06 | 1 | 10
76 | 120 | CONCLUIDO | 12.5257 | 7.98 | 5.09 | 76.39 | 1.33 | 4 | 266.77 | 57.72 | 20 | 2 | 69.05 | 33135.76 | 70.55 | 202.81 | 19.34 | 13.89 | 1052.18 | 0.72 | 0.76 | 0.64 | 0.05 | 1 | 10
77 | 120 | CONCLUIDO | 12.5248 | 7.98 | 5.09 | 76.4 | 1.35 | 4 | 267.24 | 57.72 | 20.25 | 2 | 69.27 | 33194.02 | 70.37 | 202.81 | 19.37 | 13.89 | 1065.38 | 0.72 | 0.76 | 0.64 | 0.06 | 1 | 10
78 | 120 | CONCLUIDO | 12.5287 | 7.98 | 5.09 | 76.36 | 1.36 | 4 | 267.71 | 57.72 | 20.5 | 2 | 69.49 | 33252.37 | 70.11 | 202.81 | 19.27 | 13.89 | 1014.94 | 0.72 | 0.76 | 0.64 | 0.05 | 1 | 10
79 | 120 | CONCLUIDO | 12.5174 | 7.99 | 5.1 | 76.47 | 1.38 | 4 | 268.19 | 57.72 | 20.75 | 2 | 69.71 | 33310.81 | 69.99 | 202.81 | 19.45 | 13.89 | 1105.21 | 0.71 | 0.76 | 0.65 | 0.06 | 1 | 10
80 | 120 | CONCLUIDO | 12.5261 | 7.98 | 5.09 | 76.38 | 1.39 | 4 | 268.66 | 57.72 | 21 | 2 | 69.94 | 33369.33 | 69.59 | 202.81 | 19.33 | 13.89 | 1045.64 | 0.72 | 0.76 | 0.64 | 0.05 | 1 | 10
81 | 120 | CONCLUIDO | 12.537 | 7.98 | 5.09 | 76.28 | 1.41 | 4 | 269.14 | 57.72 | 21.25 | 2 | 70.16 | 33427.94 | 69.03 | 202.81 | 19.06 | 13.89 | 911.98 | 0.73 | 0.76 | 0.64 | 0.05 | 1 | 10
82 | 120 | CONCLUIDO | 12.5326 | 7.98 | 5.09 | 76.32 | 1.42 | 4 | 269.61 | 57.72 | 21.5 | 2 | 70.39 | 33486.63 | 68.93 | 202.81 | 19.18 | 13.89 | 968.23 | 0.72 | 0.76 | 0.64 | 0.05 | 1 | 10
83 | 120 | CONCLUIDO | 12.5339 | 7.98 | 5.09 | 76.31 | 1.43 | 4 | 270.09 | 57.72 | 21.75 | 2 | 70.62 | 33545.41 | 68.7 | 202.81 | 19.18 | 13.89 | 967.59 | 0.72 | 0.76 | 0.64 | 0.05 | 1 | 10
84 | 120 | CONCLUIDO | 12.5309 | 7.98 | 5.09 | 76.34 | 1.45 | 4 | 270.57 | 57.72 | 22 | 2 | 70.84 | 33604.28 | 68.48 | 202.83 | 19.19 | 13.89 | 977.08 | 0.72 | 0.76 | 0.64 | 0.05 | 1 | 10
85 | 120 | CONCLUIDO | 12.537 | 7.98 | 5.09 | 76.28 | 1.46 | 4 | 271.05 | 57.72 | 22.25 | 2 | 71.07 | 33663.24 | 68.1 | 202.81 | 19.11 | 13.89 | 934.74 | 0.73 | 0.76 | 0.64 | 0.05 | 1 | 10
86 | 120 | CONCLUIDO | 12.5335 | 7.98 | 5.09 | 76.31 | 1.47 | 4 | 271.52 | 57.72 | 22.5 | 2 | 71.3 | 33722.28 | 67.96 | 202.81 | 19.1 | 13.89 | 927.69 | 0.73 | 0.76 | 0.64 | 0.05 | 1 | 10
87 | 120 | CONCLUIDO | 12.5357 | 7.98 | 5.09 | 76.29 | 1.49 | 4 | 272 | 57.72 | 22.75 | 2 | 71.53 | 33781.41 | 67.56 | 202.81 | 19.01 | 13.89 | 882.83 | 0.73 | 0.76 | 0.65 | 0.05 | 1 | 10
88 | 120 | CONCLUIDO | 12.5401 | 7.97 | 5.08 | 76.25 | 1.5 | 4 | 272.49 | 57.72 | 23 | 2 | 71.76 | 33840.76 | 67.05 | 202.81 | 19.03 | 13.89 | 894.38 | 0.73 | 0.76 | 0.64 | 0.04 | 1 | 10
89 | 120 | CONCLUIDO | 12.5361 | 7.98 | 5.09 | 76.29 | 1.52 | 4 | 272.97 | 57.72 | 23.25 | 2 | 71.99 | 33900.07 | 66.49 | 202.81 | 19.06 | 13.89 | 908.05 | 0.73 | 0.76 | 0.64 | 0.05 | 1 | 10
90 | 120 | CONCLUIDO | 12.6431 | 7.91 | 5.06 | 101.28 | 1.53 | 3 | 273.45 | 57.72 | 23.5 | 1 | 72.22 | 33959.47 | 65.69 | 202.81 | 18.4 | 13.89 | 584.97 | 0.75 | 0.76 | 0.64 | 0.03 | 1 | 10
91 | 120 | CONCLUIDO | 12.6338 | 7.92 | 5.07 | 101.39 | 1.54 | 3 | 273.93 | 57.72 | 23.75 | 1 | 72.46 | 34018.96 | 65.83 | 202.83 | 18.6 | 13.89 | 687.16 | 0.75 | 0.76 | 0.64 | 0.03 | 1 | 10
92 | 120 | CONCLUIDO | 12.6302 | 7.92 | 5.07 | 101.44 | 1.56 | 3 | 274.41 | 57.72 | 24 | 1 | 72.69 | 34078.55 | 65.92 | 202.81 | 18.64 | 13.89 | 706.55 | 0.75 | 0.76 | 0.64 | 0.03 | 1 | 10
93 | 120 | CONCLUIDO | 12.6351 | 7.91 | 5.07 | 101.38 | 1.57 | 3 | 274.9 | 57.72 | 24.25 | 1 | 72.92 | 34138.22 | 66.07 | 202.81 | 18.56 | 13.89 | 665.7 | 0.75 | 0.76 | 0.64 | 0.03 | 1 | 10
94 | 120 | CONCLUIDO | 12.6369 | 7.91 | 5.07 | 101.36 | 1.58 | 3 | 275.38 | 57.72 | 24.5 | 1 | 73.16 | 34197.98 | 66.07 | 202.81 | 18.51 | 13.89 | 637.88 | 0.75 | 0.76 | 0.64 | 0.03 | 1 | 10
95 | 120 | CONCLUIDO | 12.6396 | 7.91 | 5.07 | 101.32 | 1.6 | 3 | 275.87 | 57.72 | 24.75 | 1 | 73.39 | 34257.84 | 66.06 | 202.81 | 18.47 | 13.89 | 619.8 | 0.75 | 0.76 | 0.64 | 0.03 | 1 | 10
96 | 120 | CONCLUIDO | 12.6369 | 7.91 | 5.07 | 101.36 | 1.61 | 3 | 276.35 | 57.72 | 25 | 1 | 73.63 | 34317.79 | 66.2 | 202.81 | 18.53 | 13.89 | 652.31 | 0.75 | 0.76 | 0.64 | 0.03 | 1 | 10
97 | 120 | CONCLUIDO | 12.6387 | 7.91 | 5.07 | 101.33 | 1.62 | 3 | 276.84 | 57.72 | 25.25 | 1 | 73.87 | 34377.83 | 66.32 | 202.94 | 18.5 | 13.89 | 633.98 | 0.75 | 0.76 | 0.64 | 0.03 | 1 | 10
98 | 120 | CONCLUIDO | 12.6325 | 7.92 | 5.07 | 101.41 | 1.64 | 3 | 277.33 | 57.72 | 25.5 | 1 | 74.1 | 34437.96 | 66.66 | 202.81 | 18.58 | 13.89 | 676.36 | 0.75 | 0.76 | 0.64 | 0.03 | 1 | 10
99 | 120 | CONCLUIDO | 12.6316 | 7.92 | 5.07 | 101.42 | 1.65 | 3 | 277.82 | 57.72 | 25.75 | 1 | 74.34 | 34498.19 | 66.67 | 202.81 | 18.66 | 13.89 | 712.64 | 0.74 | 0.76 | 0.64 | 0.03 | 1 | 10
100 | 120 | CONCLUIDO | 12.6347 | 7.91 | 5.07 | 101.38 | 1.66 | 3 | 278.31 | 57.72 | 26 | 1 | 74.58 | 34558.51 | 66.51 | 202.81 | 18.53 | 13.89 | 650.2 | 0.75 | 0.76 | 0.64 | 0.03 | 1 | 10
101 | 120 | CONCLUIDO | 12.6338 | 7.92 | 5.07 | 101.39 | 1.68 | 3 | 278.79 | 57.72 | 26.25 | 0 | 74.82 | 34618.92 | 66.62 | 202.81 | 18.57 | 13.89 | 671.65 | 0.75 | 0.76 | 0.64 | 0.03 | 1 | 10
0 | 145 | CONCLUIDO | 6.8405 | 14.62 | 6.87 | 4.63 | 0.06 | 89 | 285.18 | 61.2 | 1 | 87 | 77.98 | 35406.83 | 121.98 | 202.89 | 74.65 | 13.89 | 28278.15 | 0.19 | 0.56 | 0.79 | 1.83 | 1 | 10
1 | 145 | CONCLUIDO | 7.7729 | 12.87 | 6.36 | 5.78 | 0.08 | 66 | 285.68 | 61.2 | 1.25 | 64 | 78.24 | 35468.6 | 112.75 | 202.82 | 58.72 | 13.89 | 20428.57 | 0.24 | 0.61 | 0.75 | 1.32 | 1 | 10
2 | 145 | CONCLUIDO | 8.3959 | 11.91 | 6.11 | 6.91 | 0.09 | 53 | 286.19 | 61.2 | 1.5 | 51 | 78.49 | 35530.47 | 108.11 | 202.82 | 50.71 | 13.89 | 16490.68 | 0.27 | 0.63 | 0.73 | 1.07 | 1 | 10
3 | 145 | CONCLUIDO | 8.8935 | 11.24 | 5.92 | 8.08 | 0.11 | 44 | 286.69 | 61.2 | 1.75 | 42 | 78.74 | 35592.57 | 104.85 | 202.87 | 45.27 | 13.89 | 13816.68 | 0.31 | 0.65 | 0.71 | 0.88 | 1 | 10
4 | 145 | CONCLUIDO | 9.2664 | 10.79 | 5.79 | 9.15 | 0.12 | 38 | 287.19 | 61.2 | 2 | 36 | 78.99 | 35654.65 | 102.46 | 202.84 | 41.21 | 13.89 | 11815.25 | 0.34 | 0.67 | 0.7 | 0.76 | 1 | 10
5 | 145 | CONCLUIDO | 9.6023 | 10.41 | 5.69 | 10.34 | 0.14 | 33 | 287.7 | 61.2 | 2.25 | 31 | 79.25 | 35716.83 | 100.39 | 202.82 | 37.81 | 13.89 | 10137.96 | 0.37 | 0.68 | 0.69 | 0.65 | 1 | 10
6 | 145 | CONCLUIDO | 9.8053 | 10.2 | 5.63 | 11.27 | 0.15 | 30 | 288.2 | 61.2 | 2.5 | 28 | 79.5 | 35779.11 | 99.41 | 202.85 | 35.81 | 13.89 | 9156.8 | 0.39 | 0.69 | 0.69 | 0.59 | 1 | 10
7 | 145 | CONCLUIDO | 10.0248 | 9.98 | 5.57 | 12.38 | 0.17 | 27 | 288.71 | 61.2 | 2.75 | 25 | 79.76 | 35841.5 | 98.22 | 202.89 | 34.04 | 13.89 | 8286.28 | 0.41 | 0.69 | 0.69 | 0.53 | 1 | 10
8 | 145 | CONCLUIDO | 10.1986 | 9.81 | 5.51 | 13.22 | 0.18 | 25 | 289.21 | 61.2 | 3 | 23 | 80.02 | 35903.99 | 97.03 | 202.83 | 32.23 | 13.89 | 7392.09 | 0.43 | 0.7 | 0.68 | 0.47 | 1 | 10
9 | 145 | CONCLUIDO | 10.3193 | 9.69 | 5.5 | 14.35 | 0.2 | 23 | 289.72 | 61.2 | 3.25 | 21 | 80.27 | 35966.59 | 96.84 | 202.83 | 31.94 | 13.89 | 7256.32 | 0.43 | 0.7 | 0.68 | 0.46 | 1 | 10
10 | 145 | CONCLUIDO | 10.4981 | 9.53 | 5.44 | 15.56 | 0.21 | 21 | 290.23 | 61.2 | 3.5 | 19 | 80.53 | 36029.29 | 95.75 | 202.84 | 30.3 | 13.89 | 6445.86 | 0.46 | 0.71 | 0.67 | 0.41 | 1 | 10
11 | 145 | CONCLUIDO | 10.5857 | 9.45 | 5.42 | 16.26 | 0.23 | 20 | 290.74 | 61.2 | 3.75 | 18 | 80.79 | 36092.1 | 95.23 | 202.84 | 29.43 | 13.89 | 6016.47 | 0.47 | 0.71 | 0.67 | 0.38 | 1 | 10
12 | 145 | CONCLUIDO | 10.7717 | 9.28 | 5.36 | 17.88 | 0.24 | 18 | 291.25 | 61.2 | 4 | 16 | 81.05 | 36155.02 | 94.22 | 202.83 | 27.78 | 13.89 | 5200.27 | 0.5 | 0.72 | 0.66 | 0.33 | 1 | 10
13 | 145 | CONCLUIDO | 10.8496 | 9.22 | 5.35 | 18.89 | 0.26 | 17 | 291.76 | 61.2 | 4.25 | 15 | 81.31 | 36218.04 | 93.73 | 202.82 | 27.34 | 13.89 | 4986.18 | 0.51 | 0.72 | 0.66 | 0.31 | 1 | 10
14 | 145 | CONCLUIDO | 10.9293 | 9.15 | 5.34 | 20.02 | 0.27 | 16 | 292.27 | 61.2 | 4.5 | 14 | 81.57 | 36281.16 | 93.46 | 202.83 | 26.86 | 13.89 | 4747.42 | 0.52 | 0.72 | 0.67 | 0.3 | 1 | 10
15 | 145 | CONCLUIDO | 10.9111 | 9.16 | 5.35 | 20.08 | 0.29 | 16 | 292.79 | 61.2 | 4.75 | 14 | 81.84 | 36344.4 | 93.7 | 202.82 | 27.45 | 13.89 | 5044.6 | 0.51 | 0.72 | 0.67 | 0.32 | 1 | 10
16 | 145 | CONCLUIDO | 11.0078 | 9.08 | 5.33 | 21.31 | 0.3 | 15 | 293.3 | 61.2 | 5 | 13 | 82.1 | 36407.75 | 93.16 | 202.83 | 26.77 | 13.89 | 4712.08 | 0.52 | 0.73 | 0.66 | 0.29 | 1 | 10
17 | 145 | CONCLUIDO | 11.107 | 9 | 5.3 | 22.71 | 0.32 | 14 | 293.81 | 61.2 | 5.25 | 12 | 82.36 | 36471.2 | 92.61 | 202.82 | 25.76 | 13.89 | 4209.81 | 0.54 | 0.73 | 0.66 | 0.26 | 1 | 10
18 | 145 | CONCLUIDO | 11.1982 | 8.93 | 5.28 | 24.37 | 0.33 | 13 | 294.33 | 61.2 | 5.5 | 11 | 82.63 | 36534.76 | 92.24 | 202.82 | 25.28 | 13.89 | 3974.28 | 0.55 | 0.73 | 0.66 | 0.24 | 1 | 10
19 | 145 | CONCLUIDO | 11.2118 | 8.92 | 5.27 | 24.32 | 0.35 | 13 | 294.84 | 61.2 | 5.75 | 11 | 82.9 | 36598.44 | 91.98 | 202.82 | 24.84 | 13.89 | 3755.7 | 0.56 | 0.73 | 0.66 | 0.23 | 1 | 10
20 | 145 | CONCLUIDO | 11.2952 | 8.85 | 5.26 | 26.29 | 0.36 | 12 | 295.36 | 61.2 | 6 | 10 | 83.16 | 36662.22 | 91.71 | 202.81 | 24.47 | 13.89 | 3576.38 | 0.57 | 0.74 | 0.66 | 0.22 | 1 | 10
21 | 145 | CONCLUIDO | 11.2959 | 8.85 | 5.26 | 26.28 | 0.38 | 12 | 295.88 | 61.2 | 6.25 | 10 | 83.43 | 36726.12 | 91.67 | 202.81 | 24.43 | 13.89 | 3552.95 | 0.57 | 0.74 | 0.66 | 0.22 | 1 | 10
22 | 145 | CONCLUIDO | 11.2831 | 8.86 | 5.27 | 26.33 | 0.39 | 12 | 296.4 | 61.2 | 6.5 | 10 | 83.7 | 36790.13 | 91.67 | 202.81 | 24.85 | 13.89 | 3763.55 | 0.56 | 0.73 | 0.66 | 0.23 | 1 | 10
23 | 145 | CONCLUIDO | 11.3935 | 8.78 | 5.24 | 28.55 | 0.4 | 11 | 296.92 | 61.2 | 6.75 | 9 | 83.97 | 36854.25 | 91.01 | 202.83 | 23.78 | 13.89 | 3234.32 | 0.58 | 0.74 | 0.65 | 0.2 | 1 | 10
24 | 145 | CONCLUIDO | 11.3848 | 8.78 | 5.24 | 28.59 | 0.42 | 11 | 297.44 | 61.2 | 7 | 9 | 84.24 | 36918.48 | 91.1 | 202.84 | 24.14 | 13.89 | 3412.89 | 0.58 | 0.74 | 0.65 | 0.2 | 1 | 10
25 | 145 | CONCLUIDO | 11.4767 | 8.71 | 5.23 | 31.35 | 0.43 | 10 | 297.96 | 61.2 | 7.25 | 8 | 84.51 | 36982.83 | 90.59 | 202.83 | 23.29 | 13.89 | 2995.34 | 0.6 | 0.74 | 0.66 | 0.19 | 1 | 10
26 | 145 | CONCLUIDO | 11.4939 | 8.7 | 5.21 | 31.27 | 0.45 | 10 | 298.48 | 61.2 | 7.5 | 8 | 84.79 | 37047.29 | 90.37 | 202.81 | 23.11 | 13.89 | 2904.64 | 0.6 | 0.74 | 0.65 | 0.17 | 1 | 10
27 | 145 | CONCLUIDO | 11.4917 | 8.7 | 5.21 | 31.28 | 0.46 | 10 | 299.01 | 61.2 | 7.75 | 8 | 85.06 | 37111.87 | 90.48 | 202.81 | 23.1 | 13.89 | 2899.88 | 0.6 | 0.74 | 0.65 | 0.18 | 1 | 10
28 | 145 | CONCLUIDO | 11.4829 | 8.71 | 5.22 | 31.32 | 0.48 | 10 | 299.53 | 61.2 | 8 | 8 | 85.33 | 37176.68 | 90.38 | 202.83 | 23.3 | 13.89 | 3000.78 | 0.6 | 0.74 | 0.65 | 0.18 | 1 | 10
29 | 145 | CONCLUIDO | 11.5793 | 8.64 | 5.2 | 34.68 | 0.49 | 9 | 300.06 | 61.2 | 8.25 | 7 | 85.61 | 37241.49 | 89.96 | 202.82 | 22.71 | 13.89 | 2707.41 | 0.61 | 0.74 | 0.65 | 0.16 | 1 | 10
30 | 145 | CONCLUIDO | 11.5849 | 8.63 | 5.2 | 34.65 | 0.5 | 9 | 300.59 | 61.2 | 8.5 | 7 | 85.89 | 37306.42 | 89.79 | 202.83 | 22.58 | 13.89 | 2645.22 | 0.62 | 0.74 | 0.65 | 0.16 | 1 | 10
31 | 145 | CONCLUIDO | 11.5774 | 8.64 | 5.2 | 34.69 | 0.52 | 9 | 301.11 | 61.2 | 8.75 | 7 | 86.16 | 37371.47 | 89.79 | 202.81 | 22.65 | 13.89 | 2677.71 | 0.61 | 0.74 | 0.66 | 0.17 | 1 | 10
32 | 145 | CONCLUIDO | 11.5793 | 8.64 | 5.2 | 34.68 | 0.53 | 9 | 301.64 | 61.2 | 9 | 7 | 86.44 | 37436.63 | 89.68 | 202.82 | 22.72 | 13.89 | 2713.58 | 0.61 | 0.74 | 0.65 | 0.16 | 1 | 10
33 | 145 | CONCLUIDO | 11.675 | 8.57 | 5.18 | 38.89 | 0.55 | 8 | 302.17 | 61.2 | 9.25 | 6 | 86.72 | 37501.91 | 89.34 | 202.81 | 22.26 | 13.89 | 2490.63 | 0.62 | 0.75 | 0.65 | 0.15 | 1 | 10
34 | 145 | CONCLUIDO | 11.6762 | 8.56 | 5.18 | 38.88 | 0.56 | 8 | 302.7 | 61.2 | 9.5 | 6 | 87 | 37567.32 | 89.38 | 202.82 | 22.15 | 13.89 | 2436.87 | 0.63 | 0.75 | 0.65 | 0.15 | 1 | 10
35 | 145 | CONCLUIDO | 11.6758 | 8.56 | 5.18 | 38.88 | 0.57 | 8 | 303.23 | 61.2 | 9.75 | 6 | 87.28 | 37632.84 | 89.32 | 202.83 | 22.01 | 13.89 | 2365.02 | 0.63 | 0.75 | 0.65 | 0.15 | 1 | 10
36 | 145 | CONCLUIDO | 11.6811 | 8.56 | 5.18 | 38.85 | 0.59 | 8 | 303.76 | 61.2 | 10 | 6 | 87.57 | 37698.48 | 89.03 | 202.82 | 22.02 | 13.89 | 2369.88 | 0.63 | 0.75 | 0.65 | 0.14 | 1 | 10
37 | 145 | CONCLUIDO | 11.6925 | 8.55 | 5.17 | 38.79 | 0.6 | 8 | 304.3 | 61.2 | 10.25 | 6 | 87.85 | 37764.25 | 88.78 | 202.81 | 21.85 | 13.89 | 2284.09 | 0.64 | 0.75 | 0.65 | 0.13 | 1 | 10
38 | 145 | CONCLUIDO | 11.6853 | 8.56 | 5.18 | 38.83 | 0.61 | 8 | 304.83 | 61.2 | 10.5 | 6 | 88.13 | 37830.13 | 88.77 | 202.85 | 21.94 | 13.89 | 2327.52 | 0.63 | 0.75 | 0.65 | 0.14 | 1 | 10
39 | 145 | CONCLUIDO | 11.7816 | 8.49 | 5.16 | 44.24 | 0.63 | 7 | 305.37 | 61.2 | 10.75 | 5 | 88.42 | 37896.14 | 88.41 | 202.81 | 21.51 | 13.89 | 2121.25 | 0.65 | 0.75 | 0.65 | 0.12 | 1 | 10
40 | 145 | CONCLUIDO | 11.7925 | 8.48 | 5.15 | 44.17 | 0.64 | 7 | 305.9 | 61.2 | 11 | 5 | 88.7 | 37962.28 | 88.37 | 202.81 | 21.31 | 13.89 | 2018.17 | 0.65 | 0.75 | 0.65 | 0.12 | 1 | 10
41 | 145 | CONCLUIDO | 11.7905 | 8.48 | 5.16 | 44.19 | 0.65 | 7 | 306.44 | 61.2 | 11.25 | 5 | 88.99 | 38028.53 | 88.48 | 202.81 | 21.23 | 13.89 | 1979.06 | 0.65 | 0.75 | 0.65 | 0.12 | 1 | 10
42 | 145 | CONCLUIDO | 11.7874 | 8.48 | 5.16 | 44.2 | 0.67 | 7 | 306.98 | 61.2 | 11.5 | 5 | 89.28 | 38094.91 | 88.58 | 202.81 | 21.38 | 13.89 | 2052.69 | 0.65 | 0.75 | 0.65 | 0.12 | 1 | 10
43 | 145 | CONCLUIDO | 11.7743 | 8.49 | 5.17 | 44.29 | 0.68 | 7 | 307.52 | 61.2 | 11.75 | 5 | 89.57 | 38161.42 | 88.64 | 202.83 | 21.66 | 13.89 | 2193.62 | 0.64 | 0.75 | 0.65 | 0.13 | 1 | 10
44 | 145 | CONCLUIDO | 11.7921 | 8.48 | 5.15 | 44.18 | 0.69 | 7 | 308.06 | 61.2 | 12 | 5 | 89.86 | 38228.06 | 88.17 | 202.81 | 21.24 | 13.89 | 1984.1 | 0.65 | 0.75 | 0.65 | 0.12 | 1 | 10
45 | 145 | CONCLUIDO | 11.7736 | 8.49 | 5.17 | 44.29 | 0.71 | 7 | 308.6 | 61.2 | 12.25 | 5 | 90.15 | 38294.82 | 88.25 | 202.82 | 21.69 | 13.89 | 2207.63 | 0.64 | 0.75 | 0.65 | 0.13 | 1 | 10
46 | 145 | CONCLUIDO | 11.7709 | 8.5 | 5.17 | 44.31 | 0.72 | 7 | 309.14 | 61.2 | 12.5 | 5 | 90.44 | 38361.7 | 88.11 | 202.82 | 21.71 | 13.89 | 2221.78 | 0.64 | 0.75 | 0.65 | 0.13 | 1 | 10
47 | 145 | CONCLUIDO | 11.8953 | 8.41 | 5.13 | 51.34 | 0.73 | 6 | 309.68 | 61.2 | 12.75 | 4 | 90.74 | 38428.72 | 87.45 | 202.81 | 20.66 | 13.89 | 1699.46 | 0.67 | 0.75 | 0.65 | 0.1 | 1 | 10
48 | 145 | CONCLUIDO | 11.8879 | 8.41 | 5.14 | 51.39 | 0.75 | 6 | 310.23 | 61.2 | 13 | 4 | 91.03 | 38495.87 | 87.53 | 202.83 | 20.72 | 13.89 | 1729.92 | 0.67 | 0.75 | 0.65 | 0.1 | 1 | 10
49 | 145 | CONCLUIDO | 11.8879 | 8.41 | 5.14 | 51.39 | 0.76 | 6 | 310.77 | 61.2 | 13.25 | 4 | 91.33 | 38563.14 | 87.51 | 202.85 | 20.8 | 13.89 | 1767.58 | 0.67 | 0.75 | 0.65 | 0.1 | 1 | 10
50 | 145 | CONCLUIDO | 11.8906 | 8.41 | 5.14 | 51.38 | 0.77 | 6 | 311.32 | 61.2 | 13.5 | 4 | 91.62 | 38630.55 | 87.54 | 202.81 | 20.77 | 13.89 | 1754.93 | 0.67 | 0.75 | 0.65 | 0.1 | 1 | 10
51 | 145 | CONCLUIDO | 11.902 | 8.4 | 5.13 | 51.29 | 0.79 | 6 | 311.87 | 61.2 | 13.75 | 4 | 91.92 | 38698.21 | 87.28 | 202.82 | 20.48 | 13.89 | 1608.03 | 0.68 | 0.75 | 0.65 | 0.09 | 1 | 10
52 | 145 | CONCLUIDO | 11.8847 | 8.41 | 5.14 | 51.42 | 0.8 | 6 | 312.42 | 61.2 | 14 | 4 | 92.22 | 38765.89 | 87.42 | 202.83 | 20.73 | 13.89 | 1733.98 | 0.67 | 0.75 | 0.65 | 0.1 | 1 | 10
53 | 145 | CONCLUIDO | 11.8886 | 8.41 | 5.14 | 51.39 | 0.81 | 6 | 312.97 | 61.2 | 14.25 | 4 | 92.52 | 38833.69 | 87.34 | 202.81 | 20.69 | 13.89 | 1716.11 | 0.67 | 0.75 | 0.65 | 0.1 | 1 | 10
54 | 145 | CONCLUIDO | 11.8922 | 8.41 | 5.14 | 51.36 | 0.82 | 6 | 313.52 | 61.2 | 14.5 | 4 | 92.82 | 38901.63 | 87.29 | 202.81 | 20.71 | 13.89 | 1725.72 | 0.67 | 0.75 | 0.65 | 0.1 | 1 | 10
55 | 145 | CONCLUIDO | 11.882 | 8.42 | 5.14 | 51.44 | 0.84 | 6 | 314.07 | 61.2 | 14.75 | 4 | 93.12 | 38969.71 | 87.35 | 202.82 | 20.84 | 13.89 | 1790.58 | 0.67 | 0.75 | 0.65 | 0.1 | 1 | 10
56 | 145 | CONCLUIDO | 11.8906 | 8.41 | 5.14 | 51.38 | 0.85 | 6 | 314.62 | 61.2 | 15 | 4 | 93.43 | 39037.92 | 87.04 | 202.81 | 20.74 | 13.89 | 1738.68 | 0.67 | 0.75 | 0.65 | 0.1 | 1 | 10
57 | 145 | CONCLUIDO | 11.893 | 8.41 | 5.14 | 51.36 | 0.86 | 6 | 315.18 | 61.2 | 15.25 | 4 | 93.73 | 39106.27 | 86.86 | 202.81 | 20.69 | 13.89 | 1716.21 | 0.67 | 0.75 | 0.65 | 0.1 | 1 | 10
58 | 145 | CONCLUIDO | 11.9908 | 8.34 | 5.12 | 61.45 | 0.87 | 5 | 315.73 | 61.2 | 15.5 | 3 | 94.03 | 39174.75 | 86.51 | 202.81 | 20.26 | 13.89 | 1505.57 | 0.69 | 0.76 | 0.65 | 0.08 | 1 | 10
59 | 145 | CONCLUIDO | 11.9876 | 8.34 | 5.12 | 61.48 | 0.89 | 5 | 316.29 | 61.2 | 15.75 | 3 | 94.34 | 39243.37 | 86.58 | 202.81 | 20.23 | 13.89 | 1487.55 | 0.69 | 0.76 | 0.65 | 0.09 | 1 | 10
60 | 145 | CONCLUIDO | 11.9932 | 8.34 | 5.12 | 61.43 | 0.9 | 5 | 316.85 | 61.2 | 16 | 3 | 94.65 | 39312.13 | 86.45 | 202.81 | 20.23 | 13.89 | 1491.57 | 0.69 | 0.76 | 0.64 | 0.08 | 1 | 10
61 | 145 | CONCLUIDO | 11.99 | 8.34 | 5.12 | 61.46 | 0.91 | 5 | 317.41 | 61.2 | 16.25 | 3 | 94.96 | 39381.03 | 86.49 | 202.81 | 20.26 | 13.89 | 1505.04 | 0.69 | 0.76 | 0.64 | 0.08 | 1 | 10
62 | 145 | CONCLUIDO | 11.9948 | 8.34 | 5.12 | 61.42 | 0.92 | 5 | 317.97 | 61.2 | 16.5 | 3 | 95.27 | 39450.07 | 86.34 | 202.81 | 20.16 | 13.89 | 1453.06 | 0.69 | 0.76 | 0.64 | 0.08 | 1 | 10
63 | 145 | CONCLUIDO | 11.9968 | 8.34 | 5.12 | 61.4 | 0.94 | 5 | 318.53 | 61.2 | 16.75 | 3 | 95.58 | 39519.26 | 86.31 | 202.81 | 20.14 | 13.89 | 1442.93 | 0.69 | 0.76 | 0.64 | 0.08 | 1 | 10
64 | 145 | CONCLUIDO | 11.9924 | 8.34 | 5.12 | 61.44 | 0.95 | 5 | 319.09 | 61.2 | 17 | 3 | 95.89 | 39588.58 | 86.63 | 202.85 | 20.21 | 13.89 | 1480.17 | 0.69 | 0.76 | 0.64 | 0.08 | 1 | 10
65 | 145 | CONCLUIDO | 11.9852 | 8.34 | 5.12 | 61.5 | 0.96 | 5 | 319.65 | 61.2 | 17.25 | 3 | 96.2 | 39658.05 | 86.7 | 202.81 | 20.37 | 13.89 | 1561.37 | 0.68 | 0.75 | 0.65 | 0.09 | 1 | 10
66 | 145 | CONCLUIDO | 11.9868 | 8.34 | 5.12 | 61.49 | 0.97 | 5 | 320.22 | 61.2 | 17.5 | 3 | 96.52 | 39727.66 | 86.53 | 202.82 | 20.33 | 13.89 | 1538.44 | 0.68 | 0.76 | 0.65 | 0.09 | 1 | 10
67 | 145 | CONCLUIDO | 11.988 | 8.34 | 5.12 | 61.48 | 0.99 | 5 | 320.78 | 61.2 | 17.75 | 3 | 96.83 | 39797.41 | 86.5 | 202.86 | 20.34 | 13.89 | 1547.21 | 0.68 | 0.76 | 0.64 | 0.08 | 1 | 10
68 | 145 | CONCLUIDO | 11.9852 | 8.34 | 5.12 | 61.5 | 1 | 5 | 321.35 | 61.2 | 18 | 3 | 97.15 | 39867.32 | 86.37 | 202.82 | 20.33 | 13.89 | 1539.89 | 0.68 | 0.75 | 0.65 | 0.09 | 1 | 10
69 | 145 | CONCLUIDO | 11.9832 | 8.35 | 5.13 | 61.52 | 1.01 | 5 | 321.92 | 61.2 | 18.25 | 3 | 97.47 | 39937.36 | 86.3 | 202.81 | 20.3 | 13.89 | 1525.08 | 0.68 | 0.75 | 0.65 | 0.09 | 1 | 10
70 | 145 | CONCLUIDO | 11.9924 | 8.34 | 5.12 | 61.44 | 1.02 | 5 | 322.49 | 61.2 | 18.5 | 3 | 97.79 | 40007.56 | 86 | 202.81 | 20.23 | 13.89 | 1489.84 | 0.69 | 0.76 | 0.64 | 0.08 | 1 | 10
71 | 145 | CONCLUIDO | 12.0044 | 8.33 | 5.11 | 61.34 | 1.03 | 5 | 323.06 | 61.2 | 18.75 | 3 | 98.11 | 40077.9 | 85.53 | 202.81 | 19.97 | 13.89 | 1360.8 | 0.7 | 0.76 | 0.64 | 0.07 | 1 | 10
72 | 145 | CONCLUIDO | 12.0016 | 8.33 | 5.11 | 61.36 | 1.05 | 5 | 323.63 | 61.2 | 19 | 3 | 98.43 | 40148.52 | 85.28 | 202.81 | 19.96 | 13.89 | 1352.55 | 0.7 | 0.76 | 0.64 | 0.08 | 1 | 10
73 | 145 | CONCLUIDO | 12.0028 | 8.33 | 5.11 | 61.35 | 1.06 | 5 | 324.2 | 61.2 | 19.25 | 3 | 98.75 | 40219.17 | 85.14 | 202.81 | 19.95 | 13.89 | 1347.9 | 0.7 | 0.76 | 0.64 | 0.07 | 1 | 10
74 | 145 | CONCLUIDO | 11.992 | 8.34 | 5.12 | 61.44 | 1.07 | 5 | 324.78 | 61.2 | 19.5 | 3 | 99.08 | 40289.97 | 85.24 | 202.81 | 20.15 | 13.89 | 1447.52 | 0.69 | 0.76 | 0.65 | 0.08 | 1 | 10
75 | 145 | CONCLUIDO | 11.992 | 8.34 | 5.12 | 61.44 | 1.08 | 5 | 325.35 | 61.2 | 19.75 | 3 | 99.4 | 40360.92 | 85.22 | 202.81 | 20.29 | 13.89 | 1519.26 | 0.68 | 0.76 | 0.64 | 0.08 | 1 | 10
76 | 145 | CONCLUIDO | 11.9972 | 8.34 | 5.12 | 61.4 | 1.09 | 5 | 325.93 | 61.2 | 20 | 3 | 99.73 | 40432.03 | 84.84 | 202.81 | 20.1 | 13.89 | 1427 | 0.69 | 0.76 | 0.64 | 0.08 | 1 | 10
77 | 145 | CONCLUIDO | 12.1065 | 8.26 | 5.1 | 76.43 | 1.11 | 4 | 326.51 | 61.2 | 20.25 | 2 | 100.06 | 40503.29 | 84.39 | 202.83 | 19.33 | 13.89 | 1044.24 | 0.72 | 0.76 | 0.65 | 0.06 | 1 | 10
78 | 145 | CONCLUIDO | 12.1086 | 8.26 | 5.09 | 76.41 | 1.12 | 4 | 327.08 | 61.2 | 20.5 | 2 | 100.39 | 40574.7 | 84.36 | 202.82 | 19.36 | 13.89 | 1057.81 | 0.72 | 0.76 | 0.64 | 0.06 | 1 | 10
79 | 145 | CONCLUIDO | 12.1037 | 8.26 | 5.1 | 76.46 | 1.13 | 4 | 327.66 | 61.2 | 20.75 | 2 | 100.72 | 40646.27 | 84.55 | 202.81 | 19.48 | 13.89 | 1118.97 | 0.71 | 0.76 | 0.64 | 0.06 | 1 | 10
80 | 145 | CONCLUIDO | 12.1053 | 8.26 | 5.1 | 76.44 | 1.14 | 4 | 328.25 | 61.2 | 21 | 2 | 101.05 | 40718 | 84.74 | 202.81 | 19.48 | 13.89 | 1122.21 | 0.71 | 0.76 | 0.64 | 0.06 | 1 | 10
81 | 145 | CONCLUIDO | 12.1102 | 8.26 | 5.09 | 76.39 | 1.15 | 4 | 328.83 | 61.2 | 21.25 | 2 | 101.38 | 40789.89 | 84.83 | 202.81 | 19.38 | 13.89 | 1071.05 | 0.72 | 0.76 | 0.64 | 0.05 | 1 | 10
82 | 145 | CONCLUIDO | 12.1004 | 8.26 | 5.1 | 76.49 | 1.16 | 4 | 329.41 | 61.2 | 21.5 | 2 | 101.71 | 40861.93 | 85.03 | 202.81 | 19.56 | 13.89 | 1158.16 | 0.71 | 0.76 | 0.64 | 0.06 | 1 | 10
83 | 145 | CONCLUIDO | 12.0968 | 8.27 | 5.1 | 76.53 | 1.17 | 4 | 330 | 61.2 | 21.75 | 2 | 102.05 | 40934.14 | 85.21 | 202.84 | 19.65 | 13.89 | 1203.38 | 0.71 | 0.76 | 0.64 | 0.06 | 1 | 10
84 | 145 | CONCLUIDO | 12.0996 | 8.26 | 5.1 | 76.5 | 1.19 | 4 | 330.59 | 61.2 | 22 | 2 | 102.39 | 41006.51 | 85.16 | 202.81 | 19.58 | 13.89 | 1169.75 | 0.71 | 0.76 | 0.64 | 0.06 | 1 | 10
85 | 145 | CONCLUIDO | 12.0956 | 8.27 | 5.1 | 76.54 | 1.2 | 4 | 331.17 | 61.2 | 22.25 | 2 | 102.72 | 41079.04 | 85.17 | 202.81 | 19.67 | 13.89 | 1215.09 | 0.71 | 0.76 | 0.64 | 0.06 | 1 | 10
86 | 145 | CONCLUIDO | 12.0988 | 8.27 | 5.1 | 76.51 | 1.21 | 4 | 331.76 | 61.2 | 22.5 | 2 | 103.06 | 41151.74 | 85.07 | 202.81 | 19.66 | 13.89 | 1209.8 | 0.71 | 0.76 | 0.64 | 0.06 | 1 | 10
87 | 145 | CONCLUIDO | 12.1053 | 8.26 | 5.1 | 76.44 | 1.22 | 4 | 332.35 | 61.2 | 22.75 | 2 | 103.41 | 41224.6 | 85.06 | 202.89 | 19.42 | 13.89 | 1092.11 | 0.72 | 0.76 | 0.64 | 0.06 | 1 | 10
88 | 145 | CONCLUIDO | 12.1033 | 8.26 | 5.1 | 76.46 | 1.23 | 4 | 332.95 | 61.2 | 23 | 2 | 103.75 | 41297.62 | 85.08 | 202.81 | 19.46 | 13.89 | 1110.01 | 0.71 | 0.76 | 0.64 | 0.06 | 1 | 10
89 | 145 | CONCLUIDO | 12.1061 | 8.26 | 5.1 | 76.43 | 1.24 | 4 | 333.54 | 61.2 | 23.25 | 2 | 104.09 | 41370.82 | 84.95 | 202.81 | 19.49 | 13.89 | 1122.94 | 0.71 | 0.76 | 0.64 | 0.06 | 1 | 10
90 | 145 | CONCLUIDO | 12.1037 | 8.26 | 5.1 | 76.46 | 1.25 | 4 | 334.14 | 61.2 | 23.5 | 2 | 104.44 | 41444.3 | 84.87 | 202.81 | 19.5 | 13.89 | 1127.72 | 0.71 | 0.76 | 0.64 | 0.06 | 1 | 10
91 | 145 | CONCLUIDO | 12.1025 | 8.26 | 5.1 | 76.47 | 1.26 | 4 | 334.73 | 61.2 | 23.75 | 2 | 104.78 | 41517.84 | 84.8 | 202.81 | 19.53 | 13.89 | 1143.85 | 0.71 | 0.76 | 0.64 | 0.06 | 1 | 10
92 | 145 | CONCLUIDO | 12.109 | 8.26 | 5.09 | 76.4 | 1.28 | 4 | 335.33 | 61.2 | 24 | 2 | 105.13 | 41591.55 | 84.64 | 202.86 | 19.33 | 13.89 | 1043.96 | 0.72 | 0.76 | 0.64 | 0.06 | 1 | 10
93 | 145 | CONCLUIDO | 12.1041 | 8.26 | 5.1 | 76.45 | 1.29 | 4 | 335.93 | 61.2 | 24.25 | 2 | 105.48 | 41665.42 | 84.58 | 202.81 | 19.41 | 13.89 | 1085.98 | 0.72 | 0.76 | 0.64 | 0.06 | 1 | 10
94 | 145 | CONCLUIDO | 12.1094 | 8.26 | 5.09 | 76.4 | 1.3 | 4 | 336.53 | 61.2 | 24.5 | 2 | 105.83 | 41739.48 | 84.44 | 202.81 | 19.37 | 13.89 | 1064.5 | 0.72 | 0.76 | 0.64 | 0.06 | 1 | 10
95 | 145 | CONCLUIDO | 12.1139 | 8.26 | 5.09 | 76.35 | 1.31 | 4 | 337.13 | 61.2 | 24.75 | 2 | 106.18 | 41813.7 | 84.28 | 202.81 | 19.27 | 13.89 | 1013.09 | 0.72 | 0.76 | 0.64 | 0.05 | 1 | 10
96 | 145 | CONCLUIDO | 12.1086 | 8.26 | 5.09 | 76.41 | 1.32 | 4 | 337.73 | 61.2 | 25 | 2 | 106.53 | 41888.1 | 84.21 | 202.81 | 19.38 | 13.89 | 1068.73 | 0.72 | 0.76 | 0.64 | 0.06 | 1 | 10
97 | 145 | CONCLUIDO | 12.1049 | 8.26 | 5.1 | 76.45 | 1.33 | 4 | 338.34 | 61.2 | 25.25 | 2 | 106.89 | 41962.68 | 84.12 | 202.81 | 19.43 | 13.89 | 1096.3 | 0.71 | 0.76 | 0.64 | 0.06 | 1 | 10
98 | 145 | CONCLUIDO | 12.1139 | 8.26 | 5.09 | 76.35 | 1.34 | 4 | 338.94 | 61.2 | 25.5 | 2 | 107.25 | 42037.44 | 83.83 | 202.84 | 19.29 | 13.89 | 1023.83 | 0.72 | 0.76 | 0.64 | 0.05 | 1 | 10
99 | 145 | CONCLUIDO | 12.1208 | 8.25 | 5.09 | 76.28 | 1.35 | 4 | 339.55 | 61.2 | 25.75 | 2 | 107.6 | 42112.37 | 83.44 | 202.81 | 19.09 | 13.89 | 927.01 | 0.73 | 0.76 | 0.64 | 0.05 | 1 | 10
100 | 145 | CONCLUIDO | 12.1204 | 8.25 | 5.09 | 76.29 | 1.36 | 4 | 340.16 | 61.2 | 26 | 2 | 107.96 | 42187.49 | 83.34 | 202.81 | 19.13 | 13.89 | 942.56 | 0.73 | 0.76 | 0.64 | 0.05 | 1 | 10
101 | 145 | CONCLUIDO | 12.1126 | 8.26 | 5.09 | 76.37 | 1.37 | 4 | 340.77 | 61.2 | 26.25 | 2 | 108.32 | 42262.79 | 83.29 | 202.82 | 19.26 | 13.89 | 1009.48 | 0.72 | 0.76 | 0.64 | 0.05 | 1 | 10
102 | 145 | CONCLUIDO | 12.1139 | 8.26 | 5.09 | 76.35 | 1.38 | 4 | 341.38 | 61.2 | 26.5 | 2 | 108.68 | 42338.27 | 83.19 | 202.81 | 19.18 | 13.89 | 967.63 | 0.72 | 0.76 | 0.65 | 0.05 | 1 | 10
103 | 145 | CONCLUIDO | 12.1159 | 8.25 | 5.09 | 76.33 | 1.39 | 4 | 342 | 61.2 | 26.75 | 2 | 109.05 | 42413.94 | 83.04 | 202.81 | 19.19 | 13.89 | 972.98 | 0.72 | 0.76 | 0.64 | 0.05 | 1 | 10
104 | 145 | CONCLUIDO | 12.1188 | 8.25 | 5.09 | 76.3 | 1.4 | 4 | 342.61 | 61.2 | 27 | 2 | 109.41 | 42489.79 | 82.83 | 202.81 | 19.13 | 13.89 | 946.7 | 0.73 | 0.76 | 0.64 | 0.05 | 1 | 10
105 | 145 | CONCLUIDO | 12.1192 | 8.25 | 5.09 | 76.3 | 1.42 | 4 | 343.23 | 61.2 | 27.25 | 2 | 109.78 | 42565.83 | 82.64 | 202.81 | 19.08 | 13.89 | 920.44 | 0.73 | 0.76 | 0.64 | 0.05 | 1 | 10
106 | 145 | CONCLUIDO | 12.1184 | 8.25 | 5.09 | 76.31 | 1.43 | 4 | 343.85 | 61.2 | 27.5 | 2 | 110.15 | 42642.18 | 82.58 | 202.81 | 19.08 | 13.89 | 918.27 | 0.73 | 0.76 | 0.64 | 0.05 | 1 | 10
107 | 145 | CONCLUIDO | 12.1257 | 8.25 | 5.08 | 76.23 | 1.44 | 4 | 344.47 | 61.2 | 27.75 | 2 | 110.52 | 42718.61 | 82.27 | 202.81 | 18.98 | 13.89 | 867.6 | 0.73 | 0.76 | 0.64 | 0.04 | 1 | 10
108 | 145 | CONCLUIDO | 12.1277 | 8.25 | 5.08 | 76.21 | 1.45 | 4 | 345.09 | 61.2 | 28 | 2 | 110.89 | 42795.22 | 82.03 | 202.81 | 18.95 | 13.89 | 855.28 | 0.73 | 0.76 | 0.64 | 0.04 | 1 | 10
109 | 145 | CONCLUIDO | 12.1224 | 8.25 | 5.08 | 76.27 | 1.46 | 4 | 345.71 | 61.2 | 28.25 | 2 | 111.26 | 42872.03 | 81.76 | 202.81 | 19.03 | 13.89 | 897.06 | 0.73 | 0.76 | 0.64 | 0.05 | 1 | 10
110 | 145 | CONCLUIDO | 12.1237 | 8.25 | 5.08 | 76.25 | 1.47 | 4 | 346.34 | 61.2 | 28.5 | 2 | 111.64 | 42949.03 | 81.39 | 202.81 | 19.04 | 13.89 | 900.99 | 0.73 | 0.76 | 0.64 | 0.05 | 1 | 10
111 | 145 | CONCLUIDO | 12.1179 | 8.25 | 5.09 | 76.31 | 1.48 | 4 | 346.96 | 61.2 | 28.75 | 2 | 112.01 | 43026.23 | 81.23 | 202.81 | 19.15 | 13.89 | 955.29 | 0.73 | 0.76 | 0.64 | 0.05 | 1 | 10
112 | 145 | CONCLUIDO | 12.2299 | 8.18 | 5.07 | 101.32 | 1.49 | 3 | 347.59 | 61.2 | 29 | 1 | 112.39 | 43103.63 | 80.68 | 202.81 | 18.48 | 13.89 | 623.68 | 0.75 | 0.76 | 0.64 | 0.03 | 1 | 10
113 | 145 | CONCLUIDO | 12.2233 | 8.18 | 5.07 | 101.41 | 1.5 | 3 | 348.22 | 61.2 | 29.25 | 1 | 112.77 | 43181.22 | 80.9 | 202.81 | 18.63 | 13.89 | 697.52 | 0.75 | 0.76 | 0.64 | 0.03 | 1 | 10
114 | 145 | CONCLUIDO | 12.2233 | 8.18 | 5.07 | 101.41 | 1.51 | 3 | 348.85 | 61.2 | 29.5 | 1 | 113.15 | 43259.02 | 81 | 202.81 | 18.64 | 13.89 | 705.36 | 0.75 | 0.76 | 0.64 | 0.03 | 1 | 10
115 | 145 | CONCLUIDO | 12.2237 | 8.18 | 5.07 | 101.4 | 1.52 | 3 | 349.48 | 61.2 | 29.75 | 1 | 113.53 | 43337.02 | 81.15 | 202.81 | 18.62 | 13.89 | 696.24 | 0.75 | 0.76 | 0.64 | 0.03 | 1 | 10
116 | 145 | CONCLUIDO | 12.2245 | 8.18 | 5.07 | 101.39 | 1.53 | 3 | 350.12 | 61.2 | 30 | 1 | 113.92 | 43415.22 | 81.27 | 202.81 | 18.54 | 13.89 | 657.26 | 0.75 | 0.76 | 0.64 | 0.03 | 1 | 10
117 | 145 | CONCLUIDO | 12.227 | 8.18 | 5.07 | 101.36 | 1.54 | 3 | 350.75 | 61.2 | 30.25 | 1 | 114.3 | 43493.63 | 81.3 | 202.81 | 18.51 | 13.89 | 638.33 | 0.75 | 0.76 | 0.64 | 0.03 | 1 | 10
118 | 145 | CONCLUIDO | 12.2291 | 8.18 | 5.07 | 101.33 | 1.55 | 3 | 351.39 | 61.2 | 30.5 | 1 | 114.69 | 43572.25 | 81.37 | 202.81 | 18.46 | 13.89 | 617.2 | 0.75 | 0.76 | 0.64 | 0.03 | 1 | 10
119 | 145 | CONCLUIDO | 12.227 | 8.18 | 5.07 | 101.36 | 1.56 | 3 | 352.03 | 61.2 | 30.75 | 1 | 115.08 | 43651.07 | 81.5 | 202.81 | 18.48 | 13.89 | 625.72 | 0.75 | 0.76 | 0.64 | 0.03 | 1 | 10
120 | 145 | CONCLUIDO | 12.2266 | 8.18 | 5.07 | 101.36 | 1.57 | 3 | 352.67 | 61.2 | 31 | 1 | 115.47 | 43730.1 | 81.59 | 202.81 | 18.55 | 13.89 | 660.79 | 0.75 | 0.76 | 0.64 | 0.03 | 1 | 10
121 | 145 | CONCLUIDO | 12.2283 | 8.18 | 5.07 | 101.34 | 1.58 | 3 | 353.31 | 61.2 | 31.25 | 1 | 115.86 | 43809.48 | 81.62 | 202.81 | 18.5 | 13.89 | 636.54 | 0.75 | 0.76 | 0.64 | 0.03 | 1 | 10
122 | 145 | CONCLUIDO | 12.2262 | 8.18 | 5.07 | 101.37 | 1.59 | 3 | 353.96 | 61.2 | 31.5 | 1 | 116.26 | 43888.94 | 81.97 | 202.81 | 18.56 | 13.89 | 665.82 | 0.75 | 0.76 | 0.64 | 0.03 | 1 | 10
123 | 145 | CONCLUIDO | 12.2249 | 8.18 | 5.07 | 101.38 | 1.6 | 3 | 354.6 | 61.2 | 31.75 | 1 | 116.65 | 43968.62 | 82.15 | 202.81 | 18.58 | 13.89 | 673.31 | 0.75 | 0.76 | 0.64 | 0.03 | 1 | 10
124 | 145 | CONCLUIDO | 12.2216 | 8.18 | 5.07 | 101.43 | 1.61 | 3 | 355.25 | 61.2 | 32 | 1 | 117.05 | 44048.52 | 82.26 | 202.81 | 18.64 | 13.89 | 703.04 | 0.75 | 0.76 | 0.64 | 0.03 | 1 | 10
125 | 145 | CONCLUIDO | 12.2204 | 8.18 | 5.07 | 101.44 | 1.62 | 3 | 355.9 | 61.2 | 32.25 | 1 | 117.45 | 44128.64 | 82.27 | 202.81 | 18.62 | 13.89 | 695.75 | 0.75 | 0.76 | 0.64 | 0.03 | 1 | 10
126 | 145 | CONCLUIDO | 12.2266 | 8.18 | 5.07 | 101.36 | 1.63 | 3 | 356.55 | 61.2 | 32.5 | 1 | 117.85 | 44208.97 | 82.14 | 202.81 | 18.53 | 13.89 | 649.27 | 0.75 | 0.76 | 0.64 | 0.03 | 1 | 10
127 | 145 | CONCLUIDO | 12.2266 | 8.18 | 5.07 | 101.36 | 1.63 | 3 | 357.2 | 61.2 | 32.75 | 1 | 118.26 | 44289.53 | 82.32 | 202.81 | 18.57 | 13.89 | 669.43 | 0.75 | 0.76 | 0.64 | 0.03 | 1 | 10
128 | 145 | CONCLUIDO | 12.2233 | 8.18 | 5.07 | 101.41 | 1.64 | 3 | 357.86 | 61.2 | 33 | 1 | 118.66 | 44370.32 | 82.45 | 202.81 | 18.65 | 13.89 | 708.41 | 0.74 | 0.76 | 0.64 | 0.03 | 1 | 10
129 | 145 | CONCLUIDO | 12.2191 | 8.18 | 5.07 | 101.46 | 1.65 | 3 | 358.52 | 61.2 | 33.25 | 1 | 119.07 | 44451.33 | 82.5 | 202.81 | 18.7 | 13.89 | 732.66 | 0.74 | 0.76 | 0.64 | 0.04 | 1 | 10
130 | 145 | CONCLUIDO | 12.2162 | 8.19 | 5.08 | 101.5 | 1.66 | 3 | 359.17 | 61.2 | 33.5 | 1 | 119.48 | 44532.57 | 82.6 | 202.81 | 18.73 | 13.89 | 747.39 | 0.74 | 0.76 | 0.64 | 0.04 | 1 | 10
131 | 145 | CONCLUIDO | 12.222 | 8.18 | 5.07 | 101.42 | 1.67 | 3 | 359.84 | 61.2 | 33.75 | 1 | 119.89 | 44614.04 | 82.61 | 202.81 | 18.63 | 13.89 | 700.46 | 0.75 | 0.76 | 0.64 | 0.03 | 1 | 10
132 | 145 | CONCLUIDO | 12.222 | 8.18 | 5.07 | 101.42 | 1.68 | 3 | 360.5 | 61.2 | 34 | 1 | 120.3 | 44695.75 | 82.73 | 202.81 | 18.61 | 13.89 | 687.48 | 0.75 | 0.76 | 0.64 | 0.03 | 1 | 10
133 | 145 | CONCLUIDO | 12.222 | 8.18 | 5.07 | 101.42 | 1.69 | 3 | 361.16 | 61.2 | 34.25 | 1 | 120.71 | 44777.68 | 82.77 | 202.81 | 18.63 | 13.89 | 700.62 | 0.75 | 0.76 | 0.64 | 0.03 | 1 | 10
134 | 145 | CONCLUIDO | 12.2195 | 8.18 | 5.07 | 101.46 | 1.7 | 3 | 361.83 | 61.2 | 34.5 | 1 | 121.13 | 44859.98 | 82.82 | 202.81 | 18.69 | 13.89 | 728.17 | 0.74 | 0.76 | 0.64 | 0.03 | 1 | 10
135 | 145 | CONCLUIDO | 12.2204 | 8.18 | 5.07 | 101.44 | 1.71 | 3 | 362.5 | 61.2 | 34.75 | 1 | 121.55 | 44942.4 | 82.87 | 202.81 | 18.68 | 13.89 | 723.32 | 0.74 | 0.76 | 0.64 | 0.03 | 1 | 10
136 | 145 | CONCLUIDO | 12.2245 | 8.18 | 5.07 | 101.39 | 1.72 | 3 | 363.17 | 61.2 | 35 | 1 | 121.97 | 45025.06 | 82.86 | 202.81 | 18.6 | 13.89 | 685.39 | 0.75 | 0.76 | 0.64 | 0.03 | 1 | 10
137 | 145 | CONCLUIDO | 12.2216 | 8.18 | 5.07 | 101.43 | 1.73 | 3 | 363.84 | 61.2 | 35.25 | 1 | 122.39 | 45107.96 | 82.89 | 202.81 | 18.64 | 13.89 | 705.68 | 0.75 | 0.76 | 0.64 | 0.03 | 1 | 10
138 | 145 | CONCLUIDO | 12.2195 | 8.18 | 5.07 | 101.46 | 1.74 | 3 | 364.51 | 61.2 | 35.5 | 1 | 122.82 | 45191.1 | 82.89 | 202.81 | 18.68 | 13.89 | 725.28 | 0.74 | 0.76 | 0.64 | 0.03 | 1 | 10
139 | 145 | CONCLUIDO | 12.2154 | 8.19 | 5.08 | 101.51 | 1.75 | 3 | 365.19 | 61.2 | 35.75 | 1 | 123.24 | 45274.49 | 83.06 | 202.83 | 18.77 | 13.89 | 771.55 | 0.74 | 0.76 | 0.64 | 0.04 | 1 | 10
140 | 145 | CONCLUIDO | 12.222 | 8.18 | 5.07 | 101.42 | 1.75 | 3 | 365.87 | 61.2 | 36 | 1 | 123.67 | 45358.13 | 82.95 | 202.81 | 18.67 | 13.89 | 718.34 | 0.74 | 0.76 | 0.64 | 0.03 | 1 | 10
141 | 145 | CONCLUIDO | 12.2183 | 8.18 | 5.07 | 101.47 | 1.76 | 3 | 366.55 | 61.2 | 36.25 | 1 | 124.1 | 45442.03 | 83.05 | 202.81 | 18.73 | 13.89 | 751.61 | 0.74 | 0.76 | 0.64 | 0.04 | 1 | 10
142 | 145 | CONCLUIDO | 12.2171 | 8.19 | 5.07 | 101.49 | 1.77 | 3 | 367.23 | 61.2 | 36.5 | 1 | 124.53 | 45526.17 | 83.13 | 202.81 | 18.79 | 13.89 | 782.27 | 0.74 | 0.76 | 0.64 | 0.04 | 1 | 10
143 | 145 | CONCLUIDO | 12.2146 | 8.19 | 5.08 | 101.52 | 1.78 | 3 | 367.92 | 61.2 | 36.75 | 1 | 124.97 | 45610.57 | 83.23 | 202.82 | 18.81 | 13.89 | 791.49 | 0.74 | 0.76 | 0.64 | 0.04 | 1 | 10
144 | 145 | CONCLUIDO | 12.2187 | 8.18 | 5.07 | 101.47 | 1.79 | 3 | 368.6 | 61.2 | 37 | 1 | 125.4 | 45695.24 | 83.27 | 202.81 | 18.76 | 13.89 | 766.84 | 0.74 | 0.76 | 0.64 | 0.04 | 1 | 10
145 | 145 | CONCLUIDO | 12.2191 | 8.18 | 5.07 | 101.46 | 1.8 | 3 | 369.29 | 61.2 | 37.25 | 1 | 125.84 | 45780.16 | 83.23 | 202.81 | 18.72 | 13.89 | 745.66 | 0.74 | 0.76 | 0.64 | 0.04 | 1 | 10
146 | 145 | CONCLUIDO | 12.2146 | 8.19 | 5.08 | 101.52 | 1.81 | 3 | 369.98 | 61.2 | 37.5 | 1 | 126.28 | 45865.47 | 83.31 | 202.81 | 18.79 | 13.89 | 778.09 | 0.74 | 0.76 | 0.64 | 0.04 | 1 | 10
147 | 145 | CONCLUIDO | 12.2142 | 8.19 | 5.08 | 101.53 | 1.82 | 3 | 370.67 | 61.2 | 37.75 | 1 | 126.73 | 45950.92 | 83.31 | 202.81 | 18.82 | 13.89 | 793.1 | 0.74 | 0.76 | 0.64 | 0.04 | 1 | 10
148 | 145 | CONCLUIDO | 12.2104 | 8.19 | 5.08 | 101.58 | 1.82 | 3 | 371.37 | 61.2 | 38 | 1 | 127.17 | 46036.65 | 83.32 | 202.81 | 18.85 | 13.89 | 812.28 | 0.74 | 0.76 | 0.64 | 0.04 | 1 | 10
149 | 145 | CONCLUIDO | 12.2133 | 8.19 | 5.08 | 101.54 | 1.83 | 3 | 372.07 | 61.2 | 38.25 | 1 | 127.62 | 46122.64 | 83.25 | 202.81 | 18.83 | 13.89 | 801.54 | 0.74 | 0.76 | 0.64 | 0.04 | 1 | 10
150 | 145 | CONCLUIDO | 12.2108 | 8.19 | 5.08 | 101.57 | 1.84 | 3 | 372.77 | 61.2 | 38.5 | 1 | 128.07 | 46208.91 | 83.28 | 202.81 | 18.86 | 13.89 | 814.14 | 0.74 | 0.76 | 0.64 | 0.04 | 1 | 10
151 | 145 | CONCLUIDO | 12.2113 | 8.19 | 5.08 | 101.57 | 1.85 | 3 | 373.47 | 61.2 | 38.75 | 0 | 128.52 | 46295.45 | 83.32 | 202.81 | 18.84 | 13.89 | 803.55 | 0.74 | 0.76 | 0.64 | 0.04 | 1 | 10
0 | 65 | CONCLUIDO | 10.5479 | 9.48 | 5.99 | 7.49 | 0.13 | 48 | 133.21 | 46.47 | 1 | 46 | 20.75 | 16663.42 | 64.8 | 202.9 | 47.31 | 13.89 | 14816.55 | 0.29 | 0.65 | 0.71 | 0.95 | 1 | 10
1 | 65 | CONCLUIDO | 11.1673 | 8.95 | 5.77 | 9.35 | 0.17 | 37 | 133.55 | 46.47 | 1.25 | 35 | 20.83 | 16704.7 | 62.13 | 202.84 | 39.95 | 13.89 | 11188.04 | 0.35 | 0.67 | 0.71 | 0.73 | 1 | 10
2 | 65 | CONCLUIDO | 11.6043 | 8.62 | 5.62 | 11.24 | 0.2 | 30 | 133.88 | 46.47 | 1.5 | 28 | 20.91 | 16746.01 | 60.21 | 202.93 | 35.44 | 13.89 | 8970.19 | 0.39 | 0.69 | 0.69 | 0.58 | 1 | 10
3 | 65 | CONCLUIDO | 11.8437 | 8.44 | 5.56 | 12.82 | 0.23 | 26 | 134.22 | 46.47 | 1.75 | 24 | 21 | 16787.35 | 59.22 | 202.94 | 33.83 | 13.89 | 8185.66 | 0.41 | 0.7 | 0.68 | 0.52 | 1 | 10
4 | 65 | CONCLUIDO | 12.1388 | 8.24 | 5.46 | 14.89 | 0.26 | 22 | 134.55 | 46.47 | 2 | 20 | 21.09 | 16828.84 | 57.9 | 202.83 | 30.84 | 13.89 | 6709.38 | 0.45 | 0.71 | 0.67 | 0.42 | 1 | 10
5 | 65 | CONCLUIDO | 12.2808 | 8.14 | 5.42 | 16.25 | 0.29 | 20 | 134.89 | 46.47 | 2.25 | 18 | 21.17 | 16870.25 | 57.24 | 202.84 | 29.35 | 13.89 | 5972.96 | 0.47 | 0.71 | 0.67 | 0.38 | 1 | 10
6 | 65 | CONCLUIDO | 12.4254 | 8.05 | 5.38 | 17.93 | 0.33 | 18 | 135.22 | 46.47 | 2.5 | 16 | 21.26 | 16911.68 | 56.38 | 202.81 | 28.21 | 13.89 | 5413.28 | 0.49 | 0.72 | 0.67 | 0.34 | 1 | 10
7 | 65 | CONCLUIDO | 12.5716 | 7.95 | 5.34 | 20.02 | 0.36 | 16 | 135.56 | 46.47 | 2.75 | 14 | 21.34 | 16953.14 | 55.74 | 202.85 | 27.11 | 13.89 | 4874.27 | 0.51 | 0.72 | 0.66 | 0.3 | 1 | 10
8 | 65 | CONCLUIDO | 12.6436 | 7.91 | 5.32 | 21.28 | 0.39 | 15 | 135.9 | 46.47 | 3 | 13 | 21.43 | 16994.64 | 55.28 | 202.86 | 26.46 | 13.89 | 4555.85 | 0.52 | 0.73 | 0.66 | 0.28 | 1 | 10
9 | 65 | CONCLUIDO | 12.7069 | 7.87 | 5.31 | 22.75 | 0.42 | 14 | 136.23 | 46.47 | 3.25 | 12 | 21.52 | 17036.16 | 54.98 | 202.81 | 26.11 | 13.89 | 4386.05 | 0.53 | 0.73 | 0.66 | 0.27 | 1 | 10
10 | 65 | CONCLUIDO | 12.8027 | 7.81 | 5.28 | 24.35 | 0.45 | 13 | 136.57 | 46.47 | 3.5 | 11 | 21.6 | 17077.72 | 54.22 | 202.82 | 25.01 | 13.89 | 3840.49 | 0.56 | 0.73 | 0.66 | 0.24 | 1 | 10
11 | 65 | CONCLUIDO | 12.8608 | 7.78 | 5.27 | 26.34 | 0.48 | 12 | 136.91 | 46.47 | 3.75 | 10 | 21.69 | 17119.3 | 54 | 202.85 | 24.75 | 13.89 | 3716.18 | 0.56 | 0.73 | 0.66 | 0.23 | 1 | 10
12 | 65 | CONCLUIDO | 12.959 | 7.72 | 5.24 | 28.57 | 0.52 | 11 | 137.25 | 46.47 | 4 | 9 | 21.78 | 17160.92 | 53.21 | 202.83 | 23.69 | 13.89 | 3189.16 | 0.59 | 0.74 | 0.66 | 0.2 | 1 | 10
13 | 65 | CONCLUIDO | 13.0406 | 7.67 | 5.22 | 31.3 | 0.55 | 10 | 137.58 | 46.47 | 4.25 | 8 | 21.87 | 17202.57 | 52.57 | 202.81 | 23.18 | 13.89 | 2939.32 | 0.6 | 0.74 | 0.65 | 0.18 | 1 | 10
14 | 65 | CONCLUIDO | 13.0501 | 7.66 | 5.21 | 31.26 | 0.58 | 10 | 137.92 | 46.47 | 4.5 | 8 | 21.95 | 17244.24 | 52.62 | 202.81 | 22.99 | 13.89 | 2844.15 | 0.6 | 0.74 | 0.65 | 0.17 | 1 | 10
15 | 65 | CONCLUIDO | 13.1138 | 7.63 | 5.2 | 34.67 | 0.61 | 9 | 138.26 | 46.47 | 4.75 | 7 | 22.04 | 17285.95 | 51.99 | 202.81 | 22.7 | 13.89 | 2702.85 | 0.61 | 0.74 | 0.65 | 0.16 | 1 | 10
16 | 65 | CONCLUIDO | 13.1148 | 7.62 | 5.2 | 34.66 | 0.64 | 9 | 138.6 | 46.47 | 5 | 7 | 22.13 | 17327.69 | 51.57 | 202.87 | 22.57 | 13.89 | 2639.81 | 0.62 | 0.74 | 0.65 | 0.16 | 1 | 10
17 | 65 | CONCLUIDO | 13.1916 | 7.58 | 5.18 | 38.87 | 0.67 | 8 | 138.94 | 46.47 | 5.25 | 6 | 22.22 | 17369.47 | 51.12 | 202.81 | 22.26 | 13.89 | 2489.4 | 0.62 | 0.75 | 0.65 | 0.14 | 1 | 10
18 | 65 | CONCLUIDO | 13.1936 | 7.58 | 5.18 | 38.86 | 0.7 | 8 | 139.28 | 46.47 | 5.5 | 6 | 22.31 | 17411.27 | 50.99 | 202.81 | 22.05 | 13.89 | 2384.53 | 0.63 | 0.75 | 0.65 | 0.14 | 1 | 10
19 | 65 | CONCLUIDO | 13.2004 | 7.58 | 5.18 | 38.83 | 0.73 | 8 | 139.61 | 46.47 | 5.75 | 6 | 22.4 | 17453.1 | 50.41 | 202.81 | 21.96 | 13.89 | 2337.97 | 0.63 | 0.75 | 0.65 | 0.14 | 1 | 10
20 | 65 | CONCLUIDO | 13.2748 | 7.53 | 5.16 | 44.25 | 0.76 | 7 | 139.95 | 46.47 | 6 | 5 | 22.49 | 17494.97 | 49.82 | 202.81 | 21.37 | 13.89 | 2048.14 | 0.65 | 0.75 | 0.65 | 0.12 | 1 | 10
21 | 65 | CONCLUIDO | 13.2984 | 7.52 | 5.15 | 44.13 | 0.79 | 7 | 140.29 | 46.47 | 6.25 | 5 | 22.58 | 17536.87 | 49.77 | 202.86 | 21.07 | 13.89 | 1898.15 | 0.66 | 0.75 | 0.65 | 0.11 | 1 | 10
22 | 65 | CONCLUIDO | 13.2714 | 7.54 | 5.16 | 44.26 | 0.82 | 7 | 140.63 | 46.47 | 6.5 | 5 | 22.67 | 17578.8 | 49.89 | 202.81 | 21.49 | 13.89 | 2107.67 | 0.65 | 0.75 | 0.65 | 0.13 | 1 | 10
23 | 65 | CONCLUIDO | 13.2724 | 7.53 | 5.16 | 44.26 | 0.85 | 7 | 140.97 | 46.47 | 6.75 | 5 | 22.76 | 17620.76 | 49.21 | 202.81 | 21.57 | 13.89 | 2150.65 | 0.64 | 0.75 | 0.65 | 0.13 | 1 | 10
24 | 65 | CONCLUIDO | 13.3715 | 7.48 | 5.13 | 51.35 | 0.88 | 6 | 141.31 | 46.47 | 7 | 4 | 22.85 | 17662.75 | 48.42 | 202.83 | 20.62 | 13.89 | 1679.7 | 0.67 | 0.75 | 0.65 | 0.1 | 1 | 10
25 | 65 | CONCLUIDO | 13.361 | 7.48 | 5.14 | 51.41 | 0.91 | 6 | 141.66 | 46.47 | 7.25 | 4 | 22.94 | 17704.77 | 48.24 | 202.82 | 20.74 | 13.89 | 1741.06 | 0.67 | 0.75 | 0.65 | 0.1 | 1 | 10
26 | 65 | CONCLUIDO | 13.3784 | 7.47 | 5.13 | 51.31 | 0.93 | 6 | 142 | 46.47 | 7.5 | 4 | 23.03 | 17746.83 | 47.92 | 202.81 | 20.51 | 13.89 | 1627.13 | 0.68 | 0.75 | 0.65 | 0.09 | 1 | 10
27 | 65 | CONCLUIDO | 13.363 | 7.48 | 5.14 | 51.4 | 0.96 | 6 | 142.34 | 46.47 | 7.75 | 4 | 23.12 | 17788.92 | 47.83 | 202.81 | 20.76 | 13.89 | 1750.32 | 0.67 | 0.75 | 0.65 | 0.1 | 1 | 10
28 | 65 | CONCLUIDO | 13.3665 | 7.48 | 5.14 | 51.38 | 0.99 | 6 | 142.68 | 46.47 | 8 | 4 | 23.21 | 17831.04 | 47.51 | 202.81 | 20.67 | 13.89 | 1703.85 | 0.67 | 0.75 | 0.65 | 0.1 | 1 | 10
29 | 65 | CONCLUIDO | 13.3615 | 7.48 | 5.14 | 51.41 | 1.02 | 6 | 143.02 | 46.47 | 8.25 | 4 | 23.3 | 17873.19 | 47.01 | 202.81 | 20.81 | 13.89 | 1776.1 | 0.67 | 0.75 | 0.65 | 0.1 | 1 | 10
30 | 65 | CONCLUIDO | 13.4429 | 7.44 | 5.12 | 61.47 | 1.05 | 5 | 143.36 | 46.47 | 8.5 | 3 | 23.4 | 17915.37 | 46.37 | 202.83 | 20.3 | 13.89 | 1522.99 | 0.68 | 0.76 | 0.65 | 0.08 | 1 | 10
31 | 65 | CONCLUIDO | 13.4529 | 7.43 | 5.12 | 61.4 | 1.08 | 5 | 143.7 | 46.47 | 8.75 | 3 | 23.49 | 17957.59 | 46.01 | 202.82 | 20.08 | 13.89 | 1415.24 | 0.69 | 0.76 | 0.65 | 0.08 | 1 | 10
32 | 65 | CONCLUIDO | 13.4389 | 7.44 | 5.12 | 61.5 | 1.11 | 5 | 144.05 | 46.47 | 9 | 3 | 23.58 | 17999.83 | 46.37 | 202.81 | 20.24 | 13.89 | 1497.05 | 0.69 | 0.75 | 0.65 | 0.09 | 1 | 10
33 | 65 | CONCLUIDO | 13.4449 | 7.44 | 5.12 | 61.46 | 1.13 | 5 | 144.39 | 46.47 | 9.25 | 2 | 23.67 | 18042.12 | 45.66 | 202.81 | 20.25 | 13.89 | 1498.02 | 0.69 | 0.76 | 0.65 | 0.08 | 1 | 10
34 | 65 | CONCLUIDO | 13.4389 | 7.44 | 5.12 | 61.5 | 1.16 | 5 | 144.73 | 46.47 | 9.5 | 2 | 23.77 | 18084.43 | 45.58 | 202.81 | 20.29 | 13.89 | 1517.92 | 0.68 | 0.75 | 0.65 | 0.09 | 1 | 10
35 | 65 | CONCLUIDO | 13.4353 | 7.44 | 5.13 | 61.52 | 1.19 | 5 | 145.08 | 46.47 | 9.75 | 2 | 23.86 | 18126.77 | 45.23 | 202.81 | 20.32 | 13.89 | 1534.01 | 0.68 | 0.75 | 0.65 | 0.09 | 1 | 10
36 | 65 | CONCLUIDO | 13.4449 | 7.44 | 5.12 | 61.46 | 1.22 | 5 | 145.42 | 46.47 | 10 | 2 | 23.95 | 18169.15 | 44.92 | 202.81 | 20.17 | 13.89 | 1459.95 | 0.69 | 0.76 | 0.65 | 0.08 | 1 | 10
37 | 65 | CONCLUIDO | 13.4363 | 7.44 | 5.13 | 61.51 | 1.24 | 5 | 145.76 | 46.47 | 10.25 | 1 | 24.05 | 18211.56 | 44.69 | 202.81 | 20.23 | 13.89 | 1492.31 | 0.69 | 0.75 | 0.65 | 0.09 | 1 | 10
38 | 65 | CONCLUIDO | 13.4434 | 7.44 | 5.12 | 61.47 | 1.27 | 5 | 146.11 | 46.47 | 10.5 | 0 | 24.14 | 18254.01 | 44.48 | 202.81 | 20.08 | 13.89 | 1416.13 | 0.69 | 0.76 | 0.65 | 0.08 | 1 | 10
0 | 130 | CONCLUIDO | 7.4728 | 13.38 | 6.67 | 5 | 0.07 | 80 | 252.85 | 59.19 | 1 | 78 | 62.65 | 31418.63 | 109.63 | 202.86 | 68.69 | 13.89 | 25345.79 | 0.2 | 0.58 | 0.76 | 1.63 | 1 | 10
1 | 130 | CONCLUIDO | 8.3498 | 11.98 | 6.24 | 6.24 | 0.09 | 60 | 253.3 | 59.19 | 1.25 | 58 | 62.86 | 31474.5 | 102.46 | 202.87 | 54.87 | 13.89 | 18536.71 | 0.25 | 0.62 | 0.74 | 1.2 | 1 | 10
2 | 130 | CONCLUIDO | 8.9688 | 11.15 | 6 | 7.5 | 0.11 | 48 | 253.75 | 59.19 | 1.5 | 46 | 63.06 | 31530.44 | 98.39 | 202.86 | 47.46 | 13.89 | 14888.69 | 0.29 | 0.65 | 0.72 | 0.96 | 1 | 10
3 | 130 | CONCLUIDO | 9.3831 | 10.66 | 5.85 | 8.56 | 0.12 | 41 | 254.21 | 59.19 | 1.75 | 39 | 63.26 | 31586.46 | 95.8 | 202.84 | 43.15 | 13.89 | 12768.9 | 0.32 | 0.66 | 0.69 | 0.81 | 1 | 10
4 | 130 | CONCLUIDO | 9.772 | 10.23 | 5.72 | 9.8 | 0.14 | 35 | 254.66 | 59.19 | 2 | 33 | 63.47 | 31642.55 | 93.54 | 202.82 | 38.66 | 13.89 | 10553.44 | 0.36 | 0.68 | 0.7 | 0.68 | 1 | 10
5 | 130 | CONCLUIDO | 10.0514 | 9.95 | 5.63 | 10.89 | 0.16 | 31 | 255.12 | 59.19 | 2.25 | 29 | 63.67 | 31698.72 | 91.92 | 202.87 | 36.19 | 13.89 | 9340.23 | 0.38 | 0.69 | 0.68 | 0.59 | 1 | 10
6 | 130 | CONCLUIDO | 10.3193 | 9.69 | 5.57 | 12.37 | 0.17 | 27 | 255.57 | 59.19 | 2.5 | 25 | 63.88 | 31754.97 | 90.74 | 202.82 | 34.06 | 13.89 | 8294.62 | 0.41 | 0.7 | 0.68 | 0.53 | 1 | 10
7 | 130 | CONCLUIDO | 10.4666 | 9.55 | 5.53 | 13.26 | 0.19 | 25 | 256.03 | 59.19 | 2.75 | 23 | 64.09 | 31811.29 | 90.11 | 202.87 | 32.66 | 13.89 | 7606.71 | 0.43 | 0.7 | 0.68 | 0.49 | 1 | 10
8 | 130 | CONCLUIDO | 10.6107 | 9.42 | 5.5 | 14.33 | 0.21 | 23 | 256.49 | 59.19 | 3 | 21 | 64.29 | 31867.69 | 89.45 | 202.89 | 31.89 | 13.89 | 7232.12 | 0.44 | 0.7 | 0.67 | 0.46 | 1 | 10
9 | 130 | CONCLUIDO | 10.7742 | 9.28 | 5.45 | 15.57 | 0.23 | 21 | 256.95 | 59.19 | 3.25 | 19 | 64.5 | 31924.29 | 88.62 | 202.86 | 30.39 | 13.89 | 6490.58 | 0.46 | 0.71 | 0.67 | 0.41 | 1 | 10
10 | 130 | CONCLUIDO | 10.9492 | 9.13 | 5.4 | 17.05 | 0.24 | 19 | 257.41 | 59.19 | 3.5 | 17 | 64.71 | 31980.84 | 87.65 | 202.81 | 28.75 | 13.89 | 5679.16 | 0.48 | 0.72 | 0.67 | 0.36 | 1 | 10
11 | 130 | CONCLUIDO | 11.0352 | 9.06 | 5.38 | 17.92 | 0.26 | 18 | 257.86 | 59.19 | 3.75 | 16 | 64.92 | 32037.48 | 87.26 | 202.84 | 27.98 | 13.89 | 5298.95 | 0.5 | 0.72 | 0.67 | 0.34 | 1 | 10
12 | 130 | CONCLUIDO | 11.1039 | 9.01 | 5.37 | 18.95 | 0.28 | 17 | 258.32 | 59.19 | 4 | 15 | 65.13 | 32094.19 | 86.95 | 202.81 | 27.81 | 13.89 | 5221.48 | 0.5 | 0.72 | 0.67 | 0.33 | 1 | 10
13 | 130 | CONCLUIDO | 11.1885 | 8.94 | 5.35 | 20.06 | 0.29 | 16 | 258.78 | 59.19 | 4.25 | 14 | 65.34 | 32150.98 | 86.54 | 202.81 | 27.22 | 13.89 | 4931.91 | 0.51 | 0.72 | 0.67 | 0.31 | 1 | 10
14 | 130 | CONCLUIDO | 11.2761 | 8.87 | 5.33 | 21.32 | 0.31 | 15 | 259.25 | 59.19 | 4.5 | 13 | 65.55 | 32207.85 | 86.09 | 202.83 | 26.86 | 13.89 | 4755.97 | 0.52 | 0.73 | 0.66 | 0.29 | 1 | 10
15 | 130 | CONCLUIDO | 11.3672 | 8.8 | 5.31 | 22.75 | 0.33 | 14 | 259.71 | 59.19 | 4.75 | 12 | 65.76 | 32264.79 | 85.62 | 202.81 | 25.9 | 13.89 | 4278.67 | 0.54 | 0.73 | 0.66 | 0.27 | 1 | 10
16 | 130 | CONCLUIDO | 11.3723 | 8.79 | 5.3 | 22.73 | 0.34 | 14 | 260.17 | 59.19 | 5 | 12 | 65.98 | 32321.82 | 85.52 | 202.82 | 25.81 | 13.89 | 4236.42 | 0.54 | 0.73 | 0.66 | 0.27 | 1 | 10
17 | 130 | CONCLUIDO | 11.4628 | 8.72 | 5.28 | 24.38 | 0.36 | 13 | 260.63 | 59.19 | 5.25 | 11 | 66.19 | 32378.93 | 85.06 | 202.82 | 25.22 | 13.89 | 3947.26 | 0.55 | 0.73 | 0.66 | 0.24 | 1 | 10
18 | 130 | CONCLUIDO | 11.5655 | 8.65 | 5.25 | 26.27 | 0.37 | 12 | 261.1 | 59.19 | 5.5 | 10 | 66.4 | 32436.11 | 84.46 | 202.81 | 24.35 | 13.89 | 3515.13 | 0.57 | 0.74 | 0.66 | 0.22 | 1 | 10
19 | 130 | CONCLUIDO | 11.5603 | 8.65 | 5.26 | 26.29 | 0.39 | 12 | 261.56 | 59.19 | 5.75 | 10 | 66.62 | 32493.38 | 84.56 | 202.82 | 24.45 | 13.89 | 3563.59 | 0.57 | 0.74 | 0.66 | 0.22 | 1 | 10
20 | 130 | CONCLUIDO | 11.5414 | 8.66 | 5.27 | 26.36 | 0.41 | 12 | 262.03 | 59.19 | 6 | 10 | 66.83 | 32550.72 | 84.58 | 202.81 | 24.93 | 13.89 | 3805.48 | 0.56 | 0.73 | 0.66 | 0.23 | 1 | 10
21 | 130 | CONCLUIDO | 11.6539 | 8.58 | 5.24 | 28.57 | 0.42 | 11 | 262.49 | 59.19 | 6.25 | 9 | 67.05 | 32608.15 | 83.91 | 202.83 | 23.82 | 13.89 | 3253.19 | 0.58 | 0.74 | 0.66 | 0.2 | 1 | 10
22 | 130 | CONCLUIDO | 11.6599 | 8.58 | 5.23 | 28.55 | 0.44 | 11 | 262.96 | 59.19 | 6.5 | 9 | 67.26 | 32665.66 | 83.77 | 202.81 | 23.85 | 13.89 | 3267.71 | 0.58 | 0.74 | 0.65 | 0.2 | 1 | 10
23 | 130 | CONCLUIDO | 11.7509 | 8.51 | 5.22 | 31.3 | 0.46 | 10 | 263.42 | 59.19 | 6.75 | 8 | 67.48 | 32723.25 | 83.18 | 202.81 | 23.22 | 13.89 | 2961.1 | 0.6 | 0.74 | 0.65 | 0.18 | 1 | 10
24 | 130 | CONCLUIDO | 11.7528 | 8.51 | 5.21 | 31.29 | 0.47 | 10 | 263.89 | 59.19 | 7 | 8 | 67.7 | 32780.92 | 83.26 | 202.86 | 23.11 | 13.89 | 2902.64 | 0.6 | 0.74 | 0.65 | 0.18 | 1 | 10
25 | 130 | CONCLUIDO | 11.7536 | 8.51 | 5.21 | 31.29 | 0.49 | 10 | 264.36 | 59.19 | 7.25 | 8 | 67.92 | 32838.68 | 83.18 | 202.84 | 22.99 | 13.89 | 2843.22 | 0.6 | 0.74 | 0.66 | 0.18 | 1 | 10
26 | 130 | CONCLUIDO | 11.846 | 8.44 | 5.2 | 34.64 | 0.5 | 9 | 264.83 | 59.19 | 7.5 | 7 | 68.14 | 32896.51 | 82.57 | 202.81 | 22.55 | 13.89 | 2632.23 | 0.62 | 0.74 | 0.65 | 0.16 | 1 | 10
27 | 130 | CONCLUIDO | 11.8554 | 8.44 | 5.19 | 34.6 | 0.52 | 9 | 265.3 | 59.19 | 7.75 | 7 | 68.36 | 32954.43 | 82.44 | 202.81 | 22.46 | 13.89 | 2584.72 | 0.62 | 0.75 | 0.65 | 0.15 | 1 | 10
28 | 130 | CONCLUIDO | 11.8519 | 8.44 | 5.19 | 34.62 | 0.54 | 9 | 265.77 | 59.19 | 8 | 7 | 68.58 | 33012.44 | 82.31 | 202.81 | 22.51 | 13.89 | 2612.06 | 0.62 | 0.74 | 0.65 | 0.15 | 1 | 10
29 | 130 | CONCLUIDO | 11.8339 | 8.45 | 5.21 | 34.7 | 0.55 | 9 | 266.24 | 59.19 | 8.25 | 7 | 68.8 | 33070.52 | 82.47 | 202.81 | 22.85 | 13.89 | 2777.7 | 0.61 | 0.74 | 0.65 | 0.17 | 1 | 10
30 | 130 | CONCLUIDO | 11.934 | 8.38 | 5.18 | 38.88 | 0.57 | 8 | 266.71 | 59.19 | 8.5 | 6 | 69.02 | 33128.7 | 82.01 | 202.82 | 22.21 | 13.89 | 2465.62 | 0.63 | 0.75 | 0.65 | 0.14 | 1 | 10
31 | 130 | CONCLUIDO | 11.9296 | 8.38 | 5.19 | 38.9 | 0.58 | 8 | 267.18 | 59.19 | 8.75 | 6 | 69.24 | 33186.95 | 82.1 | 202.81 | 22.2 | 13.89 | 2461.45 | 0.63 | 0.75 | 0.65 | 0.15 | 1 | 10
32 | 130 | CONCLUIDO | 11.9466 | 8.37 | 5.17 | 38.81 | 0.6 | 8 | 267.66 | 59.19 | 9 | 6 | 69.46 | 33245.29 | 81.66 | 202.81 | 21.89 | 13.89 | 2303.5 | 0.63 | 0.75 | 0.65 | 0.14 | 1 | 10
33 | 130 | CONCLUIDO | 11.9403 | 8.38 | 5.18 | 38.84 | 0.61 | 8 | 268.13 | 59.19 | 9.25 | 6 | 69.69 | 33303.72 | 81.55 | 202.81 | 21.94 | 13.89 | 2331.63 | 0.63 | 0.75 | 0.65 | 0.14 | 1 | 10
34 | 130 | CONCLUIDO | 11.9498 | 8.37 | 5.17 | 38.79 | 0.63 | 8 | 268.61 | 59.19 | 9.5 | 6 | 69.91 | 33362.23 | 81.32 | 202.81 | 21.77 | 13.89 | 2246.04 | 0.64 | 0.75 | 0.65 | 0.13 | 1 | 10
35 | 130 | CONCLUIDO | 12.0365 | 8.31 | 5.16 | 44.24 | 0.64 | 7 | 269.08 | 59.19 | 9.75 | 5 | 70.14 | 33420.83 | 81.04 | 202.81 | 21.42 | 13.89 | 2074.29 | 0.65 | 0.75 | 0.65 | 0.12 | 1 | 10
36 | 130 | CONCLUIDO | 12.0305 | 8.31 | 5.17 | 44.27 | 0.66 | 7 | 269.56 | 59.19 | 10 | 5 | 70.36 | 33479.51 | 81.11 | 202.82 | 21.53 | 13.89 | 2127.84 | 0.65 | 0.75 | 0.65 | 0.13 | 1 | 10
37 | 130 | CONCLUIDO | 12.0474 | 8.3 | 5.15 | 44.17 | 0.68 | 7 | 270.03 | 59.19 | 10.25 | 5 | 70.59 | 33538.28 | 81.02 | 202.81 | 21.18 | 13.89 | 1955.97 | 0.66 | 0.75 | 0.65 | 0.12 | 1 | 10
38 | 130 | CONCLUIDO | 12.0446 | 8.3 | 5.16 | 44.19 | 0.69 | 7 | 270.51 | 59.19 | 10.5 | 5 | 70.82 | 33597.14 | 81.09 | 202.81 | 21.29 | 13.89 | 2007.99 | 0.65 | 0.75 | 0.65 | 0.12 | 1 | 10
39 | 130 | CONCLUIDO | 12.0281 | 8.31 | 5.17 | 44.29 | 0.71 | 7 | 270.99 | 59.19 | 10.75 | 5 | 71.04 | 33656.08 | 81.16 | 202.85 | 21.65 | 13.89 | 2192.14 | 0.64 | 0.75 | 0.65 | 0.13 | 1 | 10
40 | 130 | CONCLUIDO | 12.0413 | 8.3 | 5.16 | 44.21 | 0.72 | 7 | 271.47 | 59.19 | 11 | 5 | 71.27 | 33715.11 | 80.78 | 202.82 | 21.26 | 13.89 | 1997.13 | 0.65 | 0.75 | 0.65 | 0.12 | 1 | 10
41 | 130 | CONCLUIDO | 12.0228 | 8.32 | 5.17 | 44.32 | 0.74 | 7 | 271.95 | 59.19 | 11.25 | 5 | 71.5 | 33774.23 | 80.69 | 202.81 | 21.75 | 13.89 | 2240.34 | 0.64 | 0.75 | 0.65 | 0.13 | 1 | 10
42 | 130 | CONCLUIDO | 12.1445 | 8.23 | 5.14 | 51.36 | 0.75 | 6 | 272.43 | 59.19 | 11.5 | 4 | 71.73 | 33833.57 | 79.87 | 202.82 | 20.74 | 13.89 | 1738.78 | 0.67 | 0.75 | 0.65 | 0.1 | 1 | 10
43 | 130 | CONCLUIDO | 12.14 | 8.24 | 5.14 | 51.39 | 0.77 | 6 | 272.91 | 59.19 | 11.75 | 4 | 71.96 | 33892.87 | 79.97 | 202.82 | 20.75 | 13.89 | 1747.09 | 0.67 | 0.75 | 0.65 | 0.1 | 1 | 10
44 | 130 | CONCLUIDO | 12.1396 | 8.24 | 5.14 | 51.39 | 0.78 | 6 | 273.39 | 59.19 | 12 | 4 | 72.2 | 33952.26 | 80 | 202.81 | 20.84 | 13.89 | 1790.4 | 0.67 | 0.75 | 0.65 | 0.1 | 1 | 10
45 | 130 | CONCLUIDO | 12.1441 | 8.23 | 5.14 | 51.36 | 0.8 | 6 | 273.87 | 59.19 | 12.25 | 4 | 72.43 | 34011.74 | 79.89 | 202.81 | 20.81 | 13.89 | 1773.13 | 0.67 | 0.75 | 0.64 | 0.1 | 1 | 10
46 | 130 | CONCLUIDO | 12.1556 | 8.23 | 5.13 | 51.28 | 0.81 | 6 | 274.35 | 59.19 | 12.5 | 4 | 72.66 | 34071.31 | 79.67 | 202.82 | 20.42 | 13.89 | 1581.52 | 0.68 | 0.75 | 0.65 | 0.09 | 1 | 10
47 | 130 | CONCLUIDO | 12.1339 | 8.24 | 5.14 | 51.43 | 0.83 | 6 | 274.84 | 59.19 | 12.75 | 4 | 72.89 | 34130.98 | 79.81 | 202.82 | 20.78 | 13.89 | 1759.79 | 0.67 | 0.75 | 0.65 | 0.1 | 1 | 10
48 | 130 | CONCLUIDO | 12.1408 | 8.24 | 5.14 | 51.38 | 0.84 | 6 | 275.32 | 59.19 | 13 | 4 | 73.13 | 34190.73 | 79.68 | 202.81 | 20.69 | 13.89 | 1717.23 | 0.67 | 0.75 | 0.65 | 0.1 | 1 | 10
49 | 130 | CONCLUIDO | 12.1433 | 8.24 | 5.14 | 51.37 | 0.86 | 6 | 275.81 | 59.19 | 13.25 | 4 | 73.36 | 34250.57 | 79.55 | 202.81 | 20.7 | 13.89 | 1718.32 | 0.67 | 0.75 | 0.65 | 0.1 | 1 | 10
50 | 130 | CONCLUIDO | 12.1449 | 8.23 | 5.14 | 51.36 | 0.87 | 6 | 276.29 | 59.19 | 13.5 | 4 | 73.6 | 34310.51 | 79.47 | 202.81 | 20.66 | 13.89 | 1697.43 | 0.67 | 0.75 | 0.65 | 0.1 | 1 | 10
51 | 130 | CONCLUIDO | 12.1437 | 8.23 | 5.14 | 51.36 | 0.88 | 6 | 276.78 | 59.19 | 13.75 | 4 | 73.84 | 34370.54 | 79.27 | 202.81 | 20.75 | 13.89 | 1744.21 | 0.67 | 0.75 | 0.64 | 0.1 | 1 | 10
52 | 130 | CONCLUIDO | 12.1417 | 8.24 | 5.14 | 51.38 | 0.9 | 6 | 277.27 | 59.19 | 14 | 4 | 74.07 | 34430.66 | 79.15 | 202.81 | 20.83 | 13.89 | 1786.8 | 0.67 | 0.75 | 0.64 | 0.1 | 1 | 10
53 | 130 | CONCLUIDO | 12.2387 | 8.17 | 5.12 | 61.46 | 0.91 | 5 | 277.76 | 59.19 | 14.25 | 3 | 74.31 | 34490.87 | 78.76 | 202.81 | 20.32 | 13.89 | 1532.72 | 0.68 | 0.76 | 0.64 | 0.08 | 1 | 10
54 | 130 | CONCLUIDO | 12.2316 | 8.18 | 5.13 | 61.51 | 0.93 | 5 | 278.25 | 59.19 | 14.5 | 3 | 74.55 | 34551.18 | 78.77 | 202.81 | 20.32 | 13.89 | 1532.38 | 0.68 | 0.75 | 0.65 | 0.09 | 1 | 10
55 | 130 | CONCLUIDO | 12.2362 | 8.17 | 5.12 | 61.48 | 0.94 | 5 | 278.74 | 59.19 | 14.75 | 3 | 74.79 | 34611.59 | 78.67 | 202.81 | 20.28 | 13.89 | 1516.31 | 0.68 | 0.76 | 0.65 | 0.09 | 1 | 10
56 | 130 | CONCLUIDO | 12.2453 | 8.17 | 5.12 | 61.4 | 0.96 | 5 | 279.23 | 59.19 | 15 | 3 | 75.03 | 34672.08 | 78.49 | 202.81 | 20.12 | 13.89 | 1433.9 | 0.69 | 0.76 | 0.64 | 0.08 | 1 | 10
57 | 130 | CONCLUIDO | 12.2432 | 8.17 | 5.12 | 61.42 | 0.97 | 5 | 279.72 | 59.19 | 15.25 | 3 | 75.27 | 34732.68 | 78.55 | 202.82 | 20.16 | 13.89 | 1457 | 0.69 | 0.76 | 0.64 | 0.08 | 1 | 10
58 | 130 | CONCLUIDO | 12.2428 | 8.17 | 5.12 | 61.42 | 0.98 | 5 | 280.21 | 59.19 | 15.5 | 3 | 75.52 | 34793.36 | 78.72 | 202.81 | 20.14 | 13.89 | 1446.14 | 0.69 | 0.76 | 0.65 | 0.08 | 1 | 10
59 | 130 | CONCLUIDO | 12.2291 | 8.18 | 5.13 | 61.53 | 1 | 5 | 280.7 | 59.19 | 15.75 | 3 | 75.76 | 34854.15 | 78.81 | 202.81 | 20.41 | 13.89 | 1580.35 | 0.68 | 0.75 | 0.65 | 0.09 | 1 | 10
60 | 130 | CONCLUIDO | 12.2324 | 8.18 | 5.13 | 61.51 | 1.01 | 5 | 281.2 | 59.19 | 16 | 3 | 76 | 34915.03 | 78.6 | 202.81 | 20.36 | 13.89 | 1553.77 | 0.68 | 0.75 | 0.65 | 0.09 | 1 | 10
61 | 130 | CONCLUIDO | 12.2341 | 8.17 | 5.12 | 61.49 | 1.03 | 5 | 281.69 | 59.19 | 16.25 | 3 | 76.25 | 34976 | 78.39 | 202.83 | 20.35 | 13.89 | 1549.28 | 0.68 | 0.75 | 0.65 | 0.09 | 1 | 10
62 | 130 | CONCLUIDO | 12.2324 | 8.18 | 5.13 | 61.51 | 1.04 | 5 | 282.19 | 59.19 | 16.5 | 3 | 76.49 | 35037.08 | 78.29 | 202.81 | 20.32 | 13.89 | 1534.03 | 0.68 | 0.75 | 0.65 | 0.09 | 1 | 10
63 | 130 | CONCLUIDO | 12.2391 | 8.17 | 5.12 | 61.45 | 1.06 | 5 | 282.68 | 59.19 | 16.75 | 3 | 76.74 | 35098.25 | 77.95 | 202.81 | 20.22 | 13.89 | 1484.04 | 0.69 | 0.76 | 0.65 | 0.08 | 1 | 10
64 | 130 | CONCLUIDO | 12.2499 | 8.16 | 5.11 | 61.37 | 1.07 | 5 | 283.18 | 59.19 | 17 | 3 | 76.98 | 35159.52 | 77.47 | 202.81 | 19.95 | 13.89 | 1349.55 | 0.7 | 0.76 | 0.65 | 0.08 | 1 | 10
65 | 130 | CONCLUIDO | 12.2499 | 8.16 | 5.11 | 61.37 | 1.08 | 5 | 283.68 | 59.19 | 17.25 | 3 | 77.23 | 35220.89 | 77.25 | 202.81 | 19.97 | 13.89 | 1361.35 | 0.7 | 0.76 | 0.65 | 0.08 | 1 | 10
66 | 130 | CONCLUIDO | 12.2507 | 8.16 | 5.11 | 61.36 | 1.1 | 5 | 284.17 | 59.19 | 17.5 | 3 | 77.48 | 35282.36 | 76.93 | 202.81 | 20 | 13.89 | 1375.92 | 0.69 | 0.76 | 0.64 | 0.08 | 1 | 10
67 | 130 | CONCLUIDO | 12.2362 | 8.17 | 5.12 | 61.48 | 1.11 | 5 | 284.67 | 59.19 | 17.75 | 3 | 77.73 | 35343.92 | 77.04 | 202.81 | 20.26 | 13.89 | 1503.08 | 0.69 | 0.76 | 0.65 | 0.09 | 1 | 10
68 | 130 | CONCLUIDO | 12.2482 | 8.16 | 5.12 | 61.38 | 1.12 | 5 | 285.17 | 59.19 | 18 | 3 | 77.98 | 35405.59 | 76.73 | 202.81 | 20.05 | 13.89 | 1398.93 | 0.69 | 0.76 | 0.64 | 0.08 | 1 | 10
69 | 130 | CONCLUIDO | 12.3529 | 8.1 | 5.09 | 76.42 | 1.14 | 4 | 285.67 | 59.19 | 18.25 | 2 | 78.23 | 35467.36 | 76.19 | 202.81 | 19.32 | 13.89 | 1037.43 | 0.72 | 0.76 | 0.65 | 0.06 | 1 | 10
70 | 130 | CONCLUIDO | 12.3546 | 8.09 | 5.09 | 76.4 | 1.15 | 4 | 286.18 | 59.19 | 18.5 | 2 | 78.48 | 35529.23 | 76.15 | 202.81 | 19.37 | 13.89 | 1064.49 | 0.72 | 0.76 | 0.64 | 0.06 | 1 | 10
71 | 130 | CONCLUIDO | 12.3457 | 8.1 | 5.1 | 76.49 | 1.16 | 4 | 286.68 | 59.19 | 18.75 | 2 | 78.74 | 35591.33 | 76.38 | 202.81 | 19.55 | 13.89 | 1152.66 | 0.71 | 0.76 | 0.64 | 0.06 | 1 | 10
72 | 130 | CONCLUIDO | 12.3512 | 8.1 | 5.1 | 76.44 | 1.18 | 4 | 287.18 | 59.19 | 19 | 2 | 78.99 | 35653.4 | 76.59 | 202.84 | 19.47 | 13.89 | 1116.84 | 0.71 | 0.76 | 0.64 | 0.06 | 1 | 10
73 | 130 | CONCLUIDO | 12.3512 | 8.1 | 5.1 | 76.44 | 1.19 | 4 | 287.69 | 59.19 | 19.25 | 2 | 79.24 | 35715.58 | 76.58 | 202.81 | 19.48 | 13.89 | 1118.83 | 0.71 | 0.76 | 0.64 | 0.06 | 1 | 10
74 | 130 | CONCLUIDO | 12.3406 | 8.1 | 5.1 | 76.54 | 1.2 | 4 | 288.19 | 59.19 | 19.5 | 2 | 79.5 | 35777.86 | 76.84 | 202.87 | 19.6 | 13.89 | 1181.51 | 0.71 | 0.76 | 0.64 | 0.06 | 1 | 10
75 | 130 | CONCLUIDO | 12.3448 | 8.1 | 5.1 | 76.5 | 1.22 | 4 | 288.7 | 59.19 | 19.75 | 2 | 79.75 | 35840.25 | 76.77 | 202.81 | 19.54 | 13.89 | 1149.3 | 0.71 | 0.76 | 0.64 | 0.06 | 1 | 10
76 | 130 | CONCLUIDO | 12.3406 | 8.1 | 5.1 | 76.54 | 1.23 | 4 | 289.2 | 59.19 | 20 | 2 | 80.01 | 35902.74 | 76.77 | 202.81 | 19.68 | 13.89 | 1219.31 | 0.71 | 0.76 | 0.64 | 0.06 | 1 | 10
77 | 130 | CONCLUIDO | 12.344 | 8.1 | 5.1 | 76.51 | 1.24 | 4 | 289.71 | 59.19 | 20.25 | 2 | 80.27 | 35965.33 | 76.6 | 202.81 | 19.59 | 13.89 | 1174.94 | 0.71 | 0.76 | 0.64 | 0.06 | 1 | 10
78 | 130 | CONCLUIDO | 12.3525 | 8.1 | 5.09 | 76.42 | 1.26 | 4 | 290.22 | 59.19 | 20.5 | 2 | 80.53 | 36028.03 | 76.66 | 202.81 | 19.35 | 13.89 | 1056.76 | 0.72 | 0.76 | 0.64 | 0.06 | 1 | 10
79 | 130 | CONCLUIDO | 12.3465 | 8.1 | 5.1 | 76.48 | 1.27 | 4 | 290.73 | 59.19 | 20.75 | 2 | 80.79 | 36090.84 | 76.58 | 202.81 | 19.5 | 13.89 | 1131.37 | 0.71 | 0.76 | 0.64 | 0.06 | 1 | 10
80 | 130 | CONCLUIDO | 12.3469 | 8.1 | 5.1 | 76.48 | 1.28 | 4 | 291.24 | 59.19 | 21 | 2 | 81.05 | 36153.75 | 76.43 | 202.81 | 19.48 | 13.89 | 1120.98 | 0.71 | 0.76 | 0.64 | 0.06 | 1 | 10
81 | 130 | CONCLUIDO | 12.3465 | 8.1 | 5.1 | 76.48 | 1.3 | 4 | 291.75 | 59.19 | 21.25 | 2 | 81.31 | 36216.77 | 76.27 | 202.81 | 19.53 | 13.89 | 1143.41 | 0.71 | 0.76 | 0.64 | 0.06 | 1 | 10
82 | 130 | CONCLUIDO | 12.355 | 8.09 | 5.09 | 76.4 | 1.31 | 4 | 292.26 | 59.19 | 21.5 | 2 | 81.57 | 36279.9 | 76.05 | 202.81 | 19.33 | 13.89 | 1042.93 | 0.72 | 0.76 | 0.64 | 0.06 | 1 | 10
83 | 130 | CONCLUIDO | 12.3499 | 8.1 | 5.1 | 76.45 | 1.32 | 4 | 292.77 | 59.19 | 21.75 | 2 | 81.83 | 36343.13 | 75.89 | 202.81 | 19.44 | 13.89 | 1100.55 | 0.71 | 0.76 | 0.64 | 0.06 | 1 | 10
84 | 130 | CONCLUIDO | 12.3571 | 8.09 | 5.09 | 76.38 | 1.34 | 4 | 293.29 | 59.19 | 22 | 2 | 82.09 | 36406.47 | 75.76 | 202.81 | 19.28 | 13.89 | 1019.73 | 0.72 | 0.76 | 0.64 | 0.05 | 1 | 10
85 | 130 | CONCLUIDO | 12.355 | 8.09 | 5.09 | 76.4 | 1.35 | 4 | 293.8 | 59.19 | 22.25 | 2 | 82.36 | 36469.92 | 75.53 | 202.81 | 19.3 | 13.89 | 1032 | 0.72 | 0.76 | 0.64 | 0.06 | 1 | 10
86 | 130 | CONCLUIDO | 12.3512 | 8.1 | 5.1 | 76.44 | 1.36 | 4 | 294.32 | 59.19 | 22.5 | 2 | 82.62 | 36533.49 | 75.35 | 202.81 | 19.43 | 13.89 | 1094.06 | 0.72 | 0.76 | 0.64 | 0.06 | 1 | 10
87 | 130 | CONCLUIDO | 12.3601 | 8.09 | 5.09 | 76.35 | 1.37 | 4 | 294.83 | 59.19 | 22.75 | 2 | 82.89 | 36597.16 | 75.04 | 202.81 | 19.28 | 13.89 | 1019.77 | 0.72 | 0.76 | 0.64 | 0.05 | 1 | 10
88 | 130 | CONCLUIDO | 12.3656 | 8.09 | 5.09 | 76.3 | 1.39 | 4 | 295.35 | 59.19 | 23 | 2 | 83.16 | 36660.94 | 74.56 | 202.82 | 19.06 | 13.89 | 909.09 | 0.73 | 0.76 | 0.64 | 0.05 | 1 | 10
89 | 130 | CONCLUIDO | 12.3601 | 8.09 | 5.09 | 76.35 | 1.4 | 4 | 295.87 | 59.19 | 23.25 | 2 | 83.43 | 36724.83 | 74.5 | 202.81 | 19.18 | 13.89 | 970.7 | 0.72 | 0.76 | 0.64 | 0.05 | 1 | 10
90 | 130 | CONCLUIDO | 12.3597 | 8.09 | 5.09 | 76.35 | 1.41 | 4 | 296.39 | 59.19 | 23.5 | 2 | 83.69 | 36788.84 | 74.32 | 202.81 | 19.2 | 13.89 | 980.01 | 0.72 | 0.76 | 0.64 | 0.05 | 1 | 10
91 | 130 | CONCLUIDO | 12.3622 | 8.09 | 5.09 | 76.33 | 1.42 | 4 | 296.91 | 59.19 | 23.75 | 2 | 83.96 | 36852.96 | 74.11 | 202.82 | 19.16 | 13.89 | 958.38 | 0.73 | 0.76 | 0.64 | 0.05 | 1 | 10
92 | 130 | CONCLUIDO | 12.3635 | 8.09 | 5.09 | 76.32 | 1.44 | 4 | 297.43 | 59.19 | 24 | 2 | 84.24 | 36917.19 | 73.88 | 202.84 | 19.14 | 13.89 | 947.82 | 0.73 | 0.76 | 0.64 | 0.05 | 1 | 10
93 | 130 | CONCLUIDO | 12.366 | 8.09 | 5.09 | 76.29 | 1.45 | 4 | 297.95 | 59.19 | 24.25 | 2 | 84.51 | 36981.53 | 73.59 | 202.81 | 19.09 | 13.89 | 924.1 | 0.73 | 0.76 | 0.64 | 0.05 | 1 | 10
94 | 130 | CONCLUIDO | 12.3665 | 8.09 | 5.09 | 76.29 | 1.46 | 4 | 298.47 | 59.19 | 24.5 | 2 | 84.78 | 37045.99 | 73.43 | 202.81 | 19.1 | 13.89 | 930.68 | 0.73 | 0.76 | 0.64 | 0.05 | 1 | 10
95 | 130 | CONCLUIDO | 12.3694 | 8.08 | 5.08 | 76.26 | 1.47 | 4 | 299 | 59.19 | 24.75 | 2 | 85.05 | 37110.57 | 73.08 | 202.81 | 18.98 | 13.89 | 869.65 | 0.73 | 0.76 | 0.64 | 0.05 | 1 | 10
96 | 130 | CONCLUIDO | 12.3707 | 8.08 | 5.08 | 76.25 | 1.49 | 4 | 299.52 | 59.19 | 25 | 2 | 85.33 | 37175.38 | 72.69 | 202.81 | 19.01 | 13.89 | 886.62 | 0.73 | 0.76 | 0.64 | 0.04 | 1 | 10
97 | 130 | CONCLUIDO | 12.369 | 8.08 | 5.08 | 76.26 | 1.5 | 4 | 300.05 | 59.19 | 25.25 | 2 | 85.6 | 37240.19 | 72.2 | 202.81 | 19.05 | 13.89 | 902.56 | 0.73 | 0.76 | 0.64 | 0.05 | 1 | 10
98 | 130 | CONCLUIDO | 12.3618 | 8.09 | 5.09 | 76.33 | 1.51 | 4 | 300.57 | 59.19 | 25.5 | 2 | 85.88 | 37305.12 | 71.93 | 202.81 | 19.19 | 13.89 | 973.89 | 0.72 | 0.76 | 0.64 | 0.05 | 1 | 10
99 | 130 | CONCLUIDO | 12.4701 | 8.02 | 5.07 | 101.35 | 1.52 | 3 | 301.1 | 59.19 | 25.75 | 1 | 86.16 | 37370.16 | 71.46 | 202.81 | 18.54 | 13.89 | 656.56 | 0.75 | 0.76 | 0.64 | 0.03 | 1 | 10
100 | 130 | CONCLUIDO | 12.4662 | 8.02 | 5.07 | 101.4 | 1.54 | 3 | 301.63 | 59.19 | 26 | 1 | 86.44 | 37435.32 | 71.61 | 202.81 | 18.61 | 13.89 | 688.16 | 0.75 | 0.76 | 0.64 | 0.03 | 1 | 10
101 | 130 | CONCLUIDO | 12.4667 | 8.02 | 5.07 | 101.39 | 1.55 | 3 | 302.16 | 59.19 | 26.25 | 1 | 86.72 | 37500.6 | 71.78 | 202.81 | 18.62 | 13.89 | 696.62 | 0.75 | 0.76 | 0.64 | 0.03 | 1 | 10
102 | 130 | CONCLUIDO | 12.4693 | 8.02 | 5.07 | 101.36 | 1.56 | 3 | 302.69 | 59.19 | 26.5 | 1 | 87 | 37566 | 71.87 | 202.81 | 18.53 | 13.89 | 651.81 | 0.75 | 0.76 | 0.64 | 0.03 | 1 | 10
103 | 130 | CONCLUIDO | 12.4714 | 8.02 | 5.07 | 101.33 | 1.57 | 3 | 303.22 | 59.19 | 26.75 | 1 | 87.28 | 37631.52 | 71.92 | 202.81 | 18.49 | 13.89 | 630.99 | 0.75 | 0.76 | 0.64 | 0.03 | 1 | 10
104 | 130 | CONCLUIDO | 12.4719 | 8.02 | 5.07 | 101.33 | 1.58 | 3 | 303.75 | 59.19 | 27 | 1 | 87.56 | 37697.16 | 71.89 | 202.81 | 18.48 | 13.89 | 624.09 | 0.75 | 0.76 | 0.64 | 0.03 | 1 | 10
105 | 130 | CONCLUIDO | 12.4706 | 8.02 | 5.07 | 101.34 | 1.6 | 3 | 304.29 | 59.19 | 27.25 | 1 | 87.84 | 37762.92 | 72.02 | 202.81 | 18.52 | 13.89 | 644.83 | 0.75 | 0.76 | 0.64 | 0.03 | 1 | 10
106 | 130 | CONCLUIDO | 12.4706 | 8.02 | 5.07 | 101.34 | 1.61 | 3 | 304.82 | 59.19 | 27.5 | 1 | 88.13 | 37828.81 | 72.06 | 202.81 | 18.5 | 13.89 | 636.22 | 0.75 | 0.76 | 0.64 | 0.03 | 1 | 10
107 | 130 | CONCLUIDO | 12.4688 | 8.02 | 5.07 | 101.37 | 1.62 | 3 | 305.36 | 59.19 | 27.75 | 1 | 88.41 | 37894.82 | 72.41 | 202.81 | 18.57 | 13.89 | 668.35 | 0.75 | 0.76 | 0.64 | 0.03 | 1 | 10
108 | 130 | CONCLUIDO | 12.4658 | 8.02 | 5.07 | 101.41 | 1.63 | 3 | 305.89 | 59.19 | 28 | 1 | 88.7 | 37960.95 | 72.55 | 202.81 | 18.6 | 13.89 | 685.43 | 0.75 | 0.76 | 0.64 | 0.03 | 1 | 10
109 | 130 | CONCLUIDO | 12.4624 | 8.02 | 5.07 | 101.45 | 1.64 | 3 | 306.43 | 59.19 | 28.25 | 1 | 88.99 | 38027.2 | 72.59 | 202.81 | 18.64 | 13.89 | 707.22 | 0.75 | 0.76 | 0.64 | 0.03 | 1 | 10
110 | 130 | CONCLUIDO | 12.4693 | 8.02 | 5.07 | 101.36 | 1.65 | 3 | 306.97 | 59.19 | 28.5 | 1 | 89.27 | 38093.58 | 72.4 | 202.81 | 18.53 | 13.89 | 649.11 | 0.75 | 0.76 | 0.64 | 0.03 | 1 | 10
111 | 130 | CONCLUIDO | 12.4649 | 8.02 | 5.07 | 101.42 | 1.67 | 3 | 307.51 | 59.19 | 28.75 | 1 | 89.56 | 38160.09 | 72.58 | 202.82 | 18.6 | 13.89 | 682.62 | 0.75 | 0.76 | 0.64 | 0.03 | 1 | 10
112 | 130 | CONCLUIDO | 12.4641 | 8.02 | 5.07 | 101.43 | 1.68 | 3 | 308.05 | 59.19 | 29 | 1 | 89.85 | 38226.72 | 72.63 | 202.81 | 18.67 | 13.89 | 719.18 | 0.74 | 0.76 | 0.64 | 0.03 | 1 | 10
113 | 130 | CONCLUIDO | 12.4606 | 8.03 | 5.07 | 101.47 | 1.69 | 3 | 308.59 | 59.19 | 29.25 | 1 | 90.14 | 38293.47 | 72.69 | 202.81 | 18.73 | 13.89 | 749.33 | 0.74 | 0.76 | 0.64 | 0.04 | 1 | 10
114 | 130 | CONCLUIDO | 12.4658 | 8.02 | 5.07 | 101.41 | 1.7 | 3 | 309.13 | 59.19 | 29.5 | 1 | 90.44 | 38360.36 | 72.67 | 202.81 | 18.63 | 13.89 | 699.85 | 0.75 | 0.76 | 0.64 | 0.03 | 1 | 10
115 | 130 | CONCLUIDO | 12.4645 | 8.02 | 5.07 | 101.42 | 1.71 | 3 | 309.67 | 59.19 | 29.75 | 1 | 90.73 | 38427.37 | 72.75 | 202.81 | 18.57 | 13.89 | 671.86 | 0.75 | 0.76 | 0.64 | 0.03 | 1 | 10
116 | 130 | CONCLUIDO | 12.4632 | 8.02 | 5.07 | 101.44 | 1.72 | 3 | 310.22 | 59.19 | 30 | 1 | 91.02 | 38494.52 | 72.77 | 202.81 | 18.65 | 13.89 | 711.53 | 0.74 | 0.76 | 0.64 | 0.03 | 1 | 10
117 | 130 | CONCLUIDO | 12.4611 | 8.02 | 5.07 | 101.47 | 1.73 | 3 | 310.76 | 59.19 | 30.25 | 1 | 91.32 | 38561.79 | 72.81 | 202.81 | 18.68 | 13.89 | 726.11 | 0.74 | 0.76 | 0.64 | 0.04 | 1 | 10
118 | 130 | CONCLUIDO | 12.468 | 8.02 | 5.07 | 101.38 | 1.75 | 3 | 311.31 | 59.19 | 30.5 | 1 | 91.62 | 38629.19 | 72.72 | 202.81 | 18.61 | 13.89 | 688.75 | 0.75 | 0.76 | 0.64 | 0.03 | 1 | 10
119 | 130 | CONCLUIDO | 12.4632 | 8.02 | 5.07 | 101.44 | 1.76 | 3 | 311.86 | 59.19 | 30.75 | 0 | 91.91 | 38696.85 | 72.84 | 202.81 | 18.58 | 13.89 | 674.14 | 0.75 | 0.76 | 0.64 | 0.03 | 1 | 10
0 | 75 | CONCLUIDO | 9.9958 | 10 | 6.11 | 6.92 | 0.12 | 53 | 150.44 | 49.1 | 1 | 51 | 25.34 | 18787.76 | 71.69 | 202.99 | 51 | 13.89 | 16636.26 | 0.27 | 0.63 | 0.72 | 1.07 | 1 | 10
1 | 75 | CONCLUIDO | 10.6585 | 9.38 | 5.85 | 8.57 | 0.15 | 41 | 150.78 | 49.1 | 1.25 | 39 | 25.44 | 18830.65 | 68.45 | 202.91 | 43.17 | 13.89 | 12777.8 | 0.32 | 0.66 | 0.7 | 0.81 | 1 | 10
2 | 75 | CONCLUIDO | 11.1555 | 8.96 | 5.68 | 10.33 | 0.18 | 33 | 151.13 | 49.1 | 1.5 | 31 | 25.54 | 18873.58 | 66.23 | 202.85 | 37.7 | 13.89 | 10085.18 | 0.37 | 0.68 | 0.69 | 0.64 | 1 | 10
3 | 75 | CONCLUIDO | 11.4675 | 8.72 | 5.59 | 11.97 | 0.2 | 28 | 151.48 | 49.1 | 1.75 | 26 | 25.64 | 18916.54 | 64.81 | 202.81 | 34.92 | 13.89 | 8718.5 | 0.4 | 0.69 | 0.68 | 0.55 | 1 | 10
4 | 75 | CONCLUIDO | 11.7574 | 8.51 | 5.5 | 13.74 | 0.23 | 24 | 151.83 | 49.1 | 2 | 22 | 25.73 | 18959.54 | 63.47 | 202.91 | 31.68 | 13.89 | 7118.91 | 0.44 | 0.7 | 0.68 | 0.46 | 1 | 10
5 | 75 | CONCLUIDO | 11.862 | 8.43 | 5.48 | 14.95 | 0.26 | 22 | 152.18 | 49.1 | 2.25 | 20 | 25.83 | 19002.56 | 63.23 | 202.82 | 31.59 | 13.89 | 7085.02 | 0.44 | 0.71 | 0.67 | 0.44 | 1 | 10
6 | 75 | CONCLUIDO | 12.1074 | 8.26 | 5.4 | 17.06 | 0.29 | 19 | 152.53 | 49.1 | 2.5 | 17 | 25.93 | 19045.63 | 61.97 | 202.82 | 28.96 | 13.89 | 5783.97 | 0.48 | 0.72 | 0.67 | 0.36 | 1 | 10
7 | 75 | CONCLUIDO | 12.2787 | 8.14 | 5.35 | 18.88 | 0.32 | 17 | 152.88 | 49.1 | 2.75 | 15 | 26.03 | 19088.72 | 60.97 | 202.83 | 27.22 | 13.89 | 4923.09 | 0.51 | 0.72 | 0.67 | 0.31 | 1 | 10
8 | 75 | CONCLUIDO | 12.3393 | 8.1 | 5.34 | 20.02 | 0.35 | 16 | 153.23 | 49.1 | 3 | 14 | 26.13 | 19131.85 | 60.72 | 202.82 | 27.1 | 13.89 | 4871.83 | 0.51 | 0.72 | 0.66 | 0.3 | 1 | 10
9 | 75 | CONCLUIDO | 12.4018 | 8.06 | 5.33 | 21.31 | 0.37 | 15 | 153.58 | 49.1 | 3.25 | 13 | 26.23 | 19175.02 | 60.35 | 202.83 | 26.75 | 13.89 | 4701.41 | 0.52 | 0.73 | 0.66 | 0.29 | 1 | 10
10 | 75 | CONCLUIDO | 12.487 | 8.01 | 5.3 | 22.73 | 0.4 | 14 | 153.93 | 49.1 | 3.5 | 12 | 26.33 | 19218.22 | 59.95 | 202.83 | 25.84 | 13.89 | 4252.01 | 0.54 | 0.73 | 0.66 | 0.27 | 1 | 10
11 | 75 | CONCLUIDO | 12.5817 | 7.95 | 5.27 | 24.34 | 0.43 | 13 | 154.28 | 49.1 | 3.75 | 11 | 26.43 | 19261.45 | 59.33 | 202.81 | 24.95 | 13.89 | 3810.83 | 0.56 | 0.73 | 0.66 | 0.24 | 1 | 10
12 | 75 | CONCLUIDO | 12.6573 | 7.9 | 5.26 | 26.29 | 0.46 | 12 | 154.63 | 49.1 | 4 | 10 | 26.53 | 19304.72 | 59.01 | 202.81 | 24.48 | 13.89 | 3577.94 | 0.57 | 0.74 | 0.66 | 0.22 | 1 | 10
13 | 75 | CONCLUIDO | 12.7339 | 7.85 | 5.24 | 28.58 | 0.49 | 11 | 154.98 | 49.1 | 4.25 | 9 | 26.63 | 19348.03 | 58.42 | 202.81 | 23.97 | 13.89 | 3332.02 | 0.58 | 0.74 | 0.65 | 0.2 | 1 | 10
14 | 75 | CONCLUIDO | 12.7452 | 7.85 | 5.23 | 28.55 | 0.51 | 11 | 155.33 | 49.1 | 4.5 | 9 | 26.74 | 19391.36 | 58.18 | 202.86 | 23.83 | 13.89 | 3258.27 | 0.58 | 0.74 | 0.65 | 0.2 | 1 | 10
15 | 75 | CONCLUIDO | 12.8251 | 7.8 | 5.22 | 31.29 | 0.54 | 10 | 155.68 | 49.1 | 4.75 | 8 | 26.84 | 19434.74 | 57.58 | 202.81 | 23.16 | 13.89 | 2929.38 | 0.6 | 0.74 | 0.65 | 0.18 | 1 | 10
16 | 75 | CONCLUIDO | 12.8319 | 7.79 | 5.21 | 31.27 | 0.57 | 10 | 156.03 | 49.1 | 5 | 8 | 26.94 | 19478.15 | 57.48 | 202.81 | 22.98 | 13.89 | 2838.24 | 0.6 | 0.74 | 0.65 | 0.17 | 1 | 10
17 | 75 | CONCLUIDO | 12.8903 | 7.76 | 5.21 | 34.71 | 0.59 | 9 | 156.39 | 49.1 | 5.25 | 7 | 27.04 | 19521.59 | 56.99 | 202.81 | 22.79 | 13.89 | 2750.02 | 0.61 | 0.74 | 0.65 | 0.17 | 1 | 10
18 | 75 | CONCLUIDO | 12.9018 | 7.75 | 5.2 | 34.66 | 0.62 | 9 | 156.74 | 49.1 | 5.5 | 7 | 27.14 | 19565.07 | 56.57 | 202.81 | 22.65 | 13.89 | 2679.46 | 0.61 | 0.74 | 0.65 | 0.16 | 1 | 10
19 | 75 | CONCLUIDO | 12.98 | 7.7 | 5.18 | 38.88 | 0.65 | 8 | 157.09 | 49.1 | 5.75 | 6 | 27.25 | 19608.58 | 56.11 | 202.86 | 22.19 | 13.89 | 2455.66 | 0.63 | 0.75 | 0.65 | 0.14 | 1 | 10
20 | 75 | CONCLUIDO | 12.9758 | 7.71 | 5.19 | 38.89 | 0.67 | 8 | 157.44 | 49.1 | 6 | 6 | 27.35 | 19652.13 | 56.15 | 202.81 | 22.27 | 13.89 | 2494.48 | 0.62 | 0.75 | 0.65 | 0.15 | 1 | 10
21 | 75 | CONCLUIDO | 12.9894 | 7.7 | 5.18 | 38.83 | 0.7 | 8 | 157.8 | 49.1 | 6.25 | 6 | 27.45 | 19695.71 | 55.5 | 202.81 | 21.96 | 13.89 | 2339.82 | 0.63 | 0.75 | 0.65 | 0.14 | 1 | 10
22 | 75 | CONCLUIDO | 12.9969 | 7.69 | 5.17 | 38.8 | 0.73 | 8 | 158.15 | 49.1 | 6.5 | 6 | 27.56 | 19739.33 | 55.25 | 202.81 | 21.83 | 13.89 | 2272.5 | 0.64 | 0.75 | 0.65 | 0.14 | 1 | 10
23 | 75 | CONCLUIDO | 13.0638 | 7.65 | 5.16 | 44.27 | 0.75 | 7 | 158.51 | 49.1 | 6.75 | 5 | 27.66 | 19782.99 | 54.94 | 202.85 | 21.54 | 13.89 | 2133.71 | 0.64 | 0.75 | 0.65 | 0.13 | 1 | 10
24 | 75 | CONCLUIDO | 13.0719 | 7.65 | 5.16 | 44.23 | 0.78 | 7 | 158.86 | 49.1 | 7 | 5 | 27.77 | 19826.68 | 54.92 | 202.81 | 21.44 | 13.89 | 2084.4 | 0.65 | 0.75 | 0.65 | 0.12 | 1 | 10
25 | 75 | CONCLUIDO | 13.0586 | 7.66 | 5.17 | 44.29 | 0.81 | 7 | 159.22 | 49.1 | 7.25 | 5 | 27.87 | 19870.53 | 54.81 | 202.81 | 21.62 | 13.89 | 2175.43 | 0.64 | 0.75 | 0.65 | 0.13 | 1 | 10
26 | 75 | CONCLUIDO | 13.0624 | 7.66 | 5.17 | 44.27 | 0.83 | 7 | 159.57 | 49.1 | 7.5 | 5 | 27.98 | 19914.3 | 54.28 | 202.85 | 21.65 | 13.89 | 2188.36 | 0.64 | 0.75 | 0.65 | 0.13 | 1 | 10
27 | 75 | CONCLUIDO | 13.1651 | 7.6 | 5.14 | 51.36 | 0.86 | 6 | 159.92 | 49.1 | 7.75 | 4 | 28.08 | 19958.1 | 53.52 | 202.81 | 20.67 | 13.89 | 1703.48 | 0.67 | 0.75 | 0.65 | 0.1 | 1 | 10
28 | 75 | CONCLUIDO | 13.1617 | 7.6 | 5.14 | 51.38 | 0.88 | 6 | 160.28 | 49.1 | 8 | 4 | 28.19 | 20001.93 | 53.36 | 202.82 | 20.77 | 13.89 | 1752.78 | 0.67 | 0.75 | 0.65 | 0.1 | 1 | 10
29 | 75 | CONCLUIDO | 13.1796 | 7.59 | 5.13 | 51.28 | 0.91 | 6 | 160.64 | 49.1 | 8.25 | 4 | 28.29 | 20045.81 | 53.12 | 202.82 | 20.47 | 13.89 | 1603.49 | 0.68 | 0.75 | 0.64 | 0.09 | 1 | 10
30 | 75 | CONCLUIDO | 13.1656 | 7.6 | 5.14 | 51.36 | 0.94 | 6 | 160.99 | 49.1 | 8.5 | 4 | 28.4 | 20089.72 | 52.96 | 202.81 | 20.69 | 13.89 | 1715.24 | 0.67 | 0.75 | 0.65 | 0.1 | 1 | 10
31 | 75 | CONCLUIDO | 13.1646 | 7.6 | 5.14 | 51.36 | 0.96 | 6 | 161.35 | 49.1 | 8.75 | 4 | 28.5 | 20133.66 | 52.76 | 202.81 | 20.71 | 13.89 | 1722.5 | 0.67 | 0.75 | 0.65 | 0.1 | 1 | 10
32 | 75 | CONCLUIDO | 13.1699 | 7.59 | 5.13 | 51.33 | 0.99 | 6 | 161.71 | 49.1 | 9 | 4 | 28.61 | 20177.64 | 52.37 | 202.82 | 20.7 | 13.89 | 1718.95 | 0.67 | 0.75 | 0.64 | 0.1 | 1 | 10
33 | 75 | CONCLUIDO | 13.1449 | 7.61 | 5.15 | 51.48 | 1.01 | 6 | 162.06 | 49.1 | 9.25 | 4 | 28.72 | 20221.66 | 52.19 | 202.84 | 21.05 | 13.89 | 1892.44 | 0.66 | 0.75 | 0.65 | 0.11 | 1 | 10
34 | 75 | CONCLUIDO | 13.246 | 7.55 | 5.12 | 61.44 | 1.04 | 5 | 162.42 | 49.1 | 9.5 | 3 | 28.82 | 20265.72 | 51.57 | 202.81 | 20.24 | 13.89 | 1493.63 | 0.69 | 0.76 | 0.64 | 0.08 | 1 | 10
35 | 75 | CONCLUIDO | 13.2533 | 7.55 | 5.12 | 61.39 | 1.06 | 5 | 162.78 | 49.1 | 9.75 | 3 | 28.93 | 20309.81 | 51.28 | 202.81 | 20.02 | 13.89 | 1382.95 | 0.69 | 0.76 | 0.65 | 0.08 | 1 | 10
36 | 75 | CONCLUIDO | 13.246 | 7.55 | 5.12 | 61.44 | 1.09 | 5 | 163.13 | 49.1 | 10 | 3 | 29.04 | 20353.94 | 51.47 | 202.81 | 20.19 | 13.89 | 1467.63 | 0.69 | 0.76 | 0.65 | 0.08 | 1 | 10
37 | 75 | CONCLUIDO | 13.2445 | 7.55 | 5.12 | 61.45 | 1.11 | 5 | 163.49 | 49.1 | 10.25 | 3 | 29.15 | 20398.1 | 51.01 | 202.81 | 20.25 | 13.89 | 1501.47 | 0.69 | 0.76 | 0.65 | 0.08 | 1 | 10
38 | 75 | CONCLUIDO | 13.2353 | 7.56 | 5.13 | 61.52 | 1.14 | 5 | 163.85 | 49.1 | 10.5 | 3 | 29.26 | 20442.3 | 50.77 | 202.81 | 20.35 | 13.89 | 1550.36 | 0.68 | 0.75 | 0.65 | 0.09 | 1 | 10
39 | 75 | CONCLUIDO | 13.2587 | 7.54 | 5.11 | 61.36 | 1.16 | 5 | 164.21 | 49.1 | 10.75 | 3 | 29.36 | 20486.54 | 49.85 | 202.81 | 20 | 13.89 | 1373.28 | 0.69 | 0.76 | 0.64 | 0.07 | 1 | 10
40 | 75 | CONCLUIDO | 13.2509 | 7.55 | 5.12 | 61.41 | 1.18 | 5 | 164.57 | 49.1 | 11 | 3 | 29.47 | 20530.82 | 49.34 | 202.81 | 20.07 | 13.89 | 1410.64 | 0.69 | 0.76 | 0.65 | 0.08 | 1 | 10
41 | 75 | CONCLUIDO | 13.2494 | 7.55 | 5.12 | 61.42 | 1.21 | 5 | 164.93 | 49.1 | 11.25 | 3 | 29.58 | 20575.13 | 49 | 202.81 | 20.14 | 13.89 | 1446.65 | 0.69 | 0.76 | 0.65 | 0.08 | 1 | 10
42 | 75 | CONCLUIDO | 13.3417 | 7.5 | 5.1 | 76.45 | 1.23 | 4 | 165.29 | 49.1 | 11.5 | 2 | 29.69 | 20619.48 | 48.06 | 202.81 | 19.4 | 13.89 | 1078.75 | 0.72 | 0.76 | 0.65 | 0.06 | 1 | 10
43 | 75 | CONCLUIDO | 13.3368 | 7.5 | 5.1 | 76.49 | 1.26 | 4 | 165.65 | 49.1 | 11.75 | 1 | 29.8 | 20663.87 | 48.19 | 202.81 | 19.5 | 13.89 | 1129.69 | 0.71 | 0.76 | 0.65 | 0.06 | 1 | 10
44 | 75 | CONCLUIDO | 13.3333 | 7.5 | 5.1 | 76.52 | 1.28 | 4 | 166.01 | 49.1 | 12 | 1 | 29.91 | 20708.3 | 48.38 | 202.81 | 19.53 | 13.89 | 1145.84 | 0.71 | 0.76 | 0.65 | 0.06 | 1 | 10
45 | 75 | CONCLUIDO | 13.3323 | 7.5 | 5.1 | 76.53 | 1.3 | 4 | 166.37 | 49.1 | 12.25 | 0 | 30.02 | 20752.76 | 48.4 | 202.81 | 19.53 | 13.89 | 1146.38 | 0.71 | 0.76 | 0.65 | 0.06 | 1 | 10
0 | 95 | CONCLUIDO | 9.043 | 11.06 | 6.28 | 6.08 | 0.1 | 62 | 185.69 | 53.44 | 1 | 60 | 36.26 | 23136.14 | 84.73 | 203.01 | 56.54 | 13.89 | 19361.71 | 0.25 | 0.62 | 0.73 | 1.24 | 1 | 10
1 | 95 | CONCLUIDO | 9.8197 | 10.18 | 5.97 | 7.62 | 0.12 | 47 | 186.07 | 53.44 | 1.25 | 45 | 36.39 | 23182.76 | 80.23 | 202.89 | 46.71 | 13.89 | 14520.06 | 0.3 | 0.65 | 0.71 | 0.93 | 1 | 10
2 | 95 | CONCLUIDO | 10.3538 | 9.66 | 5.78 | 9.12 | 0.14 | 38 | 186.45 | 53.44 | 1.5 | 36 | 36.51 | 23229.42 | 77.52 | 202.83 | 40.75 | 13.89 | 11583.9 | 0.34 | 0.67 | 0.69 | 0.74 | 1 | 10
3 | 95 | CONCLUIDO | 10.7328 | 9.32 | 5.66 | 10.61 | 0.17 | 32 | 186.83 | 53.44 | 1.75 | 30 | 36.64 | 23276.13 | 75.71 | 202.91 | 36.95 | 13.89 | 9713.06 | 0.38 | 0.68 | 0.69 | 0.62 | 1 | 10
4 | 95 | CONCLUIDO | 10.9877 | 9.1 | 5.59 | 11.98 | 0.19 | 28 | 187.21 | 53.44 | 2 | 26 | 36.77 | 23322.88 | 74.59 | 202.83 | 34.93 | 13.89 | 8723 | 0.4 | 0.69 | 0.68 | 0.55 | 1 | 10
5 | 95 | CONCLUIDO | 11.1989 | 8.93 | 5.53 | 13.27 | 0.21 | 25 | 187.59 | 53.44 | 2.25 | 23 | 36.9 | 23369.68 | 73.69 | 202.86 | 32.76 | 13.89 | 7656.2 | 0.42 | 0.7 | 0.68 | 0.49 | 1 | 10
6 | 95 | CONCLUIDO | 11.4271 | 8.75 | 5.46 | 14.9 | 0.24 | 22 | 187.97 | 53.44 | 2.5 | 20 | 37.03 | 23416.52 | 72.57 | 202.83 | 30.81 | 13.89 | 6692.79 | 0.45 | 0.71 | 0.67 | 0.42 | 1 | 10
7 | 95 | CONCLUIDO | 11.5886 | 8.63 | 5.42 | 16.25 | 0.26 | 20 | 188.35 | 53.44 | 2.75 | 18 | 37.16 | 23463.4 | 71.81 | 202.83 | 29.57 | 13.89 | 6084.81 | 0.47 | 0.71 | 0.66 | 0.38 | 1 | 10
8 | 95 | CONCLUIDO | 11.7497 | 8.51 | 5.37 | 17.91 | 0.28 | 18 | 188.73 | 53.44 | 3 | 16 | 37.29 | 23510.33 | 71.09 | 202.94 | 27.89 | 13.89 | 5257 | 0.5 | 0.72 | 0.67 | 0.33 | 1 | 10
9 | 95 | CONCLUIDO | 11.8079 | 8.47 | 5.37 | 18.94 | 0.3 | 17 | 189.11 | 53.44 | 3.25 | 15 | 37.42 | 23557.3 | 70.72 | 202.81 | 27.83 | 13.89 | 5228.57 | 0.5 | 0.72 | 0.67 | 0.33 | 1 | 10
10 | 95 | CONCLUIDO | 11.8953 | 8.41 | 5.34 | 20.03 | 0.33 | 16 | 189.49 | 53.44 | 3.5 | 14 | 37.55 | 23604.32 | 70.2 | 202.83 | 27.03 | 13.89 | 4833.71 | 0.51 | 0.72 | 0.66 | 0.3 | 1 | 10
11 | 95 | CONCLUIDO | 11.9717 | 8.35 | 5.33 | 21.3 | 0.35 | 15 | 189.87 | 53.44 | 3.75 | 13 | 37.69 | 23651.38 | 69.82 | 202.82 | 26.77 | 13.89 | 4708.43 | 0.52 | 0.73 | 0.66 | 0.29 | 1 | 10
12 | 95 | CONCLUIDO | 12.0753 | 8.28 | 5.29 | 22.68 | 0.37 | 14 | 190.25 | 53.44 | 4 | 12 | 37.82 | 23698.48 | 69.19 | 202.93 | 25.67 | 13.89 | 4164.65 | 0.54 | 0.73 | 0.66 | 0.25 | 1 | 10
13 | 95 | CONCLUIDO | 12.1482 | 8.23 | 5.28 | 24.37 | 0.4 | 13 | 190.63 | 53.44 | 4.25 | 11 | 37.95 | 23745.63 | 68.9 | 202.82 | 25.23 | 13.89 | 3951.72 | 0.55 | 0.73 | 0.66 | 0.24 | 1 | 10
14 | 95 | CONCLUIDO | 12.2349 | 8.17 | 5.26 | 26.29 | 0.42 | 12 | 191.02 | 53.44 | 4.5 | 10 | 38.08 | 23792.83 | 68.51 | 202.82 | 24.5 | 13.89 | 3589.91 | 0.57 | 0.74 | 0.66 | 0.22 | 1 | 10
15 | 95 | CONCLUIDO | 12.2224 | 8.18 | 5.27 | 26.33 | 0.44 | 12 | 191.4 | 53.44 | 4.75 | 10 | 38.22 | 23840.07 | 68.39 | 202.82 | 24.72 | 13.89 | 3700.08 | 0.56 | 0.73 | 0.66 | 0.23 | 1 | 10
16 | 95 | CONCLUIDO | 12.3208 | 8.12 | 5.24 | 28.57 | 0.46 | 11 | 191.78 | 53.44 | 5 | 9 | 38.35 | 23887.36 | 67.75 | 202.81 | 23.88 | 13.89 | 3284.14 | 0.58 | 0.74 | 0.65 | 0.2 | 1 | 10
17 | 95 | CONCLUIDO | 12.3233 | 8.11 | 5.24 | 28.56 | 0.48 | 11 | 192.17 | 53.44 | 5.25 | 9 | 38.48 | 23934.69 | 67.67 | 202.82 | 23.84 | 13.89 | 3267.1 | 0.58 | 0.74 | 0.65 | 0.2 | 1 | 10
18 | 95 | CONCLUIDO | 12.4018 | 8.06 | 5.22 | 31.33 | 0.51 | 10 | 192.55 | 53.44 | 5.5 | 8 | 38.62 | 23982.06 | 67.18 | 202.83 | 23.29 | 13.89 | 2994.76 | 0.6 | 0.74 | 0.66 | 0.18 | 1 | 10
19 | 95 | CONCLUIDO | 12.4189 | 8.05 | 5.21 | 31.27 | 0.53 | 10 | 192.94 | 53.44 | 5.75 | 8 | 38.75 | 24029.48 | 67.04 | 202.81 | 23.07 | 13.89 | 2886.66 | 0.6 | 0.74 | 0.65 | 0.17 | 1 | 10
20 | 95 | CONCLUIDO | 12.4887 | 8.01 | 5.2 | 34.69 | 0.55 | 9 | 193.32 | 53.44 | 6 | 7 | 38.89 | 24076.95 | 66.46 | 202.81 | 22.64 | 13.89 | 2674.65 | 0.61 | 0.74 | 0.66 | 0.17 | 1 | 10
21 | 95 | CONCLUIDO | 12.5 | 8 | 5.2 | 34.64 | 0.57 | 9 | 193.71 | 53.44 | 6.25 | 7 | 39.02 | 24124.47 | 66.22 | 202.82 | 22.55 | 13.89 | 2627.36 | 0.62 | 0.74 | 0.65 | 0.16 | 1 | 10
22 | 95 | CONCLUIDO | 12.4952 | 8 | 5.2 | 34.66 | 0.59 | 9 | 194.09 | 53.44 | 6.5 | 7 | 39.16 | 24172.03 | 66.11 | 202.81 | 22.71 | 13.89 | 2708.11 | 0.61 | 0.74 | 0.65 | 0.16 | 1 | 10
23 | 95 | CONCLUIDO | 12.5795 | 7.95 | 5.18 | 38.87 | 0.62 | 8 | 194.48 | 53.44 | 6.75 | 6 | 39.29 | 24219.63 | 65.65 | 202.81 | 22.25 | 13.89 | 2485.81 | 0.62 | 0.75 | 0.65 | 0.14 | 1 | 10
24 | 95 | CONCLUIDO | 12.5777 | 7.95 | 5.18 | 38.88 | 0.64 | 8 | 194.86 | 53.44 | 7 | 6 | 39.43 | 24267.28 | 65.72 | 202.81 | 22.23 | 13.89 | 2476.01 | 0.62 | 0.75 | 0.65 | 0.15 | 1 | 10
25 | 95 | CONCLUIDO | 12.5901 | 7.94 | 5.18 | 38.82 | 0.66 | 8 | 195.25 | 53.44 | 7.25 | 6 | 39.57 | 24314.98 | 65.2 | 202.83 | 21.88 | 13.89 | 2297.38 | 0.64 | 0.75 | 0.65 | 0.14 | 1 | 10
26 | 95 | CONCLUIDO | 12.5945 | 7.94 | 5.17 | 38.8 | 0.68 | 8 | 195.64 | 53.44 | 7.5 | 6 | 39.7 | 24362.73 | 64.98 | 202.81 | 21.77 | 13.89 | 2244.59 | 0.64 | 0.75 | 0.65 | 0.14 | 1 | 10
27 | 95 | CONCLUIDO | 12.6747 | 7.89 | 5.16 | 44.23 | 0.7 | 7 | 196.03 | 53.44 | 7.75 | 5 | 39.84 | 24410.52 | 64.57 | 202.86 | 21.4 | 13.89 | 2064.4 | 0.65 | 0.75 | 0.65 | 0.12 | 1 | 10
28 | 95 | CONCLUIDO | 12.6841 | 7.88 | 5.15 | 44.18 | 0.72 | 7 | 196.41 | 53.44 | 8 | 5 | 39.98 | 24458.36 | 64.48 | 202.85 | 21.33 | 13.89 | 2030.02 | 0.65 | 0.75 | 0.65 | 0.12 | 1 | 10
29 | 95 | CONCLUIDO | 12.6734 | 7.89 | 5.16 | 44.24 | 0.74 | 7 | 196.8 | 53.44 | 8.25 | 5 | 40.12 | 24506.24 | 64.6 | 202.81 | 21.47 | 13.89 | 2098.95 | 0.65 | 0.75 | 0.65 | 0.12 | 1 | 10
30 | 95 | CONCLUIDO | 12.6676 | 7.89 | 5.17 | 44.27 | 0.77 | 7 | 197.19 | 53.44 | 8.5 | 5 | 40.26 | 24554.18 | 64.54 | 202.81 | 21.59 | 13.89 | 2159.9 | 0.64 | 0.75 | 0.65 | 0.13 | 1 | 10
31 | 95 | CONCLUIDO | 12.6765 | 7.89 | 5.16 | 44.22 | 0.79 | 7 | 197.58 | 53.44 | 8.75 | 5 | 40.39 | 24602.15 | 64.12 | 202.81 | 21.36 | 13.89 | 2047.1 | 0.65 | 0.75 | 0.65 | 0.12 | 1 | 10
32 | 95 | CONCLUIDO | 12.6596 | 7.9 | 5.17 | 44.31 | 0.81 | 7 | 197.97 | 53.44 | 9 | 5 | 40.53 | 24650.18 | 63.78 | 202.81 | 21.73 | 13.89 | 2230.02 | 0.64 | 0.75 | 0.65 | 0.13 | 1 | 10
33 | 95 | CONCLUIDO | 12.77 | 7.83 | 5.14 | 51.39 | 0.83 | 6 | 198.36 | 53.44 | 9.25 | 4 | 40.67 | 24698.26 | 63.27 | 202.81 | 20.71 | 13.89 | 1724.15 | 0.67 | 0.75 | 0.65 | 0.1 | 1 | 10
34 | 95 | CONCLUIDO | 12.7737 | 7.83 | 5.14 | 51.37 | 0.85 | 6 | 198.75 | 53.44 | 9.5 | 4 | 40.81 | 24746.38 | 63.12 | 202.84 | 20.73 | 13.89 | 1734.1 | 0.67 | 0.75 | 0.65 | 0.1 | 1 | 10
35 | 95 | CONCLUIDO | 12.7868 | 7.82 | 5.13 | 51.29 | 0.87 | 6 | 199.14 | 53.44 | 9.75 | 4 | 40.95 | 24794.55 | 63.01 | 202.81 | 20.54 | 13.89 | 1640.68 | 0.68 | 0.75 | 0.64 | 0.09 | 1 | 10
36 | 95 | CONCLUIDO | 12.7687 | 7.83 | 5.14 | 51.4 | 0.89 | 6 | 199.53 | 53.44 | 10 | 4 | 41.1 | 24842.77 | 62.9 | 202.81 | 20.78 | 13.89 | 1761.49 | 0.67 | 0.75 | 0.65 | 0.1 | 1 | 10
37 | 95 | CONCLUIDO | 12.7687 | 7.83 | 5.14 | 51.4 | 0.91 | 6 | 199.92 | 53.44 | 10.25 | 4 | 41.24 | 24891.03 | 62.81 | 202.81 | 20.74 | 13.89 | 1741.31 | 0.67 | 0.75 | 0.65 | 0.1 | 1 | 10
38 | 95 | CONCLUIDO | 12.7737 | 7.83 | 5.14 | 51.37 | 0.93 | 6 | 200.31 | 53.44 | 10.5 | 4 | 41.38 | 24939.35 | 62.57 | 202.81 | 20.74 | 13.89 | 1741.48 | 0.67 | 0.75 | 0.65 | 0.1 | 1 | 10
39 | 95 | CONCLUIDO | 12.7791 | 7.83 | 5.13 | 51.33 | 0.95 | 6 | 200.71 | 53.44 | 10.75 | 4 | 41.52 | 24987.71 | 62.23 | 202.81 | 20.69 | 13.89 | 1714.99 | 0.67 | 0.75 | 0.64 | 0.1 | 1 | 10
40 | 95 | CONCLUIDO | 12.7605 | 7.84 | 5.14 | 51.45 | 0.97 | 6 | 201.1 | 53.44 | 11 | 4 | 41.66 | 25036.12 | 62.12 | 202.83 | 20.97 | 13.89 | 1852.45 | 0.66 | 0.75 | 0.65 | 0.11 | 1 | 10
41 | 95 | CONCLUIDO | 12.8548 | 7.78 | 5.12 | 61.49 | 0.99 | 5 | 201.49 | 53.44 | 11.25 | 3 | 41.81 | 25084.58 | 61.59 | 202.81 | 20.29 | 13.89 | 1518.99 | 0.68 | 0.75 | 0.65 | 0.09 | 1 | 10
42 | 95 | CONCLUIDO | 12.8581 | 7.78 | 5.12 | 61.47 | 1.01 | 5 | 201.88 | 53.44 | 11.5 | 3 | 41.95 | 25133.09 | 61.43 | 202.81 | 20.29 | 13.89 | 1520.91 | 0.68 | 0.76 | 0.64 | 0.08 | 1 | 10
43 | 95 | CONCLUIDO | 12.8673 | 7.77 | 5.12 | 61.4 | 1.03 | 5 | 202.28 | 53.44 | 11.75 | 3 | 42.09 | 25181.64 | 61.25 | 202.81 | 20.16 | 13.89 | 1452.53 | 0.69 | 0.76 | 0.64 | 0.08 | 1 | 10
44 | 95 | CONCLUIDO | 12.8645 | 7.77 | 5.12 | 61.42 | 1.05 | 5 | 202.67 | 53.44 | 12 | 3 | 42.24 | 25230.25 | 61.49 | 202.83 | 20.16 | 13.89 | 1455.31 | 0.69 | 0.76 | 0.64 | 0.08 | 1 | 10
45 | 95 | CONCLUIDO | 12.8448 | 7.79 | 5.13 | 61.57 | 1.07 | 5 | 203.07 | 53.44 | 12.25 | 3 | 42.38 | 25279.03 | 61.51 | 202.81 | 20.47 | 13.89 | 1609.09 | 0.68 | 0.75 | 0.65 | 0.09 | 1 | 10
46 | 95 | CONCLUIDO | 12.8571 | 7.78 | 5.12 | 61.48 | 1.09 | 5 | 203.46 | 53.44 | 12.5 | 3 | 42.53 | 25327.74 | 61.04 | 202.81 | 20.3 | 13.89 | 1525.29 | 0.68 | 0.76 | 0.65 | 0.09 | 1 | 10
47 | 95 | CONCLUIDO | 12.8581 | 7.78 | 5.12 | 61.47 | 1.11 | 5 | 203.86 | 53.44 | 12.75 | 3 | 42.67 | 25376.49 | 60.7 | 202.81 | 20.27 | 13.89 | 1512.25 | 0.69 | 0.76 | 0.65 | 0.08 | 1 | 10
48 | 95 | CONCLUIDO | 12.8728 | 7.77 | 5.11 | 61.36 | 1.13 | 5 | 204.25 | 53.44 | 13 | 3 | 42.82 | 25425.3 | 60.04 | 202.81 | 20.03 | 13.89 | 1388.72 | 0.69 | 0.76 | 0.64 | 0.08 | 1 | 10
49 | 95 | CONCLUIDO | 12.8742 | 7.77 | 5.11 | 61.35 | 1.15 | 5 | 204.65 | 53.44 | 13.25 | 3 | 42.96 | 25474.16 | 59.56 | 202.81 | 19.98 | 13.89 | 1366.43 | 0.7 | 0.76 | 0.64 | 0.07 | 1 | 10
50 | 95 | CONCLUIDO | 12.8668 | 7.77 | 5.12 | 61.41 | 1.17 | 5 | 205.05 | 53.44 | 13.5 | 3 | 43.11 | 25523.06 | 59.28 | 202.83 | 20.09 | 13.89 | 1419.6 | 0.69 | 0.76 | 0.64 | 0.08 | 1 | 10
51 | 95 | CONCLUIDO | 12.8673 | 7.77 | 5.12 | 61.4 | 1.19 | 5 | 205.44 | 53.44 | 13.75 | 3 | 43.26 | 25572.02 | 59.06 | 202.81 | 20.08 | 13.89 | 1417.28 | 0.69 | 0.76 | 0.65 | 0.08 | 1 | 10
52 | 95 | CONCLUIDO | 12.9632 | 7.71 | 5.1 | 76.45 | 1.21 | 4 | 205.84 | 53.44 | 14 | 2 | 43.4 | 25621.03 | 58.36 | 202.81 | 19.37 | 13.89 | 1066.69 | 0.72 | 0.76 | 0.65 | 0.06 | 1 | 10
53 | 95 | CONCLUIDO | 12.9613 | 7.72 | 5.1 | 76.47 | 1.23 | 4 | 206.24 | 53.44 | 14.25 | 2 | 43.55 | 25670.09 | 58.38 | 202.81 | 19.48 | 13.89 | 1119.9 | 0.71 | 0.76 | 0.64 | 0.06 | 1 | 10
54 | 95 | CONCLUIDO | 12.965 | 7.71 | 5.1 | 76.43 | 1.25 | 4 | 206.64 | 53.44 | 14.5 | 2 | 43.7 | 25719.19 | 58.71 | 202.81 | 19.45 | 13.89 | 1104.91 | 0.71 | 0.76 | 0.64 | 0.06 | 1 | 10
55 | 95 | CONCLUIDO | 12.9548 | 7.72 | 5.1 | 76.53 | 1.27 | 4 | 207.03 | 53.44 | 14.75 | 2 | 43.85 | 25768.35 | 58.82 | 202.81 | 19.63 | 13.89 | 1196.28 | 0.71 | 0.76 | 0.64 | 0.06 | 1 | 10
56 | 95 | CONCLUIDO | 12.9594 | 7.72 | 5.1 | 76.48 | 1.28 | 4 | 207.43 | 53.44 | 15 | 2 | 44 | 25817.56 | 58.72 | 202.81 | 19.59 | 13.89 | 1174.84 | 0.71 | 0.76 | 0.64 | 0.06 | 1 | 10
57 | 95 | CONCLUIDO | 12.9571 | 7.72 | 5.1 | 76.5 | 1.3 | 4 | 207.83 | 53.44 | 15.25 | 2 | 44.15 | 25866.82 | 58.45 | 202.81 | 19.64 | 13.89 | 1197.88 | 0.71 | 0.76 | 0.64 | 0.06 | 1 | 10
58 | 95 | CONCLUIDO | 12.9646 | 7.71 | 5.1 | 76.44 | 1.32 | 4 | 208.23 | 53.44 | 15.5 | 2 | 44.3 | 25916.13 | 58.47 | 202.81 | 19.41 | 13.89 | 1085.54 | 0.72 | 0.76 | 0.64 | 0.06 | 1 | 10
59 | 95 | CONCLUIDO | 12.9622 | 7.71 | 5.1 | 76.46 | 1.34 | 4 | 208.63 | 53.44 | 15.75 | 2 | 44.45 | 25965.5 | 58.13 | 202.81 | 19.45 | 13.89 | 1103.56 | 0.71 | 0.76 | 0.64 | 0.06 | 1 | 10
60 | 95 | CONCLUIDO | 12.9599 | 7.72 | 5.1 | 76.48 | 1.36 | 4 | 209.03 | 53.44 | 16 | 2 | 44.6 | 26014.91 | 57.84 | 202.81 | 19.54 | 13.89 | 1151.3 | 0.71 | 0.76 | 0.64 | 0.06 | 1 | 10
61 | 95 | CONCLUIDO | 12.9664 | 7.71 | 5.09 | 76.42 | 1.38 | 4 | 209.43 | 53.44 | 16.25 | 2 | 44.75 | 26064.38 | 57.48 | 202.81 | 19.4 | 13.89 | 1081.7 | 0.72 | 0.76 | 0.64 | 0.06 | 1 | 10
62 | 95 | CONCLUIDO | 12.9744 | 7.71 | 5.09 | 76.35 | 1.4 | 4 | 209.84 | 53.44 | 16.5 | 2 | 44.9 | 26113.9 | 57.02 | 202.81 | 19.25 | 13.89 | 1003.67 | 0.72 | 0.76 | 0.64 | 0.05 | 1 | 10
63 | 95 | CONCLUIDO | 12.9622 | 7.71 | 5.1 | 76.46 | 1.42 | 4 | 210.24 | 53.44 | 16.75 | 2 | 45.05 | 26163.47 | 56.73 | 202.81 | 19.41 | 13.89 | 1084.88 | 0.72 | 0.76 | 0.65 | 0.06 | 1 | 10
64 | 95 | CONCLUIDO | 12.9795 | 7.7 | 5.09 | 76.3 | 1.43 | 4 | 210.64 | 53.44 | 17 | 2 | 45.21 | 26213.09 | 55.88 | 202.87 | 19.1 | 13.89 | 930.45 | 0.73 | 0.76 | 0.64 | 0.05 | 1 | 10
65 | 95 | CONCLUIDO | 12.9758 | 7.71 | 5.09 | 76.34 | 1.45 | 4 | 211.04 | 53.44 | 17.25 | 2 | 45.36 | 26262.77 | 55.52 | 202.84 | 19.22 | 13.89 | 989.63 | 0.72 | 0.76 | 0.64 | 0.05 | 1 | 10
66 | 95 | CONCLUIDO | 12.972 | 7.71 | 5.09 | 76.37 | 1.47 | 4 | 211.45 | 53.44 | 17.5 | 1 | 45.51 | 26312.5 | 55.32 | 202.81 | 19.19 | 13.89 | 974.4 | 0.72 | 0.76 | 0.65 | 0.05 | 1 | 10
67 | 95 | CONCLUIDO | 12.9734 | 7.71 | 5.09 | 76.36 | 1.49 | 4 | 211.85 | 53.44 | 17.75 | 1 | 45.67 | 26362.28 | 55.09 | 202.81 | 19.14 | 13.89 | 947.71 | 0.73 | 0.76 | 0.65 | 0.05 | 1 | 10
68 | 95 | CONCLUIDO | 12.9772 | 7.71 | 5.09 | 76.33 | 1.51 | 4 | 212.25 | 53.44 | 18 | 0 | 45.82 | 26412.11 | 55.08 | 202.81 | 19.1 | 13.89 | 928.45 | 0.73 | 0.76 | 0.65 | 0.05 | 1 | 10
0 | 55 | CONCLUIDO | 11.1152 | 9 | 5.89 | 8.21 | 0.15 | 43 | 116.05 | 43.4 | 1 | 41 | 16.65 | 14546.17 | 57.95 | 202.86 | 44.22 | 13.89 | 13293.64 | 0.31 | 0.66 | 0.7 | 0.85 | 1 | 10
1 | 55 | CONCLUIDO | 11.6788 | 8.56 | 5.69 | 10.35 | 0.19 | 33 | 116.37 | 43.4 | 1.25 | 31 | 16.72 | 14585.96 | 55.66 | 202.93 | 37.87 | 13.89 | 10171.62 | 0.37 | 0.68 | 0.69 | 0.65 | 1 | 10
2 | 55 | CONCLUIDO | 12.0546 | 8.3 | 5.57 | 12.37 | 0.23 | 27 | 116.69 | 43.4 | 1.5 | 25 | 16.79 | 14625.77 | 54.08 | 202.85 | 34.13 | 13.89 | 8331.15 | 0.41 | 0.7 | 0.68 | 0.53 | 1 | 10
3 | 55 | CONCLUIDO | 12.3094 | 8.12 | 5.49 | 14.32 | 0.26 | 23 | 117.01 | 43.4 | 1.75 | 21 | 16.86 | 14665.62 | 53.02 | 202.85 | 31.91 | 13.89 | 7241.85 | 0.44 | 0.7 | 0.67 | 0.45 | 1 | 10
4 | 55 | CONCLUIDO | 12.5453 | 7.97 | 5.41 | 16.23 | 0.3 | 20 | 117.34 | 43.4 | 2 | 18 | 16.94 | 14705.49 | 51.95 | 202.94 | 29.22 | 13.89 | 5911.83 | 0.48 | 0.72 | 0.67 | 0.37 | 1 | 10
5 | 55 | CONCLUIDO | 12.664 | 7.9 | 5.38 | 17.94 | 0.34 | 18 | 117.66 | 43.4 | 2.25 | 16 | 17.01 | 14745.39 | 51.28 | 202.81 | 28.35 | 13.89 | 5484.42 | 0.49 | 0.72 | 0.67 | 0.34 | 1 | 10
6 | 55 | CONCLUIDO | 12.8036 | 7.81 | 5.34 | 20.04 | 0.37 | 16 | 117.98 | 43.4 | 2.5 | 14 | 17.08 | 14785.31 | 50.56 | 202.85 | 27.12 | 13.89 | 4879.12 | 0.51 | 0.72 | 0.66 | 0.31 | 1 | 10
7 | 55 | CONCLUIDO | 12.9496 | 7.72 | 5.3 | 22.73 | 0.41 | 14 | 118.31 | 43.4 | 2.75 | 12 | 17.16 | 14825.26 | 49.78 | 202.81 | 25.87 | 13.89 | 4265.03 | 0.54 | 0.73 | 0.66 | 0.27 | 1 | 10
8 | 55 | CONCLUIDO | 13.0251 | 7.68 | 5.28 | 24.38 | 0.45 | 13 | 118.63 | 43.4 | 3 | 11 | 17.23 | 14865.24 | 49.35 | 202.82 | 25.21 | 13.89 | 3941.19 | 0.55 | 0.73 | 0.66 | 0.24 | 1 | 10
9 | 55 | CONCLUIDO | 13.0971 | 7.64 | 5.26 | 26.32 | 0.48 | 12 | 118.96 | 43.4 | 3.25 | 10 | 17.31 | 14905.25 | 49.03 | 202.87 | 24.69 | 13.89 | 3685.68 | 0.56 | 0.73 | 0.66 | 0.23 | 1 | 10
10 | 55 | CONCLUIDO | 13.1839 | 7.58 | 5.24 | 28.57 | 0.52 | 11 | 119.28 | 43.4 | 3.5 | 9 | 17.38 | 14945.29 | 48.23 | 202.81 | 23.94 | 13.89 | 3315.9 | 0.58 | 0.74 | 0.65 | 0.2 | 1 | 10
11 | 55 | CONCLUIDO | 13.1858 | 7.58 | 5.24 | 28.57 | 0.55 | 11 | 119.61 | 43.4 | 3.75 | 9 | 17.46 | 14985.35 | 47.8 | 202.83 | 23.73 | 13.89 | 3211.36 | 0.59 | 0.74 | 0.66 | 0.2 | 1 | 10
12 | 55 | CONCLUIDO | 13.269 | 7.54 | 5.21 | 31.28 | 0.59 | 10 | 119.93 | 43.4 | 4 | 8 | 17.53 | 15025.44 | 47.44 | 202.81 | 23.11 | 13.89 | 2902.36 | 0.6 | 0.74 | 0.65 | 0.18 | 1 | 10
13 | 55 | CONCLUIDO | 13.3314 | 7.5 | 5.2 | 34.68 | 0.62 | 9 | 120.26 | 43.4 | 4.25 | 7 | 17.61 | 15065.56 | 46.7 | 202.84 | 22.66 | 13.89 | 2686.01 | 0.61 | 0.74 | 0.65 | 0.16 | 1 | 10
14 | 55 | CONCLUIDO | 13.3304 | 7.5 | 5.2 | 34.68 | 0.66 | 9 | 120.58 | 43.4 | 4.5 | 7 | 17.68 | 15105.7 | 46.31 | 202.81 | 22.61 | 13.89 | 2658.35 | 0.61 | 0.74 | 0.66 | 0.16 | 1 | 10
15 | 55 | CONCLUIDO | 13.4098 | 7.46 | 5.18 | 38.86 | 0.69 | 8 | 120.91 | 43.4 | 4.75 | 6 | 17.76 | 15145.88 | 45.76 | 202.85 | 22.17 | 13.89 | 2443.9 | 0.63 | 0.75 | 0.65 | 0.14 | 1 | 10
16 | 55 | CONCLUIDO | 13.4278 | 7.45 | 5.17 | 38.79 | 0.73 | 8 | 121.23 | 43.4 | 5 | 6 | 17.83 | 15186.08 | 45.23 | 202.81 | 21.77 | 13.89 | 2243.76 | 0.64 | 0.75 | 0.65 | 0.13 | 1 | 10
17 | 55 | CONCLUIDO | 13.4358 | 7.44 | 5.17 | 38.76 | 0.76 | 8 | 121.56 | 43.4 | 5.25 | 6 | 17.91 | 15226.31 | 44.75 | 202.83 | 21.77 | 13.89 | 2243.73 | 0.64 | 0.75 | 0.64 | 0.13 | 1 | 10
18 | 55 | CONCLUIDO | 13.4983 | 7.41 | 5.16 | 44.2 | 0.8 | 7 | 121.89 | 43.4 | 5.5 | 5 | 17.99 | 15266.56 | 44.54 | 202.92 | 21.34 | 13.89 | 2034.37 | 0.65 | 0.75 | 0.65 | 0.12 | 1 | 10
19 | 55 | CONCLUIDO | 13.4958 | 7.41 | 5.16 | 44.21 | 0.83 | 7 | 122.21 | 43.4 | 5.75 | 5 | 18.06 | 15306.85 | 44.53 | 202.81 | 21.42 | 13.89 | 2075.46 | 0.65 | 0.75 | 0.65 | 0.12 | 1 | 10
20 | 55 | CONCLUIDO | 13.4842 | 7.42 | 5.16 | 44.27 | 0.86 | 7 | 122.54 | 43.4 | 6 | 5 | 18.14 | 15347.16 | 43.84 | 202.81 | 21.57 | 13.89 | 2150.22 | 0.64 | 0.75 | 0.65 | 0.13 | 1 | 10
21 | 55 | CONCLUIDO | 13.5767 | 7.37 | 5.14 | 51.38 | 0.9 | 6 | 122.87 | 43.4 | 6.25 | 4 | 18.22 | 15387.5 | 43.02 | 202.81 | 20.72 | 13.89 | 1731.59 | 0.67 | 0.75 | 0.65 | 0.1 | 1 | 10
22 | 55 | CONCLUIDO | 13.5736 | 7.37 | 5.14 | 51.4 | 0.93 | 6 | 123.19 | 43.4 | 6.5 | 4 | 18.29 | 15427.87 | 42.78 | 202.81 | 20.83 | 13.89 | 1786.54 | 0.67 | 0.75 | 0.65 | 0.1 | 1 | 10
23 | 55 | CONCLUIDO | 13.5834 | 7.36 | 5.13 | 51.34 | 0.96 | 6 | 123.52 | 43.4 | 6.75 | 4 | 18.37 | 15468.27 | 42.33 | 202.81 | 20.69 | 13.89 | 1712.95 | 0.67 | 0.75 | 0.65 | 0.1 | 1 | 10
24 | 55 | CONCLUIDO | 13.5762 | 7.37 | 5.14 | 51.38 | 1 | 6 | 123.85 | 43.4 | 7 | 4 | 18.45 | 15508.69 | 42.11 | 202.81 | 20.77 | 13.89 | 1752.6 | 0.67 | 0.75 | 0.65 | 0.1 | 1 | 10
25 | 55 | CONCLUIDO | 13.5829 | 7.36 | 5.13 | 51.35 | 1.03 | 6 | 124.18 | 43.4 | 7.25 | 2 | 18.53 | 15549.15 | 41.69 | 202.81 | 20.64 | 13.89 | 1691.8 | 0.67 | 0.75 | 0.65 | 0.1 | 1 | 10
26 | 55 | CONCLUIDO | 13.5634 | 7.37 | 5.15 | 51.45 | 1.06 | 6 | 124.51 | 43.4 | 7.5 | 2 | 18.61 | 15589.63 | 41.43 | 202.81 | 20.96 | 13.89 | 1848.79 | 0.66 | 0.75 | 0.65 | 0.11 | 1 | 10
27 | 55 | CONCLUIDO | 13.6384 | 7.33 | 5.13 | 61.54 | 1.1 | 5 | 124.83 | 43.4 | 7.75 | 1 | 18.68 | 15630.14 | 41.24 | 202.81 | 20.4 | 13.89 | 1576.95 | 0.68 | 0.75 | 0.65 | 0.09 | 1 | 10
28 | 55 | CONCLUIDO | 13.6545 | 7.32 | 5.12 | 61.44 | 1.13 | 5 | 125.16 | 43.4 | 8 | 1 | 18.76 | 15670.68 | 41.16 | 202.81 | 20.13 | 13.89 | 1441.63 | 0.69 | 0.76 | 0.65 | 0.08 | 1 | 10
29 | 55 | CONCLUIDO | 13.6472 | 7.33 | 5.12 | 61.49 | 1.16 | 5 | 125.49 | 43.4 | 8.25 | 0 | 18.84 | 15711.24 | 41.01 | 202.84 | 20.17 | 13.89 | 1457.94 | 0.69 | 0.76 | 0.65 | 0.09 | 1 | 10

## gráficos
Selecione o eixo X:
Selecione o eixo Y:
Selecione o eixo Z:
Eixo X | Eixo Y | Eixo Z

## hidden (hidden)
Unnamed: 0
Volume de calda [L]
STATUS
Capacidade operacional [ha/h]
Tempo de missao [h]
Tempo util [h]
Tempo por voo [min]
Autonomia Projetada [h]
N° Voos
MTOW [kg]
Massa Estrutura [kg]
Combustível [kg]
Abastecimentos
Massa gerador
Potência gerador [W]
Combustível consumido [L]
Calda cons [L]
Distância percorrida [km]
Distância Pulverizando [km]
RTL ACUMULADO[m]
EOC [km/km]
EOC [h/h]
Tempo de manobra [h]
Tempo rtl_rtw [h]
V pulv [m/s]
V desloc [m/s]