## RESULTADOS_18
Unnamed: 0 | Volume de calda [L] | STATUS | Capacidade operacional [ha/h] | Tempo de missao [h] | Tempo util [h] | Tempo por voo [min] | Autonomia Projetada [h] | N° Voos | MTOW [kg] | Massa Estrutura [kg] | Combustível [kg] | Abastecimentos | Massa gerador | Potência gerador [W] | Combustível consumido [L] | Calda cons [L] | Distância percorrida [km] | Distância Pulverizando [km] | RTL ACUMULADO[m] | EOC [km/km] | EOC [h/h] | Tempo de manobra [h] | Tempo rtl_rtw [h] | V pulv [m/s] | V desloc [m/s] | Preço Total por ha Simples [R$/ha] | Preço Total por ha Presumido [R$/ha] | Preço Total por ha Real [R$/ha] | Preço Total Simples [R$] | Preço Total Presumido [R$] | Prod CAPEX [ha/h/R$] | Dias Trabalhados | Preço Total Real [R$]
0 | 100 | CONCLUIDO | 2.7701 | 36.1 | 24.21 | 6.03 | 0.09 | 241 | 194.77 | 54.38 | 1 | 239 | 39.4 | 24256.19 | 331.62 | 2197.13 | 293.57 | 53.93 | 116663.24 | 0.18 | 0.63 | 2.88 | 7.2 | 1 | 10 | 398.4577 | 545.1873 | 493.1554 | 398457.6578 | 545187.3461 | 1.4548e-06 | 0.50139 | 493155.431
1 | 100 | CONCLUIDO | 3.1772 | 31.47 | 22.15 | 7.6 | 0.11 | 175 | 195.16 | 54.38 | 1.25 | 173 | 39.53 | 24303.87 | 300.6 | 2197.21 | 226.46 | 53.93 | 83441.09 | 0.24 | 0.69 | 2.76 | 5.14 | 1 | 10 | 316.1649 | 432.5908 | 391.305 | 316164.9483 | 432590.8305 | 1.6686e-06 | 0.43708 | 391304.9688
2 | 100 | CONCLUIDO | 3.4675 | 28.84 | 20.99 | 9.19 | 0.14 | 137 | 195.55 | 54.38 | 1.5 | 135 | 39.67 | 24351.61 | 282.11 | 2197.19 | 188.08 | 53.93 | 64439.42 | 0.29 | 0.73 | 2.71 | 3.98 | 1 | 10 | 272.894 | 373.3856 | 337.7502 | 272893.9679 | 373385.5662 | 1.8211e-06 | 0.40056 | 337750.1718
3 | 100 | CONCLUIDO | 3.6882 | 27.11 | 20.24 | 10.84 | 0.16 | 112 | 195.93 | 54.38 | 1.75 | 110 | 39.81 | 24399.39 | 269.65 | 2197.15 | 163.7 | 53.93 | 52375.59 | 0.33 | 0.75 | 2.66 | 3.23 | 1 | 10 | 246.034 | 336.6346 | 304.5067 | 246034.0317 | 336634.6164 | 1.937e-06 | 0.37653 | 304506.681
4 | 100 | CONCLUIDO | 3.8542 | 25.95 | 19.73 | 12.46 | 0.18 | 95 | 196.32 | 54.38 | 2 | 93 | 39.95 | 24447.22 | 260.01 | 2196.84 | 147.37 | 53.93 | 44296.02 | 0.37 | 0.77 | 2.63 | 2.73 | 1 | 10 | 227.8601 | 311.7682 | 282.0135 | 227860.0775 | 311768.2105 | 2.0242e-06 | 0.36042 | 282013.4901
5 | 100 | CONCLUIDO | 3.9868 | 25.08 | 19.38 | 14.18 | 0.2 | 82 | 196.71 | 54.38 | 2.25 | 80 | 40.08 | 24495.09 | 252.73 | 2196.92 | 135.21 | 53.93 | 38280.32 | 0.4 | 0.79 | 2.62 | 2.37 | 1 | 10 | 214.8584 | 293.9788 | 265.9219 | 214858.4291 | 293978.7816 | 2.0938e-06 | 0.34833 | 265921.8593
6 | 100 | CONCLUIDO | 4.1019 | 24.38 | 19.06 | 15.89 | 0.23 | 72 | 197.1 | 54.38 | 2.5 | 70 | 40.22 | 24543.01 | 245.88 | 2196.91 | 125.33 | 53.93 | 33390.65 | 0.43 | 0.8 | 2.59 | 2.05 | 1 | 10 | 203.894 | 278.9767 | 252.3516 | 203893.9853 | 278976.7459 | 2.1543e-06 | 0.33861 | 252351.5968
7 | 100 | CONCLUIDO | 4.1984 | 23.82 | 18.81 | 17.64 | 0.25 | 64 | 197.49 | 54.38 | 2.75 | 62 | 40.36 | 24590.98 | 240.21 | 2196.85 | 117.24 | 53.93 | 29386.91 | 0.46 | 0.81 | 2.58 | 1.81 | 1 | 10 | 195.2593 | 267.1623 | 241.6647 | 195259.2686 | 267162.3455 | 2.2049e-06 | 0.33083 | 241664.7462
8 | 100 | CONCLUIDO | 4.2708 | 23.41 | 18.64 | 19.29 | 0.27 | 58 | 197.88 | 54.38 | 3 | 56 | 40.5 | 24639 | 235.18 | 2196.66 | 111.52 | 53.93 | 26556.68 | 0.48 | 0.82 | 2.58 | 1.64 | 1 | 10 | 188.6471 | 258.1153 | 233.4811 | 188647.0908 | 258115.2722 | 2.243e-06 | 0.32514 | 233481.1129
9 | 100 | CONCLUIDO | 4.3493 | 22.99 | 18.45 | 21.29 | 0.29 | 52 | 198.27 | 54.38 | 3.25 | 50 | 40.64 | 24687.06 | 229.81 | 2196.73 | 105.66 | 53.93 | 23654.5 | 0.51 | 0.83 | 2.56 | 1.45 | 1 | 10 | 181.7578 | 248.6891 | 224.9545 | 181757.8111 | 248689.0557 | 2.2842e-06 | 0.31931 | 224954.5213
10 | 100 | CONCLUIDO | 4.3966 | 22.74 | 18.36 | 22.95 | 0.31 | 48 | 198.66 | 54.38 | 3.5 | 46 | 40.78 | 24735.17 | 226.01 | 2196.79 | 102.32 | 53.93 | 22005.8 | 0.53 | 0.83 | 2.56 | 1.36 | 1 | 10 | 177.4821 | 242.8388 | 219.6626 | 177482.104 | 242838.8446 | 2.309e-06 | 0.31583 | 219662.6461
11 | 100 | CONCLUIDO | 4.4469 | 22.49 | 18.26 | 24.9 | 0.33 | 44 | 199.05 | 54.38 | 3.75 | 42 | 40.92 | 24783.33 | 222.43 | 2196.6 | 99.1 | 53.93 | 20412.44 | 0.54 | 0.84 | 2.55 | 1.25 | 1 | 10 | 173.2746 | 237.0819 | 214.4551 | 173274.5611 | 237081.8988 | 2.3354e-06 | 0.31236 | 214455.1351
12 | 100 | CONCLUIDO | 4.5 | 22.22 | 18.15 | 27.23 | 0.36 | 40 | 199.44 | 54.38 | 4 | 38 | 41.06 | 24831.54 | 216.74 | 2196.66 | 95.62 | 53.93 | 18696.14 | 0.56 | 0.84 | 2.54 | 1.14 | 1 | 10 | 167.8954 | 229.7219 | 207.7976 | 167895.4233 | 229721.9252 | 2.3633e-06 | 0.30861 | 207797.5871
13 | 100 | CONCLUIDO | 4.5291 | 22.08 | 18.09 | 28.56 | 0.38 | 38 | 199.83 | 54.38 | 4.25 | 36 | 41.2 | 24879.79 | 214.43 | 2196.71 | 93.64 | 53.93 | 17712.4 | 0.58 | 0.84 | 2.54 | 1.08 | 1 | 10 | 165.4337 | 226.3536 | 204.7508 | 165433.6624 | 226353.6353 | 2.3786e-06 | 0.30667 | 204750.7621
14 | 100 | CONCLUIDO | 4.5724 | 21.87 | 17.99 | 30.84 | 0.4 | 35 | 200.22 | 54.38 | 4.5 | 33 | 41.35 | 24928.09 | 209 | 2196.7 | 90.59 | 53.93 | 16204.69 | 0.6 | 0.85 | 2.53 | 0.99 | 1 | 10 | 160.746 | 219.9397 | 198.949 | 160745.9528 | 219939.7042 | 2.4014e-06 | 0.30375 | 198948.9676
15 | 100 | CONCLUIDO | 4.6027 | 21.73 | 17.93 | 32.59 | 0.42 | 33 | 200.61 | 54.38 | 4.75 | 31 | 41.49 | 24976.45 | 206.66 | 2196.6 | 88.15 | 53.93 | 14996.35 | 0.61 | 0.85 | 2.54 | 0.92 | 1 | 10 | 158.3116 | 216.6089 | 195.936 | 158311.5694 | 216608.8735 | 2.4173e-06 | 0.30181 | 195936.0266
16 | 100 | CONCLUIDO | 4.6499 | 21.51 | 17.82 | 35.64 | 0.44 | 30 | 201.01 | 54.38 | 5 | 28 | 41.63 | 25024.84 | 201.36 | 2196.59 | 85.03 | 53.93 | 13448.68 | 0.63 | 0.86 | 2.52 | 0.82 | 1 | 10 | 153.6786 | 210.2699 | 190.202 | 153678.6087 | 210269.8522 | 2.4421e-06 | 0.29875 | 190201.9926
17 | 100 | CONCLUIDO | 4.6744 | 21.39 | 17.79 | 38.12 | 0.46 | 28 | 201.4 | 54.38 | 5.25 | 25 | 41.77 | 25073.29 | 197.48 | 2196.63 | 83.93 | 53.93 | 12909.88 | 0.64 | 0.86 | 2.52 | 0.78 | 1 | 10 | 150.7962 | 206.326 | 186.6346 | 150796.2091 | 206326.0259 | 2.4549e-06 | 0.29708 | 186634.5596
18 | 100 | CONCLUIDO | 4.6922 | 21.31 | 17.75 | 39.43 | 0.48 | 27 | 201.79 | 54.38 | 5.5 | 23 | 41.92 | 25121.79 | 193.99 | 2196.72 | 82.44 | 53.93 | 12171.01 | 0.65 | 0.86 | 2.52 | 0.74 | 1 | 10 | 148.3285 | 202.9495 | 183.5803 | 148328.4628 | 202949.5465 | 2.4643e-06 | 0.29597 | 183580.3267
19 | 100 | CONCLUIDO | 4.7182 | 21.19 | 17.71 | 42.49 | 0.51 | 25 | 202.19 | 54.38 | 5.75 | 18 | 42.06 | 25170.34 | 190.32 | 2196.66 | 81.21 | 53.93 | 11567.13 | 0.66 | 0.86 | 2.52 | 0.7 | 1 | 10 | 145.5362 | 199.1291 | 180.1245 | 145536.2291 | 199129.0892 | 2.4779e-06 | 0.29431 | 180124.4884
20 | 100 | CONCLUIDO | 4.7335 | 21.13 | 17.68 | 44.19 | 0.53 | 24 | 202.58 | 54.38 | 6 | 9 | 42.2 | 25218.93 | 187.94 | 2196.67 | 79.75 | 53.93 | 10839.91 | 0.68 | 0.86 | 2.53 | 0.67 | 1 | 10 | 143.7788 | 196.7245 | 177.9494 | 143778.8339 | 196724.5436 | 2.486e-06 | 0.29347 | 177949.4292
21 | 100 | CONCLUIDO | 4.7305 | 21.14 | 17.69 | 44.22 | 0.55 | 24 | 202.98 | 54.38 | 6.25 | 6 | 42.35 | 25267.7 | 187.36 | 2196.79 | 79.81 | 53.93 | 10871.14 | 0.68 | 0.86 | 2.54 | 0.68 | 1 | 10 | 143.5978 | 196.4769 | 177.7254 | 143597.8109 | 196476.8599 | 2.4844e-06 | 0.29361 | 177725.3842
22 | 100 | CONCLUIDO | 4.7324 | 21.13 | 17.68 | 44.2 | 0.57 | 24 | 203.37 | 54.38 | 6.5 | 2 | 42.49 | 25316.39 | 186.44 | 2196.7 | 79.77 | 53.93 | 10849.76 | 0.68 | 0.86 | 2.53 | 0.68 | 1 | 10 | 143.045 | 195.7205 | 177.0412 | 143045.0191 | 195720.5059 | 2.4854e-06 | 0.29347 | 177041.2155
23 | 100 | CONCLUIDO | 4.7467 | 21.07 | 17.66 | 46.06 | 0.59 | 23 | 203.77 | 54.38 | 6.75 | 0 | 42.64 | 25365.14 | 186.12 | 2196.76 | 78.83 | 53.93 | 10384.16 | 0.68 | 0.86 | 2.54 | 0.65 | 1 | 10 | 142.4052 | 194.8451 | 176.2494 | 142405.2155 | 194845.0983 | 2.4929e-06 | 0.29264 | 176249.3555

## RESULTADOS_26
Unnamed: 0 | Volume de calda [L] | STATUS | Capacidade operacional [ha/h] | Tempo de missao [h] | Tempo util [h] | Tempo por voo [min] | Autonomia Projetada [h] | N° Voos | MTOW [kg] | Massa Estrutura [kg] | Combustível [kg] | Abastecimentos | Massa gerador | Potência gerador [W] | Combustível consumido [L] | Calda cons [L] | Distância percorrida [km] | Distância Pulverizando [km] | RTL ACUMULADO[m] | EOC [km/km] | EOC [h/h] | Tempo de manobra [h] | Tempo rtl_rtw [h] | V pulv [m/s] | V desloc [m/s] | Preço Total por ha Simples [R$/ha] | Preço Total por ha Presumido [R$/ha] | Preço Total por ha Real [R$/ha] | Preço Total Simples [R$] | Preço Total Presumido [R$] | Prod CAPEX [ha/h/R$] | Dias Trabalhados | Preço Total Real [R$]
0 | 140 | CONCLUIDO | 2.0726 | 48.25 | 27.44 | 4.8 | 0.06 | 343 | 274.09 | 60.56 | 1 | 341 | 72.53 | 34038.11 | 471.33 | 2198.09 | 399.42 | 53.93 | 169080.43 | 0.14 | 0.56 | 3.05 | 10.42 | 1 | 10 | 737.2373 | 1008.7206 | 912.4497 | 737237.2652 | 1008720.5509 | 1.0305e-06 | 0.67014 | 912449.6773
1 | 140 | CONCLUIDO | 2.5246 | 39.61 | 24.18 | 6.04 | 0.08 | 240 | 274.57 | 60.56 | 1.25 | 238 | 72.76 | 34097.72 | 413.39 | 2197.16 | 292.73 | 53.93 | 116250.09 | 0.18 | 0.63 | 2.87 | 7.17 | 1 | 10 | 532.1604 | 728.1253 | 658.634 | 532160.3661 | 728125.2902 | 1.2552e-06 | 0.55014 | 658634.0344
2 | 140 | CONCLUIDO | 2.8559 | 35.02 | 22.45 | 7.28 | 0.1 | 185 | 275.05 | 60.56 | 1.5 | 183 | 73 | 34157.42 | 382 | 2197.21 | 235.88 | 53.93 | 88099.18 | 0.23 | 0.68 | 2.78 | 5.44 | 1 | 10 | 435.6508 | 596.0766 | 539.1879 | 435650.7764 | 596076.6118 | 1.4199e-06 | 0.48639 | 539187.8966
3 | 140 | CONCLUIDO | 3.1029 | 32.23 | 21.44 | 8.52 | 0.11 | 151 | 275.54 | 60.56 | 1.75 | 149 | 73.23 | 34217.22 | 363.05 | 2197.11 | 202.57 | 53.93 | 71612.76 | 0.27 | 0.71 | 2.74 | 4.43 | 1 | 10 | 381.8266 | 522.432 | 472.5718 | 381826.5705 | 522431.9588 | 1.5427e-06 | 0.44764 | 472571.7859
4 | 140 | CONCLUIDO | 3.3098 | 30.21 | 20.68 | 9.77 | 0.13 | 127 | 276.02 | 60.56 | 2 | 125 | 73.47 | 34277.1 | 348.41 | 2196.9 | 178.2 | 53.93 | 59548.21 | 0.3 | 0.74 | 2.68 | 3.67 | 1 | 10 | 344.1845 | 470.9284 | 425.9837 | 344184.4872 | 470928.3997 | 1.6456e-06 | 0.41958 | 425983.6542
5 | 140 | CONCLUIDO | 3.4765 | 28.76 | 20.17 | 11.1 | 0.14 | 109 | 276.51 | 60.56 | 2.25 | 107 | 73.71 | 34337.08 | 338.08 | 2196.84 | 161.41 | 53.93 | 51244.41 | 0.33 | 0.76 | 2.66 | 3.16 | 1 | 10 | 318.5423 | 435.8437 | 394.2474 | 318542.3461 | 435843.691 | 1.7285e-06 | 0.39944 | 394247.3808
6 | 140 | CONCLUIDO | 3.6125 | 27.68 | 19.77 | 12.35 | 0.16 | 96 | 277 | 60.56 | 2.5 | 94 | 73.94 | 34397.15 | 329.79 | 2197.14 | 148.16 | 53.93 | 44687.26 | 0.36 | 0.77 | 2.63 | 2.76 | 1 | 10 | 299.5294 | 409.8293 | 370.7157 | 299529.3532 | 409829.2754 | 1.7961e-06 | 0.38444 | 370715.7446
7 | 140 | CONCLUIDO | 3.7214 | 26.87 | 19.48 | 13.59 | 0.18 | 86 | 277.48 | 60.56 | 2.75 | 84 | 74.18 | 34457.31 | 322.92 | 2196.84 | 138.59 | 53.93 | 39948.85 | 0.39 | 0.78 | 2.63 | 2.47 | 1 | 10 | 285.2687 | 390.3172 | 353.0659 | 285268.6836 | 390317.1981 | 1.8503e-06 | 0.37319 | 353065.8725
8 | 140 | CONCLUIDO | 3.8271 | 26.13 | 19.21 | 14.97 | 0.19 | 77 | 277.97 | 60.56 | 3 | 75 | 74.42 | 34517.57 | 316.62 | 2197 | 129.81 | 53.93 | 35604.31 | 0.42 | 0.8 | 2.61 | 2.2 | 1 | 10 | 272.4775 | 372.8157 | 337.2347 | 272477.4651 | 372815.6886 | 1.9028e-06 | 0.36292 | 337234.6825
9 | 140 | CONCLUIDO | 3.9122 | 25.56 | 19 | 16.29 | 0.21 | 70 | 278.46 | 60.56 | 3.25 | 68 | 74.66 | 34577.92 | 311.96 | 2196.8 | 123.45 | 53.93 | 32457.78 | 0.44 | 0.8 | 2.59 | 2 | 1 | 10 | 262.9622 | 359.7964 | 325.458 | 262962.1602 | 359796.4287 | 1.9451e-06 | 0.355 | 325457.9625
10 | 140 | CONCLUIDO | 3.9885 | 25.07 | 18.83 | 17.65 | 0.22 | 64 | 278.95 | 60.56 | 3.5 | 62 | 74.9 | 34638.36 | 307.32 | 2196.73 | 117.76 | 53.93 | 29643.78 | 0.46 | 0.81 | 2.58 | 1.82 | 1 | 10 | 254.5594 | 348.2994 | 315.0582 | 254559.4068 | 348299.4108 | 1.9831e-06 | 0.34819 | 315058.2039
11 | 140 | CONCLUIDO | 4.04 | 24.75 | 18.72 | 18.72 | 0.24 | 60 | 279.44 | 60.56 | 3.75 | 58 | 75.14 | 34698.9 | 304.01 | 2196.69 | 114.54 | 53.93 | 28053.16 | 0.47 | 0.82 | 2.56 | 1.71 | 1 | 10 | 248.9768 | 340.6611 | 308.1489 | 248976.844 | 340661.102 | 2.0087e-06 | 0.34375 | 308148.8846
12 | 140 | CONCLUIDO | 4.1126 | 24.32 | 18.54 | 20.23 | 0.25 | 55 | 279.94 | 60.56 | 4 | 53 | 75.38 | 34759.54 | 299.83 | 2196.87 | 108.42 | 53.93 | 25018.97 | 0.5 | 0.82 | 2.56 | 1.54 | 1 | 10 | 241.5469 | 330.4952 | 298.9532 | 241546.9206 | 330495.1531 | 2.0448e-06 | 0.33778 | 298953.1595
13 | 140 | CONCLUIDO | 4.1621 | 24.03 | 18.46 | 21.72 | 0.27 | 51 | 280.43 | 60.56 | 4.25 | 49 | 75.62 | 34820.27 | 296.11 | 2196.89 | 105.72 | 53.93 | 23689.61 | 0.51 | 0.83 | 2.56 | 1.46 | 1 | 10 | 236.2659 | 323.2694 | 292.417 | 236265.8837 | 323269.4053 | 2.0694e-06 | 0.33375 | 292417.027
14 | 140 | CONCLUIDO | 4.2059 | 23.78 | 18.37 | 22.96 | 0.29 | 48 | 280.92 | 60.56 | 4.5 | 46 | 75.87 | 34881.09 | 293.45 | 2196.75 | 102.66 | 53.93 | 22175.99 | 0.53 | 0.83 | 2.56 | 1.36 | 1 | 10 | 231.9967 | 317.4281 | 287.1332 | 231996.6965 | 317428.1152 | 2.0911e-06 | 0.33028 | 287133.2214
15 | 140 | CONCLUIDO | 4.2518 | 23.52 | 18.27 | 24.36 | 0.3 | 45 | 281.41 | 60.56 | 4.75 | 43 | 76.11 | 34942.02 | 289.75 | 2196.91 | 99.28 | 53.93 | 20501.89 | 0.54 | 0.84 | 2.55 | 1.26 | 1 | 10 | 227.0795 | 310.7002 | 281.0474 | 227079.4728 | 310700.1528 | 2.114e-06 | 0.32667 | 281047.3663
16 | 140 | CONCLUIDO | 4.2816 | 23.36 | 18.21 | 25.41 | 0.32 | 43 | 281.91 | 60.56 | 5 | 41 | 76.35 | 35003.04 | 287.56 | 2196.67 | 97.58 | 53.93 | 19658.52 | 0.55 | 0.84 | 2.55 | 1.2 | 1 | 10 | 224.0795 | 306.5955 | 277.3345 | 224079.5288 | 306595.497 | 2.1288e-06 | 0.32444 | 277334.4531
17 | 140 | CONCLUIDO | 4.3242 | 23.13 | 18.14 | 27.2 | 0.33 | 40 | 282.4 | 60.56 | 5.25 | 38 | 76.6 | 35064.15 | 283.44 | 2196.67 | 95.29 | 53.93 | 18529.6 | 0.57 | 0.84 | 2.54 | 1.13 | 1 | 10 | 219.3597 | 300.1376 | 271.4929 | 219359.6746 | 300137.5842 | 2.15e-06 | 0.32125 | 271492.8744
18 | 140 | CONCLUIDO | 4.3549 | 22.96 | 18.08 | 28.54 | 0.35 | 38 | 282.9 | 60.56 | 5.5 | 36 | 76.85 | 35125.37 | 280.33 | 2196.66 | 93.01 | 53.93 | 17398.63 | 0.58 | 0.84 | 2.54 | 1.07 | 1 | 10 | 215.9066 | 295.4129 | 267.2191 | 215906.5747 | 295412.9006 | 2.1652e-06 | 0.31889 | 267219.108
19 | 140 | CONCLUIDO | 4.3862 | 22.8 | 18.02 | 30.03 | 0.36 | 36 | 283.4 | 60.56 | 5.75 | 34 | 77.09 | 35186.68 | 278.7 | 2196.77 | 91.25 | 53.93 | 16528.82 | 0.59 | 0.85 | 2.54 | 1.01 | 1 | 10 | 213.2896 | 291.8323 | 263.9802 | 213289.6112 | 291832.2557 | 2.1808e-06 | 0.31667 | 263980.1948
20 | 140 | CONCLUIDO | 4.4234 | 22.61 | 17.93 | 31.64 | 0.38 | 34 | 283.9 | 60.56 | 6 | 32 | 77.34 | 35248.1 | 275.89 | 2196.72 | 88.52 | 53.93 | 15175.42 | 0.61 | 0.85 | 2.53 | 0.92 | 1 | 10 | 209.6917 | 286.9095 | 259.5272 | 209691.7125 | 286909.452 | 2.1993e-06 | 0.31403 | 259527.2166
21 | 140 | CONCLUIDO | 4.4329 | 22.56 | 17.93 | 32.61 | 0.39 | 33 | 284.4 | 60.56 | 6.25 | 31 | 77.59 | 35309.61 | 274.58 | 2196.94 | 88.62 | 53.93 | 15227.53 | 0.61 | 0.85 | 2.53 | 0.93 | 1 | 10 | 208.531 | 285.3213 | 258.0906 | 208530.9987 | 285321.3122 | 2.204e-06 | 0.31333 | 258090.6466
22 | 140 | CONCLUIDO | 4.4666 | 22.39 | 17.87 | 34.58 | 0.41 | 31 | 284.89 | 60.56 | 6.5 | 29 | 77.84 | 35371.22 | 270.61 | 2196.7 | 86.42 | 53.93 | 14142.34 | 0.62 | 0.85 | 2.53 | 0.86 | 1 | 10 | 204.6344 | 279.9898 | 253.268 | 204634.377 | 279989.7824 | 2.2208e-06 | 0.31097 | 253267.9505
23 | 140 | CONCLUIDO | 4.4844 | 22.3 | 17.83 | 35.66 | 0.42 | 30 | 285.39 | 60.56 | 6.75 | 28 | 78.09 | 35432.93 | 269.04 | 2196.59 | 85.08 | 53.93 | 13477.04 | 0.63 | 0.86 | 2.53 | 0.83 | 1 | 10 | 202.8583 | 277.5597 | 251.0698 | 202858.3491 | 277559.7427 | 2.2296e-06 | 0.30972 | 251069.8304
24 | 140 | CONCLUIDO | 4.4989 | 22.23 | 17.81 | 36.85 | 0.44 | 29 | 285.9 | 60.56 | 7 | 27 | 78.34 | 35494.74 | 266.59 | 2196.78 | 84.55 | 53.93 | 13215.25 | 0.64 | 0.86 | 2.53 | 0.81 | 1 | 10 | 200.8312 | 274.7862 | 248.561 | 200831.2374 | 274786.1591 | 2.2368e-06 | 0.30875 | 248560.9537
25 | 140 | CONCLUIDO | 4.5339 | 22.06 | 17.74 | 39.43 | 0.45 | 27 | 286.4 | 60.56 | 7.25 | 25 | 78.59 | 35556.78 | 263.17 | 2196.88 | 82.1 | 53.93 | 11999.23 | 0.66 | 0.86 | 2.53 | 0.74 | 1 | 10 | 197.2555 | 269.8937 | 244.1354 | 197255.5252 | 269893.7118 | 2.2542e-06 | 0.30639 | 244135.4348
26 | 140 | CONCLUIDO | 4.5499 | 21.98 | 17.72 | 40.89 | 0.47 | 26 | 286.9 | 60.56 | 7.5 | 24 | 78.85 | 35618.8 | 260.25 | 2196.57 | 81.65 | 53.93 | 11779.3 | 0.66 | 0.86 | 2.52 | 0.71 | 1 | 10 | 194.9544 | 266.7453 | 241.2875 | 194954.4428 | 266745.2694 | 2.2622e-06 | 0.30528 | 241287.4752
27 | 140 | CONCLUIDO | 4.5653 | 21.9 | 17.7 | 42.47 | 0.48 | 25 | 287.41 | 60.56 | 7.75 | 23 | 79.1 | 35680.92 | 258.78 | 2196.66 | 80.88 | 53.93 | 11401.84 | 0.67 | 0.86 | 2.52 | 0.69 | 1 | 10 | 193.4626 | 264.7041 | 239.4411 | 193462.6191 | 264704.0904 | 2.2698e-06 | 0.30417 | 239441.1035
28 | 140 | CONCLUIDO | 4.5818 | 21.83 | 17.67 | 44.18 | 0.49 | 24 | 287.91 | 60.56 | 8 | 22 | 79.36 | 35743.15 | 256.7 | 2196.7 | 79.91 | 53.93 | 10920.08 | 0.67 | 0.86 | 2.52 | 0.67 | 1 | 10 | 191.5836 | 262.1332 | 237.1156 | 191583.6492 | 262133.2008 | 2.278e-06 | 0.30319 | 237115.5761
29 | 140 | CONCLUIDO | 4.5806 | 21.83 | 17.68 | 44.19 | 0.51 | 24 | 288.42 | 60.56 | 8.25 | 22 | 79.61 | 35805.48 | 255.44 | 2196.73 | 80.22 | 53.93 | 11074.1 | 0.67 | 0.86 | 2.52 | 0.67 | 1 | 10 | 190.998 | 261.3319 | 236.3908 | 190998.0297 | 261331.9305 | 2.2774e-06 | 0.30319 | 236390.7779
30 | 140 | CONCLUIDO | 4.6028 | 21.73 | 17.62 | 45.97 | 0.52 | 23 | 288.92 | 60.56 | 8.5 | 21 | 79.87 | 35867.91 | 250.19 | 2196.81 | 78.51 | 53.93 | 10222.51 | 0.69 | 0.87 | 2.51 | 0.62 | 1 | 10 | 187.1459 | 256.0612 | 231.6231 | 187145.8529 | 256061.2122 | 2.2885e-06 | 0.30181 | 231623.0895
31 | 140 | CONCLUIDO | 4.6171 | 21.66 | 17.61 | 48.02 | 0.54 | 22 | 289.43 | 60.56 | 8.75 | 20 | 80.12 | 35930.44 | 250.83 | 2196.71 | 77.89 | 53.93 | 9917.43 | 0.69 | 0.87 | 2.51 | 0.6 | 1 | 10 | 186.8764 | 255.6926 | 231.2897 | 186876.4446 | 255692.5959 | 2.2956e-06 | 0.30083 | 231289.6534
32 | 140 | CONCLUIDO | 4.6356 | 21.57 | 17.57 | 50.21 | 0.55 | 21 | 289.94 | 60.56 | 9 | 19 | 80.38 | 35993.08 | 246.01 | 2196.56 | 76.7 | 53.93 | 9330.15 | 0.7 | 0.87 | 2.51 | 0.57 | 1 | 10 | 183.5027 | 251.0765 | 227.1141 | 183502.734 | 251076.5363 | 2.3048e-06 | 0.29958 | 227114.144
33 | 140 | CONCLUIDO | 4.6545 | 21.48 | 17.54 | 52.62 | 0.57 | 20 | 290.45 | 60.56 | 9.25 | 18 | 80.64 | 36055.83 | 242.51 | 2196.58 | 75.73 | 53.93 | 8850.78 | 0.71 | 0.87 | 2.51 | 0.53 | 1 | 10 | 180.8562 | 247.4554 | 223.8386 | 180856.206 | 247455.4399 | 2.3142e-06 | 0.29833 | 223838.64
34 | 140 | CONCLUIDO | 4.6501 | 21.5 | 17.56 | 52.68 | 0.58 | 20 | 290.96 | 60.56 | 9.5 | 18 | 80.9 | 36118.68 | 240.85 | 2196.61 | 76.51 | 53.93 | 9242.36 | 0.7 | 0.87 | 2.51 | 0.55 | 1 | 10 | 180.2219 | 246.5875 | 223.0535 | 180221.8721 | 246587.5162 | 2.312e-06 | 0.29861 | 223053.5497
35 | 140 | CONCLUIDO | 4.6698 | 21.41 | 17.52 | 55.33 | 0.6 | 19 | 291.47 | 60.56 | 9.75 | 14 | 81.16 | 36181.64 | 238.95 | 2196.57 | 74.92 | 53.93 | 8450.75 | 0.72 | 0.87 | 2.51 | 0.52 | 1 | 10 | 178.3659 | 244.0481 | 220.7565 | 178365.9173 | 244048.117 | 2.3218e-06 | 0.29736 | 220756.5072
36 | 140 | CONCLUIDO | 4.6667 | 21.43 | 17.54 | 55.37 | 0.61 | 19 | 291.98 | 60.56 | 10 | 12 | 81.42 | 36244.71 | 237.19 | 2196.57 | 75.43 | 53.93 | 8706.74 | 0.71 | 0.87 | 2.51 | 0.53 | 1 | 10 | 177.6307 | 243.0422 | 219.8466 | 177630.7339 | 243042.2066 | 2.3203e-06 | 0.29764 | 219846.5996
37 | 140 | CONCLUIDO | 4.6826 | 21.36 | 17.51 | 58.38 | 0.62 | 18 | 292.49 | 60.56 | 10.25 | 9 | 81.68 | 36307.88 | 236.52 | 2196.56 | 74.76 | 53.93 | 8375.84 | 0.72 | 0.87 | 2.51 | 0.51 | 1 | 10 | 176.5985 | 241.6299 | 218.5691 | 176598.5473 | 241629.9235 | 2.3282e-06 | 0.29667 | 218569.1027
38 | 140 | CONCLUIDO | 4.6842 | 21.35 | 17.51 | 58.36 | 0.64 | 18 | 293 | 60.56 | 10.5 | 7 | 81.95 | 36371.17 | 236.31 | 2196.56 | 74.36 | 53.93 | 8176.41 | 0.73 | 0.87 | 2.52 | 0.5 | 1 | 10 | 176.4302 | 241.3996 | 218.3608 | 176430.2178 | 241399.6076 | 2.329e-06 | 0.29653 | 218360.7679
39 | 140 | CONCLUIDO | 4.7029 | 21.26 | 17.47 | 61.68 | 0.65 | 17 | 293.52 | 60.56 | 10.75 | 7 | 82.21 | 36434.56 | 232.58 | 2196.64 | 73.19 | 53.93 | 7594.44 | 0.74 | 0.87 | 2.52 | 0.47 | 1 | 10 | 173.6989 | 237.6626 | 214.9804 | 173698.9407 | 237662.5537 | 2.3383e-06 | 0.29528 | 214980.3732
40 | 140 | CONCLUIDO | 4.7021 | 21.27 | 17.48 | 61.69 | 0.67 | 17 | 294.03 | 60.56 | 11 | 3 | 82.48 | 36498.06 | 232.71 | 2196.56 | 73.29 | 53.93 | 7645.69 | 0.74 | 0.87 | 2.52 | 0.47 | 1 | 10 | 173.8248 | 237.8348 | 215.1362 | 173824.8271 | 237834.7971 | 2.3379e-06 | 0.29542 | 215136.1779
41 | 140 | CONCLUIDO | 4.7005 | 21.27 | 17.49 | 61.71 | 0.68 | 17 | 294.55 | 60.56 | 11.25 | 1 | 82.74 | 36561.67 | 232.89 | 2196.67 | 73.32 | 53.93 | 7661.22 | 0.74 | 0.87 | 2.52 | 0.48 | 1 | 10 | 174.0051 | 238.0815 | 215.3593 | 174005.1363 | 238081.504 | 2.3371e-06 | 0.29542 | 215359.3394
42 | 140 | CONCLUIDO | 4.7005 | 21.27 | 17.49 | 61.71 | 0.69 | 17 | 295.06 | 60.56 | 11.5 | 1 | 83.01 | 36625.39 | 233.34 | 2196.56 | 73.31 | 53.93 | 7653.91 | 0.74 | 0.87 | 2.53 | 0.48 | 1 | 10 | 174.2367 | 238.3983 | 215.6459 | 174236.6843 | 238398.3183 | 2.3371e-06 | 0.29542 | 215645.9174
43 | 140 | CONCLUIDO | 4.6996 | 21.28 | 17.49 | 61.73 | 0.71 | 17 | 295.58 | 60.56 | 11.75 | 0 | 83.28 | 36689.22 | 233.71 | 2196.74 | 73.31 | 53.93 | 7654.34 | 0.74 | 0.87 | 2.53 | 0.48 | 1 | 10 | 174.4605 | 238.7045 | 215.9229 | 174460.4531 | 238704.4886 | 2.3366e-06 | 0.29556 | 215922.8672

## RESULTADOS_6
Unnamed: 0 | Volume de calda [L] | STATUS | Capacidade operacional [ha/h] | Tempo de missao [h] | Tempo util [h] | Tempo por voo [min] | Autonomia Projetada [h] | N° Voos | MTOW [kg] | Massa Estrutura [kg] | Combustível [kg] | Abastecimentos | Massa gerador | Potência gerador [W] | Combustível consumido [L] | Calda cons [L] | Distância percorrida [km] | Distância Pulverizando [km] | RTL ACUMULADO[m] | EOC [km/km] | EOC [h/h] | Tempo de manobra [h] | Tempo rtl_rtw [h] | V pulv [m/s] | V desloc [m/s] | Preço Total por ha Simples [R$/ha] | Preço Total por ha Presumido [R$/ha] | Preço Total por ha Real [R$/ha] | Preço Total Simples [R$] | Preço Total Presumido [R$] | Prod CAPEX [ha/h/R$] | Dias Trabalhados | Preço Total Real [R$]
0 | 40 | CONCLUIDO | 4.1264 | 24.23 | 20.22 | 11.03 | 0.2 | 110 | 89.87 | 37.55 | 1 | 108 | 11.32 | 11317.98 | 151.74 | 2196.87 | 162.8 | 53.93 | 51934.94 | 0.33 | 0.76 | 2.66 | 3.21 | 1 | 10 | 132.4881 | 181.276 | 163.9753 | 132488.0589 | 181276.0072 | 2.4617e-06 | 0.33653 | 163975.2795
1 | 40 | CONCLUIDO | 4.3824 | 22.82 | 19.35 | 14.33 | 0.24 | 81 | 90.18 | 37.55 | 1.25 | 78 | 11.37 | 11355.7 | 138.39 | 2196.88 | 134.25 | 53.93 | 37802.52 | 0.4 | 0.79 | 2.62 | 2.34 | 1 | 10 | 115.8192 | 158.469 | 143.3449 | 115819.2356 | 158468.9878 | 2.6144e-06 | 0.31694 | 143344.93
2 | 40 | CONCLUIDO | 4.5441 | 22.01 | 18.86 | 17.68 | 0.29 | 64 | 90.48 | 37.55 | 1.5 | 45 | 11.43 | 11393.43 | 128.69 | 2196.63 | 117.83 | 53.93 | 29679.8 | 0.46 | 0.81 | 2.61 | 1.85 | 1 | 10 | 105.693 | 144.6138 | 130.812 | 105692.9526 | 144613.7605 | 2.7109e-06 | 0.30569 | 130812.0262
3 | 40 | CONCLUIDO | 4.6102 | 21.69 | 18.67 | 19.66 | 0.34 | 57 | 90.79 | 37.55 | 1.75 | 11 | 11.49 | 11431.19 | 123.59 | 2196.86 | 110.9 | 53.93 | 26252.18 | 0.49 | 0.82 | 2.62 | 1.67 | 1 | 10 | 101.1811 | 138.4405 | 125.2279 | 101181.1302 | 138440.4862 | 2.7503e-06 | 0.30125 | 125227.9205
4 | 40 | CONCLUIDO | 4.617 | 21.66 | 18.66 | 19.99 | 0.39 | 56 | 91.1 | 37.55 | 2 | 0 | 11.54 | 11468.97 | 123.35 | 2196.9 | 110.01 | 53.93 | 25808.56 | 0.49 | 0.82 | 2.64 | 1.65 | 1 | 10 | 100.8908 | 138.0432 | 124.8686 | 100890.7886 | 138043.2279 | 2.7544e-06 | 0.30083 | 124868.576

## RESULTADOS_23
Unnamed: 0 | Volume de calda [L] | STATUS | Capacidade operacional [ha/h] | Tempo de missao [h] | Tempo util [h] | Tempo por voo [min] | Autonomia Projetada [h] | N° Voos | MTOW [kg] | Massa Estrutura [kg] | Combustível [kg] | Abastecimentos | Massa gerador | Potência gerador [W] | Combustível consumido [L] | Calda cons [L] | Distância percorrida [km] | Distância Pulverizando [km] | RTL ACUMULADO[m] | EOC [km/km] | EOC [h/h] | Tempo de manobra [h] | Tempo rtl_rtw [h] | V pulv [m/s] | V desloc [m/s] | Preço Total por ha Simples [R$/ha] | Preço Total por ha Presumido [R$/ha] | Preço Total por ha Real [R$/ha] | Preço Total Simples [R$] | Preço Total Presumido [R$] | Prod CAPEX [ha/h/R$] | Dias Trabalhados | Preço Total Real [R$]
0 | 125 | CONCLUIDO | 2.3222 | 43.06 | 26.09 | 5.2 | 0.07 | 301 | 242.64 | 58.47 | 1 | 299 | 58.17 | 30160.1 | 414.02 | 2197.83 | 354.99 | 53.93 | 147073.95 | 0.15 | 0.59 | 2.99 | 9.08 | 1 | 10 | 583.4523 | 798.3052 | 722.1161 | 583452.324 | 798305.2098 | 1.1767e-06 | 0.59806 | 722116.081
1 | 125 | CONCLUIDO | 2.7636 | 36.18 | 23.32 | 6.54 | 0.09 | 214 | 243.08 | 58.47 | 1.25 | 212 | 58.36 | 30214.33 | 367.78 | 2197.34 | 264.51 | 53.93 | 102268.53 | 0.2 | 0.66 | 2.83 | 6.31 | 1 | 10 | 436.8072 | 597.6589 | 540.6191 | 436807.1925 | 597658.8713 | 1.4003e-06 | 0.5025 | 540619.1474
2 | 125 | CONCLUIDO | 3.0791 | 32.48 | 21.88 | 7.91 | 0.11 | 166 | 243.52 | 58.47 | 1.5 | 164 | 58.55 | 30268.64 | 342.8 | 2197.23 | 216.85 | 53.93 | 78678.33 | 0.25 | 0.7 | 2.76 | 4.87 | 1 | 10 | 366.4137 | 501.3434 | 453.4959 | 366413.6871 | 501343.3717 | 1.5602e-06 | 0.45111 | 453495.864
3 | 125 | CONCLUIDO | 3.3273 | 30.05 | 20.92 | 9.3 | 0.13 | 135 | 243.96 | 58.47 | 1.75 | 133 | 58.74 | 30323.01 | 325.82 | 2196.95 | 186.24 | 53.93 | 63527.98 | 0.29 | 0.73 | 2.69 | 3.91 | 1 | 10 | 323.0458 | 442.0055 | 399.8211 | 323045.7918 | 442005.5041 | 1.6859e-06 | 0.41736 | 399821.1191
4 | 125 | CONCLUIDO | 3.5035 | 28.54 | 20.36 | 10.62 | 0.15 | 115 | 244.41 | 58.47 | 2 | 113 | 58.93 | 30377.45 | 315.3 | 2196.97 | 167.48 | 53.93 | 54249.61 | 0.32 | 0.75 | 2.67 | 3.35 | 1 | 10 | 297.5059 | 407.0606 | 368.2113 | 297505.8514 | 407060.631 | 1.7752e-06 | 0.39639 | 368211.3357
5 | 125 | CONCLUIDO | 3.6647 | 27.29 | 19.86 | 12.03 | 0.16 | 99 | 244.85 | 58.47 | 2.25 | 97 | 59.12 | 30431.96 | 305.07 | 2196.83 | 151.21 | 53.93 | 46196.38 | 0.36 | 0.77 | 2.64 | 2.85 | 1 | 10 | 275.9364 | 377.5483 | 341.5156 | 275936.3644 | 377548.3073 | 1.8569e-06 | 0.37903 | 341515.6267
6 | 125 | CONCLUIDO | 3.7913 | 26.38 | 19.51 | 13.46 | 0.18 | 87 | 245.29 | 58.47 | 2.5 | 85 | 59.32 | 30486.54 | 297.9 | 2197.18 | 139.94 | 53.93 | 40621.46 | 0.39 | 0.78 | 2.62 | 2.5 | 1 | 10 | 260.9825 | 357.0877 | 323.0078 | 260982.4669 | 357087.725 | 1.9211e-06 | 0.36639 | 323007.7737
7 | 125 | CONCLUIDO | 3.9068 | 25.6 | 19.2 | 14.96 | 0.2 | 77 | 245.73 | 58.47 | 2.75 | 75 | 59.51 | 30541.19 | 290.89 | 2196.74 | 129.65 | 53.93 | 35524.21 | 0.42 | 0.8 | 2.61 | 2.2 | 1 | 10 | 247.9264 | 339.2239 | 306.8488 | 247926.4348 | 339223.8859 | 1.9796e-06 | 0.35556 | 306848.8343
8 | 125 | CONCLUIDO | 3.9897 | 25.06 | 19 | 16.29 | 0.22 | 70 | 246.18 | 58.47 | 3 | 68 | 59.7 | 30595.91 | 286.26 | 2196.96 | 123.31 | 53.93 | 32391.89 | 0.44 | 0.8 | 2.59 | 1.99 | 1 | 10 | 239.339 | 327.4742 | 296.2205 | 239338.9941 | 327474.1707 | 2.0216e-06 | 0.34806 | 296220.4954
9 | 125 | CONCLUIDO | 4.0786 | 24.52 | 18.79 | 17.89 | 0.23 | 63 | 246.62 | 58.47 | 3.25 | 61 | 59.9 | 30650.7 | 280.91 | 2196.82 | 116.33 | 53.93 | 28933.13 | 0.46 | 0.81 | 2.58 | 1.78 | 1 | 10 | 230.3049 | 315.1133 | 285.0394 | 230304.8997 | 315113.3241 | 2.0666e-06 | 0.34056 | 285039.3507
10 | 125 | CONCLUIDO | 4.1411 | 24.15 | 18.65 | 19.3 | 0.25 | 58 | 247.07 | 58.47 | 3.5 | 56 | 60.09 | 30705.56 | 276.94 | 2196.76 | 112.11 | 53.93 | 26849.1 | 0.48 | 0.82 | 2.57 | 1.65 | 1 | 10 | 224.0881 | 306.6072 | 277.345 | 224088.0519 | 306607.1587 | 2.0983e-06 | 0.33542 | 277345.0018
11 | 125 | CONCLUIDO | 4.196 | 23.83 | 18.53 | 20.58 | 0.27 | 54 | 247.51 | 58.47 | 3.75 | 52 | 60.29 | 30760.49 | 273.53 | 2196.71 | 107.97 | 53.93 | 24801.64 | 0.5 | 0.82 | 2.56 | 1.52 | 1 | 10 | 218.8337 | 299.4179 | 270.8419 | 218833.6662 | 299417.8764 | 2.1261e-06 | 0.33097 | 270841.8545
12 | 125 | CONCLUIDO | 4.2504 | 23.53 | 18.41 | 22.09 | 0.29 | 50 | 247.96 | 58.47 | 4 | 48 | 60.48 | 30815.5 | 269.22 | 2196.84 | 104.09 | 53.93 | 22879.05 | 0.52 | 0.83 | 2.56 | 1.4 | 1 | 10 | 213.2282 | 291.7483 | 263.9042 | 213228.2492 | 291748.2975 | 2.1537e-06 | 0.32681 | 263904.2495
13 | 125 | CONCLUIDO | 4.302 | 23.24 | 18.32 | 23.89 | 0.3 | 46 | 248.4 | 58.47 | 4.25 | 44 | 60.68 | 30870.57 | 265.84 | 2196.78 | 100.81 | 53.93 | 21259.34 | 0.53 | 0.83 | 2.56 | 1.31 | 1 | 10 | 208.5131 | 285.2968 | 258.0685 | 208513.0863 | 285296.8036 | 2.1798e-06 | 0.32278 | 258068.4771
14 | 125 | CONCLUIDO | 4.3475 | 23 | 18.21 | 25.42 | 0.32 | 43 | 248.85 | 58.47 | 4.5 | 41 | 60.88 | 30925.72 | 262.69 | 2196.68 | 97.5 | 53.93 | 19617.64 | 0.55 | 0.84 | 2.55 | 1.21 | 1 | 10 | 204.2612 | 279.4792 | 252.8061 | 204261.1883 | 279479.1692 | 2.2029e-06 | 0.31944 | 252806.0696
15 | 125 | CONCLUIDO | 4.3744 | 22.86 | 18.17 | 26.59 | 0.34 | 41 | 249.3 | 58.47 | 4.75 | 39 | 61.07 | 30980.93 | 259.24 | 2196.73 | 95.8 | 53.93 | 18780.41 | 0.56 | 0.84 | 2.55 | 1.16 | 1 | 10 | 200.9868 | 274.999 | 248.7535 | 200986.8041 | 274999.0123 | 2.2165e-06 | 0.3175 | 248753.4925
16 | 125 | CONCLUIDO | 4.4197 | 22.63 | 18.07 | 28.54 | 0.36 | 38 | 249.75 | 58.47 | 5 | 36 | 61.27 | 31036.22 | 254.67 | 2196.75 | 93.2 | 53.93 | 17496.1 | 0.58 | 0.84 | 2.54 | 1.07 | 1 | 10 | 196.1437 | 268.3725 | 242.7594 | 196143.7461 | 268372.5266 | 2.2395e-06 | 0.31431 | 242759.4294
17 | 125 | CONCLUIDO | 4.4466 | 22.49 | 18.03 | 30.05 | 0.37 | 36 | 250.2 | 58.47 | 5.25 | 34 | 61.47 | 31091.59 | 253.63 | 2196.58 | 91.66 | 53.93 | 16732.51 | 0.59 | 0.85 | 2.54 | 1.03 | 1 | 10 | 194.2823 | 265.8256 | 240.4556 | 194282.2921 | 265825.6032 | 2.2531e-06 | 0.31236 | 240455.5807
18 | 125 | CONCLUIDO | 4.4826 | 22.31 | 17.95 | 31.67 | 0.39 | 34 | 250.64 | 58.47 | 5.5 | 32 | 61.67 | 31147.02 | 250.94 | 2196.59 | 88.93 | 53.93 | 15382.32 | 0.61 | 0.85 | 2.53 | 0.94 | 1 | 10 | 191.0478 | 261.4 | 236.4524 | 191047.8132 | 261400.0464 | 2.2713e-06 | 0.30986 | 236452.3929
19 | 125 | CONCLUIDO | 4.5135 | 22.16 | 17.89 | 33.54 | 0.41 | 32 | 251.09 | 58.47 | 5.75 | 30 | 61.87 | 31202.53 | 246.98 | 2196.61 | 87.03 | 53.93 | 14441.45 | 0.62 | 0.85 | 2.53 | 0.88 | 1 | 10 | 187.4534 | 256.482 | 232.0038 | 187453.4257 | 256482.0469 | 2.287e-06 | 0.30778 | 232003.7603
20 | 125 | CONCLUIDO | 4.5285 | 22.08 | 17.86 | 34.57 | 0.42 | 31 | 251.55 | 58.47 | 6 | 29 | 62.07 | 31258.11 | 244.79 | 2196.56 | 85.97 | 53.93 | 13915.48 | 0.63 | 0.85 | 2.53 | 0.86 | 1 | 10 | 185.5804 | 253.9192 | 229.6855 | 185580.3656 | 253919.2435 | 2.2946e-06 | 0.30667 | 229685.5472
21 | 125 | CONCLUIDO | 4.5583 | 21.94 | 17.81 | 36.85 | 0.44 | 29 | 252 | 58.47 | 6.25 | 27 | 62.27 | 31313.77 | 241.88 | 2196.56 | 84.76 | 53.93 | 13318.58 | 0.64 | 0.86 | 2.52 | 0.81 | 1 | 10 | 182.689 | 249.9631 | 226.107 | 182688.9687 | 249963.1067 | 2.3097e-06 | 0.30472 | 226106.9786
22 | 125 | CONCLUIDO | 4.5698 | 21.88 | 17.8 | 38.15 | 0.46 | 28 | 252.45 | 58.47 | 6.5 | 26 | 62.47 | 31369.49 | 239.25 | 2196.68 | 84.26 | 53.93 | 13076.52 | 0.64 | 0.86 | 2.53 | 0.8 | 1 | 10 | 180.8122 | 247.3952 | 223.7842 | 180812.2042 | 247395.2346 | 2.3155e-06 | 0.30389 | 223784.1807
23 | 125 | CONCLUIDO | 4.6039 | 21.72 | 17.74 | 40.93 | 0.47 | 26 | 252.9 | 58.47 | 6.75 | 24 | 62.68 | 31425.3 | 234.45 | 2196.59 | 81.88 | 53.93 | 11893.45 | 0.66 | 0.86 | 2.53 | 0.73 | 1 | 10 | 176.7912 | 241.8936 | 218.8076 | 176791.2294 | 241893.5595 | 2.3328e-06 | 0.30167 | 218807.5777
24 | 125 | CONCLUIDO | 4.6223 | 21.63 | 17.7 | 42.47 | 0.49 | 25 | 253.35 | 58.47 | 7 | 23 | 62.88 | 31481.17 | 233.32 | 2196.63 | 80.79 | 53.93 | 11355.18 | 0.67 | 0.86 | 2.52 | 0.69 | 1 | 10 | 175.3881 | 239.9738 | 217.071 | 175388.1365 | 239973.786 | 2.3421e-06 | 0.30042 | 217071.0246
25 | 125 | CONCLUIDO | 4.6398 | 21.55 | 17.66 | 44.16 | 0.51 | 24 | 253.81 | 58.47 | 7.25 | 22 | 63.08 | 31537.13 | 229.99 | 2196.6 | 79.68 | 53.93 | 10807.35 | 0.68 | 0.86 | 2.52 | 0.66 | 1 | 10 | 172.883 | 236.5462 | 213.9706 | 172883.0302 | 236546.189 | 2.351e-06 | 0.29931 | 213970.5528
26 | 125 | CONCLUIDO | 4.6563 | 21.48 | 17.63 | 46 | 0.52 | 23 | 254.26 | 58.47 | 7.5 | 21 | 63.29 | 31593.16 | 227.67 | 2196.63 | 78.78 | 53.93 | 10359.48 | 0.68 | 0.87 | 2.51 | 0.63 | 1 | 10 | 170.9862 | 233.9509 | 211.623 | 170986.2453 | 233950.9242 | 2.3594e-06 | 0.29833 | 211622.9764
27 | 125 | CONCLUIDO | 4.6731 | 21.4 | 17.6 | 48.01 | 0.54 | 22 | 254.72 | 58.47 | 7.75 | 20 | 63.49 | 31649.26 | 224.27 | 2196.62 | 78.06 | 53.93 | 10005.15 | 0.69 | 0.87 | 2.51 | 0.6 | 1 | 10 | 168.5327 | 230.5939 | 208.5863 | 168532.6871 | 230593.8576 | 2.3679e-06 | 0.29722 | 208586.3035
28 | 125 | CONCLUIDO | 4.6903 | 21.32 | 17.57 | 50.21 | 0.56 | 21 | 255.17 | 58.47 | 8 | 16 | 63.7 | 31705.44 | 221.08 | 2196.63 | 76.65 | 53.93 | 9305.88 | 0.7 | 0.87 | 2.51 | 0.57 | 1 | 10 | 166.191 | 227.3899 | 205.6881 | 166191.0324 | 227389.9024 | 2.3766e-06 | 0.29611 | 205688.1293
29 | 125 | CONCLUIDO | 4.6896 | 21.32 | 17.57 | 50.21 | 0.57 | 21 | 255.63 | 58.47 | 8.25 | 15 | 63.91 | 31761.69 | 219.28 | 2196.63 | 76.94 | 53.93 | 9449.07 | 0.7 | 0.87 | 2.51 | 0.57 | 1 | 10 | 165.2871 | 226.1531 | 204.5694 | 165287.0955 | 226153.0961 | 2.3762e-06 | 0.29611 | 204569.362
30 | 125 | CONCLUIDO | 4.7099 | 21.23 | 17.53 | 52.59 | 0.59 | 20 | 256.09 | 58.47 | 8.5 | 11 | 64.11 | 31818.02 | 216.88 | 2196.56 | 75.34 | 53.93 | 8655.33 | 0.72 | 0.87 | 2.51 | 0.53 | 1 | 10 | 163.2371 | 223.3482 | 202.0322 | 163237.1079 | 223348.2125 | 2.3865e-06 | 0.29486 | 202032.1726
31 | 125 | CONCLUIDO | 4.707 | 21.24 | 17.54 | 52.63 | 0.61 | 20 | 256.54 | 58.47 | 8.75 | 7 | 64.32 | 31874.43 | 213.65 | 2196.66 | 75.31 | 53.93 | 8640.8 | 0.72 | 0.87 | 2.52 | 0.54 | 1 | 10 | 161.7049 | 221.2518 | 200.1358 | 161704.8997 | 221251.7777 | 2.385e-06 | 0.295 | 200135.8186
32 | 125 | CONCLUIDO | 4.7202 | 21.19 | 17.53 | 55.36 | 0.62 | 19 | 257 | 58.47 | 9 | 4 | 64.53 | 31931.04 | 214.59 | 2196.82 | 74.93 | 53.93 | 8454.9 | 0.72 | 0.87 | 2.52 | 0.53 | 1 | 10 | 161.7114 | 221.2606 | 200.1438 | 161711.3727 | 221260.6343 | 2.3917e-06 | 0.29431 | 200143.8299
33 | 125 | CONCLUIDO | 4.7199 | 21.19 | 17.53 | 55.37 | 0.64 | 19 | 257.46 | 58.47 | 9.25 | 3 | 64.74 | 31987.61 | 215.91 | 2196.8 | 74.98 | 53.93 | 8482.32 | 0.72 | 0.87 | 2.52 | 0.53 | 1 | 10 | 162.3979 | 222.2 | 200.9935 | 162397.8978 | 222199.9682 | 2.3916e-06 | 0.29431 | 200993.5151
34 | 125 | CONCLUIDO | 4.7216 | 21.18 | 17.52 | 55.34 | 0.66 | 19 | 257.92 | 58.47 | 9.5 | 2 | 64.95 | 32044.25 | 216.18 | 2196.71 | 74.69 | 53.93 | 8336.34 | 0.72 | 0.87 | 2.52 | 0.52 | 1 | 10 | 162.4502 | 222.2715 | 201.0583 | 162450.2119 | 222271.5468 | 2.3924e-06 | 0.29417 | 201058.2623
35 | 125 | CONCLUIDO | 4.7206 | 21.18 | 17.53 | 55.36 | 0.67 | 19 | 258.38 | 58.47 | 9.75 | 0 | 65.16 | 32100.97 | 216.37 | 2196.71 | 74.77 | 53.93 | 8377.22 | 0.72 | 0.87 | 2.53 | 0.52 | 1 | 10 | 162.6094 | 222.4894 | 201.2553 | 162609.4105 | 222489.3693 | 2.3919e-06 | 0.29417 | 201255.2961

## RESULTADOS_4
Unnamed: 0 | Volume de calda [L] | STATUS | Capacidade operacional [ha/h] | Tempo de missao [h] | Tempo util [h] | Tempo por voo [min] | Autonomia Projetada [h] | N° Voos | MTOW [kg] | Massa Estrutura [kg] | Combustível [kg] | Abastecimentos | Massa gerador | Potência gerador [W] | Combustível consumido [L] | Calda cons [L] | Distância percorrida [km] | Distância Pulverizando [km] | RTL ACUMULADO[m] | EOC [km/km] | EOC [h/h] | Tempo de manobra [h] | Tempo rtl_rtw [h] | V pulv [m/s] | V desloc [m/s] | Preço Total por ha Simples [R$/ha] | Preço Total por ha Presumido [R$/ha] | Preço Total por ha Real [R$/ha] | Preço Total Simples [R$] | Preço Total Presumido [R$] | Prod CAPEX [ha/h/R$] | Dias Trabalhados | Preço Total Real [R$]
0 | 30 | CONCLUIDO | 4.4043 | 22.71 | 19.51 | 13.45 | 0.24 | 87 | 71.52 | 32.27 | 1 | 56 | 8.25 | 9054.6 | 115.79 | 2196.83 | 138.87 | 53.93 | 40084.52 | 0.39 | 0.78 | 2.65 | 2.5 | 1 | 10 | 99.0625 | 135.5417 | 122.6058 | 99062.5341 | 135541.7294 | 2.718e-06 | 0.31542 | 122605.817
1 | 30 | CONCLUIDO | 4.4874 | 22.28 | 19.26 | 15.2 | 0.3 | 76 | 71.81 | 32.27 | 1.25 | 11 | 8.29 | 9090.98 | 111.57 | 2197.1 | 129.02 | 53.93 | 35212.62 | 0.42 | 0.79 | 2.68 | 2.25 | 1 | 10 | 94.5693 | 129.3938 | 117.0447 | 94569.2634 | 129393.8383 | 2.7693e-06 | 0.30944 | 117044.672
2 | 30 | CONCLUIDO | 4.4949 | 22.25 | 19.24 | 15.39 | 0.36 | 75 | 72.11 | 32.27 | 1.5 | 0 | 8.34 | 9127.38 | 111.73 | 2197.38 | 128 | 53.93 | 34710.32 | 0.42 | 0.79 | 2.69 | 2.23 | 1 | 10 | 94.4675 | 129.2546 | 116.9187 | 94467.5032 | 129254.6055 | 2.7739e-06 | 0.30903 | 116918.7273

## RESULTADOS_1
Unnamed: 0 | Volume de calda [L] | STATUS | Capacidade operacional [ha/h] | Tempo de missao [h] | Tempo util [h] | Tempo por voo [min] | Autonomia Projetada [h] | N° Voos | MTOW [kg] | Massa Estrutura [kg] | Combustível [kg] | Abastecimentos | Massa gerador | Potência gerador [W] | Combustível consumido [L] | Calda cons [L] | Distância percorrida [km] | Distância Pulverizando [km] | RTL ACUMULADO[m] | EOC [km/km] | EOC [h/h] | Tempo de manobra [h] | Tempo rtl_rtw [h] | V pulv [m/s] | V desloc [m/s] | Preço Total por ha Simples [R$/ha] | Preço Total por ha Presumido [R$/ha] | Preço Total por ha Real [R$/ha] | Preço Total Simples [R$] | Preço Total Presumido [R$] | Prod CAPEX [ha/h/R$] | Dias Trabalhados | Preço Total Real [R$]
0 | 15 | CONCLUIDO | 4.0346 | 24.79 | 21.44 | 8.69 | 0.43 | 148 | 39.78 | 19.54 | 1 | 0 | 4.24 | 5140 | 84.49 | 2197.7 | 196.22 | 53.93 | 68456.28 | 0.27 | 0.71 | 2.92 | 4.43 | 1 | 10 | 83.0831 | 113.678 | 102.8287 | 83083.1114 | 113677.9784 | 2.6724e-06 | 0.34431 | 102828.7116

## RESULTADOS_12
Unnamed: 0 | Volume de calda [L] | STATUS | Capacidade operacional [ha/h] | Tempo de missao [h] | Tempo util [h] | Tempo por voo [min] | Autonomia Projetada [h] | N° Voos | MTOW [kg] | Massa Estrutura [kg] | Combustível [kg] | Abastecimentos | Massa gerador | Potência gerador [W] | Combustível consumido [L] | Calda cons [L] | Distância percorrida [km] | Distância Pulverizando [km] | RTL ACUMULADO[m] | EOC [km/km] | EOC [h/h] | Tempo de manobra [h] | Tempo rtl_rtw [h] | V pulv [m/s] | V desloc [m/s] | Preço Total por ha Simples [R$/ha] | Preço Total por ha Presumido [R$/ha] | Preço Total por ha Real [R$/ha] | Preço Total Simples [R$] | Preço Total Presumido [R$] | Prod CAPEX [ha/h/R$] | Dias Trabalhados | Preço Total Real [R$]
0 | 70 | CONCLUIDO | 3.3797 | 29.59 | 22.25 | 7.54 | 0.12 | 177 | 141.81 | 47.83 | 1 | 175 | 22.98 | 17723.39 | 243.42 | 2197.19 | 228.75 | 53.93 | 84575 | 0.24 | 0.69 | 2.79 | 5.24 | 1 | 10 | 246.0304 | 336.6296 | 304.5021 | 246030.3606 | 336629.5935 | 1.8721e-06 | 0.41097 | 304502.1376
1 | 70 | CONCLUIDO | 3.739 | 26.75 | 20.76 | 9.58 | 0.16 | 130 | 142.15 | 47.83 | 1.25 | 128 | 23.07 | 17765.46 | 223.26 | 2196.86 | 180.79 | 53.93 | 60831.18 | 0.3 | 0.74 | 2.69 | 3.75 | 1 | 10 | 205.3352 | 280.9486 | 254.1353 | 205335.1552 | 280948.6182 | 2.0711e-06 | 0.37153 | 254135.2764
2 | 70 | CONCLUIDO | 3.9805 | 25.12 | 19.95 | 11.73 | 0.19 | 102 | 142.49 | 47.83 | 1.5 | 100 | 23.16 | 17807.56 | 210.66 | 2196.82 | 153.93 | 53.93 | 47542.18 | 0.35 | 0.77 | 2.65 | 2.94 | 1 | 10 | 183.1911 | 250.6502 | 226.7285 | 183191.1199 | 250650.1721 | 2.2049e-06 | 0.34889 | 226728.4715
3 | 70 | CONCLUIDO | 4.1522 | 24.08 | 19.43 | 13.88 | 0.22 | 84 | 142.83 | 47.83 | 1.75 | 82 | 23.25 | 17849.7 | 201.53 | 2196.94 | 137.36 | 53.93 | 39344.28 | 0.39 | 0.79 | 2.61 | 2.42 | 1 | 10 | 169.055 | 231.3085 | 209.2327 | 169054.9641 | 231308.4601 | 2.3e-06 | 0.33444 | 209232.7053
4 | 70 | CONCLUIDO | 4.2885 | 23.32 | 19.04 | 16.09 | 0.25 | 71 | 143.17 | 47.83 | 2 | 69 | 23.34 | 17891.86 | 193.04 | 2196.73 | 124.9 | 53.93 | 33180.07 | 0.43 | 0.8 | 2.58 | 2.03 | 1 | 10 | 157.9945 | 216.175 | 195.5435 | 157994.4505 | 216174.9774 | 2.3755e-06 | 0.32389 | 195543.5409
5 | 70 | CONCLUIDO | 4.3993 | 22.73 | 18.74 | 18.43 | 0.28 | 61 | 143.51 | 47.83 | 2.25 | 59 | 23.44 | 17934.06 | 186.06 | 2196.75 | 114.73 | 53.93 | 28144.65 | 0.47 | 0.81 | 2.58 | 1.73 | 1 | 10 | 149.5054 | 204.5598 | 185.0369 | 149505.3557 | 204559.8234 | 2.4369e-06 | 0.31569 | 185036.9209
6 | 70 | CONCLUIDO | 4.4951 | 22.25 | 18.49 | 20.93 | 0.31 | 53 | 143.86 | 47.83 | 2.5 | 51 | 23.53 | 17976.29 | 179.61 | 2196.76 | 106.83 | 53.93 | 24237.13 | 0.5 | 0.83 | 2.55 | 1.48 | 1 | 10 | 142.3017 | 194.7035 | 176.1213 | 142301.7313 | 194703.5066 | 2.49e-06 | 0.30903 | 176121.2772
7 | 70 | CONCLUIDO | 4.5749 | 21.86 | 18.3 | 23.87 | 0.34 | 46 | 144.2 | 47.83 | 2.75 | 44 | 23.62 | 18018.55 | 172.48 | 2196.77 | 100.65 | 53.93 | 21180.33 | 0.54 | 0.83 | 2.55 | 1.29 | 1 | 10 | 135.644 | 185.5941 | 167.8813 | 135643.9998 | 185594.1047 | 2.5342e-06 | 0.30361 | 167881.2638
8 | 70 | CONCLUIDO | 4.6316 | 21.59 | 18.18 | 26.6 | 0.37 | 41 | 144.54 | 47.83 | 3 | 38 | 23.71 | 18060.85 | 166.64 | 2196.66 | 96.41 | 53.93 | 19085.08 | 0.56 | 0.84 | 2.55 | 1.17 | 1 | 10 | 130.6826 | 178.8057 | 161.7407 | 130682.5952 | 178805.6921 | 2.5656e-06 | 0.29986 | 161740.7278
9 | 70 | CONCLUIDO | 4.6714 | 21.41 | 18.08 | 28.55 | 0.4 | 38 | 144.89 | 47.83 | 3.25 | 30 | 23.81 | 18103.18 | 162.98 | 2196.74 | 93.37 | 53.93 | 17578.83 | 0.58 | 0.84 | 2.54 | 1.07 | 1 | 10 | 127.4643 | 174.4023 | 157.7576 | 127464.3347 | 174402.3261 | 2.5876e-06 | 0.29736 | 157757.6128
10 | 70 | CONCLUIDO | 4.705 | 21.25 | 18.01 | 30.88 | 0.43 | 35 | 145.23 | 47.83 | 3.5 | 19 | 23.9 | 18145.54 | 157.93 | 2196.76 | 90.62 | 53.93 | 16220.33 | 0.6 | 0.85 | 2.55 | 1.01 | 1 | 10 | 123.8138 | 169.4075 | 153.2394 | 123813.7657 | 169407.4565 | 2.6062e-06 | 0.29514 | 153239.4466
11 | 70 | CONCLUIDO | 4.7352 | 21.12 | 17.94 | 32.61 | 0.46 | 33 | 145.57 | 47.83 | 3.75 | 7 | 23.99 | 18187.93 | 155.46 | 2196.75 | 87.82 | 53.93 | 14827.62 | 0.61 | 0.85 | 2.56 | 0.93 | 1 | 10 | 121.6185 | 166.4038 | 150.5224 | 121618.4885 | 166403.7814 | 2.623e-06 | 0.29333 | 150522.4381
12 | 70 | CONCLUIDO | 4.7286 | 21.15 | 17.97 | 32.67 | 0.49 | 33 | 145.92 | 47.83 | 4 | 1 | 24.09 | 18230.35 | 155.76 | 2196.9 | 88.47 | 53.93 | 15157.16 | 0.61 | 0.85 | 2.57 | 0.96 | 1 | 10 | 122.0058 | 166.9337 | 151.0018 | 122005.8044 | 166933.7241 | 2.6193e-06 | 0.29375 | 151001.8037
13 | 70 | CONCLUIDO | 4.7274 | 21.15 | 17.97 | 32.68 | 0.51 | 33 | 146.26 | 47.83 | 4.25 | 0 | 24.18 | 18272.81 | 156.09 | 2196.73 | 88.44 | 53.93 | 15137.99 | 0.61 | 0.85 | 2.57 | 0.97 | 1 | 10 | 122.205 | 167.2062 | 151.2483 | 122204.9555 | 167206.2114 | 2.6187e-06 | 0.29375 | 151248.2853

## RESULTADOS_16
Unnamed: 0 | Volume de calda [L] | STATUS | Capacidade operacional [ha/h] | Tempo de missao [h] | Tempo util [h] | Tempo por voo [min] | Autonomia Projetada [h] | N° Voos | MTOW [kg] | Massa Estrutura [kg] | Combustível [kg] | Abastecimentos | Massa gerador | Potência gerador [W] | Combustível consumido [L] | Calda cons [L] | Distância percorrida [km] | Distância Pulverizando [km] | RTL ACUMULADO[m] | EOC [km/km] | EOC [h/h] | Tempo de manobra [h] | Tempo rtl_rtw [h] | V pulv [m/s] | V desloc [m/s] | Preço Total por ha Simples [R$/ha] | Preço Total por ha Presumido [R$/ha] | Preço Total por ha Real [R$/ha] | Preço Total Simples [R$] | Preço Total Presumido [R$] | Prod CAPEX [ha/h/R$] | Dias Trabalhados | Preço Total Real [R$]
0 | 90 | CONCLUIDO | 2.9646 | 33.73 | 23.52 | 6.45 | 0.1 | 219 | 176.73 | 52.44 | 1 | 217 | 33.29 | 22031.19 | 301.36 | 2197.28 | 270.84 | 53.93 | 105408.22 | 0.2 | 0.65 | 2.85 | 6.51 | 1 | 10 | 340.9115 | 466.4501 | 421.9328 | 340911.4757 | 466450.121 | 1.5825e-06 | 0.46847 | 421932.7761
1 | 90 | CONCLUIDO | 3.3546 | 29.81 | 21.7 | 8.14 | 0.13 | 160 | 177.1 | 52.44 | 1.25 | 158 | 33.41 | 22076.81 | 274.9 | 2196.78 | 211 | 53.93 | 75786.45 | 0.26 | 0.7 | 2.75 | 4.69 | 1 | 10 | 276.1086 | 377.784 | 341.7288 | 276108.635 | 377784.0154 | 1.7906e-06 | 0.41403 | 341728.8392
2 | 90 | CONCLUIDO | 3.6371 | 27.49 | 20.63 | 9.9 | 0.15 | 125 | 177.47 | 52.44 | 1.5 | 123 | 33.53 | 22122.46 | 258.16 | 2196.96 | 176.49 | 53.93 | 58702.64 | 0.31 | 0.74 | 2.68 | 3.62 | 1 | 10 | 240.2513 | 328.7224 | 297.3496 | 240251.3083 | 328722.4392 | 1.9414e-06 | 0.38181 | 297349.631
3 | 90 | CONCLUIDO | 3.8381 | 26.05 | 19.97 | 11.63 | 0.17 | 103 | 177.84 | 52.44 | 1.75 | 101 | 33.65 | 22168.15 | 246.91 | 2196.89 | 155.06 | 53.93 | 48102.27 | 0.35 | 0.76 | 2.64 | 2.96 | 1 | 10 | 218.6746 | 299.2002 | 270.645 | 218674.5998 | 299200.2347 | 2.0487e-06 | 0.36181 | 270644.9842
4 | 90 | CONCLUIDO | 3.9948 | 25.03 | 19.52 | 13.46 | 0.2 | 87 | 178.21 | 52.44 | 2 | 85 | 33.77 | 22213.89 | 238.49 | 2196.95 | 140.06 | 53.93 | 40681.98 | 0.39 | 0.78 | 2.62 | 2.51 | 1 | 10 | 203.7589 | 278.7919 | 252.1844 | 203758.9179 | 278791.9407 | 2.1324e-06 | 0.34764 | 252184.4292
5 | 90 | CONCLUIDO | 4.1233 | 24.25 | 19.17 | 15.33 | 0.22 | 75 | 178.59 | 52.44 | 2.25 | 73 | 33.89 | 22259.66 | 231.11 | 2196.81 | 128.45 | 53.93 | 34934.99 | 0.42 | 0.8 | 2.61 | 2.16 | 1 | 10 | 192.1481 | 262.9054 | 237.8141 | 192148.0545 | 262905.4452 | 2.201e-06 | 0.33681 | 237814.1185
6 | 90 | CONCLUIDO | 4.2294 | 23.64 | 18.88 | 17.16 | 0.25 | 66 | 178.96 | 52.44 | 2.5 | 64 | 34.02 | 22305.48 | 224.84 | 2196.69 | 119.3 | 53.93 | 30405.35 | 0.45 | 0.81 | 2.58 | 1.87 | 1 | 10 | 182.9892 | 250.3739 | 226.4786 | 182989.1911 | 250373.8841 | 2.2576e-06 | 0.32833 | 226478.552
7 | 90 | CONCLUIDO | 4.3109 | 23.2 | 18.68 | 19 | 0.27 | 59 | 179.33 | 52.44 | 2.75 | 57 | 34.14 | 22351.34 | 219.44 | 2196.67 | 112.56 | 53.93 | 27069.85 | 0.48 | 0.82 | 2.58 | 1.67 | 1 | 10 | 175.994 | 240.8028 | 217.8209 | 175994.031 | 240802.7975 | 2.3011e-06 | 0.32222 | 217820.9165
8 | 90 | CONCLUIDO | 4.3863 | 22.8 | 18.49 | 20.94 | 0.3 | 53 | 179.7 | 52.44 | 3 | 51 | 34.26 | 22397.24 | 214.21 | 2196.72 | 106.83 | 53.93 | 24237.14 | 0.5 | 0.83 | 2.56 | 1.49 | 1 | 10 | 169.6113 | 232.0697 | 209.9213 | 169611.3387 | 232069.7163 | 2.3413e-06 | 0.31667 | 209921.3083
9 | 90 | CONCLUIDO | 4.4448 | 22.5 | 18.37 | 22.96 | 0.32 | 48 | 180.07 | 52.44 | 3.25 | 46 | 34.38 | 22443.18 | 209.17 | 2196.69 | 102.7 | 53.93 | 22195.62 | 0.53 | 0.83 | 2.56 | 1.36 | 1 | 10 | 164.3454 | 224.8646 | 203.4039 | 164345.3969 | 224864.6224 | 2.3726e-06 | 0.3125 | 203403.8584
10 | 90 | CONCLUIDO | 4.5172 | 22.14 | 18.19 | 25.38 | 0.34 | 43 | 180.45 | 52.44 | 3.5 | 41 | 34.51 | 22489.16 | 203.62 | 2196.76 | 97.24 | 53.93 | 19489.41 | 0.55 | 0.84 | 2.53 | 1.18 | 1 | 10 | 158.3045 | 216.5993 | 195.9273 | 158304.5365 | 216599.2507 | 2.4112e-06 | 0.3075 | 195927.3222
11 | 90 | CONCLUIDO | 4.5697 | 21.88 | 18.08 | 27.81 | 0.37 | 39 | 180.82 | 52.44 | 3.75 | 37 | 34.63 | 22535.19 | 198.58 | 2196.76 | 93.04 | 53.93 | 17410.09 | 0.58 | 0.84 | 2.54 | 1.07 | 1 | 10 | 153.5581 | 210.1049 | 190.0528 | 153558.0517 | 210104.9009 | 2.4392e-06 | 0.30389 | 190052.784
12 | 90 | CONCLUIDO | 4.6048 | 21.72 | 18.02 | 30.03 | 0.39 | 36 | 181.19 | 52.44 | 4 | 34 | 34.75 | 22581.25 | 194.86 | 2196.67 | 91.13 | 53.93 | 16470.2 | 0.59 | 0.85 | 2.54 | 1.01 | 1 | 10 | 150.2955 | 205.641 | 186.0149 | 150295.5488 | 205641.0004 | 2.458e-06 | 0.30167 | 186014.9119
13 | 90 | CONCLUIDO | 4.6483 | 21.51 | 17.92 | 32.58 | 0.42 | 33 | 181.57 | 52.44 | 4.25 | 31 | 34.88 | 22627.36 | 189.75 | 2196.56 | 88.2 | 53.93 | 15019.4 | 0.61 | 0.85 | 2.53 | 0.91 | 1 | 10 | 145.9961 | 199.7582 | 180.6936 | 145996.0503 | 199758.2369 | 2.4812e-06 | 0.29875 | 180693.5912
14 | 90 | CONCLUIDO | 4.6783 | 21.38 | 17.85 | 34.55 | 0.44 | 31 | 181.94 | 52.44 | 4.5 | 27 | 35 | 22673.63 | 186.32 | 2196.67 | 86.11 | 53.93 | 13982.74 | 0.63 | 0.86 | 2.52 | 0.85 | 1 | 10 | 143.1242 | 195.8288 | 177.1392 | 143124.1541 | 195828.7818 | 2.4972e-06 | 0.29694 | 177139.1577
15 | 90 | CONCLUIDO | 4.7011 | 21.27 | 17.82 | 36.87 | 0.46 | 29 | 182.32 | 52.44 | 4.75 | 23 | 35.12 | 22719.83 | 183.69 | 2196.68 | 84.47 | 53.93 | 13172.67 | 0.64 | 0.86 | 2.54 | 0.81 | 1 | 10 | 141.0107 | 192.937 | 174.5234 | 141010.6579 | 192937.0031 | 2.5094e-06 | 0.29542 | 174523.3663
16 | 90 | CONCLUIDO | 4.7135 | 21.22 | 17.8 | 38.14 | 0.49 | 28 | 182.69 | 52.44 | 5 | 16 | 35.25 | 22766.06 | 179.45 | 2196.63 | 83.86 | 53.93 | 12876.2 | 0.64 | 0.86 | 2.53 | 0.79 | 1 | 10 | 138.4195 | 189.3916 | 171.3163 | 138419.46 | 189391.6118 | 2.516e-06 | 0.29472 | 171316.3422
17 | 90 | CONCLUIDO | 4.725 | 21.16 | 17.78 | 39.52 | 0.51 | 27 | 183.07 | 52.44 | 5.25 | 10 | 35.37 | 22812.34 | 177.6 | 2196.82 | 82.97 | 53.93 | 12434.91 | 0.65 | 0.86 | 2.54 | 0.78 | 1 | 10 | 137.0902 | 187.5728 | 169.6711 | 137090.1625 | 187572.8083 | 2.5221e-06 | 0.29389 | 169671.1228
18 | 90 | CONCLUIDO | 4.7448 | 21.08 | 17.73 | 40.92 | 0.53 | 26 | 183.44 | 52.44 | 5.5 | 2 | 35.5 | 22858.66 | 175.81 | 2196.83 | 81.13 | 53.93 | 11518.26 | 0.66 | 0.86 | 2.54 | 0.72 | 1 | 10 | 135.4908 | 185.3845 | 167.6917 | 135490.8316 | 185384.5332 | 2.5327e-06 | 0.29278 | 167691.6935
19 | 90 | CONCLUIDO | 4.7383 | 21.1 | 17.76 | 40.98 | 0.55 | 26 | 183.82 | 52.44 | 5.75 | 0 | 35.63 | 22905.03 | 176.39 | 2196.82 | 81.8 | 53.93 | 11853.09 | 0.66 | 0.86 | 2.55 | 0.75 | 1 | 10 | 136.0434 | 186.1406 | 168.3756 | 136043.4079 | 186140.5925 | 2.5292e-06 | 0.29306 | 168375.5956

## RESULTADOS_20
Unnamed: 0 | Volume de calda [L] | STATUS | Capacidade operacional [ha/h] | Tempo de missao [h] | Tempo util [h] | Tempo por voo [min] | Autonomia Projetada [h] | N° Voos | MTOW [kg] | Massa Estrutura [kg] | Combustível [kg] | Abastecimentos | Massa gerador | Potência gerador [W] | Combustível consumido [L] | Calda cons [L] | Distância percorrida [km] | Distância Pulverizando [km] | RTL ACUMULADO[m] | EOC [km/km] | EOC [h/h] | Tempo de manobra [h] | Tempo rtl_rtw [h] | V pulv [m/s] | V desloc [m/s] | Preço Total por ha Simples [R$/ha] | Preço Total por ha Presumido [R$/ha] | Preço Total por ha Real [R$/ha] | Preço Total Simples [R$] | Preço Total Presumido [R$] | Prod CAPEX [ha/h/R$] | Dias Trabalhados | Preço Total Real [R$]
0 | 110 | CONCLUIDO | 2.5911 | 38.59 | 24.88 | 5.68 | 0.08 | 263 | 213.37 | 56.13 | 1 | 261 | 46.25 | 26550.29 | 362.33 | 2197.42 | 315.52 | 53.93 | 127528.28 | 0.17 | 0.61 | 2.91 | 7.86 | 1 | 10 | 462.2338 | 632.4486 | 572.0886 | 462233.7602 | 632448.623 | 1.3405e-06 | 0.53597 | 572088.614
1 | 110 | CONCLUIDO | 3.0075 | 33.25 | 22.62 | 7.14 | 0.1 | 190 | 213.78 | 56.13 | 1.25 | 188 | 46.4 | 26600.32 | 326.87 | 2197.51 | 241.39 | 53.93 | 90829.84 | 0.22 | 0.68 | 2.79 | 5.6 | 1 | 10 | 360.511 | 493.2671 | 446.1904 | 360511.028 | 493267.0931 | 1.5559e-06 | 0.46181 | 446190.374
2 | 110 | CONCLUIDO | 3.31 | 30.21 | 21.35 | 8.66 | 0.12 | 148 | 214.19 | 56.13 | 1.5 | 146 | 46.56 | 26650.41 | 306.16 | 2197.17 | 200.21 | 53.93 | 70448.51 | 0.27 | 0.72 | 2.72 | 4.34 | 1 | 10 | 307.7634 | 421.0955 | 380.9067 | 307763.4003 | 421095.4619 | 1.7124e-06 | 0.41958 | 380906.702
3 | 110 | CONCLUIDO | 3.5405 | 28.24 | 20.52 | 10.18 | 0.14 | 121 | 214.59 | 56.13 | 1.75 | 119 | 46.72 | 26700.55 | 291.95 | 2197.07 | 172.58 | 53.93 | 56768.85 | 0.31 | 0.74 | 2.68 | 3.51 | 1 | 10 | 275.1826 | 376.5169 | 340.5827 | 275182.5631 | 376516.9231 | 1.8316e-06 | 0.39222 | 340582.6764
4 | 110 | CONCLUIDO | 3.7267 | 26.83 | 19.91 | 11.71 | 0.17 | 102 | 215 | 56.13 | 2 | 100 | 46.87 | 26750.75 | 280.87 | 2196.94 | 153.31 | 53.93 | 47228.34 | 0.35 | 0.77 | 2.63 | 2.91 | 1 | 10 | 252.2692 | 345.1658 | 312.2237 | 252269.1675 | 345165.8043 | 1.9279e-06 | 0.37264 | 312223.6643
5 | 110 | CONCLUIDO | 3.8579 | 25.92 | 19.55 | 13.18 | 0.19 | 89 | 215.41 | 56.13 | 2.25 | 87 | 47.03 | 26801 | 273.25 | 2196.86 | 141.36 | 53.93 | 41318.35 | 0.38 | 0.78 | 2.62 | 2.54 | 1 | 10 | 237.7969 | 325.3642 | 294.3119 | 237796.8949 | 325364.2025 | 1.9958e-06 | 0.36 | 294311.8997
6 | 110 | CONCLUIDO | 3.9782 | 25.14 | 19.23 | 14.79 | 0.21 | 78 | 215.82 | 56.13 | 2.5 | 76 | 47.19 | 26851.31 | 266.18 | 2196.77 | 131.08 | 53.93 | 36237.05 | 0.41 | 0.79 | 2.6 | 2.22 | 1 | 10 | 225.3473 | 308.3301 | 278.9035 | 225347.3103 | 308330.1316 | 2.058e-06 | 0.34917 | 278903.5366
7 | 110 | CONCLUIDO | 4.0848 | 24.48 | 18.95 | 16.48 | 0.23 | 69 | 216.22 | 56.13 | 2.75 | 67 | 47.35 | 26901.66 | 260.37 | 2196.63 | 122.01 | 53.93 | 31745.14 | 0.44 | 0.81 | 2.58 | 1.95 | 1 | 10 | 215.2082 | 294.4574 | 266.3548 | 215208.21 | 294457.3672 | 2.1132e-06 | 0.34 | 266354.7694
8 | 110 | CONCLUIDO | 4.1531 | 24.08 | 18.81 | 17.91 | 0.25 | 63 | 216.63 | 56.13 | 3 | 61 | 47.51 | 26952.08 | 256.11 | 2196.96 | 116.91 | 53.93 | 29225.63 | 0.46 | 0.81 | 2.58 | 1.8 | 1 | 10 | 208.7919 | 285.6783 | 258.4135 | 208791.8732 | 285678.2521 | 2.1485e-06 | 0.33444 | 258413.5207
9 | 110 | CONCLUIDO | 4.2275 | 23.65 | 18.64 | 19.62 | 0.27 | 57 | 217.04 | 56.13 | 3.25 | 55 | 47.66 | 27002.55 | 251.55 | 2196.67 | 111.44 | 53.93 | 26517.89 | 0.48 | 0.82 | 2.57 | 1.63 | 1 | 10 | 202.0321 | 276.4292 | 250.0472 | 202032.0616 | 276429.1797 | 2.187e-06 | 0.32847 | 250047.1668
10 | 110 | CONCLUIDO | 4.2953 | 23.28 | 18.47 | 21.32 | 0.29 | 52 | 217.45 | 56.13 | 3.5 | 50 | 47.82 | 27053.07 | 246.52 | 2196.85 | 106.33 | 53.93 | 23988.08 | 0.51 | 0.83 | 2.56 | 1.47 | 1 | 10 | 195.5398 | 267.5461 | 242.0119 | 195539.7627 | 267546.1299 | 2.2221e-06 | 0.32333 | 242011.9027
11 | 110 | CONCLUIDO | 4.3504 | 22.99 | 18.35 | 22.93 | 0.31 | 48 | 217.86 | 56.13 | 3.75 | 46 | 47.98 | 27103.65 | 242.77 | 2196.62 | 102.31 | 53.93 | 21999.66 | 0.53 | 0.83 | 2.55 | 1.34 | 1 | 10 | 190.6529 | 260.8597 | 235.9637 | 190652.9301 | 260859.7499 | 2.2506e-06 | 0.31931 | 235963.6615
12 | 110 | CONCLUIDO | 4.4046 | 22.7 | 18.23 | 24.86 | 0.33 | 44 | 218.27 | 56.13 | 4 | 42 | 48.15 | 27154.29 | 238.47 | 2196.76 | 98.12 | 53.93 | 19925.5 | 0.55 | 0.84 | 2.55 | 1.23 | 1 | 10 | 185.6234 | 253.9781 | 229.7388 | 185623.4041 | 253978.1307 | 2.2786e-06 | 0.31528 | 229738.8143
13 | 110 | CONCLUIDO | 4.4413 | 22.52 | 18.17 | 26.59 | 0.35 | 41 | 218.68 | 56.13 | 4.25 | 39 | 48.31 | 27204.98 | 235.1 | 2196.56 | 95.96 | 53.93 | 18859.14 | 0.56 | 0.84 | 2.56 | 1.17 | 1 | 10 | 182.0986 | 249.1553 | 225.3762 | 182098.5503 | 249155.2701 | 2.2976e-06 | 0.31278 | 225376.2408
14 | 110 | CONCLUIDO | 4.4863 | 22.29 | 18.07 | 28.54 | 0.36 | 38 | 219.09 | 56.13 | 4.5 | 36 | 48.47 | 27255.72 | 230.15 | 2196.6 | 92.84 | 53.93 | 17313.71 | 0.58 | 0.85 | 2.55 | 1.07 | 1 | 10 | 177.3397 | 242.644 | 219.4864 | 177339.7185 | 242644.0265 | 2.3209e-06 | 0.30958 | 219486.4211
15 | 110 | CONCLUIDO | 4.512 | 22.16 | 18.03 | 30.05 | 0.38 | 36 | 219.51 | 56.13 | 4.75 | 34 | 48.63 | 27306.53 | 228.17 | 2196.57 | 91.97 | 53.93 | 16887.53 | 0.59 | 0.85 | 2.53 | 1.02 | 1 | 10 | 175.1661 | 239.67 | 216.7962 | 175166.0915 | 239669.9741 | 2.3342e-06 | 0.30778 | 216796.2082
16 | 110 | CONCLUIDO | 4.5607 | 21.93 | 17.92 | 32.58 | 0.4 | 33 | 219.92 | 56.13 | 5 | 31 | 48.79 | 27357.39 | 223.41 | 2196.6 | 88.19 | 53.93 | 15013.86 | 0.61 | 0.85 | 2.53 | 0.92 | 1 | 10 | 170.4863 | 233.2668 | 211.0042 | 170486.2542 | 233266.8143 | 2.3594e-06 | 0.30458 | 211004.1569
17 | 110 | CONCLUIDO | 4.5721 | 21.87 | 17.91 | 33.58 | 0.42 | 32 | 220.33 | 56.13 | 5.25 | 30 | 48.95 | 27408.3 | 220.74 | 2196.63 | 87.47 | 53.93 | 14658.08 | 0.62 | 0.85 | 2.54 | 0.9 | 1 | 10 | 168.6251 | 230.7203 | 208.7007 | 168625.0918 | 230720.2898 | 2.3653e-06 | 0.30375 | 208700.6692
18 | 110 | CONCLUIDO | 4.6031 | 21.72 | 17.84 | 35.69 | 0.44 | 30 | 220.74 | 56.13 | 5.5 | 28 | 49.12 | 27459.27 | 217.51 | 2196.8 | 85.79 | 53.93 | 13828.67 | 0.63 | 0.86 | 2.52 | 0.84 | 1 | 10 | 165.6123 | 226.598 | 204.9718 | 165612.259 | 226597.9991 | 2.3813e-06 | 0.30167 | 204971.8041
19 | 110 | CONCLUIDO | 4.6354 | 21.57 | 17.78 | 38.1 | 0.46 | 28 | 221.16 | 56.13 | 5.75 | 26 | 49.28 | 27510.3 | 215.28 | 2196.64 | 83.34 | 53.93 | 12612.48 | 0.65 | 0.86 | 2.53 | 0.77 | 1 | 10 | 163.1436 | 223.2203 | 201.9165 | 163143.6341 | 223220.3176 | 2.398e-06 | 0.29958 | 201916.4838
20 | 110 | CONCLUIDO | 4.6495 | 21.51 | 17.75 | 39.45 | 0.48 | 27 | 221.57 | 56.13 | 6 | 24 | 49.45 | 27561.39 | 210.22 | 2196.58 | 82.95 | 53.93 | 12426.68 | 0.65 | 0.86 | 2.52 | 0.75 | 1 | 10 | 159.9409 | 218.8382 | 197.9526 | 159940.9066 | 218838.2045 | 2.4053e-06 | 0.29875 | 197952.5934
21 | 110 | CONCLUIDO | 4.6798 | 21.37 | 17.7 | 42.48 | 0.5 | 25 | 221.99 | 56.13 | 6.25 | 21 | 49.61 | 27612.53 | 208.13 | 2196.64 | 80.82 | 53.93 | 11369.01 | 0.67 | 0.86 | 2.52 | 0.69 | 1 | 10 | 157.7016 | 215.7743 | 195.1811 | 157701.5858 | 215774.267 | 2.421e-06 | 0.29681 | 195181.0738
22 | 110 | CONCLUIDO | 4.6989 | 21.28 | 17.66 | 44.14 | 0.52 | 24 | 222.4 | 56.13 | 6.5 | 18 | 49.78 | 27663.85 | 203.99 | 2196.66 | 79.41 | 53.93 | 10667.82 | 0.68 | 0.87 | 2.52 | 0.65 | 1 | 10 | 154.8292 | 211.8442 | 191.6261 | 154829.2156 | 211844.1634 | 2.4309e-06 | 0.29556 | 191626.0538
23 | 110 | CONCLUIDO | 4.7125 | 21.22 | 17.64 | 46.01 | 0.54 | 23 | 222.82 | 56.13 | 6.75 | 16 | 49.94 | 27715.11 | 201.28 | 2196.66 | 78.71 | 53.93 | 10326.3 | 0.69 | 0.87 | 2.52 | 0.63 | 1 | 10 | 152.943 | 209.2634 | 189.2916 | 152943.0045 | 209263.3661 | 2.4379e-06 | 0.29472 | 189291.5641
24 | 110 | CONCLUIDO | 4.723 | 21.17 | 17.63 | 48.08 | 0.56 | 22 | 223.23 | 56.13 | 7 | 10 | 50.11 | 27766.43 | 198.57 | 2196.77 | 78.13 | 53.93 | 10041.87 | 0.69 | 0.87 | 2.53 | 0.62 | 1 | 10 | 151.1921 | 206.8677 | 187.1246 | 151192.1109 | 206867.7163 | 2.4434e-06 | 0.29403 | 187124.5518
25 | 110 | CONCLUIDO | 4.7229 | 21.17 | 17.63 | 48.09 | 0.58 | 22 | 223.65 | 56.13 | 7.25 | 6 | 50.27 | 27817.81 | 198.51 | 2196.74 | 78.11 | 53.93 | 10030.43 | 0.69 | 0.87 | 2.53 | 0.63 | 1 | 10 | 151.1645 | 206.83 | 187.0904 | 151164.5296 | 206829.9782 | 2.4433e-06 | 0.29403 | 187090.4154
26 | 110 | CONCLUIDO | 4.7211 | 21.18 | 17.64 | 48.11 | 0.59 | 22 | 224.07 | 56.13 | 7.5 | 3 | 50.44 | 27869.24 | 197.32 | 2196.68 | 78.27 | 53.93 | 10109.77 | 0.69 | 0.87 | 2.54 | 0.63 | 1 | 10 | 150.6386 | 206.1104 | 186.4395 | 150638.5801 | 206110.351 | 2.4424e-06 | 0.29417 | 186439.4684
27 | 110 | CONCLUIDO | 4.7364 | 21.11 | 17.61 | 50.32 | 0.61 | 21 | 224.49 | 56.13 | 7.75 | 0 | 50.61 | 27920.73 | 197.03 | 2196.77 | 77.33 | 53.93 | 9646.96 | 0.7 | 0.87 | 2.54 | 0.61 | 1 | 10 | 149.9296 | 205.1402 | 185.5619 | 149929.5661 | 205140.2468 | 2.4503e-06 | 0.29319 | 185561.9496

## RESULTADOS_28
Unnamed: 0 | Volume de calda [L] | STATUS | Capacidade operacional [ha/h] | Tempo de missao [h] | Tempo util [h] | Tempo por voo [min] | Autonomia Projetada [h] | N° Voos | MTOW [kg] | Massa Estrutura [kg] | Combustível [kg] | Abastecimentos | Massa gerador | Potência gerador [W] | Combustível consumido [L] | Calda cons [L] | Distância percorrida [km] | Distância Pulverizando [km] | RTL ACUMULADO[m] | EOC [km/km] | EOC [h/h] | Tempo de manobra [h] | Tempo rtl_rtw [h] | V pulv [m/s] | V desloc [m/s] | Preço Total por ha Simples [R$/ha] | Preço Total por ha Presumido [R$/ha] | Preço Total por ha Real [R$/ha] | Preço Total Simples [R$] | Preço Total Presumido [R$] | Prod CAPEX [ha/h/R$] | Dias Trabalhados | Preço Total Real [R$]
0 | 150 | CONCLUIDO | 1.9118 | 52.31 | 28.48 | 4.56 | 0.06 | 375 | 296.65 | 61.82 | 1 | 373 | 83.83 | 36821.52 | 514.81 | 2197.66 | 433.93 | 53.93 | 186175.3 | 0.12 | 0.54 | 3.09 | 11.46 | 1 | 10 | 867.489 | 1186.9367 | 1073.6571 | 867488.9866 | 1186936.7023 | 9.394e-07 | 0.72653 | 1073657.1293
1 | 150 | CONCLUIDO | 2.3722 | 42.16 | 24.77 | 5.74 | 0.07 | 259 | 297.17 | 61.82 | 1.25 | 257 | 84.1 | 36885.7 | 445.96 | 2197.44 | 311.59 | 53.93 | 125585.31 | 0.17 | 0.62 | 2.91 | 7.76 | 1 | 10 | 606.994 | 830.516 | 751.2527 | 606993.9938 | 830515.9609 | 1.1656e-06 | 0.58556 | 751252.6833
2 | 150 | CONCLUIDO | 2.7148 | 36.84 | 22.84 | 6.92 | 0.09 | 198 | 297.7 | 61.82 | 1.5 | 196 | 84.37 | 36949.99 | 409.44 | 2197.31 | 248.59 | 53.93 | 94388.4 | 0.22 | 0.67 | 2.8 | 5.83 | 1 | 10 | 487.9488 | 667.6331 | 603.9151 | 487948.7836 | 667633.0524 | 1.334e-06 | 0.51167 | 603915.0909
3 | 150 | CONCLUIDO | 2.9736 | 33.63 | 21.69 | 8.08 | 0.1 | 161 | 298.22 | 61.82 | 1.75 | 159 | 84.65 | 37014.39 | 387.29 | 2197.03 | 211.24 | 53.93 | 75901.77 | 0.26 | 0.7 | 2.73 | 4.68 | 1 | 10 | 422.1049 | 577.5426 | 522.4227 | 422104.9223 | 577542.5766 | 1.4611e-06 | 0.46708 | 522422.7237
4 | 150 | CONCLUIDO | 3.1828 | 31.42 | 20.92 | 9.3 | 0.12 | 135 | 298.74 | 61.82 | 2 | 133 | 84.92 | 37078.91 | 372.09 | 2197.03 | 185.85 | 53.93 | 63335.48 | 0.29 | 0.73 | 2.7 | 3.91 | 1 | 10 | 379.4755 | 519.2151 | 469.6619 | 379475.4814 | 519215.0949 | 1.5639e-06 | 0.43639 | 469661.9349
5 | 150 | CONCLUIDO | 3.3482 | 29.87 | 20.37 | 10.45 | 0.13 | 117 | 299.26 | 61.82 | 2.25 | 115 | 85.19 | 37143.54 | 360.72 | 2196.77 | 168.01 | 53.93 | 54503.83 | 0.32 | 0.75 | 2.67 | 3.36 | 1 | 10 | 350.2599 | 479.241 | 433.5029 | 350259.8633 | 479240.9973 | 1.6452e-06 | 0.41486 | 433502.9092
6 | 150 | CONCLUIDO | 3.4963 | 28.6 | 19.94 | 11.73 | 0.15 | 102 | 299.79 | 61.82 | 2.5 | 100 | 85.47 | 37208.42 | 351.34 | 2197.07 | 153.57 | 53.93 | 47359.43 | 0.35 | 0.77 | 2.65 | 2.93 | 1 | 10 | 327.2535 | 447.7627 | 405.0289 | 327253.5273 | 447762.7135 | 1.718e-06 | 0.39722 | 405028.8685
7 | 150 | CONCLUIDO | 3.6132 | 27.68 | 19.62 | 12.94 | 0.16 | 91 | 300.32 | 61.82 | 2.75 | 89 | 85.74 | 37273.29 | 344.58 | 2196.73 | 143.48 | 53.93 | 42370.47 | 0.38 | 0.78 | 2.63 | 2.62 | 1 | 10 | 310.9337 | 425.4332 | 384.8305 | 310933.6942 | 425433.1979 | 1.7754e-06 | 0.38444 | 384830.4506
8 | 150 | CONCLUIDO | 3.7169 | 26.9 | 19.35 | 14.16 | 0.18 | 82 | 300.84 | 61.82 | 3 | 80 | 86.02 | 37338.27 | 337.93 | 2196.63 | 134.54 | 53.93 | 37945.49 | 0.4 | 0.79 | 2.61 | 2.34 | 1 | 10 | 296.9432 | 406.2908 | 367.515 | 296943.202 | 406290.7892 | 1.8264e-06 | 0.37361 | 367514.9665
9 | 150 | CONCLUIDO | 3.7965 | 26.34 | 19.18 | 15.34 | 0.19 | 75 | 301.37 | 61.82 | 3.25 | 73 | 86.3 | 37403.38 | 333.52 | 2196.89 | 128.57 | 53.93 | 34992.96 | 0.42 | 0.8 | 2.61 | 2.17 | 1 | 10 | 287.3052 | 393.1036 | 355.5864 | 287305.1711 | 393103.6102 | 1.8655e-06 | 0.36583 | 355586.3533
10 | 150 | CONCLUIDO | 3.8739 | 25.81 | 18.98 | 16.51 | 0.21 | 69 | 301.9 | 61.82 | 3.5 | 67 | 86.58 | 37468.6 | 328.84 | 2196.86 | 123.04 | 53.93 | 32261.84 | 0.44 | 0.8 | 2.58 | 1.98 | 1 | 10 | 277.9408 | 380.2909 | 343.9965 | 277940.8482 | 380290.9303 | 1.9035e-06 | 0.35847 | 343996.4977
11 | 150 | CONCLUIDO | 3.9551 | 25.28 | 18.79 | 17.89 | 0.22 | 63 | 302.43 | 61.82 | 3.75 | 61 | 86.86 | 37533.94 | 323.58 | 2196.84 | 116.18 | 53.93 | 28861.77 | 0.46 | 0.81 | 2.58 | 1.78 | 1 | 10 | 268.368 | 367.193 | 332.1486 | 268368.0269 | 367192.974 | 1.9434e-06 | 0.35111 | 332148.5919
12 | 150 | CONCLUIDO | 4.0081 | 24.95 | 18.67 | 18.99 | 0.24 | 59 | 302.96 | 61.82 | 4 | 57 | 87.14 | 37599.4 | 320.47 | 2196.77 | 112.59 | 53.93 | 27082.87 | 0.48 | 0.82 | 2.57 | 1.67 | 1 | 10 | 262.5385 | 359.2168 | 324.9336 | 262538.4944 | 359216.7504 | 1.9695e-06 | 0.34653 | 324933.6079
13 | 150 | CONCLUIDO | 4.0639 | 24.61 | 18.55 | 20.24 | 0.25 | 55 | 303.49 | 61.82 | 4.25 | 53 | 87.42 | 37664.98 | 316.87 | 2196.7 | 108.48 | 53.93 | 25048.72 | 0.5 | 0.82 | 2.57 | 1.55 | 1 | 10 | 256.3936 | 350.809 | 317.3283 | 256393.5616 | 350808.9822 | 1.9969e-06 | 0.34181 | 317328.2653
14 | 150 | CONCLUIDO | 4.1173 | 24.29 | 18.46 | 21.71 | 0.26 | 51 | 304.03 | 61.82 | 4.5 | 49 | 87.7 | 37730.68 | 313.47 | 2196.59 | 105.66 | 53.93 | 23657.87 | 0.51 | 0.83 | 2.56 | 1.45 | 1 | 10 | 250.7811 | 343.1298 | 310.3819 | 250781.0893 | 343129.7501 | 2.0231e-06 | 0.33736 | 310381.9283
15 | 150 | CONCLUIDO | 4.1608 | 24.03 | 18.37 | 22.96 | 0.28 | 48 | 304.56 | 61.82 | 4.75 | 46 | 87.99 | 37796.51 | 310.35 | 2196.73 | 102.68 | 53.93 | 22187.3 | 0.53 | 0.83 | 2.56 | 1.36 | 1 | 10 | 246.0546 | 336.6628 | 304.5322 | 246054.6351 | 336662.8069 | 2.0445e-06 | 0.33375 | 304532.1811
16 | 150 | CONCLUIDO | 4.1962 | 23.83 | 18.28 | 23.84 | 0.29 | 46 | 305.09 | 61.82 | 5 | 44 | 88.27 | 37862.45 | 308.07 | 2196.8 | 99.75 | 53.93 | 20727.53 | 0.54 | 0.84 | 2.55 | 1.27 | 1 | 10 | 242.3735 | 331.6261 | 299.9761 | 242373.468 | 331626.0716 | 2.0619e-06 | 0.33097 | 299976.1448
17 | 150 | CONCLUIDO | 4.2394 | 23.59 | 18.2 | 25.4 | 0.31 | 43 | 305.63 | 61.82 | 5.25 | 41 | 88.56 | 37928.52 | 304.78 | 2196.66 | 97.43 | 53.93 | 19587.08 | 0.55 | 0.84 | 2.54 | 1.2 | 1 | 10 | 237.775 | 325.3342 | 294.2848 | 237774.9605 | 325334.1909 | 2.0831e-06 | 0.32764 | 294284.7523
18 | 150 | CONCLUIDO | 4.2682 | 23.43 | 18.15 | 26.57 | 0.32 | 41 | 306.17 | 61.82 | 5.5 | 39 | 88.84 | 37994.72 | 302.44 | 2196.89 | 95.61 | 53.93 | 18687.25 | 0.56 | 0.84 | 2.55 | 1.15 | 1 | 10 | 234.6889 | 321.1117 | 290.4652 | 234688.868 | 321111.6629 | 2.0973e-06 | 0.32542 | 290465.2165
19 | 150 | CONCLUIDO | 4.2999 | 23.26 | 18.09 | 27.83 | 0.33 | 39 | 306.7 | 61.82 | 5.75 | 37 | 89.13 | 38061.04 | 299.54 | 2196.82 | 93.75 | 53.93 | 17765.29 | 0.58 | 0.84 | 2.54 | 1.09 | 1 | 10 | 231.1411 | 316.2575 | 286.0743 | 231141.113 | 316257.468 | 2.1128e-06 | 0.32306 | 286074.2991
20 | 150 | CONCLUIDO | 4.3275 | 23.11 | 18.06 | 29.28 | 0.35 | 37 | 307.24 | 61.82 | 6 | 35 | 89.42 | 38127.48 | 298.79 | 2196.63 | 92.59 | 53.93 | 17193.28 | 0.58 | 0.85 | 2.54 | 1.05 | 1 | 10 | 229.1595 | 313.5461 | 283.6217 | 229159.4641 | 313546.0886 | 2.1264e-06 | 0.32097 | 283621.69
21 | 150 | CONCLUIDO | 4.3619 | 22.93 | 17.98 | 30.83 | 0.36 | 35 | 307.78 | 61.82 | 6.25 | 33 | 89.71 | 38194.05 | 294.68 | 2196.72 | 90.26 | 53.93 | 16041.35 | 0.6 | 0.85 | 2.53 | 0.98 | 1 | 10 | 224.8253 | 307.6159 | 278.2575 | 224825.2903 | 307615.8808 | 2.1433e-06 | 0.31847 | 278257.4529
22 | 150 | CONCLUIDO | 4.3807 | 22.83 | 17.94 | 31.66 | 0.38 | 34 | 308.32 | 61.82 | 6.5 | 32 | 90 | 38260.74 | 292.67 | 2196.88 | 88.97 | 53.93 | 15398.16 | 0.61 | 0.85 | 2.53 | 0.94 | 1 | 10 | 222.6277 | 304.6091 | 275.5376 | 222627.7114 | 304609.0563 | 2.1525e-06 | 0.31708 | 275537.5955
23 | 150 | CONCLUIDO | 4.4153 | 22.65 | 17.87 | 33.51 | 0.39 | 32 | 308.86 | 61.82 | 6.75 | 30 | 90.29 | 38327.57 | 290.24 | 2196.62 | 86.64 | 53.93 | 14245.94 | 0.62 | 0.85 | 2.52 | 0.87 | 1 | 10 | 219.3392 | 300.1095 | 271.4675 | 219339.1748 | 300109.5356 | 2.1695e-06 | 0.31458 | 271467.5027
24 | 150 | CONCLUIDO | 4.428 | 22.58 | 17.86 | 34.58 | 0.4 | 31 | 309.41 | 61.82 | 7 | 29 | 90.59 | 38394.52 | 288.32 | 2196.63 | 86.38 | 53.93 | 14118.66 | 0.62 | 0.85 | 2.52 | 0.86 | 1 | 10 | 217.6336 | 297.776 | 269.3566 | 217633.65 | 297775.9612 | 2.1758e-06 | 0.31361 | 269356.6414
25 | 150 | CONCLUIDO | 4.4407 | 22.52 | 17.86 | 35.71 | 0.42 | 30 | 309.95 | 61.82 | 7.25 | 28 | 90.88 | 38461.6 | 286.42 | 2196.83 | 85.85 | 53.93 | 13858.76 | 0.63 | 0.86 | 2.53 | 0.85 | 1 | 10 | 215.9813 | 295.5151 | 267.3116 | 215981.2925 | 295515.1329 | 2.182e-06 | 0.31278 | 267311.5834
26 | 150 | CONCLUIDO | 4.4607 | 22.42 | 17.81 | 36.85 | 0.43 | 29 | 310.5 | 61.82 | 7.5 | 27 | 91.18 | 38528.81 | 283.61 | 2196.69 | 84.43 | 53.93 | 13155.85 | 0.64 | 0.86 | 2.53 | 0.8 | 1 | 10 | 213.3372 | 291.8974 | 264.0391 | 213337.1992 | 291897.3677 | 2.1919e-06 | 0.31139 | 264039.0926
27 | 150 | CONCLUIDO | 4.4975 | 22.23 | 17.74 | 39.42 | 0.44 | 27 | 311.04 | 61.82 | 7.75 | 25 | 91.47 | 38596.15 | 280.85 | 2196.67 | 81.96 | 53.93 | 11931.31 | 0.66 | 0.86 | 2.53 | 0.73 | 1 | 10 | 209.8989 | 287.193 | 259.7837 | 209898.942 | 287192.9925 | 2.2099e-06 | 0.30875 | 259783.6963
28 | 150 | CONCLUIDO | 4.5134 | 22.16 | 17.71 | 40.88 | 0.46 | 26 | 311.59 | 61.82 | 8 | 24 | 91.77 | 38663.62 | 278.36 | 2196.73 | 81.39 | 53.93 | 11649.05 | 0.66 | 0.86 | 2.52 | 0.71 | 1 | 10 | 207.7368 | 284.2346 | 257.1076 | 207736.7589 | 284234.5983 | 2.2178e-06 | 0.30778 | 257107.6472
29 | 150 | CONCLUIDO | 4.5093 | 22.18 | 17.73 | 40.93 | 0.47 | 26 | 312.14 | 61.82 | 8.25 | 24 | 92.07 | 38731.35 | 277.86 | 2196.82 | 82.24 | 53.93 | 12076.07 | 0.66 | 0.86 | 2.52 | 0.73 | 1 | 10 | 207.7191 | 284.2104 | 257.0857 | 207719.0643 | 284210.3877 | 2.2157e-06 | 0.30806 | 257085.7472
30 | 150 | CONCLUIDO | 4.5304 | 22.07 | 17.69 | 42.45 | 0.48 | 25 | 312.69 | 61.82 | 8.5 | 23 | 92.37 | 38799.09 | 275.67 | 2196.66 | 80.54 | 53.93 | 11227.62 | 0.67 | 0.86 | 2.52 | 0.68 | 1 | 10 | 205.4641 | 281.1251 | 254.2949 | 205464.106 | 281125.0543 | 2.2261e-06 | 0.30653 | 254294.8737
31 | 150 | CONCLUIDO | 4.5428 | 22.01 | 17.68 | 44.21 | 0.5 | 24 | 313.24 | 61.82 | 8.75 | 22 | 92.67 | 38866.96 | 273.6 | 2196.81 | 80.36 | 53.93 | 11146.21 | 0.67 | 0.86 | 2.52 | 0.68 | 1 | 10 | 203.7743 | 278.813 | 252.2035 | 203774.3276 | 278813.0249 | 2.2322e-06 | 0.30569 | 252203.5011
32 | 150 | CONCLUIDO | 4.5651 | 21.91 | 17.63 | 45.99 | 0.51 | 23 | 313.79 | 61.82 | 9 | 21 | 92.97 | 38934.97 | 271.31 | 2196.56 | 78.86 | 53.93 | 10401.54 | 0.68 | 0.87 | 2.51 | 0.63 | 1 | 10 | 201.4182 | 275.5892 | 249.2874 | 201418.1704 | 275589.2267 | 2.2432e-06 | 0.30431 | 249287.3777
33 | 150 | CONCLUIDO | 4.5818 | 21.83 | 17.61 | 48.02 | 0.52 | 22 | 314.34 | 61.82 | 9.25 | 20 | 93.27 | 39003.11 | 268.62 | 2196.59 | 77.78 | 53.93 | 9865.06 | 0.69 | 0.87 | 2.52 | 0.6 | 1 | 10 | 199.2079 | 272.565 | 246.5518 | 199207.8703 | 272564.9966 | 2.2514e-06 | 0.30319 | 246551.7758
34 | 150 | CONCLUIDO | 4.5837 | 21.82 | 17.6 | 47.99 | 0.54 | 22 | 314.9 | 61.82 | 9.5 | 20 | 93.57 | 39071.38 | 267.96 | 2196.61 | 77.8 | 53.93 | 9875.76 | 0.69 | 0.87 | 2.51 | 0.59 | 1 | 10 | 198.7466 | 271.9339 | 245.9809 | 198746.6295 | 271933.9065 | 2.2523e-06 | 0.30306 | 245980.9161
35 | 150 | CONCLUIDO | 4.6005 | 21.74 | 17.57 | 50.21 | 0.55 | 21 | 315.45 | 61.82 | 9.75 | 19 | 93.88 | 39139.8 | 264.33 | 2196.56 | 76.92 | 53.93 | 9440.53 | 0.7 | 0.87 | 2.51 | 0.57 | 1 | 10 | 196.0256 | 268.2109 | 242.6132 | 196025.6012 | 268210.8756 | 2.2605e-06 | 0.30194 | 242613.2061
36 | 150 | CONCLUIDO | 4.6189 | 21.65 | 17.54 | 52.62 | 0.56 | 20 | 316.01 | 61.82 | 10 | 18 | 94.18 | 39208.35 | 261.57 | 2196.6 | 75.82 | 53.93 | 8892.73 | 0.71 | 0.87 | 2.51 | 0.54 | 1 | 10 | 193.7134 | 265.0472 | 239.7515 | 193713.3852 | 265047.1997 | 2.2696e-06 | 0.30069 | 239751.4669
37 | 150 | CONCLUIDO | 4.6146 | 21.67 | 17.56 | 52.69 | 0.58 | 20 | 316.56 | 61.82 | 10.25 | 18 | 94.49 | 39277.04 | 259.65 | 2196.8 | 76.54 | 53.93 | 9253.26 | 0.7 | 0.87 | 2.51 | 0.56 | 1 | 10 | 192.9477 | 263.9995 | 238.8038 | 192947.6943 | 263999.5476 | 2.2675e-06 | 0.30097 | 238803.8013
38 | 150 | CONCLUIDO | 4.638 | 21.56 | 17.51 | 55.29 | 0.59 | 19 | 317.12 | 61.82 | 10.5 | 17 | 94.8 | 39345.87 | 258.03 | 2196.59 | 74.89 | 53.93 | 8434.7 | 0.72 | 0.87 | 2.5 | 0.5 | 1 | 10 | 190.9842 | 261.3131 | 236.3737 | 190984.243 | 261313.067 | 2.279e-06 | 0.29944 | 236373.7146
39 | 150 | CONCLUIDO | 4.6562 | 21.48 | 17.48 | 58.27 | 0.6 | 18 | 317.68 | 61.82 | 10.75 | 16 | 95.11 | 39414.84 | 254.49 | 2196.61 | 73.74 | 53.93 | 7863.36 | 0.73 | 0.87 | 2.51 | 0.47 | 1 | 10 | 188.3138 | 257.6593 | 233.0686 | 188313.8197 | 257659.2759 | 2.2879e-06 | 0.29833 | 233068.6362
40 | 150 | CONCLUIDO | 4.655 | 21.48 | 17.49 | 58.28 | 0.62 | 18 | 318.24 | 61.82 | 11 | 16 | 95.42 | 39483.95 | 254.56 | 2196.56 | 73.86 | 53.93 | 7924.08 | 0.73 | 0.87 | 2.51 | 0.48 | 1 | 10 | 188.4286 | 257.8163 | 233.2107 | 188428.5997 | 257816.323 | 2.2873e-06 | 0.29833 | 233210.695
41 | 150 | CONCLUIDO | 4.655 | 21.48 | 17.49 | 58.28 | 0.63 | 18 | 318.8 | 61.82 | 11.25 | 13 | 95.73 | 39553.2 | 251.26 | 2196.73 | 73.85 | 53.93 | 7921.05 | 0.73 | 0.87 | 2.51 | 0.48 | 1 | 10 | 186.714 | 255.4703 | 231.0886 | 186713.9833 | 255470.3092 | 2.2873e-06 | 0.29833 | 231088.5815
42 | 150 | CONCLUIDO | 4.6693 | 21.42 | 17.48 | 61.68 | 0.64 | 17 | 319.36 | 61.82 | 11.5 | 10 | 96.04 | 39622.59 | 251.28 | 2196.58 | 73.47 | 53.93 | 7735.07 | 0.73 | 0.87 | 2.51 | 0.47 | 1 | 10 | 186.1273 | 254.6676 | 230.3625 | 186127.3419 | 254667.6406 | 2.2944e-06 | 0.2975 | 230362.5184
43 | 150 | CONCLUIDO | 4.6679 | 21.42 | 17.48 | 61.7 | 0.65 | 17 | 319.93 | 61.82 | 11.75 | 9 | 96.36 | 39692.13 | 252.07 | 2196.58 | 73.53 | 53.93 | 7763.33 | 0.73 | 0.87 | 2.52 | 0.48 | 1 | 10 | 186.5917 | 255.303 | 230.9372 | 186591.6881 | 255302.9795 | 2.2937e-06 | 0.2975 | 230937.2214
44 | 150 | CONCLUIDO | 4.6704 | 21.41 | 17.47 | 61.66 | 0.67 | 17 | 320.49 | 61.82 | 12 | 7 | 96.67 | 39761.81 | 250.84 | 2196.6 | 73.13 | 53.93 | 7564.24 | 0.74 | 0.87 | 2.51 | 0.46 | 1 | 10 | 185.8253 | 254.2544 | 229.9887 | 185825.3165 | 254254.396 | 2.2949e-06 | 0.29736 | 229988.7133
45 | 150 | CONCLUIDO | 4.6894 | 21.32 | 17.44 | 65.39 | 0.68 | 16 | 321.06 | 61.82 | 12.25 | 5 | 96.99 | 39831.64 | 247.57 | 2196.56 | 72.03 | 53.93 | 7020.21 | 0.75 | 0.88 | 2.52 | 0.43 | 1 | 10 | 183.3013 | 250.8009 | 226.8648 | 183301.2806 | 250800.8987 | 2.3042e-06 | 0.29611 | 226864.813
46 | 150 | CONCLUIDO | 4.6888 | 21.33 | 17.44 | 65.4 | 0.69 | 16 | 321.63 | 61.82 | 12.5 | 6 | 97.31 | 39901.61 | 247.71 | 2196.6 | 72.24 | 53.93 | 7126.59 | 0.75 | 0.88 | 2.51 | 0.44 | 1 | 10 | 183.3971 | 250.932 | 226.9834 | 183397.1091 | 250932.0156 | 2.3039e-06 | 0.29625 | 226983.4162
47 | 150 | CONCLUIDO | 4.688 | 21.33 | 17.44 | 65.42 | 0.71 | 16 | 322.2 | 61.82 | 12.75 | 1 | 97.62 | 39971.73 | 247.7 | 2196.56 | 72.37 | 53.93 | 7188.22 | 0.75 | 0.88 | 2.51 | 0.44 | 1 | 10 | 183.4228 | 250.9671 | 227.0152 | 183422.7852 | 250967.1468 | 2.3035e-06 | 0.29625 | 227015.1945
48 | 150 | CONCLUIDO | 4.6874 | 21.33 | 17.45 | 65.43 | 0.72 | 16 | 322.77 | 61.82 | 13 | 0 | 97.94 | 40042 | 248.52 | 2196.56 | 72.38 | 53.93 | 7192.73 | 0.75 | 0.88 | 2.52 | 0.44 | 1 | 10 | 183.8994 | 251.6192 | 227.6051 | 183899.3809 | 251619.246 | 2.3032e-06 | 0.29625 | 227605.0583

## RESULTADOS_0
Unnamed: 0 | Volume de calda [L] | STATUS | Capacidade operacional [ha/h] | Tempo de missao [h] | Tempo util [h] | Tempo por voo [min] | Autonomia Projetada [h] | N° Voos | MTOW [kg] | Massa Estrutura [kg] | Combustível [kg] | Abastecimentos | Massa gerador | Potência gerador [W] | Combustível consumido [L] | Calda cons [L] | Distância percorrida [km] | Distância Pulverizando [km] | RTL ACUMULADO[m] | EOC [km/km] | EOC [h/h] | Tempo de manobra [h] | Tempo rtl_rtw [h] | V pulv [m/s] | V desloc [m/s] | Preço Total por ha Simples [R$/ha] | Preço Total por ha Presumido [R$/ha] | Preço Total por ha Real [R$/ha] | Preço Total Simples [R$] | Preço Total Presumido [R$] | Prod CAPEX [ha/h/R$] | Dias Trabalhados | Preço Total Real [R$]
0 | 10 | CONCLUIDO | 3.6103 | 27.7 | 23.61 | 6.44 | 0.64 | 220 | 26.11 | 12.1 | 1 | 0 | 3.01 | 3454.41 | 68.76 | 2198.02 | 263.59 | 53.93 | 101780.97 | 0.2 | 0.65 | 3.13 | 6.6 | 1 | 10 | 79.9163 | 109.345 | 98.9093 | 79916.2896 | 109344.9931 | 2.4762e-06 | 0.38472 | 98909.2604

## RESULTADOS_7
Unnamed: 0 | Volume de calda [L] | STATUS | Capacidade operacional [ha/h] | Tempo de missao [h] | Tempo util [h] | Tempo por voo [min] | Autonomia Projetada [h] | N° Voos | MTOW [kg] | Massa Estrutura [kg] | Combustível [kg] | Abastecimentos | Massa gerador | Potência gerador [W] | Combustível consumido [L] | Calda cons [L] | Distância percorrida [km] | Distância Pulverizando [km] | RTL ACUMULADO[m] | EOC [km/km] | EOC [h/h] | Tempo de manobra [h] | Tempo rtl_rtw [h] | V pulv [m/s] | V desloc [m/s] | Preço Total por ha Simples [R$/ha] | Preço Total por ha Presumido [R$/ha] | Preço Total por ha Real [R$/ha] | Preço Total Simples [R$] | Preço Total Presumido [R$] | Prod CAPEX [ha/h/R$] | Dias Trabalhados | Preço Total Real [R$]
0 | 45 | CONCLUIDO | 3.9898 | 25.06 | 20.57 | 10.12 | 0.18 | 122 | 98.71 | 39.72 | 1 | 120 | 12.99 | 12407.75 | 167.9 | 2197.11 | 174.38 | 53.93 | 57664.57 | 0.31 | 0.74 | 2.68 | 3.56 | 1 | 10 | 149.6056 | 204.697 | 185.161 | 149605.5861 | 204696.963 | 2.3455e-06 | 0.34806 | 185160.9721
1 | 45 | CONCLUIDO | 4.2691 | 23.42 | 19.59 | 13.06 | 0.22 | 90 | 99.02 | 39.72 | 1.25 | 88 | 13.05 | 12446.14 | 153.72 | 2196.77 | 142.41 | 53.93 | 41838 | 0.38 | 0.78 | 2.62 | 2.58 | 1 | 10 | 129.8815 | 177.7096 | 160.7492 | 129881.4855 | 177709.5785 | 2.5097e-06 | 0.32528 | 160749.2257
2 | 45 | CONCLUIDO | 4.4596 | 22.42 | 19 | 16.28 | 0.27 | 70 | 99.33 | 39.72 | 1.5 | 67 | 13.11 | 12484.55 | 142.68 | 2196.73 | 123.17 | 53.93 | 32320.1 | 0.44 | 0.8 | 2.59 | 1.99 | 1 | 10 | 117.2575 | 160.4369 | 145.125 | 117257.4875 | 160436.8674 | 2.6217e-06 | 0.31139 | 145124.998
3 | 45 | CONCLUIDO | 4.5841 | 21.81 | 18.65 | 19.64 | 0.31 | 57 | 99.64 | 39.72 | 1.75 | 43 | 13.18 | 12522.99 | 134.18 | 2196.85 | 111.33 | 53.93 | 26463.52 | 0.48 | 0.82 | 2.59 | 1.65 | 1 | 10 | 108.9641 | 149.0894 | 134.8606 | 108964.0676 | 149089.4444 | 2.6949e-06 | 0.30292 | 134860.5571
4 | 45 | CONCLUIDO | 4.6447 | 21.53 | 18.49 | 21.76 | 0.35 | 51 | 99.95 | 39.72 | 2 | 15 | 13.24 | 12561.45 | 130.05 | 2196.71 | 105.57 | 53.93 | 23616.92 | 0.51 | 0.83 | 2.6 | 1.49 | 1 | 10 | 105.1117 | 143.8185 | 130.0927 | 105111.7144 | 143818.4849 | 2.7305e-06 | 0.29903 | 130092.6506
5 | 45 | CONCLUIDO | 4.6548 | 21.48 | 18.47 | 22.16 | 0.39 | 50 | 100.27 | 39.72 | 2.25 | 1 | 13.3 | 12599.94 | 128.95 | 2196.94 | 104.01 | 53.93 | 22839.53 | 0.52 | 0.83 | 2.62 | 1.46 | 1 | 10 | 104.2779 | 142.6776 | 129.0606 | 104277.8711 | 142677.5837 | 2.7365e-06 | 0.29833 | 129060.6353
6 | 45 | CONCLUIDO | 4.653 | 21.49 | 18.48 | 22.17 | 0.44 | 50 | 100.58 | 39.72 | 2.5 | 0 | 13.36 | 12638.45 | 129.51 | 2197.06 | 104.14 | 53.93 | 22905.27 | 0.52 | 0.83 | 2.62 | 1.47 | 1 | 10 | 104.6276 | 143.156 | 129.4934 | 104627.5542 | 143156.0355 | 2.7354e-06 | 0.29847 | 129493.4244

## RESULTADOS_19
Unnamed: 0 | Volume de calda [L] | STATUS | Capacidade operacional [ha/h] | Tempo de missao [h] | Tempo util [h] | Tempo por voo [min] | Autonomia Projetada [h] | N° Voos | MTOW [kg] | Massa Estrutura [kg] | Combustível [kg] | Abastecimentos | Massa gerador | Potência gerador [W] | Combustível consumido [L] | Calda cons [L] | Distância percorrida [km] | Distância Pulverizando [km] | RTL ACUMULADO[m] | EOC [km/km] | EOC [h/h] | Tempo de manobra [h] | Tempo rtl_rtw [h] | V pulv [m/s] | V desloc [m/s] | Preço Total por ha Simples [R$/ha] | Preço Total por ha Presumido [R$/ha] | Preço Total por ha Real [R$/ha] | Preço Total Simples [R$] | Preço Total Presumido [R$] | Prod CAPEX [ha/h/R$] | Dias Trabalhados | Preço Total Real [R$]
0 | 105 | CONCLUIDO | 2.6802 | 37.31 | 24.53 | 5.84 | 0.09 | 252 | 204 | 55.27 | 1 | 250 | 42.72 | 25393.6 | 346.57 | 2197.5 | 304.05 | 53.93 | 121847.37 | 0.18 | 0.62 | 2.88 | 7.51 | 1 | 10 | 428.9119 | 586.8561 | 530.8474 | 428911.8716 | 586856.1449 | 1.3968e-06 | 0.51819 | 530847.4181
1 | 105 | CONCLUIDO | 3.0952 | 32.31 | 22.36 | 7.37 | 0.11 | 182 | 204.39 | 55.27 | 1.25 | 180 | 42.87 | 25442.42 | 313.49 | 2197.56 | 232.84 | 53.93 | 86595.57 | 0.23 | 0.68 | 2.78 | 5.35 | 1 | 10 | 337.1359 | 461.2842 | 417.2599 | 337135.8689 | 461284.1693 | 1.6131e-06 | 0.44875 | 417259.8556
2 | 105 | CONCLUIDO | 3.3824 | 29.56 | 21.2 | 8.9 | 0.13 | 143 | 204.79 | 55.27 | 1.5 | 141 | 43.02 | 25491.3 | 294.54 | 2197.3 | 194.82 | 53.93 | 67777.41 | 0.28 | 0.72 | 2.72 | 4.19 | 1 | 10 | 290.872 | 397.9839 | 360.0009 | 290872.0222 | 397983.9331 | 1.7628e-06 | 0.41056 | 360000.9051
3 | 105 | CONCLUIDO | 3.6118 | 27.69 | 20.38 | 10.45 | 0.15 | 117 | 205.18 | 55.27 | 1.75 | 115 | 43.16 | 25540.22 | 280.68 | 2196.83 | 168.08 | 53.93 | 54542.21 | 0.32 | 0.75 | 2.67 | 3.37 | 1 | 10 | 260.4231 | 356.3223 | 322.3154 | 260423.0573 | 356322.316 | 1.8824e-06 | 0.38458 | 322315.4143
4 | 105 | CONCLUIDO | 3.7812 | 26.45 | 19.87 | 12.04 | 0.17 | 99 | 205.58 | 55.27 | 2 | 97 | 43.31 | 25589.2 | 271.13 | 2196.94 | 151.29 | 53.93 | 46234.87 | 0.36 | 0.77 | 2.65 | 2.86 | 1 | 10 | 241.0587 | 329.8271 | 298.3489 | 241058.6805 | 329827.1214 | 1.9707e-06 | 0.36736 | 298348.8838
5 | 105 | CONCLUIDO | 3.928 | 25.46 | 19.45 | 13.73 | 0.19 | 85 | 205.98 | 55.27 | 2.25 | 83 | 43.46 | 25638.22 | 262.98 | 2197.02 | 137.44 | 53.93 | 39381.78 | 0.39 | 0.79 | 2.63 | 2.44 | 1 | 10 | 225.7749 | 308.9152 | 279.4328 | 225774.9126 | 308915.1959 | 2.0472e-06 | 0.35361 | 279432.7632
6 | 105 | CONCLUIDO | 4.0349 | 24.78 | 19.18 | 15.34 | 0.22 | 75 | 206.38 | 55.27 | 2.5 | 73 | 43.6 | 25687.3 | 256.7 | 2196.9 | 128.89 | 53.93 | 35156.49 | 0.42 | 0.8 | 2.61 | 2.17 | 1 | 10 | 215.2474 | 294.511 | 266.4033 | 215247.3866 | 294510.9704 | 2.1029e-06 | 0.34417 | 266403.2567
7 | 105 | CONCLUIDO | 4.1284 | 24.22 | 18.94 | 16.96 | 0.24 | 67 | 206.78 | 55.27 | 2.75 | 65 | 43.75 | 25736.42 | 250.99 | 2196.85 | 121.32 | 53.93 | 31410.87 | 0.44 | 0.81 | 2.59 | 1.93 | 1 | 10 | 206.348 | 282.3345 | 255.3889 | 206348.0174 | 282334.4608 | 2.1516e-06 | 0.33639 | 255388.8562
8 | 105 | CONCLUIDO | 4.221 | 23.69 | 18.69 | 18.69 | 0.26 | 60 | 207.17 | 55.27 | 3 | 58 | 43.9 | 25785.6 | 245.43 | 2196.81 | 113.27 | 53.93 | 27420.45 | 0.48 | 0.82 | 2.57 | 1.69 | 1 | 10 | 197.9414 | 270.8322 | 244.9844 | 197941.4311 | 270832.1986 | 2.1999e-06 | 0.32903 | 244984.3537
9 | 105 | CONCLUIDO | 4.2801 | 23.36 | 18.57 | 20.26 | 0.28 | 55 | 207.57 | 55.27 | 3.25 | 53 | 44.05 | 25834.83 | 240.94 | 2196.59 | 108.96 | 53.93 | 25289.18 | 0.49 | 0.82 | 2.57 | 1.56 | 1 | 10 | 192.348 | 263.179 | 238.0615 | 192347.9566 | 263178.96 | 2.2307e-06 | 0.32444 | 238061.5295
10 | 105 | CONCLUIDO | 4.3494 | 22.99 | 18.4 | 22.08 | 0.3 | 50 | 207.97 | 55.27 | 3.5 | 48 | 44.2 | 25884.1 | 236.19 | 2196.66 | 103.83 | 53.93 | 22750.56 | 0.52 | 0.83 | 2.55 | 1.39 | 1 | 10 | 186.1864 | 254.7484 | 230.4356 | 186186.3731 | 254748.4097 | 2.2668e-06 | 0.31931 | 230435.579
11 | 105 | CONCLUIDO | 4.3967 | 22.74 | 18.31 | 23.89 | 0.32 | 46 | 208.37 | 55.27 | 3.75 | 44 | 44.35 | 25933.43 | 233.34 | 2196.59 | 101.18 | 53.93 | 21445.82 | 0.53 | 0.83 | 2.55 | 1.31 | 1 | 10 | 182.3808 | 249.5415 | 225.7256 | 182380.8045 | 249541.4628 | 2.2914e-06 | 0.31583 | 225725.5758
12 | 105 | CONCLUIDO | 4.457 | 22.44 | 18.17 | 25.96 | 0.34 | 42 | 208.77 | 55.27 | 4 | 40 | 44.5 | 25982.82 | 228.38 | 2196.67 | 95.99 | 53.93 | 18867.59 | 0.56 | 0.84 | 2.55 | 1.16 | 1 | 10 | 176.8572 | 241.9838 | 218.8892 | 176857.163 | 241983.7728 | 2.3229e-06 | 0.31167 | 218889.1812
13 | 105 | CONCLUIDO | 4.4964 | 22.24 | 18.09 | 27.84 | 0.36 | 39 | 209.17 | 55.27 | 4.25 | 37 | 44.65 | 26032.25 | 223.54 | 2196.64 | 93.64 | 53.93 | 17707.81 | 0.58 | 0.84 | 2.54 | 1.09 | 1 | 10 | 172.4989 | 236.0206 | 213.4951 | 172498.9066 | 236020.6141 | 2.3434e-06 | 0.30889 | 213495.1379
14 | 105 | CONCLUIDO | 4.5385 | 22.03 | 18.01 | 30.01 | 0.38 | 36 | 209.58 | 55.27 | 4.5 | 34 | 44.8 | 26081.73 | 219.97 | 2196.66 | 90.97 | 53.93 | 16392.35 | 0.59 | 0.85 | 2.53 | 1 | 1 | 10 | 168.7941 | 230.9515 | 208.9098 | 168794.0522 | 230951.4688 | 2.3653e-06 | 0.30597 | 208909.7848
15 | 105 | CONCLUIDO | 4.571 | 21.88 | 17.93 | 31.65 | 0.4 | 34 | 209.98 | 55.27 | 4.75 | 32 | 44.95 | 26131.27 | 217.81 | 2196.81 | 88.59 | 53.93 | 15209.18 | 0.61 | 0.85 | 2.53 | 0.93 | 1 | 10 | 166.2473 | 227.4669 | 205.7578 | 166247.2935 | 227466.8813 | 2.3823e-06 | 0.30389 | 205757.7614
16 | 105 | CONCLUIDO | 4.5953 | 21.76 | 17.9 | 33.56 | 0.42 | 32 | 210.38 | 55.27 | 5 | 30 | 45.11 | 26180.86 | 213.8 | 2196.61 | 87.23 | 53.93 | 14542.07 | 0.62 | 0.85 | 2.54 | 0.89 | 1 | 10 | 163.1856 | 223.2777 | 201.9684 | 163185.5857 | 223277.7176 | 2.3949e-06 | 0.30222 | 201968.4056
17 | 105 | CONCLUIDO | 4.6258 | 21.62 | 17.84 | 35.67 | 0.44 | 30 | 210.78 | 55.27 | 5.25 | 28 | 45.26 | 26230.5 | 209.66 | 2196.65 | 85.24 | 53.93 | 13556.55 | 0.63 | 0.86 | 2.53 | 0.83 | 1 | 10 | 159.7961 | 218.6401 | 197.7734 | 159796.1094 | 218640.0866 | 2.4108e-06 | 0.30028 | 197773.3836
18 | 105 | CONCLUIDO | 4.6523 | 21.49 | 17.79 | 38.13 | 0.46 | 28 | 211.18 | 55.27 | 5.5 | 26 | 45.41 | 26280.2 | 206.66 | 2196.68 | 83.96 | 53.93 | 12924.04 | 0.64 | 0.86 | 2.53 | 0.79 | 1 | 10 | 157.2028 | 215.0918 | 194.5638 | 157202.8087 | 215091.8181 | 2.4246e-06 | 0.29847 | 194563.7569
19 | 105 | CONCLUIDO | 4.6674 | 21.43 | 17.77 | 39.48 | 0.48 | 27 | 211.59 | 55.27 | 5.75 | 24 | 45.57 | 26329.94 | 202 | 2196.6 | 83.04 | 53.93 | 12470.77 | 0.65 | 0.86 | 2.52 | 0.76 | 1 | 10 | 154.2324 | 211.0275 | 190.8873 | 154232.351 | 211027.5069 | 2.4325e-06 | 0.29764 | 190887.3378
20 | 105 | CONCLUIDO | 4.6997 | 21.28 | 17.7 | 42.48 | 0.5 | 25 | 211.99 | 55.27 | 6 | 19 | 45.72 | 26379.74 | 199.42 | 2196.56 | 80.96 | 53.93 | 11438.96 | 0.67 | 0.86 | 2.52 | 0.69 | 1 | 10 | 151.6722 | 207.5245 | 187.7187 | 151672.1608 | 207524.5416 | 2.4494e-06 | 0.29556 | 187718.6907
21 | 105 | CONCLUIDO | 4.7151 | 21.21 | 17.67 | 44.18 | 0.52 | 24 | 212.4 | 55.27 | 6.25 | 16 | 45.87 | 26429.59 | 196.85 | 2196.88 | 79.79 | 53.93 | 10862.28 | 0.68 | 0.86 | 2.52 | 0.66 | 1 | 10 | 149.7854 | 204.943 | 185.3835 | 149785.4008 | 204942.9935 | 2.4574e-06 | 0.29458 | 185383.5218
22 | 105 | CONCLUIDO | 4.7288 | 21.15 | 17.65 | 46.04 | 0.54 | 23 | 212.8 | 55.27 | 6.5 | 9 | 46.03 | 26479.5 | 194.54 | 2196.63 | 78.62 | 53.93 | 10279.3 | 0.69 | 0.87 | 2.53 | 0.64 | 1 | 10 | 148.1226 | 202.6679 | 183.3256 | 148122.6416 | 202667.9329 | 2.4645e-06 | 0.29375 | 183325.5898
23 | 105 | CONCLUIDO | 4.7266 | 21.16 | 17.66 | 46.07 | 0.56 | 23 | 213.21 | 55.27 | 6.75 | 6 | 46.18 | 26529.46 | 192.67 | 2196.8 | 79.05 | 53.93 | 10495.72 | 0.68 | 0.86 | 2.53 | 0.65 | 1 | 10 | 147.26 | 201.4876 | 182.2579 | 147260.0017 | 201487.631 | 2.4634e-06 | 0.29389 | 182257.9343
24 | 105 | CONCLUIDO | 4.7252 | 21.16 | 17.67 | 46.08 | 0.58 | 23 | 213.61 | 55.27 | 7 | 2 | 46.34 | 26579.47 | 192.09 | 2196.82 | 78.94 | 53.93 | 10442.36 | 0.68 | 0.86 | 2.54 | 0.66 | 1 | 10 | 147.032 | 201.1757 | 181.9758 | 147032.0463 | 201175.7323 | 2.4626e-06 | 0.29389 | 181975.8027
25 | 105 | CONCLUIDO | 4.723 | 21.17 | 17.68 | 46.11 | 0.6 | 23 | 214.02 | 55.27 | 7.25 | 1 | 46.49 | 26629.54 | 192.26 | 2196.66 | 79.23 | 53.93 | 10586.43 | 0.68 | 0.86 | 2.54 | 0.67 | 1 | 10 | 147.2129 | 201.4232 | 182.1997 | 147212.9243 | 201423.2176 | 2.4615e-06 | 0.29403 | 182199.6684
26 | 105 | CONCLUIDO | 4.7378 | 21.11 | 17.65 | 48.14 | 0.62 | 22 | 214.42 | 55.27 | 7.5 | 1 | 46.65 | 26679.66 | 192.06 | 2196.77 | 78.41 | 53.93 | 10177.78 | 0.69 | 0.87 | 2.54 | 0.64 | 1 | 10 | 146.5783 | 200.5549 | 181.4143 | 146578.3348 | 200554.9443 | 2.4692e-06 | 0.29319 | 181414.2619
27 | 105 | CONCLUIDO | 4.7357 | 21.12 | 17.66 | 48.16 | 0.64 | 22 | 214.83 | 55.27 | 7.75 | 0 | 46.81 | 26729.83 | 192.48 | 2196.78 | 78.59 | 53.93 | 10271.02 | 0.69 | 0.86 | 2.54 | 0.65 | 1 | 10 | 146.8832 | 200.972 | 181.7915 | 146883.1615 | 200972.0215 | 2.4681e-06 | 0.29333 | 181791.5339

## RESULTADOS_10
Unnamed: 0 | Volume de calda [L] | STATUS | Capacidade operacional [ha/h] | Tempo de missao [h] | Tempo util [h] | Tempo por voo [min] | Autonomia Projetada [h] | N° Voos | MTOW [kg] | Massa Estrutura [kg] | Combustível [kg] | Abastecimentos | Massa gerador | Potência gerador [W] | Combustível consumido [L] | Calda cons [L] | Distância percorrida [km] | Distância Pulverizando [km] | RTL ACUMULADO[m] | EOC [km/km] | EOC [h/h] | Tempo de manobra [h] | Tempo rtl_rtw [h] | V pulv [m/s] | V desloc [m/s] | Preço Total por ha Simples [R$/ha] | Preço Total por ha Presumido [R$/ha] | Preço Total por ha Real [R$/ha] | Preço Total Simples [R$] | Preço Total Presumido [R$] | Prod CAPEX [ha/h/R$] | Dias Trabalhados | Preço Total Real [R$]
0 | 60 | CONCLUIDO | 3.6169 | 27.65 | 21.55 | 8.34 | 0.14 | 155 | 124.63 | 45 | 1 | 153 | 18.64 | 15605.44 | 213.73 | 2196.99 | 206.46 | 53.93 | 73537.42 | 0.26 | 0.71 | 2.74 | 4.54 | 1 | 10 | 204.341 | 279.5884 | 252.9048 | 204340.9936 | 279588.3624 | 2.0472e-06 | 0.38403 | 252904.8415
1 | 60 | CONCLUIDO | 3.9359 | 25.41 | 20.34 | 10.61 | 0.18 | 115 | 124.96 | 45 | 1.25 | 113 | 18.71 | 15645.96 | 197.55 | 2196.95 | 166.79 | 53.93 | 53904.4 | 0.32 | 0.75 | 2.67 | 3.33 | 1 | 10 | 174.9467 | 239.3698 | 216.5247 | 174946.6977 | 239369.7899 | 2.2277e-06 | 0.35292 | 216524.6731
2 | 60 | CONCLUIDO | 4.1617 | 24.03 | 19.6 | 13.06 | 0.21 | 90 | 125.29 | 45 | 1.5 | 88 | 18.79 | 15686.51 | 185.32 | 2197.05 | 142.77 | 53.93 | 42021.17 | 0.38 | 0.78 | 2.62 | 2.59 | 1 | 10 | 156.6874 | 214.3867 | 193.9259 | 156687.4413 | 214386.6697 | 2.3555e-06 | 0.33375 | 193925.9068
3 | 60 | CONCLUIDO | 4.3213 | 23.14 | 19.12 | 15.5 | 0.25 | 74 | 125.62 | 45 | 1.75 | 72 | 18.87 | 15727.09 | 176.22 | 2196.79 | 127.59 | 53.93 | 34511.27 | 0.42 | 0.8 | 2.59 | 2.11 | 1 | 10 | 144.7753 | 198.088 | 179.1828 | 144775.3355 | 198088.0011 | 2.4459e-06 | 0.32139 | 179182.7603
4 | 60 | CONCLUIDO | 4.4494 | 22.47 | 18.76 | 18.15 | 0.28 | 62 | 125.95 | 45 | 2 | 60 | 18.95 | 15767.7 | 168.07 | 2196.57 | 115.4 | 53.93 | 28477.26 | 0.47 | 0.81 | 2.58 | 1.75 | 1 | 10 | 135.4284 | 185.2991 | 167.6144 | 135428.3564 | 185299.052 | 2.5184e-06 | 0.31208 | 167614.3705
5 | 60 | CONCLUIDO | 4.563 | 21.92 | 18.45 | 21.29 | 0.31 | 52 | 126.28 | 45 | 2.25 | 49 | 19.03 | 15808.34 | 159.66 | 2196.85 | 105.35 | 53.93 | 23500.68 | 0.51 | 0.83 | 2.56 | 1.45 | 1 | 10 | 126.9721 | 173.7289 | 157.1484 | 126972.1338 | 173728.8751 | 2.5827e-06 | 0.30444 | 157148.4351
6 | 60 | CONCLUIDO | 4.6234 | 21.63 | 18.32 | 23.9 | 0.35 | 46 | 126.61 | 45 | 2.5 | 41 | 19.11 | 15849 | 154.98 | 2196.7 | 100.67 | 53.93 | 21190.79 | 0.54 | 0.83 | 2.57 | 1.31 | 1 | 10 | 122.6099 | 167.7602 | 151.7494 | 122609.8595 | 167760.219 | 2.6169e-06 | 0.30042 | 151749.4192
7 | 60 | CONCLUIDO | 4.6827 | 21.36 | 18.18 | 26.6 | 0.38 | 41 | 126.94 | 45 | 2.75 | 27 | 19.19 | 15889.69 | 148.8 | 2196.77 | 95.92 | 53.93 | 18838.93 | 0.56 | 0.84 | 2.56 | 1.17 | 1 | 10 | 117.5921 | 160.8947 | 145.5391 | 117592.0864 | 160894.6804 | 2.6504e-06 | 0.29667 | 145539.1179
8 | 60 | CONCLUIDO | 4.7027 | 21.26 | 18.14 | 27.9 | 0.42 | 39 | 127.27 | 45 | 3 | 9 | 19.27 | 15930.42 | 146.24 | 2196.67 | 94.01 | 53.93 | 17895.58 | 0.57 | 0.84 | 2.58 | 1.13 | 1 | 10 | 115.6983 | 158.3035 | 143.1952 | 115698.2697 | 158303.4768 | 2.6617e-06 | 0.29528 | 143195.2151
9 | 60 | CONCLUIDO | 4.7124 | 21.22 | 18.12 | 28.61 | 0.45 | 38 | 127.6 | 45 | 3.25 | 1 | 19.35 | 15971.17 | 147.28 | 2196.87 | 93.03 | 53.93 | 17410.4 | 0.58 | 0.84 | 2.59 | 1.11 | 1 | 10 | 115.9557 | 158.6557 | 143.5138 | 115955.7 | 158655.7044 | 2.6672e-06 | 0.29472 | 143513.8266
10 | 60 | CONCLUIDO | 4.7122 | 21.22 | 18.12 | 28.61 | 0.48 | 38 | 127.93 | 45 | 3.5 | 0 | 19.43 | 16011.95 | 147.63 | 2196.85 | 93.06 | 53.93 | 17424.71 | 0.58 | 0.84 | 2.59 | 1.11 | 1 | 10 | 116.1402 | 158.9081 | 143.7421 | 116140.1586 | 158908.0887 | 2.6671e-06 | 0.29472 | 143742.1238

## RESULTADOS_25
Unnamed: 0 | Volume de calda [L] | STATUS | Capacidade operacional [ha/h] | Tempo de missao [h] | Tempo util [h] | Tempo por voo [min] | Autonomia Projetada [h] | N° Voos | MTOW [kg] | Massa Estrutura [kg] | Combustível [kg] | Abastecimentos | Massa gerador | Potência gerador [W] | Combustível consumido [L] | Calda cons [L] | Distância percorrida [km] | Distância Pulverizando [km] | RTL ACUMULADO[m] | EOC [km/km] | EOC [h/h] | Tempo de manobra [h] | Tempo rtl_rtw [h] | V pulv [m/s] | V desloc [m/s] | Preço Total por ha Simples [R$/ha] | Preço Total por ha Presumido [R$/ha] | Preço Total por ha Real [R$/ha] | Preço Total Simples [R$] | Preço Total Presumido [R$] | Prod CAPEX [ha/h/R$] | Dias Trabalhados | Preço Total Real [R$]
0 | 135 | CONCLUIDO | 2.1553 | 46.4 | 26.96 | 4.93 | 0.07 | 328 | 263.32 | 59.89 | 1 | 326 | 67.43 | 32710.1 | 451.26 | 2198.21 | 383.68 | 53.93 | 161286.26 | 0.14 | 0.57 | 3.02 | 9.94 | 1 | 10 | 680.8741 | 931.602 | 842.6912 | 680874.0977 | 931601.9785 | 1.0782e-06 | 0.64444 | 842691.1932
1 | 135 | CONCLUIDO | 2.6026 | 38.42 | 23.89 | 6.21 | 0.08 | 231 | 263.79 | 59.89 | 1.25 | 229 | 67.65 | 32767.75 | 397.75 | 2197.48 | 283.15 | 53.93 | 111504.75 | 0.19 | 0.64 | 2.86 | 6.88 | 1 | 10 | 498.3232 | 681.8278 | 616.7551 | 498323.219 | 681827.8127 | 1.302e-06 | 0.53361 | 616755.1232
2 | 135 | CONCLUIDO | 2.9254 | 34.18 | 22.28 | 7.47 | 0.1 | 179 | 264.25 | 59.89 | 1.5 | 177 | 67.87 | 32825.49 | 368.98 | 2196.95 | 230.44 | 53.93 | 85410.8 | 0.23 | 0.69 | 2.77 | 5.27 | 1 | 10 | 412.226 | 564.0258 | 510.196 | 412226.0167 | 564025.8222 | 1.4634e-06 | 0.47472 | 510195.9893
3 | 135 | CONCLUIDO | 3.1835 | 31.41 | 21.23 | 8.78 | 0.12 | 145 | 264.72 | 59.89 | 1.75 | 143 | 68.09 | 32883.31 | 349.72 | 2196.98 | 196.11 | 53.93 | 68417.16 | 0.27 | 0.72 | 2.71 | 4.22 | 1 | 10 | 359.8076 | 492.3047 | 445.3198 | 359807.6275 | 492304.6696 | 1.5926e-06 | 0.43625 | 445319.8028
4 | 135 | CONCLUIDO | 3.3725 | 29.65 | 20.58 | 10.04 | 0.13 | 123 | 265.19 | 59.89 | 2 | 121 | 68.31 | 32941.21 | 337.16 | 2196.93 | 174.85 | 53.93 | 57895.75 | 0.31 | 0.74 | 2.68 | 3.57 | 1 | 10 | 328.0994 | 448.9201 | 406.0758 | 328099.3909 | 448920.0614 | 1.6871e-06 | 0.41181 | 406075.7608
5 | 135 | CONCLUIDO | 3.5367 | 28.28 | 20.06 | 11.36 | 0.15 | 106 | 265.66 | 59.89 | 2.25 | 104 | 68.53 | 32999.19 | 327.05 | 2196.89 | 157.7 | 53.93 | 49407.2 | 0.34 | 0.76 | 2.66 | 3.06 | 1 | 10 | 304.024 | 415.979 | 376.2786 | 304023.9963 | 415979.0444 | 1.7692e-06 | 0.39278 | 376278.5882
6 | 135 | CONCLUIDO | 3.6729 | 27.23 | 19.67 | 12.69 | 0.17 | 93 | 266.13 | 59.89 | 2.5 | 91 | 68.75 | 33057.26 | 318.67 | 2196.72 | 145.18 | 53.93 | 43212.3 | 0.37 | 0.78 | 2.63 | 2.66 | 1 | 10 | 285.8444 | 391.1049 | 353.7784 | 285844.3905 | 391104.9056 | 1.8374e-06 | 0.37819 | 353778.4023
7 | 135 | CONCLUIDO | 3.7815 | 26.44 | 19.4 | 14.02 | 0.18 | 83 | 266.6 | 59.89 | 2.75 | 81 | 68.97 | 33115.41 | 312.72 | 2196.91 | 136.38 | 53.93 | 38860.67 | 0.4 | 0.79 | 2.61 | 2.39 | 1 | 10 | 272.9026 | 373.3974 | 337.7609 | 272902.622 | 373397.407 | 1.8917e-06 | 0.36722 | 337760.8825
8 | 135 | CONCLUIDO | 3.8728 | 25.82 | 19.18 | 15.34 | 0.2 | 75 | 267.08 | 59.89 | 3 | 73 | 69.19 | 33173.65 | 307.16 | 2196.81 | 129.33 | 53.93 | 35374.01 | 0.42 | 0.8 | 2.6 | 2.17 | 1 | 10 | 262.2608 | 358.8368 | 324.5899 | 262260.7851 | 358836.7764 | 1.9374e-06 | 0.35861 | 324589.8981
9 | 135 | CONCLUIDO | 3.9653 | 25.22 | 18.93 | 16.7 | 0.22 | 68 | 267.55 | 59.89 | 3.25 | 66 | 69.41 | 33231.97 | 301.59 | 2197.04 | 120.99 | 53.93 | 31239.8 | 0.45 | 0.81 | 2.59 | 1.92 | 1 | 10 | 251.924 | 344.6936 | 311.7965 | 251924.0441 | 344693.5912 | 1.9837e-06 | 0.35028 | 311796.5186
10 | 135 | CONCLUIDO | 4.0404 | 24.75 | 18.76 | 18.16 | 0.23 | 62 | 268.02 | 59.89 | 3.5 | 60 | 69.64 | 33290.38 | 296.85 | 2196.76 | 115.44 | 53.93 | 28494.77 | 0.47 | 0.81 | 2.58 | 1.76 | 1 | 10 | 243.8606 | 333.6609 | 301.8167 | 243860.6161 | 333660.8533 | 2.0212e-06 | 0.34375 | 301816.7297
11 | 135 | CONCLUIDO | 4.0939 | 24.43 | 18.64 | 19.28 | 0.25 | 58 | 268.5 | 59.89 | 3.75 | 56 | 69.86 | 33348.87 | 293.54 | 2196.97 | 111.56 | 53.93 | 26573.36 | 0.48 | 0.82 | 2.57 | 1.63 | 1 | 10 | 238.3401 | 326.1074 | 294.9842 | 238340.1025 | 326107.443 | 2.048e-06 | 0.33931 | 294984.2064
12 | 135 | CONCLUIDO | 4.1588 | 24.05 | 18.51 | 20.96 | 0.26 | 53 | 268.97 | 59.89 | 4 | 51 | 70.09 | 33407.45 | 289.73 | 2196.8 | 107.23 | 53.93 | 24433.57 | 0.5 | 0.82 | 2.57 | 1.51 | 1 | 10 | 232.0042 | 317.4384 | 287.1425 | 232004.2218 | 317438.4116 | 2.0805e-06 | 0.33403 | 287142.5351
13 | 135 | CONCLUIDO | 4.2031 | 23.79 | 18.41 | 22.09 | 0.28 | 50 | 269.45 | 59.89 | 4.25 | 48 | 70.31 | 33466.11 | 286.02 | 2196.77 | 104.13 | 53.93 | 22898.8 | 0.52 | 0.83 | 2.56 | 1.4 | 1 | 10 | 227.1165 | 310.7508 | 281.0932 | 227116.5205 | 310750.8431 | 2.1026e-06 | 0.33042 | 281093.2187
14 | 135 | CONCLUIDO | 4.2596 | 23.48 | 18.3 | 23.87 | 0.3 | 46 | 269.92 | 59.89 | 4.5 | 44 | 70.54 | 33524.86 | 282.14 | 2196.72 | 100.64 | 53.93 | 21176.54 | 0.54 | 0.83 | 2.54 | 1.29 | 1 | 10 | 221.5707 | 303.1628 | 274.2294 | 221570.723 | 303162.8382 | 2.1309e-06 | 0.32611 | 274229.4024
15 | 135 | CONCLUIDO | 4.2902 | 23.31 | 18.23 | 24.86 | 0.31 | 44 | 270.4 | 59.89 | 4.75 | 42 | 70.76 | 33583.7 | 279.56 | 2196.77 | 97.98 | 53.93 | 19854.4 | 0.55 | 0.84 | 2.55 | 1.22 | 1 | 10 | 218.3249 | 298.7218 | 270.2122 | 218324.9062 | 298721.7684 | 2.1462e-06 | 0.32375 | 270212.1821
16 | 135 | CONCLUIDO | 4.3318 | 23.09 | 18.16 | 26.57 | 0.33 | 41 | 270.88 | 59.89 | 5 | 39 | 70.99 | 33642.62 | 276.6 | 2196.62 | 95.96 | 53.93 | 18859.67 | 0.56 | 0.84 | 2.54 | 1.15 | 1 | 10 | 214.3711 | 293.312 | 265.3187 | 214371.0709 | 293311.9566 | 2.167e-06 | 0.32069 | 265318.6751
17 | 135 | CONCLUIDO | 4.3613 | 22.93 | 18.1 | 27.85 | 0.34 | 39 | 271.36 | 59.89 | 5.25 | 37 | 71.22 | 33701.64 | 273.64 | 2196.68 | 93.89 | 53.93 | 17834.72 | 0.57 | 0.84 | 2.55 | 1.1 | 1 | 10 | 211.1028 | 288.8402 | 261.2737 | 211102.8015 | 288840.1662 | 2.1818e-06 | 0.31847 | 261273.6661
18 | 135 | CONCLUIDO | 4.391 | 22.77 | 18.05 | 29.27 | 0.36 | 37 | 271.84 | 59.89 | 5.5 | 35 | 71.45 | 33760.74 | 272.47 | 2196.74 | 92.3 | 53.93 | 17047.94 | 0.58 | 0.85 | 2.54 | 1.04 | 1 | 10 | 208.886 | 285.8071 | 258.53 | 208886.0187 | 285807.0662 | 2.1966e-06 | 0.31625 | 258530.041
19 | 135 | CONCLUIDO | 4.4223 | 22.61 | 17.99 | 30.84 | 0.38 | 35 | 272.32 | 59.89 | 5.75 | 33 | 71.68 | 33820.05 | 267.88 | 2196.66 | 90.52 | 53.93 | 16170.6 | 0.6 | 0.85 | 2.53 | 0.98 | 1 | 10 | 204.7238 | 280.1122 | 253.3787 | 204723.8241 | 280112.1679 | 2.2123e-06 | 0.31403 | 253378.6557
20 | 135 | CONCLUIDO | 4.4524 | 22.46 | 17.94 | 32.62 | 0.39 | 33 | 272.8 | 59.89 | 6 | 31 | 71.91 | 33879.33 | 265.71 | 2196.67 | 88.73 | 53.93 | 15284.11 | 0.61 | 0.85 | 2.53 | 0.93 | 1 | 10 | 202.0191 | 276.4114 | 250.0311 | 202019.0727 | 276411.4077 | 2.2273e-06 | 0.31194 | 250031.0909
21 | 135 | CONCLUIDO | 4.4702 | 22.37 | 17.9 | 33.56 | 0.41 | 32 | 273.28 | 59.89 | 6.25 | 30 | 72.14 | 33938.7 | 262.97 | 2196.67 | 87.65 | 53.93 | 14751.86 | 0.62 | 0.85 | 2.52 | 0.89 | 1 | 10 | 199.6166 | 273.1242 | 247.0577 | 199616.6075 | 273124.2489 | 2.2362e-06 | 0.31069 | 247057.6539
22 | 135 | CONCLUIDO | 4.5044 | 22.2 | 17.83 | 35.66 | 0.42 | 30 | 273.76 | 59.89 | 6.5 | 28 | 72.37 | 33998.16 | 260.04 | 2196.74 | 85.25 | 53.93 | 13560.35 | 0.63 | 0.86 | 2.52 | 0.82 | 1 | 10 | 196.3282 | 268.6249 | 242.9878 | 196328.2282 | 268624.9432 | 2.2533e-06 | 0.30833 | 242987.7556
23 | 135 | CONCLUIDO | 4.5185 | 22.13 | 17.81 | 36.85 | 0.44 | 29 | 274.24 | 59.89 | 6.75 | 27 | 72.61 | 34057.71 | 258.81 | 2196.63 | 84.57 | 53.93 | 13226.55 | 0.64 | 0.86 | 2.52 | 0.81 | 1 | 10 | 195.0019 | 266.8102 | 241.3462 | 195001.9018 | 266810.2049 | 2.2604e-06 | 0.30736 | 241346.2134
24 | 135 | CONCLUIDO | 4.5561 | 21.95 | 17.73 | 39.4 | 0.45 | 27 | 274.73 | 59.89 | 7 | 25 | 72.84 | 34117.35 | 254.23 | 2196.62 | 81.98 | 53.93 | 11940.53 | 0.66 | 0.86 | 2.52 | 0.72 | 1 | 10 | 190.7355 | 260.9727 | 236.0658 | 190735.467 | 260972.6806 | 2.2792e-06 | 0.30486 | 236065.8143
25 | 135 | CONCLUIDO | 4.5678 | 21.89 | 17.72 | 40.9 | 0.47 | 26 | 275.21 | 59.89 | 7.25 | 24 | 73.08 | 34177.09 | 251.61 | 2196.61 | 81.75 | 53.93 | 11831.68 | 0.66 | 0.86 | 2.52 | 0.72 | 1 | 10 | 188.8338 | 258.3707 | 233.7122 | 188833.7725 | 258370.6982 | 2.2851e-06 | 0.30403 | 233712.1614
26 | 135 | CONCLUIDO | 4.585 | 21.81 | 17.69 | 42.46 | 0.48 | 25 | 275.7 | 59.89 | 7.5 | 23 | 73.31 | 34236.91 | 250.21 | 2196.65 | 80.88 | 53.93 | 11401.21 | 0.67 | 0.86 | 2.51 | 0.69 | 1 | 10 | 187.3039 | 256.2774 | 231.8187 | 187303.884 | 256277.4374 | 2.2937e-06 | 0.30292 | 231818.6784
27 | 135 | CONCLUIDO | 4.5994 | 21.74 | 17.68 | 44.19 | 0.5 | 24 | 276.18 | 59.89 | 7.75 | 22 | 73.55 | 34296.82 | 248.16 | 2196.58 | 80.01 | 53.93 | 10972.08 | 0.67 | 0.86 | 2.52 | 0.67 | 1 | 10 | 185.6148 | 253.9664 | 229.7282 | 185614.8306 | 253966.4 | 2.3009e-06 | 0.30194 | 229728.2032
28 | 135 | CONCLUIDO | 4.6195 | 21.65 | 17.63 | 45.99 | 0.51 | 23 | 276.67 | 59.89 | 8 | 21 | 73.78 | 34356.83 | 245.27 | 2196.79 | 78.64 | 53.93 | 10289.75 | 0.69 | 0.87 | 2.51 | 0.62 | 1 | 10 | 183.1538 | 250.5991 | 226.6823 | 183153.8194 | 250599.1359 | 2.3109e-06 | 0.30069 | 226682.3061
29 | 135 | CONCLUIDO | 4.6367 | 21.57 | 17.6 | 48 | 0.53 | 22 | 277.16 | 59.89 | 8.25 | 20 | 74.02 | 34416.93 | 241.03 | 2196.75 | 77.7 | 53.93 | 9823.71 | 0.69 | 0.87 | 2.51 | 0.6 | 1 | 10 | 180.1805 | 246.531 | 223.0024 | 180180.5385 | 246530.9618 | 2.3195e-06 | 0.29958 | 223002.3928
30 | 135 | CONCLUIDO | 4.6362 | 21.57 | 17.6 | 48.01 | 0.55 | 22 | 277.65 | 59.89 | 8.5 | 20 | 74.26 | 34477.13 | 241.26 | 2196.7 | 77.87 | 53.93 | 9909.8 | 0.69 | 0.87 | 2.51 | 0.6 | 1 | 10 | 180.3197 | 246.7213 | 223.1746 | 180319.6679 | 246721.3248 | 2.3193e-06 | 0.29958 | 223174.5878
31 | 135 | CONCLUIDO | 4.6537 | 21.49 | 17.57 | 50.21 | 0.56 | 21 | 278.13 | 59.89 | 8.75 | 19 | 74.5 | 34537.41 | 235.98 | 2196.65 | 76.81 | 53.93 | 9384.76 | 0.7 | 0.87 | 2.51 | 0.57 | 1 | 10 | 176.8157 | 241.9271 | 218.8379 | 176815.729 | 241927.081 | 2.328e-06 | 0.29847 | 218837.9
32 | 135 | CONCLUIDO | 4.6686 | 21.42 | 17.56 | 52.67 | 0.58 | 20 | 278.62 | 59.89 | 9 | 17 | 74.74 | 34597.8 | 234.07 | 2196.8 | 76.32 | 53.93 | 9143.75 | 0.71 | 0.87 | 2.51 | 0.55 | 1 | 10 | 175.2378 | 239.7681 | 216.885 | 175237.8428 | 239768.1474 | 2.3355e-06 | 0.2975 | 216885.012
33 | 135 | CONCLUIDO | 4.6659 | 21.43 | 17.57 | 52.7 | 0.59 | 20 | 279.11 | 59.89 | 9.25 | 14 | 74.98 | 34658.27 | 232.44 | 2196.65 | 76.6 | 53.93 | 9286.63 | 0.7 | 0.87 | 2.51 | 0.56 | 1 | 10 | 174.5225 | 238.7893 | 215.9996 | 174522.4689 | 238789.3414 | 2.3341e-06 | 0.29764 | 215999.6218
34 | 135 | CONCLUIDO | 4.6851 | 21.34 | 17.53 | 55.36 | 0.6 | 19 | 279.61 | 59.89 | 9.5 | 10 | 75.22 | 34718.84 | 230.14 | 2196.59 | 75.12 | 53.93 | 8552.25 | 0.72 | 0.87 | 2.52 | 0.53 | 1 | 10 | 172.5101 | 236.0359 | 213.509 | 172510.0725 | 236035.8917 | 2.3437e-06 | 0.29639 | 213508.9575
35 | 135 | CONCLUIDO | 4.6831 | 21.35 | 17.54 | 55.39 | 0.62 | 19 | 280.1 | 59.89 | 9.75 | 10 | 75.46 | 34779.51 | 228.47 | 2196.7 | 75.57 | 53.93 | 8777.01 | 0.71 | 0.87 | 2.51 | 0.53 | 1 | 10 | 171.7497 | 234.9955 | 212.5679 | 171749.7144 | 234995.5364 | 2.3427e-06 | 0.29653 | 212567.8922
36 | 135 | CONCLUIDO | 4.7031 | 21.26 | 17.5 | 58.33 | 0.63 | 18 | 280.59 | 59.89 | 10 | 8 | 75.7 | 34840.27 | 227.94 | 2196.56 | 74.3 | 53.93 | 8145.43 | 0.73 | 0.87 | 2.51 | 0.49 | 1 | 10 | 170.6378 | 233.4742 | 211.1917 | 170637.8006 | 233474.1668 | 2.3527e-06 | 0.29528 | 211191.72
37 | 135 | CONCLUIDO | 4.7009 | 21.27 | 17.51 | 58.36 | 0.65 | 18 | 281.08 | 59.89 | 10.25 | 4 | 75.95 | 34901.13 | 226.53 | 2196.7 | 74.16 | 53.93 | 8077.25 | 0.73 | 0.87 | 2.52 | 0.5 | 1 | 10 | 170.0204 | 232.6295 | 210.4276 | 170020.4464 | 232629.4755 | 2.3516e-06 | 0.29542 | 210427.6449
38 | 135 | CONCLUIDO | 4.6996 | 21.28 | 17.52 | 58.38 | 0.66 | 18 | 281.58 | 59.89 | 10.5 | 2 | 76.19 | 34962.08 | 226.71 | 2196.77 | 74.37 | 53.93 | 8178.78 | 0.73 | 0.87 | 2.52 | 0.51 | 1 | 10 | 170.1889 | 232.8599 | 210.6361 | 170188.8787 | 232859.9321 | 2.351e-06 | 0.29556 | 210636.107
39 | 135 | CONCLUIDO | 4.6985 | 21.28 | 17.52 | 58.4 | 0.68 | 18 | 282.07 | 59.89 | 10.75 | 0 | 76.44 | 35023.13 | 226.86 | 2196.77 | 74.55 | 53.93 | 8270.02 | 0.72 | 0.87 | 2.52 | 0.51 | 1 | 10 | 170.3053 | 233.0192 | 210.7802 | 170305.3107 | 233019.2394 | 2.3504e-06 | 0.29556 | 210780.2103

## RESULTADOS_14
Unnamed: 0 | Volume de calda [L] | STATUS | Capacidade operacional [ha/h] | Tempo de missao [h] | Tempo util [h] | Tempo por voo [min] | Autonomia Projetada [h] | N° Voos | MTOW [kg] | Massa Estrutura [kg] | Combustível [kg] | Abastecimentos | Massa gerador | Potência gerador [W] | Combustível consumido [L] | Calda cons [L] | Distância percorrida [km] | Distância Pulverizando [km] | RTL ACUMULADO[m] | EOC [km/km] | EOC [h/h] | Tempo de manobra [h] | Tempo rtl_rtw [h] | V pulv [m/s] | V desloc [m/s] | Preço Total por ha Simples [R$/ha] | Preço Total por ha Presumido [R$/ha] | Preço Total por ha Real [R$/ha] | Preço Total Simples [R$] | Preço Total Presumido [R$] | Prod CAPEX [ha/h/R$] | Dias Trabalhados | Preço Total Real [R$]
0 | 80 | CONCLUIDO | 3.174 | 31.51 | 22.83 | 6.95 | 0.11 | 197 | 159.12 | 50.28 | 1 | 195 | 27.84 | 19859.16 | 271.59 | 2197 | 248.19 | 53.93 | 94196.06 | 0.22 | 0.67 | 2.82 | 5.82 | 1 | 10 | 289.4377 | 396.0214 | 358.2257 | 289437.6754 | 396021.3965 | 1.7244e-06 | 0.43764 | 358225.6702
1 | 80 | CONCLUIDO | 3.5392 | 28.26 | 21.26 | 8.8 | 0.14 | 145 | 159.48 | 50.28 | 1.25 | 143 | 27.95 | 19902.91 | 249.46 | 2197.2 | 196.58 | 53.93 | 68650.53 | 0.27 | 0.72 | 2.73 | 4.25 | 1 | 10 | 239.7189 | 327.994 | 296.6907 | 239718.9157 | 327993.9961 | 1.9228e-06 | 0.3925 | 296690.7095
2 | 80 | CONCLUIDO | 3.8015 | 26.31 | 20.31 | 10.69 | 0.17 | 114 | 159.83 | 50.28 | 1.5 | 112 | 28.05 | 19946.71 | 234.88 | 2196.91 | 166.4 | 53.93 | 53713.52 | 0.32 | 0.75 | 2.66 | 3.3 | 1 | 10 | 211.2558 | 289.0495 | 261.463 | 211255.8032 | 289049.5099 | 2.0653e-06 | 0.36542 | 261463.0304
3 | 80 | CONCLUIDO | 4.0005 | 25 | 19.68 | 12.69 | 0.19 | 93 | 160.19 | 50.28 | 1.75 | 91 | 28.16 | 19990.53 | 224.17 | 2196.81 | 145.59 | 53.93 | 43417.15 | 0.37 | 0.78 | 2.62 | 2.67 | 1 | 10 | 192.6145 | 263.5437 | 238.3914 | 192614.4978 | 263543.6535 | 2.1735e-06 | 0.34722 | 238391.4171
4 | 80 | CONCLUIDO | 4.1447 | 24.13 | 19.26 | 14.63 | 0.22 | 79 | 160.54 | 50.28 | 2 | 77 | 28.26 | 20034.4 | 215.84 | 2196.94 | 131.81 | 53.93 | 36593.96 | 0.41 | 0.79 | 2.6 | 2.25 | 1 | 10 | 179.9902 | 246.2705 | 222.7668 | 179990.178 | 246270.5021 | 2.2518e-06 | 0.33514 | 222766.7911
5 | 80 | CONCLUIDO | 4.2644 | 23.45 | 18.93 | 16.71 | 0.25 | 68 | 160.9 | 50.28 | 2.25 | 66 | 28.37 | 20078.3 | 208.8 | 2196.86 | 121.14 | 53.93 | 31316.12 | 0.45 | 0.81 | 2.59 | 1.93 | 1 | 10 | 170.1364 | 232.7881 | 210.5711 | 170136.365 | 232788.0805 | 2.3168e-06 | 0.32569 | 210571.1128
6 | 80 | CONCLUIDO | 4.3533 | 22.97 | 18.71 | 18.71 | 0.27 | 60 | 161.26 | 50.28 | 2.5 | 58 | 28.48 | 20122.23 | 203.37 | 2196.88 | 114.11 | 53.93 | 27841.24 | 0.47 | 0.82 | 2.57 | 1.71 | 1 | 10 | 163.1204 | 223.1886 | 201.8878 | 163120.4474 | 223188.5926 | 2.3651e-06 | 0.31903 | 201887.7865
7 | 80 | CONCLUIDO | 4.4366 | 22.54 | 18.51 | 20.95 | 0.3 | 53 | 161.61 | 50.28 | 2.75 | 51 | 28.58 | 20166.2 | 197.47 | 2196.72 | 107.24 | 53.93 | 24438.48 | 0.5 | 0.83 | 2.56 | 1.5 | 1 | 10 | 156.3743 | 213.9583 | 193.5384 | 156374.3311 | 213958.2586 | 2.4104e-06 | 0.31306 | 193538.3827
8 | 80 | CONCLUIDO | 4.5085 | 22.18 | 18.34 | 23.41 | 0.33 | 47 | 161.97 | 50.28 | 3 | 45 | 28.69 | 20210.21 | 191.61 | 2196.67 | 101.71 | 53.93 | 21702.71 | 0.53 | 0.83 | 2.56 | 1.34 | 1 | 10 | 150.3466 | 205.7108 | 186.078 | 150346.5574 | 205710.7927 | 2.4494e-06 | 0.30806 | 186078.0434
9 | 80 | CONCLUIDO | 4.5645 | 21.91 | 18.2 | 25.39 | 0.35 | 43 | 162.33 | 50.28 | 3.25 | 41 | 28.8 | 20254.26 | 186.85 | 2196.68 | 97.25 | 53.93 | 19496.1 | 0.55 | 0.84 | 2.54 | 1.19 | 1 | 10 | 145.6613 | 199.3002 | 180.2792 | 145661.2713 | 199300.1776 | 2.4799e-06 | 0.30431 | 180279.2483
10 | 80 | CONCLUIDO | 4.6275 | 21.61 | 18.06 | 28.52 | 0.38 | 38 | 162.68 | 50.28 | 3.5 | 36 | 28.9 | 20298.34 | 179.4 | 2196.58 | 92.99 | 53.93 | 17390.31 | 0.58 | 0.85 | 2.53 | 1.06 | 1 | 10 | 139.4724 | 190.8324 | 172.6196 | 139472.4489 | 190832.3576 | 2.5141e-06 | 0.30014 | 172619.5853
11 | 80 | CONCLUIDO | 4.6632 | 21.44 | 17.99 | 30.84 | 0.41 | 35 | 163.04 | 50.28 | 3.75 | 32 | 29.01 | 20342.46 | 175.54 | 2196.79 | 90.46 | 53.93 | 16142.11 | 0.6 | 0.85 | 2.54 | 0.99 | 1 | 10 | 136.2492 | 186.4222 | 168.6303 | 136249.1962 | 186422.1611 | 2.5335e-06 | 0.29778 | 168630.2917
12 | 80 | CONCLUIDO | 4.6919 | 21.31 | 17.93 | 32.59 | 0.43 | 33 | 163.4 | 50.28 | 4 | 25 | 29.12 | 20386.62 | 173.01 | 2196.84 | 87.94 | 53.93 | 14890.06 | 0.61 | 0.85 | 2.54 | 0.92 | 1 | 10 | 133.9804 | 183.3179 | 165.8223 | 133980.4212 | 183317.9231 | 2.5491e-06 | 0.29597 | 165822.3178
13 | 80 | CONCLUIDO | 4.7291 | 21.15 | 17.85 | 35.71 | 0.46 | 30 | 163.76 | 50.28 | 4.25 | 16 | 29.23 | 20430.81 | 167.59 | 2196.73 | 85.48 | 53.93 | 13673.47 | 0.63 | 0.86 | 2.54 | 0.85 | 1 | 10 | 129.9809 | 177.8456 | 160.8723 | 129980.9255 | 177845.6366 | 2.5693e-06 | 0.29375 | 160872.2987
14 | 80 | CONCLUIDO | 4.7419 | 21.09 | 17.83 | 36.89 | 0.49 | 29 | 164.12 | 50.28 | 4.5 | 7 | 29.34 | 20475.04 | 166.1 | 2196.89 | 84.33 | 53.93 | 13104.35 | 0.64 | 0.86 | 2.55 | 0.82 | 1 | 10 | 128.8278 | 176.2679 | 159.4451 | 128827.7837 | 176267.8572 | 2.5763e-06 | 0.29292 | 159445.1003
15 | 80 | CONCLUIDO | 4.7394 | 21.1 | 17.84 | 36.91 | 0.51 | 29 | 164.48 | 50.28 | 4.75 | 3 | 29.45 | 20519.3 | 166.24 | 2196.8 | 84.78 | 53.93 | 13330.84 | 0.64 | 0.86 | 2.55 | 0.83 | 1 | 10 | 128.9896 | 176.4892 | 159.6453 | 128989.5683 | 176489.218 | 2.5749e-06 | 0.29306 | 159645.3348
16 | 80 | CONCLUIDO | 4.738 | 21.11 | 17.85 | 36.92 | 0.54 | 29 | 164.83 | 50.28 | 5 | 0 | 29.55 | 20563.61 | 166.33 | 2196.73 | 84.65 | 53.93 | 13265.89 | 0.64 | 0.86 | 2.56 | 0.84 | 1 | 10 | 129.0966 | 176.6357 | 159.7778 | 129096.617 | 176635.6868 | 2.5741e-06 | 0.29319 | 159777.8247

## RESULTADOS_21
Unnamed: 0 | Volume de calda [L] | STATUS | Capacidade operacional [ha/h] | Tempo de missao [h] | Tempo util [h] | Tempo por voo [min] | Autonomia Projetada [h] | N° Voos | MTOW [kg] | Massa Estrutura [kg] | Combustível [kg] | Abastecimentos | Massa gerador | Potência gerador [W] | Combustível consumido [L] | Calda cons [L] | Distância percorrida [km] | Distância Pulverizando [km] | RTL ACUMULADO[m] | EOC [km/km] | EOC [h/h] | Tempo de manobra [h] | Tempo rtl_rtw [h] | V pulv [m/s] | V desloc [m/s] | Preço Total por ha Simples [R$/ha] | Preço Total por ha Presumido [R$/ha] | Preço Total por ha Real [R$/ha] | Preço Total Simples [R$] | Preço Total Presumido [R$] | Prod CAPEX [ha/h/R$] | Dias Trabalhados | Preço Total Real [R$]
0 | 115 | CONCLUIDO | 2.495 | 40.08 | 25.31 | 5.5 | 0.08 | 276 | 222.93 | 56.94 | 1 | 274 | 49.99 | 27728.69 | 379.63 | 2197.38 | 329.31 | 53.93 | 134361.22 | 0.16 | 0.6 | 2.94 | 8.29 | 1 | 10 | 501.2263 | 685.7999 | 620.3482 | 501226.3042 | 685799.9419 | 1.2815e-06 | 0.55667 | 620348.158
1 | 115 | CONCLUIDO | 2.9225 | 34.22 | 22.87 | 6.93 | 0.1 | 198 | 223.35 | 56.94 | 1.25 | 196 | 50.15 | 27780.03 | 340.49 | 2197.52 | 249.69 | 53.93 | 94941.47 | 0.22 | 0.67 | 2.8 | 5.85 | 1 | 10 | 385.0834 | 526.8881 | 476.6026 | 385083.3926 | 526888.0864 | 1.5011e-06 | 0.47528 | 476602.6269
2 | 115 | CONCLUIDO | 3.2313 | 30.95 | 21.53 | 8.39 | 0.12 | 154 | 223.76 | 56.94 | 1.5 | 152 | 50.32 | 27831.42 | 318.3 | 2197.11 | 206.05 | 53.93 | 73340.3 | 0.26 | 0.71 | 2.73 | 4.52 | 1 | 10 | 326.5292 | 446.7717 | 404.1325 | 326529.2451 | 446771.7187 | 1.6597e-06 | 0.42986 | 404132.4529
3 | 115 | CONCLUIDO | 3.4633 | 28.87 | 20.68 | 9.85 | 0.14 | 126 | 224.18 | 56.94 | 1.75 | 124 | 50.49 | 27882.87 | 303.53 | 2196.93 | 177.83 | 53.93 | 59370.14 | 0.3 | 0.74 | 2.7 | 3.68 | 1 | 10 | 291.313 | 398.5873 | 360.5467 | 291312.9824 | 398587.2743 | 1.7789e-06 | 0.40097 | 360546.6643
4 | 115 | CONCLUIDO | 3.6539 | 27.37 | 20.05 | 11.35 | 0.16 | 106 | 224.6 | 56.94 | 2 | 104 | 50.65 | 27934.37 | 292.01 | 2196.95 | 158.06 | 53.93 | 49585.91 | 0.34 | 0.76 | 2.64 | 3.05 | 1 | 10 | 266.3733 | 364.4638 | 329.6799 | 266373.3474 | 364463.7654 | 1.8768e-06 | 0.38014 | 329679.8552
5 | 115 | CONCLUIDO | 3.7983 | 26.33 | 19.63 | 12.8 | 0.18 | 92 | 225.01 | 56.94 | 2.25 | 90 | 50.82 | 27985.94 | 283.49 | 2196.88 | 143.52 | 53.93 | 42385.77 | 0.38 | 0.78 | 2.63 | 2.62 | 1 | 10 | 249.4702 | 341.3361 | 308.7594 | 249470.1554 | 341336.0725 | 1.951e-06 | 0.36569 | 308759.4368
6 | 115 | CONCLUIDO | 3.9189 | 25.52 | 19.3 | 14.3 | 0.2 | 81 | 225.43 | 56.94 | 2.5 | 79 | 50.99 | 28037.57 | 276.68 | 2196.78 | 133.31 | 53.93 | 37336.58 | 0.4 | 0.79 | 2.6 | 2.3 | 1 | 10 | 236.564 | 323.6773 | 292.786 | 236564.0088 | 323677.3133 | 2.0129e-06 | 0.35444 | 292786.0048
7 | 115 | CONCLUIDO | 4.0166 | 24.9 | 19.08 | 15.9 | 0.22 | 72 | 225.85 | 56.94 | 2.75 | 70 | 51.16 | 28089.25 | 271.07 | 2196.86 | 125.8 | 53.93 | 33624.89 | 0.43 | 0.8 | 2.59 | 2.07 | 1 | 10 | 226.7714 | 310.2786 | 280.666 | 226771.3738 | 310278.5981 | 2.0631e-06 | 0.34583 | 280666.0441
8 | 115 | CONCLUIDO | 4.1057 | 24.36 | 18.84 | 17.39 | 0.24 | 65 | 226.27 | 56.94 | 3 | 63 | 51.33 | 28140.99 | 266.01 | 2196.86 | 118.14 | 53.93 | 29830.55 | 0.46 | 0.81 | 2.58 | 1.84 | 1 | 10 | 218.1576 | 298.4928 | 270.0051 | 218157.592 | 298492.8418 | 2.1089e-06 | 0.33833 | 270005.1039
9 | 115 | CONCLUIDO | 4.1763 | 23.94 | 18.69 | 19.01 | 0.25 | 59 | 226.69 | 56.94 | 3.25 | 57 | 51.5 | 28192.8 | 261.43 | 2196.85 | 113.19 | 53.93 | 27382.8 | 0.48 | 0.82 | 2.58 | 1.69 | 1 | 10 | 211.3854 | 289.2268 | 261.6234 | 211385.3601 | 289226.7754 | 2.1451e-06 | 0.3325 | 261623.3779
10 | 115 | CONCLUIDO | 4.2429 | 23.57 | 18.54 | 20.6 | 0.27 | 54 | 227.11 | 56.94 | 3.5 | 52 | 51.67 | 28244.66 | 256.9 | 2196.8 | 108.58 | 53.93 | 25106.17 | 0.5 | 0.82 | 2.56 | 1.53 | 1 | 10 | 205.059 | 280.5708 | 253.7935 | 205059.0298 | 280570.8111 | 2.1794e-06 | 0.32736 | 253793.5267
11 | 115 | CONCLUIDO | 4.2978 | 23.27 | 18.41 | 22.09 | 0.29 | 50 | 227.53 | 56.94 | 3.75 | 48 | 51.84 | 28296.58 | 252.62 | 2196.83 | 103.92 | 53.93 | 22794.14 | 0.52 | 0.83 | 2.56 | 1.4 | 1 | 10 | 199.6653 | 273.1909 | 247.1179 | 199665.2849 | 273190.8514 | 2.2076e-06 | 0.32319 | 247117.9
12 | 115 | CONCLUIDO | 4.3489 | 22.99 | 18.31 | 23.89 | 0.31 | 46 | 227.95 | 56.94 | 4 | 44 | 52.01 | 28348.56 | 249.48 | 2196.71 | 100.99 | 53.93 | 21349.49 | 0.53 | 0.83 | 2.55 | 1.31 | 1 | 10 | 195.2979 | 267.2151 | 241.7125 | 195297.8583 | 267215.1457 | 2.2338e-06 | 0.31931 | 241712.5073
13 | 115 | CONCLUIDO | 4.3935 | 22.76 | 18.21 | 25.41 | 0.33 | 43 | 228.38 | 56.94 | 4.25 | 41 | 52.18 | 28400.61 | 245.99 | 2196.95 | 97.63 | 53.93 | 19684.36 | 0.55 | 0.84 | 2.54 | 1.21 | 1 | 10 | 191.1199 | 261.4987 | 236.5416 | 191119.8811 | 261498.653 | 2.2567e-06 | 0.31611 | 236541.5886
14 | 115 | CONCLUIDO | 4.4351 | 22.55 | 18.13 | 27.2 | 0.35 | 40 | 228.8 | 56.94 | 4.5 | 38 | 52.36 | 28452.71 | 241.47 | 2196.92 | 94.83 | 53.93 | 18300.93 | 0.57 | 0.84 | 2.54 | 1.12 | 1 | 10 | 186.6472 | 255.379 | 231.006 | 186647.2198 | 255378.9604 | 2.2781e-06 | 0.31319 | 231005.9509
15 | 115 | CONCLUIDO | 4.4618 | 22.41 | 18.08 | 28.55 | 0.37 | 38 | 229.22 | 56.94 | 4.75 | 36 | 52.53 | 28504.87 | 239.43 | 2196.64 | 93.54 | 53.93 | 17662.78 | 0.58 | 0.84 | 2.54 | 1.08 | 1 | 10 | 184.2908 | 252.1547 | 228.0894 | 184290.7566 | 252154.7435 | 2.2918e-06 | 0.31125 | 228089.4487
16 | 115 | CONCLUIDO | 4.5069 | 22.19 | 17.99 | 30.84 | 0.39 | 35 | 229.65 | 56.94 | 5 | 33 | 52.7 | 28557.1 | 234.53 | 2196.64 | 90.47 | 53.93 | 16145.11 | 0.6 | 0.85 | 2.53 | 0.99 | 1 | 10 | 179.5783 | 245.7069 | 222.257 | 179578.2868 | 245706.9344 | 2.315e-06 | 0.30819 | 222257.0094
17 | 115 | CONCLUIDO | 4.5389 | 22.03 | 17.92 | 32.59 | 0.41 | 33 | 230.07 | 56.94 | 5.25 | 31 | 52.88 | 28609.38 | 232.07 | 2196.67 | 88.05 | 53.93 | 14946.4 | 0.61 | 0.85 | 2.54 | 0.92 | 1 | 10 | 176.8156 | 241.9269 | 218.8377 | 176815.5944 | 241926.8968 | 2.3314e-06 | 0.30597 | 218837.7333
18 | 115 | CONCLUIDO | 4.57 | 21.88 | 17.86 | 34.57 | 0.42 | 31 | 230.49 | 56.94 | 5.5 | 29 | 53.05 | 28661.73 | 228.22 | 2196.64 | 86.12 | 53.93 | 13990.68 | 0.63 | 0.86 | 2.53 | 0.85 | 1 | 10 | 173.418 | 237.2782 | 214.6327 | 173418.0308 | 237278.2004 | 2.3474e-06 | 0.30389 | 214632.702
19 | 115 | CONCLUIDO | 4.5839 | 21.82 | 17.84 | 35.68 | 0.44 | 30 | 230.92 | 56.94 | 5.75 | 28 | 53.23 | 28714.14 | 225.49 | 2196.72 | 85.74 | 53.93 | 13805.92 | 0.63 | 0.86 | 2.52 | 0.83 | 1 | 10 | 171.4012 | 234.5187 | 212.1366 | 171401.2004 | 234518.6841 | 2.3545e-06 | 0.30306 | 212136.55
20 | 115 | CONCLUIDO | 4.6166 | 21.66 | 17.77 | 38.08 | 0.46 | 28 | 231.34 | 56.94 | 6 | 26 | 53.4 | 28766.61 | 222.85 | 2196.62 | 83.46 | 53.93 | 12674.53 | 0.65 | 0.86 | 2.52 | 0.77 | 1 | 10 | 168.6215 | 230.7154 | 208.6963 | 168621.5478 | 230715.4407 | 2.3713e-06 | 0.30083 | 208696.2829
21 | 115 | CONCLUIDO | 4.6452 | 21.53 | 17.73 | 40.91 | 0.48 | 26 | 231.77 | 56.94 | 6.25 | 24 | 53.58 | 28819.14 | 217.57 | 2196.94 | 81.9 | 53.93 | 11904.52 | 0.66 | 0.86 | 2.52 | 0.72 | 1 | 10 | 164.7343 | 225.3968 | 203.8852 | 164734.3446 | 225396.7978 | 2.386e-06 | 0.29903 | 203885.2438
22 | 115 | CONCLUIDO | 4.6615 | 21.45 | 17.69 | 42.47 | 0.5 | 25 | 232.2 | 56.94 | 6.5 | 22 | 53.75 | 28871.74 | 216.21 | 2196.72 | 80.68 | 53.93 | 11298.41 | 0.67 | 0.86 | 2.52 | 0.69 | 1 | 10 | 163.3485 | 223.5006 | 202.17 | 163348.4779 | 223500.5938 | 2.3944e-06 | 0.29792 | 202170.0108
23 | 115 | CONCLUIDO | 4.6778 | 21.38 | 17.66 | 44.16 | 0.52 | 24 | 232.62 | 56.94 | 6.75 | 20 | 53.93 | 28924.39 | 212.56 | 2196.73 | 79.79 | 53.93 | 10858.43 | 0.68 | 0.86 | 2.52 | 0.66 | 1 | 10 | 160.816 | 220.0356 | 199.0357 | 160816.0055 | 220035.5534 | 2.4027e-06 | 0.29694 | 199035.669
24 | 115 | CONCLUIDO | 4.6928 | 21.31 | 17.64 | 46.01 | 0.53 | 23 | 233.05 | 56.94 | 7 | 18 | 54.11 | 28977.11 | 209.79 | 2196.56 | 78.82 | 53.93 | 10380.21 | 0.68 | 0.87 | 2.52 | 0.63 | 1 | 10 | 158.825 | 217.3114 | 196.5715 | 158824.9978 | 217311.3689 | 2.4104e-06 | 0.29597 | 196571.4769
25 | 115 | CONCLUIDO | 4.7064 | 21.25 | 17.62 | 48.06 | 0.55 | 22 | 233.48 | 56.94 | 7.25 | 14 | 54.29 | 29029.89 | 206.98 | 2196.57 | 78.17 | 53.93 | 10060.14 | 0.69 | 0.87 | 2.52 | 0.62 | 1 | 10 | 156.8724 | 214.6398 | 194.1549 | 156872.4479 | 214639.804 | 2.4174e-06 | 0.29514 | 194154.8823
26 | 115 | CONCLUIDO | 4.708 | 21.24 | 17.61 | 48.04 | 0.57 | 22 | 233.91 | 56.94 | 7.5 | 12 | 54.46 | 29082.74 | 206.73 | 2196.67 | 77.83 | 53.93 | 9888.6 | 0.69 | 0.87 | 2.52 | 0.61 | 1 | 10 | 156.664 | 214.3546 | 193.8969 | 156663.9762 | 214354.5637 | 2.4183e-06 | 0.295 | 193896.865
27 | 115 | CONCLUIDO | 4.7245 | 21.17 | 17.58 | 50.24 | 0.59 | 21 | 234.34 | 56.94 | 7.75 | 7 | 54.64 | 29135.65 | 205.21 | 2196.81 | 76.72 | 53.93 | 9339.24 | 0.7 | 0.87 | 2.52 | 0.58 | 1 | 10 | 155.2634 | 212.4383 | 192.1635 | 155263.4375 | 212438.285 | 2.4267e-06 | 0.29403 | 192163.4732
28 | 115 | CONCLUIDO | 4.7203 | 21.19 | 17.6 | 50.29 | 0.61 | 21 | 234.77 | 56.94 | 8 | 4 | 54.82 | 29188.62 | 204.61 | 2196.65 | 76.95 | 53.93 | 9455.93 | 0.7 | 0.87 | 2.54 | 0.6 | 1 | 10 | 155.1469 | 212.2788 | 192.0192 | 155146.9081 | 212278.8442 | 2.4246e-06 | 0.29431 | 192019.2493
29 | 115 | CONCLUIDO | 4.7209 | 21.18 | 17.6 | 50.29 | 0.62 | 21 | 235.2 | 56.94 | 8.25 | 2 | 55 | 29241.66 | 204.03 | 2196.67 | 77.15 | 53.93 | 9554.22 | 0.7 | 0.87 | 2.53 | 0.59 | 1 | 10 | 154.8299 | 211.8451 | 191.6269 | 154829.8962 | 211845.0945 | 2.4249e-06 | 0.29417 | 191626.896
30 | 115 | CONCLUIDO | 4.7182 | 21.19 | 17.61 | 50.32 | 0.64 | 21 | 235.63 | 56.94 | 8.5 | 0 | 55.18 | 29294.76 | 204.41 | 2196.61 | 77.25 | 53.93 | 9605.88 | 0.7 | 0.87 | 2.54 | 0.61 | 1 | 10 | 155.1393 | 212.2685 | 192.0099 | 155139.3466 | 212268.4983 | 2.4235e-06 | 0.29431 | 192009.8907

## RESULTADOS_5
Unnamed: 0 | Volume de calda [L] | STATUS | Capacidade operacional [ha/h] | Tempo de missao [h] | Tempo util [h] | Tempo por voo [min] | Autonomia Projetada [h] | N° Voos | MTOW [kg] | Massa Estrutura [kg] | Combustível [kg] | Abastecimentos | Massa gerador | Potência gerador [W] | Combustível consumido [L] | Calda cons [L] | Distância percorrida [km] | Distância Pulverizando [km] | RTL ACUMULADO[m] | EOC [km/km] | EOC [h/h] | Tempo de manobra [h] | Tempo rtl_rtw [h] | V pulv [m/s] | V desloc [m/s] | Preço Total por ha Simples [R$/ha] | Preço Total por ha Presumido [R$/ha] | Preço Total por ha Real [R$/ha] | Preço Total Simples [R$] | Preço Total Presumido [R$] | Prod CAPEX [ha/h/R$] | Dias Trabalhados | Preço Total Real [R$]
0 | 35 | CONCLUIDO | 4.2806 | 23.36 | 19.8 | 12.25 | 0.22 | 97 | 80.84 | 35.1 | 1 | 95 | 9.74 | 10204.21 | 133.54 | 2196.81 | 149.67 | 53.93 | 45437.17 | 0.36 | 0.77 | 2.63 | 2.79 | 1 | 10 | 114.6324 | 156.8451 | 141.876 | 114632.3637 | 156845.0573 | 2.5951e-06 | 0.32444 | 141875.9851
1 | 35 | CONCLUIDO | 4.4864 | 22.29 | 19.14 | 15.73 | 0.27 | 73 | 81.14 | 35.1 | 1.25 | 45 | 9.79 | 10241.25 | 121.87 | 2196.91 | 126.66 | 53.93 | 34050.71 | 0.43 | 0.8 | 2.63 | 2.13 | 1 | 10 | 101.9939 | 139.5525 | 126.2338 | 101993.889 | 139552.5386 | 2.7198e-06 | 0.30958 | 126233.8401
2 | 35 | CONCLUIDO | 4.5645 | 21.91 | 18.9 | 17.44 | 0.32 | 65 | 81.44 | 35.1 | 1.5 | 11 | 9.84 | 10278.32 | 117.97 | 2196.62 | 117.8 | 53.93 | 29661.88 | 0.46 | 0.81 | 2.65 | 1.89 | 1 | 10 | 97.7943 | 133.8065 | 121.0362 | 97794.2896 | 133806.4614 | 2.7672e-06 | 0.30431 | 121036.1605
3 | 35 | CONCLUIDO | 4.5669 | 21.9 | 18.9 | 17.72 | 0.38 | 64 | 81.74 | 35.1 | 1.75 | 0 | 9.89 | 10315.41 | 117.49 | 2196.75 | 117.61 | 53.93 | 29571.95 | 0.46 | 0.81 | 2.66 | 1.9 | 1 | 10 | 97.4896 | 133.3896 | 120.6591 | 97489.6069 | 133389.5811 | 2.7686e-06 | 0.30417 | 120659.0667

## RESULTADOS_8
Unnamed: 0 | Volume de calda [L] | STATUS | Capacidade operacional [ha/h] | Tempo de missao [h] | Tempo util [h] | Tempo por voo [min] | Autonomia Projetada [h] | N° Voos | MTOW [kg] | Massa Estrutura [kg] | Combustível [kg] | Abastecimentos | Massa gerador | Potência gerador [W] | Combustível consumido [L] | Calda cons [L] | Distância percorrida [km] | Distância Pulverizando [km] | RTL ACUMULADO[m] | EOC [km/km] | EOC [h/h] | Tempo de manobra [h] | Tempo rtl_rtw [h] | V pulv [m/s] | V desloc [m/s] | Preço Total por ha Simples [R$/ha] | Preço Total por ha Presumido [R$/ha] | Preço Total por ha Real [R$/ha] | Preço Total Simples [R$] | Preço Total Presumido [R$] | Prod CAPEX [ha/h/R$] | Dias Trabalhados | Preço Total Real [R$]
0 | 50 | CONCLUIDO | 3.8684 | 25.85 | 20.86 | 9.41 | 0.16 | 133 | 107.41 | 41.65 | 1 | 131 | 14.77 | 13481.73 | 183.35 | 2197.19 | 183.9 | 53.93 | 62372.3 | 0.29 | 0.73 | 2.69 | 3.85 | 1 | 10 | 166.6291 | 227.9893 | 206.2304 | 166629.1419 | 227989.3431 | 2.2436e-06 | 0.35903 | 206230.3602
1 | 50 | CONCLUIDO | 4.1496 | 24.1 | 19.86 | 12.04 | 0.2 | 99 | 107.73 | 41.65 | 1.25 | 97 | 14.83 | 13520.81 | 169.23 | 2196.87 | 151.57 | 53.93 | 46372.79 | 0.36 | 0.77 | 2.64 | 2.86 | 1 | 10 | 145.017 | 198.4186 | 179.4818 | 145016.9515 | 198418.5907 | 2.4066e-06 | 0.33472 | 179481.7989
2 | 50 | CONCLUIDO | 4.3551 | 22.96 | 19.21 | 14.97 | 0.24 | 77 | 108.05 | 41.65 | 1.5 | 75 | 14.9 | 13559.91 | 158.22 | 2196.99 | 130.61 | 53.93 | 36003.03 | 0.41 | 0.79 | 2.59 | 2.21 | 1 | 10 | 130.7733 | 178.9298 | 161.853 | 130773.3371 | 178929.8491 | 2.5258e-06 | 0.31889 | 161853.0355
3 | 50 | CONCLUIDO | 4.5086 | 22.18 | 18.77 | 18.16 | 0.28 | 62 | 108.37 | 41.65 | 1.75 | 59 | 14.97 | 13599.17 | 148.5 | 2196.72 | 115.37 | 53.93 | 28457.8 | 0.47 | 0.81 | 2.58 | 1.76 | 1 | 10 | 120.271 | 164.5601 | 148.8547 | 120270.9744 | 164560.0532 | 2.6148e-06 | 0.30806 | 148854.6727
4 | 50 | CONCLUIDO | 4.6189 | 21.65 | 18.46 | 21.3 | 0.32 | 52 | 108.68 | 41.65 | 2 | 39 | 15.03 | 13638.32 | 140.62 | 2196.7 | 105.13 | 53.93 | 23390.09 | 0.51 | 0.83 | 2.58 | 1.45 | 1 | 10 | 112.6985 | 154.1991 | 139.4826 | 112698.536 | 154199.1088 | 2.6788e-06 | 0.30069 | 139482.5623
5 | 50 | CONCLUIDO | 4.6665 | 21.43 | 18.35 | 23.42 | 0.36 | 47 | 109 | 41.65 | 2.25 | 16 | 15.1 | 13677.51 | 136.13 | 2197.02 | 100.97 | 53.93 | 21332.92 | 0.53 | 0.83 | 2.58 | 1.34 | 1 | 10 | 109.0232 | 149.1703 | 134.9337 | 109023.1842 | 149170.3304 | 2.7064e-06 | 0.29764 | 134933.7234
6 | 50 | CONCLUIDO | 4.6868 | 21.34 | 18.3 | 24.4 | 0.4 | 45 | 109.32 | 41.65 | 2.5 | 2 | 15.17 | 13716.72 | 134.59 | 2196.92 | 98.83 | 53.93 | 20273.15 | 0.55 | 0.83 | 2.6 | 1.29 | 1 | 10 | 107.666 | 147.3134 | 133.254 | 107665.9946 | 147313.3638 | 2.7182e-06 | 0.29639 | 133253.9831
7 | 50 | CONCLUIDO | 4.687 | 21.34 | 18.3 | 24.4 | 0.44 | 45 | 109.64 | 41.65 | 2.75 | 0 | 15.24 | 13755.95 | 135 | 2196.86 | 98.82 | 53.93 | 20267.86 | 0.55 | 0.83 | 2.6 | 1.29 | 1 | 10 | 107.8731 | 147.5967 | 133.5103 | 107873.0827 | 147596.7108 | 2.7183e-06 | 0.29639 | 133510.2879

## RESULTADOS_3
Unnamed: 0 | Volume de calda [L] | STATUS | Capacidade operacional [ha/h] | Tempo de missao [h] | Tempo util [h] | Tempo por voo [min] | Autonomia Projetada [h] | N° Voos | MTOW [kg] | Massa Estrutura [kg] | Combustível [kg] | Abastecimentos | Massa gerador | Potência gerador [W] | Combustível consumido [L] | Calda cons [L] | Distância percorrida [km] | Distância Pulverizando [km] | RTL ACUMULADO[m] | EOC [km/km] | EOC [h/h] | Tempo de manobra [h] | Tempo rtl_rtw [h] | V pulv [m/s] | V desloc [m/s] | Preço Total por ha Simples [R$/ha] | Preço Total por ha Presumido [R$/ha] | Preço Total por ha Real [R$/ha] | Preço Total Simples [R$] | Preço Total Presumido [R$] | Prod CAPEX [ha/h/R$] | Dias Trabalhados | Preço Total Real [R$]
0 | 25 | CONCLUIDO | 4.4003 | 22.73 | 19.68 | 13.12 | 0.28 | 90 | 61.76 | 28.92 | 1 | 10 | 6.84 | 7851.41 | 103.57 | 2196.94 | 141.65 | 53.93 | 41460.7 | 0.38 | 0.78 | 2.73 | 2.67 | 1 | 10 | 90.3471 | 123.6168 | 111.819 | 90347.0507 | 123616.8206 | 2.7706e-06 | 0.31569 | 111819.0047
1 | 25 | CONCLUIDO | 4.4126 | 22.66 | 19.63 | 13.23 | 0.35 | 89 | 62.05 | 28.92 | 1.25 | 0 | 6.88 | 7887.12 | 103.48 | 2197.12 | 139.96 | 53.93 | 40621.96 | 0.39 | 0.78 | 2.73 | 2.62 | 1 | 10 | 89.9719 | 123.1035 | 111.3547 | 89971.9139 | 123103.5419 | 2.7783e-06 | 0.31472 | 111354.7126

## RESULTADOS_15
Unnamed: 0 | Volume de calda [L] | STATUS | Capacidade operacional [ha/h] | Tempo de missao [h] | Tempo util [h] | Tempo por voo [min] | Autonomia Projetada [h] | N° Voos | MTOW [kg] | Massa Estrutura [kg] | Combustível [kg] | Abastecimentos | Massa gerador | Potência gerador [W] | Combustível consumido [L] | Calda cons [L] | Distância percorrida [km] | Distância Pulverizando [km] | RTL ACUMULADO[m] | EOC [km/km] | EOC [h/h] | Tempo de manobra [h] | Tempo rtl_rtw [h] | V pulv [m/s] | V desloc [m/s] | Preço Total por ha Simples [R$/ha] | Preço Total por ha Presumido [R$/ha] | Preço Total por ha Real [R$/ha] | Preço Total Simples [R$] | Preço Total Presumido [R$] | Prod CAPEX [ha/h/R$] | Dias Trabalhados | Preço Total Real [R$]
0 | 85 | CONCLUIDO | 3.0659 | 32.62 | 23.2 | 6.69 | 0.11 | 208 | 167.88 | 51.39 | 1 | 206 | 30.49 | 20939.59 | 286.57 | 2197.26 | 260.19 | 53.93 | 100138.6 | 0.21 | 0.66 | 2.83 | 6.18 | 1 | 10 | 314.8163 | 430.7456 | 389.6358 | 314816.3034 | 430745.555 | 1.6507e-06 | 0.45306 | 389635.8038
1 | 85 | CONCLUIDO | 3.4514 | 28.97 | 21.45 | 8.47 | 0.13 | 152 | 168.25 | 51.39 | 1.25 | 150 | 30.6 | 20984.25 | 261.72 | 2197.26 | 203.27 | 53.93 | 71958.94 | 0.27 | 0.71 | 2.73 | 4.44 | 1 | 10 | 256.6845 | 351.207 | 317.6883 | 256684.4875 | 351207.04 | 1.8583e-06 | 0.40236 | 317688.333
2 | 85 | CONCLUIDO | 3.7111 | 26.95 | 20.51 | 10.25 | 0.16 | 120 | 168.61 | 51.39 | 1.5 | 118 | 30.71 | 21028.94 | 247.24 | 2196.98 | 172.65 | 53.93 | 56808.14 | 0.31 | 0.74 | 2.67 | 3.5 | 1 | 10 | 226.5336 | 309.9533 | 280.3718 | 226533.6307 | 309953.3075 | 1.9981e-06 | 0.37431 | 280371.7988
3 | 85 | CONCLUIDO | 3.9184 | 25.52 | 19.83 | 12.14 | 0.18 | 98 | 168.97 | 51.39 | 1.75 | 96 | 30.83 | 21073.68 | 235.8 | 2196.67 | 150.03 | 53.93 | 45611.9 | 0.36 | 0.77 | 2.65 | 2.82 | 1 | 10 | 205.6104 | 281.3252 | 254.4759 | 205610.411 | 281325.2352 | 2.1097e-06 | 0.35444 | 254475.9496
4 | 85 | CONCLUIDO | 4.0677 | 24.58 | 19.4 | 14.02 | 0.21 | 83 | 169.33 | 51.39 | 2 | 81 | 30.94 | 21118.46 | 227.71 | 2196.64 | 136.41 | 53.93 | 38872.48 | 0.4 | 0.79 | 2.61 | 2.39 | 1 | 10 | 192.1172 | 262.8632 | 237.7759 | 192117.1957 | 262863.2228 | 2.1901e-06 | 0.34139 | 237775.9258
5 | 85 | CONCLUIDO | 4.1883 | 23.88 | 19.06 | 15.89 | 0.24 | 72 | 169.7 | 51.39 | 2.25 | 70 | 31.05 | 21163.27 | 220.55 | 2196.91 | 125.34 | 53.93 | 33393.66 | 0.43 | 0.8 | 2.6 | 2.06 | 1 | 10 | 181.5795 | 248.445 | 224.7338 | 181579.4603 | 248445.0283 | 2.255e-06 | 0.33167 | 224733.7835
6 | 85 | CONCLUIDO | 4.2905 | 23.31 | 18.8 | 17.9 | 0.26 | 63 | 170.06 | 51.39 | 2.5 | 61 | 31.17 | 21208.12 | 213.67 | 2196.88 | 116.98 | 53.93 | 29261.24 | 0.46 | 0.81 | 2.57 | 1.79 | 1 | 10 | 172.729 | 236.3355 | 213.78 | 172729.0432 | 236335.4972 | 2.3101e-06 | 0.32375 | 213779.9691
7 | 85 | CONCLUIDO | 4.3789 | 22.84 | 18.57 | 19.89 | 0.29 | 56 | 170.42 | 51.39 | 2.75 | 54 | 31.28 | 21253.01 | 207.96 | 2196.73 | 109.38 | 53.93 | 25495.54 | 0.49 | 0.82 | 2.56 | 1.56 | 1 | 10 | 165.5269 | 226.4812 | 204.8662 | 165526.8947 | 226481.1999 | 2.3577e-06 | 0.31722 | 204866.152
8 | 85 | CONCLUIDO | 4.4507 | 22.47 | 18.4 | 22.08 | 0.31 | 50 | 170.79 | 51.39 | 3 | 48 | 31.4 | 21297.94 | 202.96 | 2196.79 | 103.72 | 53.93 | 22696.25 | 0.52 | 0.83 | 2.56 | 1.39 | 1 | 10 | 159.7335 | 218.5545 | 197.6959 | 159733.5301 | 218554.4629 | 2.3963e-06 | 0.31208 | 197695.9317
9 | 85 | CONCLUIDO | 4.51 | 22.17 | 18.28 | 24.37 | 0.34 | 45 | 171.15 | 51.39 | 3.25 | 43 | 31.51 | 21342.91 | 197.99 | 2196.61 | 99.66 | 53.93 | 20689.83 | 0.54 | 0.84 | 2.55 | 1.27 | 1 | 10 | 154.6881 | 211.6511 | 191.4515 | 154688.1477 | 211651.148 | 2.4283e-06 | 0.30792 | 191451.4595
10 | 85 | CONCLUIDO | 4.5601 | 21.93 | 18.17 | 26.59 | 0.36 | 41 | 171.52 | 51.39 | 3.5 | 39 | 31.63 | 21387.92 | 192.82 | 2196.71 | 96.26 | 53.93 | 19011.74 | 0.56 | 0.84 | 2.54 | 1.16 | 1 | 10 | 149.9917 | 205.2253 | 185.6388 | 149991.6995 | 205225.2604 | 2.4552e-06 | 0.30458 | 185638.8496
11 | 85 | CONCLUIDO | 4.5975 | 21.75 | 18.09 | 28.56 | 0.39 | 38 | 171.88 | 51.39 | 3.75 | 36 | 31.74 | 21432.96 | 189.24 | 2196.66 | 93.56 | 53.93 | 17675.76 | 0.58 | 0.84 | 2.54 | 1.08 | 1 | 10 | 146.7045 | 200.7276 | 181.5704 | 146704.513 | 200727.5868 | 2.4754e-06 | 0.30208 | 181570.4276
12 | 85 | CONCLUIDO | 4.6595 | 21.46 | 17.94 | 31.65 | 0.41 | 34 | 172.25 | 51.39 | 4 | 32 | 31.86 | 21478.05 | 183.89 | 2196.67 | 88.62 | 53.93 | 15226.66 | 0.61 | 0.85 | 2.53 | 0.93 | 1 | 10 | 141.6328 | 193.7883 | 175.2934 | 141632.8449 | 193788.3068 | 2.5087e-06 | 0.29806 | 175293.4228
13 | 85 | CONCLUIDO | 4.6812 | 21.36 | 17.91 | 33.57 | 0.44 | 32 | 172.61 | 51.39 | 4.25 | 26 | 31.97 | 21523.17 | 178.64 | 2196.73 | 87.5 | 53.93 | 14673.89 | 0.62 | 0.85 | 2.53 | 0.9 | 1 | 10 | 138.1988 | 189.0897 | 171.0432 | 138198.8033 | 189089.6996 | 2.5204e-06 | 0.29667 | 171043.2441
14 | 85 | CONCLUIDO | 4.7082 | 21.24 | 17.85 | 35.7 | 0.46 | 30 | 172.98 | 51.39 | 4.5 | 21 | 32.09 | 21568.34 | 175.07 | 2196.69 | 85.38 | 53.93 | 13622.8 | 0.63 | 0.86 | 2.54 | 0.84 | 1 | 10 | 135.4376 | 185.3117 | 167.6258 | 135437.6301 | 185311.7406 | 2.535e-06 | 0.295 | 167625.8481
15 | 85 | CONCLUIDO | 4.7213 | 21.18 | 17.83 | 36.88 | 0.49 | 29 | 173.35 | 51.39 | 4.75 | 14 | 32.2 | 21613.54 | 173.14 | 2196.71 | 84.47 | 53.93 | 13173.66 | 0.64 | 0.86 | 2.54 | 0.82 | 1 | 10 | 134.0297 | 183.3853 | 165.8833 | 134029.6821 | 183385.324 | 2.542e-06 | 0.29417 | 165883.286
16 | 85 | CONCLUIDO | 4.7325 | 21.13 | 17.81 | 38.16 | 0.51 | 28 | 173.71 | 51.39 | 5 | 4 | 32.32 | 21658.78 | 171.96 | 2197.01 | 83.71 | 53.93 | 12798.56 | 0.64 | 0.86 | 2.55 | 0.8 | 1 | 10 | 133.0655 | 182.0661 | 164.6899 | 133065.4766 | 182066.0555 | 2.548e-06 | 0.29347 | 164689.9267
17 | 85 | CONCLUIDO | 4.7493 | 21.06 | 17.77 | 39.49 | 0.53 | 27 | 174.08 | 51.39 | 5.25 | 2 | 32.44 | 21704.07 | 171.2 | 2196.91 | 82.39 | 53.93 | 12143.18 | 0.65 | 0.86 | 2.54 | 0.76 | 1 | 10 | 132.1184 | 180.7703 | 163.5178 | 132118.4389 | 180770.2768 | 2.5571e-06 | 0.2925 | 163517.8153
18 | 85 | CONCLUIDO | 4.7473 | 21.06 | 17.78 | 39.5 | 0.56 | 27 | 174.45 | 51.39 | 5.5 | 0 | 32.56 | 21749.39 | 171.62 | 2196.73 | 82.33 | 53.93 | 12117.06 | 0.65 | 0.86 | 2.56 | 0.77 | 1 | 10 | 132.4108 | 181.1703 | 163.8797 | 132410.8176 | 181170.3221 | 2.556e-06 | 0.2925 | 163879.6809

## RESULTADOS_2
Unnamed: 0 | Volume de calda [L] | STATUS | Capacidade operacional [ha/h] | Tempo de missao [h] | Tempo util [h] | Tempo por voo [min] | Autonomia Projetada [h] | N° Voos | MTOW [kg] | Massa Estrutura [kg] | Combustível [kg] | Abastecimentos | Massa gerador | Potência gerador [W] | Combustível consumido [L] | Calda cons [L] | Distância percorrida [km] | Distância Pulverizando [km] | RTL ACUMULADO[m] | EOC [km/km] | EOC [h/h] | Tempo de manobra [h] | Tempo rtl_rtw [h] | V pulv [m/s] | V desloc [m/s] | Preço Total por ha Simples [R$/ha] | Preço Total por ha Presumido [R$/ha] | Preço Total por ha Real [R$/ha] | Preço Total Simples [R$] | Preço Total Presumido [R$] | Prod CAPEX [ha/h/R$] | Dias Trabalhados | Preço Total Real [R$]
0 | 20 | CONCLUIDO | 4.2656 | 23.44 | 20.34 | 10.99 | 0.34 | 111 | 51.33 | 24.83 | 1 | 0 | 5.51 | 6564.78 | 95.03 | 2197.09 | 161.96 | 53.93 | 51509.38 | 0.33 | 0.75 | 2.81 | 3.33 | 1 | 10 | 86.5198 | 118.3801 | 107.0821 | 86519.7552 | 118380.146 | 2.7485e-06 | 0.32556 | 107082.111

## RESULTADOS_22
Unnamed: 0 | Volume de calda [L] | STATUS | Capacidade operacional [ha/h] | Tempo de missao [h] | Tempo util [h] | Tempo por voo [min] | Autonomia Projetada [h] | N° Voos | MTOW [kg] | Massa Estrutura [kg] | Combustível [kg] | Abastecimentos | Massa gerador | Potência gerador [W] | Combustível consumido [L] | Calda cons [L] | Distância percorrida [km] | Distância Pulverizando [km] | RTL ACUMULADO[m] | EOC [km/km] | EOC [h/h] | Tempo de manobra [h] | Tempo rtl_rtw [h] | V pulv [m/s] | V desloc [m/s] | Preço Total por ha Simples [R$/ha] | Preço Total por ha Presumido [R$/ha] | Preço Total por ha Real [R$/ha] | Preço Total Simples [R$] | Preço Total Presumido [R$] | Prod CAPEX [ha/h/R$] | Dias Trabalhados | Preço Total Real [R$]
0 | 120 | CONCLUIDO | 2.4079 | 41.53 | 25.7 | 5.35 | 0.08 | 288 | 232.68 | 57.72 | 1 | 286 | 53.95 | 28931.02 | 396.66 | 2197.34 | 342.18 | 53.93 | 140735.64 | 0.16 | 0.59 | 2.97 | 8.69 | 1 | 10 | 540.8494 | 740.014 | 669.3881 | 540849.3881 | 740013.9934 | 1.2283e-06 | 0.57681 | 669388.0965
1 | 120 | CONCLUIDO | 2.8495 | 35.09 | 23.05 | 6.75 | 0.1 | 205 | 233.1 | 57.72 | 1.25 | 203 | 54.13 | 28983.75 | 353.29 | 2197.41 | 255.83 | 53.93 | 97976.9 | 0.21 | 0.66 | 2.8 | 6.03 | 1 | 10 | 408.3799 | 558.7634 | 505.4358 | 408379.8982 | 558763.3932 | 1.4536e-06 | 0.48736 | 505435.7991
2 | 120 | CONCLUIDO | 3.1528 | 31.72 | 21.72 | 8.14 | 0.11 | 160 | 233.53 | 57.72 | 1.5 | 158 | 54.31 | 29036.54 | 330.79 | 2197.46 | 211.39 | 53.93 | 75977.63 | 0.26 | 0.7 | 2.76 | 4.71 | 1 | 10 | 346.5053 | 474.1038 | 428.856 | 346505.2615 | 474103.7855 | 1.6083e-06 | 0.44056 | 428855.9856
3 | 120 | CONCLUIDO | 3.3904 | 29.49 | 20.82 | 9.53 | 0.13 | 131 | 233.96 | 57.72 | 1.75 | 129 | 54.49 | 29089.39 | 314.85 | 2197.38 | 182.33 | 53.93 | 61596.49 | 0.3 | 0.73 | 2.7 | 3.81 | 1 | 10 | 307.5133 | 420.7533 | 380.5972 | 307513.3144 | 420753.2832 | 1.7295e-06 | 0.40958 | 380597.1804
4 | 120 | CONCLUIDO | 3.5834 | 27.91 | 20.19 | 11.01 | 0.15 | 110 | 234.39 | 57.72 | 2 | 108 | 54.67 | 29142.31 | 303.27 | 2196.94 | 161.62 | 53.93 | 51346.71 | 0.33 | 0.76 | 2.67 | 3.18 | 1 | 10 | 280.9372 | 384.3906 | 347.7049 | 280937.1637 | 384390.6215 | 1.8279e-06 | 0.38764 | 347704.9201
5 | 120 | CONCLUIDO | 3.7322 | 26.79 | 19.76 | 12.48 | 0.17 | 95 | 234.82 | 57.72 | 2.25 | 93 | 54.85 | 29195.29 | 294.55 | 2196.86 | 147.62 | 53.93 | 44420.72 | 0.37 | 0.77 | 2.64 | 2.75 | 1 | 10 | 262.6521 | 359.3722 | 325.0742 | 262652.1156 | 359372.2119 | 1.9038e-06 | 0.37208 | 325074.2324
6 | 120 | CONCLUIDO | 3.8523 | 25.96 | 19.42 | 13.87 | 0.19 | 84 | 235.25 | 57.72 | 2.5 | 82 | 55.03 | 29248.33 | 287.76 | 2197.03 | 136.85 | 53.93 | 39091.88 | 0.39 | 0.79 | 2.62 | 2.42 | 1 | 10 | 249.1041 | 340.8353 | 308.3064 | 249104.1317 | 340835.2627 | 1.9651e-06 | 0.36056 | 308306.4236
7 | 120 | CONCLUIDO | 3.9511 | 25.31 | 19.18 | 15.35 | 0.21 | 75 | 235.68 | 57.72 | 2.75 | 73 | 55.21 | 29301.44 | 281.86 | 2196.88 | 129.24 | 53.93 | 35327.82 | 0.42 | 0.8 | 2.6 | 2.18 | 1 | 10 | 238.5144 | 326.346 | 295.2 | 238514.438 | 326345.9766 | 2.0155e-06 | 0.35153 | 295199.9746
8 | 120 | CONCLUIDO | 4.0509 | 24.69 | 18.92 | 16.95 | 0.23 | 67 | 236.11 | 57.72 | 3 | 65 | 55.39 | 29354.61 | 275.84 | 2196.72 | 120.51 | 53.93 | 31004.68 | 0.45 | 0.81 | 2.6 | 1.92 | 1 | 10 | 228.2498 | 312.3015 | 282.4958 | 228249.8086 | 312301.4579 | 2.0664e-06 | 0.34292 | 282495.845
9 | 120 | CONCLUIDO | 4.1303 | 24.21 | 18.72 | 18.42 | 0.24 | 61 | 236.54 | 57.72 | 3.25 | 59 | 55.57 | 29407.85 | 270.82 | 2196.8 | 114.47 | 53.93 | 28016.55 | 0.47 | 0.82 | 2.57 | 1.72 | 1 | 10 | 220.3239 | 301.4568 | 272.6862 | 220323.8559 | 301456.8196 | 2.1069e-06 | 0.33625 | 272686.2038
10 | 120 | CONCLUIDO | 4.1917 | 23.86 | 18.6 | 19.93 | 0.26 | 56 | 236.98 | 57.72 | 3.5 | 54 | 55.75 | 29461.15 | 267.18 | 2196.99 | 109.93 | 53.93 | 25769.96 | 0.49 | 0.82 | 2.58 | 1.59 | 1 | 10 | 214.6481 | 293.6911 | 265.6616 | 214648.1481 | 293691.0659 | 2.1382e-06 | 0.33139 | 265661.6028
11 | 120 | CONCLUIDO | 4.2406 | 23.58 | 18.5 | 21.35 | 0.28 | 52 | 237.41 | 57.72 | 3.75 | 50 | 55.93 | 29514.51 | 263.31 | 2196.7 | 107.02 | 53.93 | 24335.53 | 0.5 | 0.83 | 2.57 | 1.5 | 1 | 10 | 209.6777 | 286.8902 | 259.5098 | 209677.6583 | 286890.2224 | 2.1632e-06 | 0.3275 | 259509.8222
12 | 120 | CONCLUIDO | 4.2995 | 23.26 | 18.36 | 22.95 | 0.3 | 48 | 237.84 | 57.72 | 4 | 46 | 56.12 | 29567.95 | 259.93 | 2196.64 | 102.72 | 53.93 | 22205.67 | 0.52 | 0.83 | 2.55 | 1.36 | 1 | 10 | 204.503 | 279.81 | 253.1053 | 204502.9673 | 279809.9818 | 2.1932e-06 | 0.32306 | 253105.3099
13 | 120 | CONCLUIDO | 4.3575 | 22.95 | 18.24 | 24.87 | 0.32 | 44 | 238.28 | 57.72 | 4.25 | 42 | 56.3 | 29621.44 | 254.94 | 2196.65 | 98.4 | 53.93 | 20063.68 | 0.55 | 0.84 | 2.55 | 1.23 | 1 | 10 | 198.6749 | 271.8357 | 245.8921 | 198674.8776 | 271835.7324 | 2.2228e-06 | 0.31875 | 245892.1117
14 | 120 | CONCLUIDO | 4.3864 | 22.8 | 18.18 | 25.96 | 0.34 | 42 | 238.71 | 57.72 | 4.5 | 40 | 56.49 | 29675.01 | 252.36 | 2196.69 | 96.11 | 53.93 | 18928.24 | 0.56 | 0.84 | 2.55 | 1.17 | 1 | 10 | 195.7763 | 267.8697 | 242.3046 | 195776.255 | 267869.7091 | 2.2375e-06 | 0.31667 | 242304.6
15 | 120 | CONCLUIDO | 4.4287 | 22.58 | 18.09 | 27.84 | 0.35 | 39 | 239.14 | 57.72 | 4.75 | 37 | 56.67 | 29728.63 | 248.05 | 2196.69 | 93.82 | 53.93 | 17801.47 | 0.57 | 0.84 | 2.54 | 1.09 | 1 | 10 | 191.3038 | 261.7502 | 236.7692 | 191303.76 | 261750.2441 | 2.2591e-06 | 0.31361 | 236769.1682
16 | 120 | CONCLUIDO | 4.458 | 22.43 | 18.04 | 29.25 | 0.37 | 37 | 239.58 | 57.72 | 5 | 35 | 56.86 | 29782.33 | 246.19 | 2196.75 | 91.9 | 53.93 | 16847.96 | 0.59 | 0.85 | 2.54 | 1.03 | 1 | 10 | 188.9021 | 258.4642 | 233.7968 | 188902.1202 | 258464.2147 | 2.2741e-06 | 0.31153 | 233796.7528
17 | 120 | CONCLUIDO | 4.5091 | 22.18 | 17.92 | 31.62 | 0.39 | 34 | 240.02 | 57.72 | 5.25 | 32 | 57.04 | 29836.09 | 241.65 | 2196.65 | 88.23 | 53.93 | 15028.61 | 0.61 | 0.85 | 2.52 | 0.91 | 1 | 10 | 183.9988 | 251.7553 | 227.7281 | 183998.8128 | 251755.2932 | 2.3001e-06 | 0.30806 | 227728.1213
18 | 120 | CONCLUIDO | 4.5191 | 22.13 | 17.92 | 32.57 | 0.41 | 33 | 240.45 | 57.72 | 5.5 | 31 | 57.23 | 29890.04 | 239.91 | 2196.63 | 87.85 | 53.93 | 14845.81 | 0.61 | 0.85 | 2.53 | 0.91 | 1 | 10 | 182.664 | 249.9289 | 226.076 | 182663.9654 | 249928.8961 | 2.3052e-06 | 0.30736 | 226076.033
19 | 120 | CONCLUIDO | 4.5488 | 21.98 | 17.86 | 34.57 | 0.42 | 31 | 240.89 | 57.72 | 5.75 | 29 | 57.42 | 29943.94 | 236.47 | 2196.66 | 86.32 | 53.93 | 14087.36 | 0.62 | 0.86 | 2.52 | 0.86 | 1 | 10 | 179.4811 | 245.574 | 222.1367 | 179481.1187 | 245573.9847 | 2.3204e-06 | 0.30528 | 222136.7483
20 | 120 | CONCLUIDO | 4.5787 | 21.84 | 17.81 | 36.85 | 0.44 | 29 | 241.33 | 57.72 | 6 | 27 | 57.6 | 29997.9 | 234.15 | 2196.67 | 84.58 | 53.93 | 13231.96 | 0.64 | 0.86 | 2.52 | 0.8 | 1 | 10 | 176.9524 | 242.1141 | 219.007 | 176952.3949 | 242114.0733 | 2.3356e-06 | 0.30333 | 219007.046
21 | 120 | CONCLUIDO | 4.5934 | 21.77 | 17.79 | 38.11 | 0.46 | 28 | 241.77 | 57.72 | 6.25 | 26 | 57.79 | 30051.93 | 231.23 | 2196.56 | 83.78 | 53.93 | 12835.21 | 0.64 | 0.86 | 2.52 | 0.78 | 1 | 10 | 174.7972 | 239.1652 | 216.3396 | 174797.1889 | 239165.2254 | 2.3431e-06 | 0.30236 | 216339.6319
22 | 120 | CONCLUIDO | 4.6246 | 21.62 | 17.73 | 40.92 | 0.48 | 26 | 242.2 | 57.72 | 6.5 | 24 | 57.98 | 30106.03 | 226.07 | 2196.77 | 81.81 | 53.93 | 11862.26 | 0.66 | 0.86 | 2.52 | 0.72 | 1 | 10 | 170.7614 | 233.6433 | 211.3447 | 170761.4238 | 233643.3135 | 2.359e-06 | 0.30028 | 211344.7236
23 | 120 | CONCLUIDO | 4.6417 | 21.54 | 17.7 | 42.47 | 0.49 | 25 | 242.64 | 57.72 | 6.75 | 23 | 58.17 | 30160.2 | 224.68 | 2196.61 | 80.75 | 53.93 | 11334.55 | 0.67 | 0.86 | 2.52 | 0.69 | 1 | 10 | 169.33 | 231.6848 | 209.5731 | 169330.0145 | 231684.7962 | 2.3678e-06 | 0.29917 | 209573.1244
24 | 120 | CONCLUIDO | 4.6581 | 21.47 | 17.67 | 44.16 | 0.51 | 24 | 243.08 | 57.72 | 7 | 21 | 58.36 | 30214.44 | 221.01 | 2196.79 | 79.74 | 53.93 | 10833.38 | 0.68 | 0.86 | 2.52 | 0.66 | 1 | 10 | 166.7505 | 228.1555 | 206.3806 | 166750.544 | 228155.4508 | 2.3761e-06 | 0.29819 | 206380.6148
25 | 120 | CONCLUIDO | 4.6747 | 21.39 | 17.64 | 46.01 | 0.53 | 23 | 243.52 | 57.72 | 7.25 | 19 | 58.55 | 30268.74 | 218.14 | 2196.79 | 78.91 | 53.93 | 10426.88 | 0.68 | 0.87 | 2.51 | 0.63 | 1 | 10 | 164.5957 | 225.2071 | 203.7136 | 164595.6682 | 225207.0547 | 2.3846e-06 | 0.29708 | 203713.6095
26 | 120 | CONCLUIDO | 4.6918 | 21.31 | 17.6 | 48.01 | 0.55 | 22 | 243.96 | 57.72 | 7.5 | 18 | 58.74 | 30323.11 | 215.32 | 2196.76 | 77.88 | 53.93 | 9915.09 | 0.69 | 0.87 | 2.51 | 0.6 | 1 | 10 | 162.437 | 222.2535 | 201.042 | 162437.0482 | 222253.5356 | 2.3933e-06 | 0.29597 | 201041.9701
27 | 120 | CONCLUIDO | 4.7082 | 21.24 | 17.57 | 50.21 | 0.56 | 21 | 244.41 | 57.72 | 7.75 | 13 | 58.93 | 30377.55 | 212.49 | 2196.68 | 76.61 | 53.93 | 9286.87 | 0.7 | 0.87 | 2.52 | 0.57 | 1 | 10 | 160.3405 | 219.3849 | 198.4471 | 160340.4775 | 219384.915 | 2.4017e-06 | 0.295 | 198447.1266
28 | 120 | CONCLUIDO | 4.7031 | 21.26 | 17.6 | 50.28 | 0.58 | 21 | 244.85 | 57.72 | 8 | 10 | 59.12 | 30432.06 | 211.43 | 2196.77 | 77.43 | 53.93 | 9696.73 | 0.7 | 0.87 | 2.52 | 0.59 | 1 | 10 | 160.0502 | 218.9878 | 198.0879 | 160050.2488 | 218987.8113 | 2.3991e-06 | 0.29528 | 198087.9219
29 | 120 | CONCLUIDO | 4.7221 | 21.18 | 17.56 | 52.67 | 0.6 | 20 | 245.29 | 57.72 | 8.25 | 6 | 59.32 | 30486.64 | 209.28 | 2196.69 | 75.77 | 53.93 | 8870.22 | 0.71 | 0.87 | 2.53 | 0.55 | 1 | 10 | 158.2017 | 216.4586 | 195.8001 | 158201.7371 | 216458.5961 | 2.4088e-06 | 0.29417 | 195800.0915
30 | 120 | CONCLUIDO | 4.7251 | 21.16 | 17.54 | 52.63 | 0.62 | 20 | 245.73 | 57.72 | 8.5 | 6 | 59.51 | 30541.29 | 209.33 | 2196.71 | 75.5 | 53.93 | 8734.6 | 0.71 | 0.87 | 2.52 | 0.54 | 1 | 10 | 158.0726 | 216.2819 | 195.6402 | 158072.5715 | 216281.866 | 2.4103e-06 | 0.29389 | 195640.2283
31 | 120 | CONCLUIDO | 4.7198 | 21.19 | 17.57 | 52.7 | 0.63 | 20 | 246.18 | 57.72 | 8.75 | 1 | 59.7 | 30596.01 | 210.01 | 2196.76 | 75.94 | 53.93 | 8955.17 | 0.71 | 0.87 | 2.53 | 0.56 | 1 | 10 | 158.6797 | 217.1125 | 196.3916 | 158679.6541 | 217112.5033 | 2.4076e-06 | 0.29431 | 196391.5907
32 | 120 | CONCLUIDO | 4.7196 | 21.19 | 17.57 | 52.7 | 0.65 | 20 | 246.62 | 57.72 | 9 | 1 | 59.9 | 30650.8 | 210.18 | 2196.76 | 76 | 53.93 | 8982.47 | 0.71 | 0.87 | 2.53 | 0.56 | 1 | 10 | 158.7734 | 217.2408 | 196.5076 | 158773.3855 | 217240.7507 | 2.4075e-06 | 0.29431 | 196507.5983
33 | 120 | CONCLUIDO | 4.7193 | 21.19 | 17.57 | 52.71 | 0.67 | 20 | 247.07 | 57.72 | 9.25 | 0 | 60.09 | 30705.66 | 210.56 | 2196.76 | 76 | 53.93 | 8982.5 | 0.71 | 0.87 | 2.53 | 0.56 | 1 | 10 | 158.9781 | 217.5208 | 196.7609 | 158978.0602 | 217520.7956 | 2.4074e-06 | 0.29431 | 196760.9161

## RESULTADOS_27
Unnamed: 0 | Volume de calda [L] | STATUS | Capacidade operacional [ha/h] | Tempo de missao [h] | Tempo util [h] | Tempo por voo [min] | Autonomia Projetada [h] | N° Voos | MTOW [kg] | Massa Estrutura [kg] | Combustível [kg] | Abastecimentos | Massa gerador | Potência gerador [W] | Combustível consumido [L] | Calda cons [L] | Distância percorrida [km] | Distância Pulverizando [km] | RTL ACUMULADO[m] | EOC [km/km] | EOC [h/h] | Tempo de manobra [h] | Tempo rtl_rtw [h] | V pulv [m/s] | V desloc [m/s] | Preço Total por ha Simples [R$/ha] | Preço Total por ha Presumido [R$/ha] | Preço Total por ha Real [R$/ha] | Preço Total Simples [R$] | Preço Total Presumido [R$] | Prod CAPEX [ha/h/R$] | Dias Trabalhados | Preço Total Real [R$]
0 | 145 | CONCLUIDO | 1.9934 | 50.17 | 27.92 | 4.68 | 0.06 | 358 | 285.18 | 61.2 | 1 | 356 | 77.98 | 35406.83 | 492.25 | 2198.4 | 415.36 | 53.93 | 176973.33 | 0.13 | 0.55 | 3.07 | 10.91 | 1 | 10 | 797.9553 | 1091.7977 | 987.5981 | 797955.3326 | 1091797.6893 | 9.8521e-07 | 0.69681 | 987598.0502
1 | 145 | CONCLUIDO | 2.4505 | 40.81 | 24.44 | 5.89 | 0.08 | 249 | 285.68 | 61.2 | 1.25 | 247 | 78.24 | 35468.6 | 428.85 | 2197.68 | 301.06 | 53.93 | 120371.35 | 0.18 | 0.63 | 2.89 | 7.43 | 1 | 10 | 566.9089 | 775.6698 | 701.6409 | 566908.9108 | 775669.7821 | 1.2111e-06 | 0.56681 | 701640.9467
2 | 145 | CONCLUIDO | 2.7794 | 35.98 | 22.68 | 7.09 | 0.09 | 192 | 286.19 | 61.2 | 1.5 | 190 | 78.49 | 35530.47 | 396.21 | 2197.13 | 243.54 | 53.93 | 91896.19 | 0.22 | 0.67 | 2.79 | 5.67 | 1 | 10 | 462.7268 | 633.1233 | 572.6989 | 462726.844 | 633123.2821 | 1.3737e-06 | 0.49972 | 572698.8846
3 | 145 | CONCLUIDO | 3.0356 | 32.94 | 21.59 | 8.3 | 0.11 | 156 | 286.69 | 61.2 | 1.75 | 154 | 78.74 | 35592.57 | 375.31 | 2197.1 | 207.3 | 53.93 | 73954.57 | 0.26 | 0.71 | 2.75 | 4.58 | 1 | 10 | 402.1196 | 550.1977 | 497.6876 | 402119.5762 | 550197.7444 | 1.5003e-06 | 0.4575 | 497687.6439
4 | 145 | CONCLUIDO | 3.2451 | 30.82 | 20.81 | 9.53 | 0.12 | 131 | 287.19 | 61.2 | 2 | 129 | 78.99 | 35654.65 | 360.15 | 2197.07 | 182.19 | 53.93 | 61523.4 | 0.3 | 0.73 | 2.69 | 3.8 | 1 | 10 | 361.5926 | 494.747 | 447.529 | 361592.6245 | 494746.9812 | 1.6038e-06 | 0.42806 | 447529.0237
5 | 145 | CONCLUIDO | 3.412 | 29.31 | 20.27 | 10.76 | 0.14 | 113 | 287.7 | 61.2 | 2.25 | 111 | 79.25 | 35716.83 | 349.19 | 2197.06 | 164.31 | 53.93 | 52676.41 | 0.33 | 0.75 | 2.67 | 3.26 | 1 | 10 | 333.9946 | 456.9862 | 413.3721 | 333994.6296 | 456986.187 | 1.6863e-06 | 0.40708 | 413372.0667
6 | 145 | CONCLUIDO | 3.5505 | 28.16 | 19.88 | 12.05 | 0.15 | 99 | 288.2 | 61.2 | 2.5 | 97 | 79.5 | 35779.11 | 341.06 | 2196.8 | 151.96 | 53.93 | 46569.14 | 0.35 | 0.77 | 2.64 | 2.87 | 1 | 10 | 313.9495 | 429.5596 | 388.563 | 313949.5388 | 429559.6094 | 1.7548e-06 | 0.39111 | 388563.0432
7 | 145 | CONCLUIDO | 3.6739 | 27.22 | 19.53 | 13.31 | 0.17 | 88 | 288.71 | 61.2 | 2.75 | 86 | 79.76 | 35841.5 | 333.09 | 2196.96 | 140.44 | 53.93 | 40863.68 | 0.38 | 0.78 | 2.62 | 2.52 | 1 | 10 | 296.8758 | 406.1985 | 367.4315 | 296875.7803 | 406198.5398 | 1.8158e-06 | 0.37806 | 367431.5213
8 | 145 | CONCLUIDO | 3.7631 | 26.57 | 19.31 | 14.49 | 0.18 | 80 | 289.21 | 61.2 | 3 | 78 | 80.02 | 35903.99 | 328.2 | 2196.84 | 133.26 | 53.93 | 37313.65 | 0.4 | 0.79 | 2.62 | 2.31 | 1 | 10 | 285.9138 | 391.1998 | 353.8643 | 285913.7536 | 391199.8113 | 1.8599e-06 | 0.36903 | 353864.2504
9 | 145 | CONCLUIDO | 3.8512 | 25.97 | 19.08 | 15.68 | 0.2 | 73 | 289.72 | 61.2 | 3.25 | 71 | 80.27 | 35966.59 | 322.61 | 2196.79 | 125.84 | 53.93 | 33639.22 | 0.43 | 0.8 | 2.6 | 2.08 | 1 | 10 | 275.0622 | 376.3522 | 340.4337 | 275062.1552 | 376352.1756 | 1.9034e-06 | 0.36069 | 340433.6522
10 | 145 | CONCLUIDO | 3.9217 | 25.5 | 18.94 | 16.96 | 0.21 | 67 | 290.23 | 61.2 | 3.5 | 65 | 80.53 | 36029.29 | 318.47 | 2196.9 | 121.58 | 53.93 | 31541.9 | 0.44 | 0.81 | 2.58 | 1.93 | 1 | 10 | 267.0923 | 365.4475 | 330.5697 | 267092.3149 | 365447.4885 | 1.9382e-06 | 0.35417 | 330569.6931
11 | 145 | CONCLUIDO | 4.0032 | 24.98 | 18.74 | 18.44 | 0.23 | 61 | 290.74 | 61.2 | 3.75 | 59 | 80.79 | 36092.1 | 313.77 | 2196.79 | 114.96 | 53.93 | 28260.02 | 0.47 | 0.81 | 2.58 | 1.74 | 1 | 10 | 258.1471 | 353.2082 | 319.4985 | 258147.0878 | 353208.2342 | 1.9785e-06 | 0.34694 | 319498.5361
12 | 145 | CONCLUIDO | 4.0553 | 24.66 | 18.64 | 19.62 | 0.24 | 57 | 291.25 | 61.2 | 4 | 55 | 81.05 | 36155.02 | 310.34 | 2196.78 | 111.59 | 53.93 | 26595.54 | 0.48 | 0.82 | 2.57 | 1.63 | 1 | 10 | 252.4598 | 345.4267 | 312.4596 | 252459.826 | 345426.6716 | 2.0043e-06 | 0.3425 | 312459.6349
13 | 145 | CONCLUIDO | 4.111 | 24.32 | 18.52 | 20.97 | 0.26 | 53 | 291.76 | 61.2 | 4.25 | 51 | 81.31 | 36218.04 | 306.78 | 2196.91 | 107.59 | 53.93 | 24612.37 | 0.5 | 0.82 | 2.56 | 1.51 | 1 | 10 | 246.557 | 337.3501 | 305.1539 | 246556.9514 | 337350.0982 | 2.0318e-06 | 0.33778 | 305153.8783
14 | 145 | CONCLUIDO | 4.1571 | 24.06 | 18.41 | 22.09 | 0.27 | 50 | 292.27 | 61.2 | 4.5 | 48 | 81.57 | 36281.16 | 303.05 | 2196.77 | 104.01 | 53.93 | 22839.69 | 0.52 | 0.83 | 2.56 | 1.41 | 1 | 10 | 241.2999 | 330.1571 | 298.6474 | 241299.8555 | 330157.1077 | 2.0546e-06 | 0.33417 | 298647.3767
15 | 145 | CONCLUIDO | 4.2004 | 23.81 | 18.33 | 23.39 | 0.29 | 47 | 292.79 | 61.2 | 4.75 | 45 | 81.84 | 36344.4 | 300.38 | 2196.58 | 101.54 | 53.93 | 21622.33 | 0.53 | 0.83 | 2.55 | 1.32 | 1 | 10 | 237.0244 | 324.3073 | 293.3559 | 237024.4307 | 324307.2829 | 2.076e-06 | 0.33069 | 293355.851
16 | 145 | CONCLUIDO | 4.2429 | 23.57 | 18.25 | 24.88 | 0.3 | 44 | 293.3 | 61.2 | 5 | 42 | 82.1 | 36407.75 | 297.2 | 2196.61 | 98.58 | 53.93 | 20153.66 | 0.55 | 0.84 | 2.55 | 1.24 | 1 | 10 | 232.5891 | 318.2387 | 287.8665 | 232589.146 | 318238.7307 | 2.097e-06 | 0.32736 | 287866.4729
17 | 145 | CONCLUIDO | 4.2765 | 23.38 | 18.17 | 25.96 | 0.32 | 42 | 293.81 | 61.2 | 5.25 | 40 | 82.36 | 36471.2 | 294.76 | 2196.65 | 96.07 | 53.93 | 18912.36 | 0.56 | 0.84 | 2.55 | 1.17 | 1 | 10 | 229.1318 | 313.5082 | 283.5874 | 229131.7937 | 313508.2288 | 2.1136e-06 | 0.32472 | 283587.4434
18 | 145 | CONCLUIDO | 4.3225 | 23.14 | 18.08 | 27.82 | 0.33 | 39 | 294.33 | 61.2 | 5.5 | 37 | 82.63 | 36534.76 | 291.03 | 2196.79 | 93.36 | 53.93 | 17570.96 | 0.58 | 0.84 | 2.54 | 1.08 | 1 | 10 | 224.3319 | 306.9408 | 277.6468 | 224331.8729 | 306940.7653 | 2.1363e-06 | 0.32139 | 277646.7694
19 | 145 | CONCLUIDO | 4.3334 | 23.08 | 18.08 | 28.55 | 0.35 | 38 | 294.84 | 61.2 | 5.75 | 36 | 82.9 | 36598.44 | 289.87 | 2196.65 | 93.55 | 53.93 | 17668.8 | 0.58 | 0.84 | 2.53 | 1.07 | 1 | 10 | 223.1242 | 305.2883 | 276.152 | 223124.1747 | 305288.3393 | 2.1417e-06 | 0.32056 | 276152.0487
20 | 145 | CONCLUIDO | 4.3631 | 22.92 | 18.03 | 30.05 | 0.36 | 36 | 295.36 | 61.2 | 6 | 34 | 83.16 | 36662.22 | 287.01 | 2196.69 | 91.86 | 53.93 | 16834.2 | 0.59 | 0.85 | 2.53 | 1.02 | 1 | 10 | 219.8701 | 300.8359 | 272.1246 | 219870.0782 | 300835.941 | 2.1564e-06 | 0.31833 | 272124.581
21 | 145 | CONCLUIDO | 4.4005 | 22.72 | 17.94 | 31.66 | 0.38 | 34 | 295.88 | 61.2 | 6.25 | 32 | 83.43 | 36726.12 | 285.27 | 2196.66 | 88.92 | 53.93 | 15375.8 | 0.61 | 0.85 | 2.53 | 0.94 | 1 | 10 | 216.7716 | 296.5965 | 268.2898 | 216771.6331 | 296596.5117 | 2.1749e-06 | 0.31556 | 268289.7569
22 | 145 | CONCLUIDO | 4.416 | 22.64 | 17.92 | 32.58 | 0.39 | 33 | 296.4 | 61.2 | 6.5 | 31 | 83.7 | 36790.13 | 282.52 | 2196.79 | 87.98 | 53.93 | 14912.14 | 0.61 | 0.85 | 2.53 | 0.91 | 1 | 10 | 214.4468 | 293.4155 | 265.4123 | 214446.7538 | 293415.5093 | 2.1825e-06 | 0.31444 | 265412.3449
23 | 145 | CONCLUIDO | 4.4471 | 22.49 | 17.87 | 34.58 | 0.4 | 31 | 296.92 | 61.2 | 6.75 | 29 | 83.97 | 36854.25 | 279.44 | 2196.67 | 86.29 | 53.93 | 14073.97 | 0.62 | 0.85 | 2.53 | 0.86 | 1 | 10 | 211.126 | 288.8719 | 261.3024 | 211125.984 | 288871.8855 | 2.1979e-06 | 0.31236 | 261302.3582
24 | 145 | CONCLUIDO | 4.4637 | 22.4 | 17.84 | 35.67 | 0.42 | 30 | 297.44 | 61.2 | 7 | 28 | 84.24 | 36918.48 | 277.23 | 2196.66 | 85.42 | 53.93 | 13646.1 | 0.63 | 0.86 | 2.52 | 0.83 | 1 | 10 | 209.0548 | 286.038 | 258.7389 | 209054.7808 | 286037.9739 | 2.2061e-06 | 0.31111 | 258738.9111
25 | 145 | CONCLUIDO | 4.4807 | 22.32 | 17.81 | 36.84 | 0.43 | 29 | 297.96 | 61.2 | 7.25 | 27 | 84.51 | 36982.83 | 274.83 | 2196.71 | 84.36 | 53.93 | 13121.6 | 0.64 | 0.86 | 2.53 | 0.8 | 1 | 10 | 206.8786 | 283.0604 | 256.0455 | 206878.5961 | 283060.4221 | 2.2145e-06 | 0.31 | 256045.5327
26 | 145 | CONCLUIDO | 4.5166 | 22.14 | 17.74 | 39.41 | 0.45 | 27 | 298.48 | 61.2 | 7.5 | 25 | 84.79 | 37047.29 | 271.9 | 2196.62 | 81.95 | 53.93 | 11924.92 | 0.66 | 0.86 | 2.53 | 0.73 | 1 | 10 | 203.4606 | 278.3837 | 251.8152 | 203460.5572 | 278383.7105 | 2.2323e-06 | 0.3075 | 251815.1598
27 | 145 | CONCLUIDO | 4.5306 | 22.07 | 17.72 | 40.9 | 0.46 | 26 | 299.01 | 61.2 | 7.75 | 24 | 85.06 | 37111.87 | 269.64 | 2196.61 | 81.51 | 53.93 | 11709.79 | 0.66 | 0.86 | 2.52 | 0.72 | 1 | 10 | 201.5684 | 275.7947 | 249.4733 | 201568.3646 | 275794.729 | 2.2392e-06 | 0.30653 | 249473.2671
28 | 145 | CONCLUIDO | 4.5443 | 22.01 | 17.71 | 42.5 | 0.48 | 25 | 299.53 | 61.2 | 8 | 23 | 85.33 | 37176.68 | 267.97 | 2196.56 | 81.13 | 53.93 | 11524.97 | 0.66 | 0.86 | 2.52 | 0.7 | 1 | 10 | 200.0462 | 273.7121 | 247.5894 | 200046.2121 | 273712.0528 | 2.246e-06 | 0.30569 | 247589.3586
29 | 145 | CONCLUIDO | 4.5477 | 21.99 | 17.69 | 42.46 | 0.49 | 25 | 300.06 | 61.2 | 8.25 | 23 | 85.61 | 37241.49 | 266.04 | 2196.62 | 80.76 | 53.93 | 11337.55 | 0.67 | 0.86 | 2.52 | 0.69 | 1 | 10 | 198.8095 | 272.02 | 246.0588 | 198809.5261 | 272019.9645 | 2.2476e-06 | 0.30542 | 246058.7608
30 | 145 | CONCLUIDO | 4.5608 | 21.93 | 17.68 | 44.21 | 0.5 | 24 | 300.59 | 61.2 | 8.5 | 22 | 85.89 | 37306.42 | 264.57 | 2196.76 | 80.23 | 53.93 | 11077.47 | 0.67 | 0.86 | 2.52 | 0.68 | 1 | 10 | 197.433 | 270.1365 | 244.3551 | 197433.0028 | 270136.5446 | 2.2541e-06 | 0.30458 | 244355.0919
31 | 145 | CONCLUIDO | 4.5814 | 21.83 | 17.64 | 46.01 | 0.52 | 23 | 301.11 | 61.2 | 8.75 | 21 | 86.16 | 37371.47 | 262.42 | 2196.61 | 78.89 | 53.93 | 10414.16 | 0.68 | 0.87 | 2.52 | 0.63 | 1 | 10 | 195.295 | 267.2112 | 241.7089 | 195294.9557 | 267211.1742 | 2.2643e-06 | 0.30319 | 241708.9148
32 | 145 | CONCLUIDO | 4.6001 | 21.74 | 17.6 | 48.01 | 0.53 | 22 | 301.64 | 61.2 | 9 | 20 | 86.44 | 37436.63 | 259.8 | 2196.56 | 78.01 | 53.93 | 9977.86 | 0.69 | 0.87 | 2.51 | 0.6 | 1 | 10 | 193.0081 | 264.0821 | 238.8785 | 193008.0527 | 264082.1327 | 2.2735e-06 | 0.30194 | 238878.5046
33 | 145 | CONCLUIDO | 4.6187 | 21.65 | 17.57 | 50.2 | 0.55 | 21 | 302.17 | 61.2 | 9.25 | 19 | 86.72 | 37501.91 | 256.58 | 2196.69 | 76.6 | 53.93 | 9281.77 | 0.7 | 0.87 | 2.51 | 0.56 | 1 | 10 | 190.4599 | 260.5956 | 235.7247 | 190459.8885 | 260595.622 | 2.2827e-06 | 0.30069 | 235724.7416
34 | 145 | CONCLUIDO | 4.6201 | 21.64 | 17.56 | 50.18 | 0.56 | 21 | 302.7 | 61.2 | 9.5 | 19 | 87 | 37567.32 | 254.71 | 2196.59 | 76.63 | 53.93 | 9292.43 | 0.7 | 0.87 | 2.51 | 0.56 | 1 | 10 | 189.3932 | 259.1361 | 234.4045 | 189393.1669 | 259136.0864 | 2.2834e-06 | 0.30056 | 234404.502
35 | 145 | CONCLUIDO | 4.6326 | 21.59 | 17.56 | 52.68 | 0.57 | 20 | 303.23 | 61.2 | 9.75 | 18 | 87.28 | 37632.84 | 251.13 | 2196.62 | 76.17 | 53.93 | 9070.13 | 0.71 | 0.87 | 2.51 | 0.55 | 1 | 10 | 187.0179 | 255.8861 | 231.4647 | 187017.8641 | 255886.0923 | 2.2896e-06 | 0.29986 | 231464.6828
36 | 145 | CONCLUIDO | 4.6495 | 21.51 | 17.53 | 55.37 | 0.59 | 19 | 303.76 | 61.2 | 10 | 17 | 87.57 | 37698.48 | 250.59 | 2196.57 | 75.61 | 53.93 | 8794.83 | 0.71 | 0.87 | 2.51 | 0.53 | 1 | 10 | 185.9725 | 254.4558 | 230.1709 | 185972.4946 | 254455.7716 | 2.2979e-06 | 0.29875 | 230170.8699
37 | 145 | CONCLUIDO | 4.6503 | 21.5 | 17.53 | 55.36 | 0.6 | 19 | 304.3 | 61.2 | 10.25 | 15 | 87.85 | 37764.25 | 246.77 | 2196.65 | 75.28 | 53.93 | 8628.38 | 0.72 | 0.87 | 2.51 | 0.53 | 1 | 10 | 183.9537 | 251.6935 | 227.6722 | 183953.6639 | 251693.5184 | 2.2983e-06 | 0.29861 | 227672.2422
38 | 145 | CONCLUIDO | 4.6695 | 21.42 | 17.5 | 58.32 | 0.61 | 18 | 304.83 | 61.2 | 10.5 | 12 | 88.13 | 37830.13 | 245.09 | 2196.56 | 74.2 | 53.93 | 8095.27 | 0.73 | 0.87 | 2.51 | 0.49 | 1 | 10 | 182.2441 | 249.3544 | 225.5563 | 182244.0701 | 249354.3767 | 2.3078e-06 | 0.2975 | 225556.3449
39 | 145 | CONCLUIDO | 4.6697 | 21.41 | 17.5 | 58.32 | 0.63 | 18 | 305.37 | 61.2 | 10.75 | 12 | 88.42 | 37896.14 | 244.84 | 2196.59 | 74.15 | 53.93 | 8067.41 | 0.73 | 0.87 | 2.51 | 0.49 | 1 | 10 | 182.1064 | 249.166 | 225.386 | 182106.3956 | 249166.0044 | 2.3079e-06 | 0.29736 | 225385.9506
40 | 145 | CONCLUIDO | 4.6906 | 21.32 | 17.45 | 61.6 | 0.64 | 17 | 305.9 | 61.2 | 11 | 10 | 88.7 | 37962.28 | 240.97 | 2196.56 | 72.75 | 53.93 | 7374.03 | 0.74 | 0.87 | 2.51 | 0.45 | 1 | 10 | 179.1574 | 245.1311 | 221.7361 | 179157.4133 | 245131.0767 | 2.3183e-06 | 0.29611 | 221736.1108
41 | 145 | CONCLUIDO | 4.6862 | 21.34 | 17.47 | 61.67 | 0.65 | 17 | 306.44 | 61.2 | 11.25 | 5 | 88.99 | 38028.53 | 241.61 | 2196.74 | 73.21 | 53.93 | 7606.25 | 0.74 | 0.87 | 2.52 | 0.47 | 1 | 10 | 179.7143 | 245.893 | 222.4254 | 179714.3071 | 245893.0433 | 2.3161e-06 | 0.29639 | 222425.3564
42 | 145 | CONCLUIDO | 4.6855 | 21.34 | 17.48 | 61.68 | 0.67 | 17 | 306.98 | 61.2 | 11.5 | 5 | 89.28 | 38094.91 | 241.95 | 2196.59 | 73.29 | 53.93 | 7646.84 | 0.74 | 0.87 | 2.52 | 0.47 | 1 | 10 | 179.9462 | 246.2103 | 222.7124 | 179946.2121 | 246210.3461 | 2.3157e-06 | 0.29639 | 222712.3762
43 | 145 | CONCLUIDO | 4.6871 | 21.34 | 17.47 | 61.66 | 0.68 | 17 | 307.52 | 61.2 | 11.75 | 3 | 89.57 | 38161.42 | 241.03 | 2196.63 | 73.03 | 53.93 | 7513.89 | 0.74 | 0.87 | 2.52 | 0.46 | 1 | 10 | 179.381 | 245.437 | 222.0129 | 179381.0238 | 245437.0305 | 2.3165e-06 | 0.29639 | 222012.8648
44 | 145 | CONCLUIDO | 4.6865 | 21.34 | 17.47 | 61.67 | 0.69 | 17 | 308.06 | 61.2 | 12 | 2 | 89.86 | 38228.06 | 241.22 | 2196.62 | 72.88 | 53.93 | 7441.34 | 0.74 | 0.87 | 2.53 | 0.47 | 1 | 10 | 179.5017 | 245.6021 | 222.1622 | 179501.701 | 245602.1464 | 2.3162e-06 | 0.29639 | 222162.2223
45 | 145 | CONCLUIDO | 4.6865 | 21.34 | 17.47 | 61.67 | 0.71 | 17 | 308.6 | 61.2 | 12.25 | 2 | 90.15 | 38294.82 | 241.35 | 2196.65 | 73.11 | 53.93 | 7553.74 | 0.74 | 0.87 | 2.52 | 0.47 | 1 | 10 | 179.5688 | 245.6939 | 222.2453 | 179568.7925 | 245693.9439 | 2.3162e-06 | 0.29639 | 222245.2588
46 | 145 | CONCLUIDO | 4.6851 | 21.34 | 17.48 | 61.69 | 0.72 | 17 | 309.14 | 61.2 | 12.5 | 1 | 90.44 | 38361.7 | 241.65 | 2196.76 | 73.29 | 53.93 | 7646.65 | 0.74 | 0.87 | 2.52 | 0.47 | 1 | 10 | 179.8065 | 246.0191 | 222.5394 | 179806.4724 | 246019.148 | 2.3155e-06 | 0.29639 | 222539.4258
47 | 145 | CONCLUIDO | 4.6829 | 21.35 | 17.49 | 61.73 | 0.73 | 17 | 309.68 | 61.2 | 12.75 | 0 | 90.74 | 38428.72 | 242.1 | 2196.59 | 73.48 | 53.93 | 7741.64 | 0.73 | 0.87 | 2.52 | 0.48 | 1 | 10 | 180.1526 | 246.4927 | 222.9678 | 180152.5627 | 246492.684 | 2.3145e-06 | 0.29653 | 222967.7682

## RESULTADOS_11
Unnamed: 0 | Volume de calda [L] | STATUS | Capacidade operacional [ha/h] | Tempo de missao [h] | Tempo util [h] | Tempo por voo [min] | Autonomia Projetada [h] | N° Voos | MTOW [kg] | Massa Estrutura [kg] | Combustível [kg] | Abastecimentos | Massa gerador | Potência gerador [W] | Combustível consumido [L] | Calda cons [L] | Distância percorrida [km] | Distância Pulverizando [km] | RTL ACUMULADO[m] | EOC [km/km] | EOC [h/h] | Tempo de manobra [h] | Tempo rtl_rtw [h] | V pulv [m/s] | V desloc [m/s] | Preço Total por ha Simples [R$/ha] | Preço Total por ha Presumido [R$/ha] | Preço Total por ha Real [R$/ha] | Preço Total Simples [R$] | Preço Total Presumido [R$] | Prod CAPEX [ha/h/R$] | Dias Trabalhados | Preço Total Real [R$]
0 | 65 | CONCLUIDO | 3.4991 | 28.58 | 21.88 | 7.91 | 0.13 | 166 | 133.21 | 46.47 | 1 | 164 | 20.75 | 16663.42 | 228.35 | 2197.14 | 217.24 | 53.93 | 78877.25 | 0.25 | 0.7 | 2.75 | 4.87 | 1 | 10 | 224.2286 | 306.7994 | 277.5189 | 224228.5586 | 306799.4062 | 1.9587e-06 | 0.39694 | 277518.9014
1 | 65 | CONCLUIDO | 3.8364 | 26.07 | 20.56 | 10.11 | 0.17 | 122 | 133.55 | 46.47 | 1.25 | 120 | 20.83 | 16704.7 | 210.41 | 2196.85 | 174.01 | 53.93 | 57479.9 | 0.31 | 0.74 | 2.69 | 3.56 | 1 | 10 | 189.854 | 259.7667 | 234.9749 | 189854.0412 | 259766.675 | 2.1475e-06 | 0.36208 | 234974.9081
2 | 65 | CONCLUIDO | 4.0709 | 24.56 | 19.77 | 12.36 | 0.2 | 96 | 133.88 | 46.47 | 1.5 | 94 | 20.91 | 16746.01 | 198.3 | 2196.8 | 148.34 | 53.93 | 44774.37 | 0.36 | 0.77 | 2.63 | 2.76 | 1 | 10 | 169.846 | 232.3909 | 210.2118 | 169846.0441 | 232390.8506 | 2.2787e-06 | 0.34111 | 210211.7939
3 | 65 | CONCLUIDO | 4.2392 | 23.59 | 19.26 | 14.63 | 0.23 | 79 | 134.22 | 46.47 | 1.75 | 77 | 21 | 16787.35 | 188.78 | 2197.03 | 131.71 | 53.93 | 36543.82 | 0.41 | 0.79 | 2.6 | 2.25 | 1 | 10 | 156.5149 | 214.1506 | 193.7124 | 156514.9402 | 214150.6461 | 2.3729e-06 | 0.32764 | 193712.409
4 | 65 | CONCLUIDO | 4.3686 | 22.89 | 18.91 | 17.19 | 0.26 | 66 | 134.55 | 46.47 | 2 | 64 | 21.09 | 16828.84 | 181.02 | 2196.76 | 120.41 | 53.93 | 30957.59 | 0.45 | 0.81 | 2.59 | 1.91 | 1 | 10 | 146.8174 | 200.8821 | 181.7102 | 146817.4475 | 200882.1089 | 2.4454e-06 | 0.31792 | 181710.2023
5 | 65 | CONCLUIDO | 4.47 | 22.37 | 18.64 | 19.62 | 0.29 | 57 | 134.89 | 46.47 | 2.25 | 55 | 21.17 | 16870.25 | 174.24 | 2196.93 | 111.52 | 53.93 | 26557.39 | 0.48 | 0.82 | 2.57 | 1.63 | 1 | 10 | 139.2421 | 190.5172 | 172.3345 | 139242.1047 | 190517.1906 | 2.5021e-06 | 0.31069 | 172334.4973
6 | 65 | CONCLUIDO | 4.5653 | 21.9 | 18.39 | 22.52 | 0.33 | 49 | 135.22 | 46.47 | 2.5 | 47 | 21.26 | 16911.68 | 167.06 | 2196.68 | 103.55 | 53.93 | 22615.18 | 0.52 | 0.83 | 2.55 | 1.38 | 1 | 10 | 132.0095 | 180.6212 | 163.383 | 132009.4855 | 180621.2019 | 2.5555e-06 | 0.30417 | 163382.9679
7 | 65 | CONCLUIDO | 4.6396 | 21.55 | 18.2 | 25.4 | 0.36 | 43 | 135.56 | 46.47 | 2.75 | 39 | 21.34 | 16953.14 | 160.37 | 2196.78 | 97.23 | 53.93 | 19486.76 | 0.55 | 0.84 | 2.55 | 1.2 | 1 | 10 | 126.0183 | 172.4238 | 155.9679 | 126018.2827 | 172423.7739 | 2.5971e-06 | 0.29931 | 155967.8909
8 | 65 | CONCLUIDO | 4.6831 | 21.35 | 18.11 | 27.86 | 0.39 | 39 | 135.9 | 46.47 | 3 | 25 | 21.43 | 16994.64 | 154.14 | 2196.66 | 93.77 | 53.93 | 17774.37 | 0.58 | 0.84 | 2.56 | 1.11 | 1 | 10 | 121.4502 | 166.1735 | 150.3142 | 121450.2109 | 166173.5366 | 2.6214e-06 | 0.29653 | 150314.1675
9 | 65 | CONCLUIDO | 4.7129 | 21.22 | 18.06 | 30.1 | 0.42 | 36 | 136.23 | 46.47 | 3.25 | 9 | 21.52 | 17036.16 | 151.32 | 2196.62 | 91.4 | 53.93 | 16605.76 | 0.59 | 0.85 | 2.57 | 1.05 | 1 | 10 | 119.1379 | 163.0097 | 147.4523 | 119137.8799 | 163009.7032 | 2.6381e-06 | 0.29472 | 147452.2859
10 | 65 | CONCLUIDO | 4.7136 | 21.22 | 18.05 | 30.09 | 0.45 | 36 | 136.57 | 46.47 | 3.5 | 5 | 21.6 | 17077.72 | 151.57 | 2196.77 | 91.14 | 53.93 | 16474.16 | 0.59 | 0.85 | 2.58 | 1.05 | 1 | 10 | 119.2273 | 163.1321 | 147.563 | 119227.3082 | 163132.0631 | 2.6385e-06 | 0.29472 | 147562.9679
11 | 65 | CONCLUIDO | 4.7307 | 21.14 | 18.01 | 30.87 | 0.48 | 35 | 136.91 | 46.47 | 3.75 | 0 | 21.69 | 17119.3 | 151.2 | 2196.6 | 89.58 | 53.93 | 15697.44 | 0.6 | 0.85 | 2.57 | 1 | 1 | 10 | 118.5271 | 162.174 | 146.6963 | 118527.0735 | 162173.971 | 2.6481e-06 | 0.29361 | 146696.3148

## RESULTADOS_24
Unnamed: 0 | Volume de calda [L] | STATUS | Capacidade operacional [ha/h] | Tempo de missao [h] | Tempo util [h] | Tempo por voo [min] | Autonomia Projetada [h] | N° Voos | MTOW [kg] | Massa Estrutura [kg] | Combustível [kg] | Abastecimentos | Massa gerador | Potência gerador [W] | Combustível consumido [L] | Calda cons [L] | Distância percorrida [km] | Distância Pulverizando [km] | RTL ACUMULADO[m] | EOC [km/km] | EOC [h/h] | Tempo de manobra [h] | Tempo rtl_rtw [h] | V pulv [m/s] | V desloc [m/s] | Preço Total por ha Simples [R$/ha] | Preço Total por ha Presumido [R$/ha] | Preço Total por ha Real [R$/ha] | Preço Total Simples [R$] | Preço Total Presumido [R$] | Prod CAPEX [ha/h/R$] | Dias Trabalhados | Preço Total Real [R$]
0 | 130 | CONCLUIDO | 2.2392 | 44.66 | 26.5 | 5.06 | 0.07 | 314 | 252.85 | 59.19 | 1 | 312 | 62.65 | 31418.63 | 432.08 | 2197.88 | 369.19 | 53.93 | 154108.14 | 0.15 | 0.58 | 2.98 | 9.49 | 1 | 10 | 629.4544 | 861.2473 | 779.0511 | 629454.4016 | 861247.2818 | 1.1273e-06 | 0.62028 | 779051.05
1 | 130 | CONCLUIDO | 2.6838 | 37.26 | 23.6 | 6.38 | 0.09 | 222 | 253.3 | 59.19 | 1.25 | 220 | 62.86 | 31474.5 | 382.61 | 2197.5 | 273.75 | 53.93 | 106850.68 | 0.2 | 0.65 | 2.84 | 6.59 | 1 | 10 | 466.3556 | 638.0883 | 577.19 | 466355.5911 | 638088.2939 | 1.3511e-06 | 0.5175 | 577190.0427
2 | 130 | CONCLUIDO | 3.0048 | 33.28 | 22.07 | 7.7 | 0.11 | 172 | 253.75 | 59.19 | 1.5 | 170 | 63.06 | 31530.44 | 355.55 | 2197.04 | 223.61 | 53.93 | 82030.29 | 0.24 | 0.69 | 2.76 | 5.06 | 1 | 10 | 388.0905 | 531.0025 | 480.3244 | 388090.4554 | 531002.4824 | 1.5127e-06 | 0.46222 | 480324.3507
3 | 130 | CONCLUIDO | 3.2552 | 30.72 | 21.07 | 9.03 | 0.12 | 140 | 254.21 | 59.19 | 1.75 | 138 | 63.26 | 31586.46 | 337.58 | 2196.96 | 191.01 | 53.93 | 65888.33 | 0.28 | 0.72 | 2.7 | 4.06 | 1 | 10 | 340.8856 | 466.4147 | 421.9008 | 340885.615 | 466414.7373 | 1.6387e-06 | 0.42667 | 421900.7694
4 | 130 | CONCLUIDO | 3.4372 | 29.09 | 20.47 | 10.32 | 0.14 | 119 | 254.66 | 59.19 | 2 | 117 | 63.47 | 31642.55 | 326.28 | 2196.88 | 171.2 | 53.93 | 56089.06 | 0.31 | 0.75 | 2.67 | 3.46 | 1 | 10 | 312.6263 | 427.7492 | 386.9254 | 312626.3461 | 427749.1588 | 1.7304e-06 | 0.40403 | 386925.3794
5 | 130 | CONCLUIDO | 3.6069 | 27.72 | 19.93 | 11.73 | 0.16 | 102 | 255.12 | 59.19 | 2.25 | 100 | 63.67 | 31698.72 | 315.64 | 2197.11 | 153.42 | 53.93 | 47284.78 | 0.35 | 0.77 | 2.65 | 2.92 | 1 | 10 | 288.8491 | 395.2161 | 357.4973 | 288849.1497 | 395216.1498 | 1.8158e-06 | 0.385 | 357497.2752
6 | 130 | CONCLUIDO | 3.7306 | 26.81 | 19.6 | 13.07 | 0.17 | 90 | 255.57 | 59.19 | 2.5 | 88 | 63.88 | 31754.97 | 308.4 | 2196.98 | 143.09 | 53.93 | 42180.89 | 0.38 | 0.78 | 2.62 | 2.59 | 1 | 10 | 273.4442 | 374.1385 | 338.4312 | 273444.2272 | 374138.4551 | 1.8781e-06 | 0.37236 | 338431.2061
7 | 130 | CONCLUIDO | 3.845 | 26.01 | 19.29 | 14.47 | 0.19 | 80 | 256.03 | 59.19 | 2.75 | 78 | 64.09 | 31811.29 | 301.82 | 2197.07 | 132.69 | 53.93 | 37029.09 | 0.41 | 0.79 | 2.61 | 2.28 | 1 | 10 | 260.1352 | 355.9284 | 321.9591 | 260135.1536 | 355928.3935 | 1.9356e-06 | 0.36125 | 321959.0871
8 | 130 | CONCLUIDO | 3.9376 | 25.4 | 19.07 | 15.89 | 0.21 | 72 | 256.49 | 59.19 | 3 | 70 | 64.29 | 31867.69 | 296.34 | 2197.02 | 125.54 | 53.93 | 33492.93 | 0.43 | 0.8 | 2.6 | 2.06 | 1 | 10 | 249.9397 | 341.9785 | 309.3406 | 249939.7079 | 341978.5348 | 1.9823e-06 | 0.35278 | 309340.5834
9 | 130 | CONCLUIDO | 4.0145 | 24.91 | 18.88 | 17.16 | 0.23 | 66 | 256.95 | 59.19 | 3.25 | 64 | 64.5 | 31924.29 | 291.71 | 2196.69 | 119.49 | 53.93 | 30500.2 | 0.45 | 0.81 | 2.58 | 1.87 | 1 | 10 | 241.758 | 330.784 | 299.2144 | 241758.0296 | 330784.0017 | 2.021e-06 | 0.34597 | 299214.4408
10 | 130 | CONCLUIDO | 4.0924 | 24.44 | 18.7 | 18.7 | 0.24 | 60 | 257.41 | 59.19 | 3.5 | 58 | 64.71 | 31980.84 | 286.83 | 2197.12 | 113.48 | 53.93 | 27524.95 | 0.48 | 0.82 | 2.57 | 1.69 | 1 | 10 | 233.7126 | 319.7759 | 289.2569 | 233712.5894 | 319775.8755 | 2.0602e-06 | 0.33944 | 289256.9148
11 | 130 | CONCLUIDO | 4.1581 | 24.05 | 18.56 | 20.24 | 0.26 | 55 | 257.86 | 59.19 | 3.75 | 53 | 64.92 | 32037.48 | 282.55 | 2196.79 | 108.7 | 53.93 | 25160.21 | 0.5 | 0.82 | 2.57 | 1.55 | 1 | 10 | 227.1037 | 310.7333 | 281.0774 | 227103.7272 | 310733.3386 | 2.0933e-06 | 0.33403 | 281077.3849
12 | 130 | CONCLUIDO | 4.196 | 23.83 | 18.48 | 21.33 | 0.28 | 52 | 258.32 | 59.19 | 4 | 50 | 65.13 | 32094.19 | 279.61 | 2196.61 | 106.69 | 53.93 | 24170.19 | 0.51 | 0.83 | 2.56 | 1.48 | 1 | 10 | 223.1163 | 305.2776 | 276.1424 | 223116.3415 | 305277.6216 | 2.1123e-06 | 0.33097 | 276142.3539
13 | 130 | CONCLUIDO | 4.2525 | 23.52 | 18.36 | 22.96 | 0.29 | 48 | 258.78 | 59.19 | 4.25 | 46 | 65.34 | 32150.98 | 276.64 | 2196.69 | 102.64 | 53.93 | 22164.68 | 0.53 | 0.83 | 2.55 | 1.36 | 1 | 10 | 218.1058 | 298.422 | 269.941 | 218105.8021 | 298421.9806 | 2.1408e-06 | 0.32667 | 269941.0056
14 | 130 | CONCLUIDO | 4.2983 | 23.26 | 18.26 | 24.35 | 0.31 | 45 | 259.25 | 59.19 | 4.5 | 43 | 65.55 | 32207.85 | 272.2 | 2196.65 | 99.27 | 53.93 | 20493.32 | 0.54 | 0.84 | 2.55 | 1.25 | 1 | 10 | 212.9879 | 291.4195 | 263.6068 | 212987.9308 | 291419.4833 | 2.1638e-06 | 0.32306 | 263606.8168
15 | 130 | CONCLUIDO | 4.3401 | 23.04 | 18.18 | 25.98 | 0.33 | 42 | 259.71 | 59.19 | 4.75 | 40 | 65.76 | 32264.79 | 270.18 | 2196.66 | 96.46 | 53.93 | 19103.08 | 0.56 | 0.84 | 2.55 | 1.18 | 1 | 10 | 209.5793 | 286.7556 | 259.3881 | 209579.3028 | 286755.648 | 2.1849e-06 | 0.32 | 259388.0914
16 | 130 | CONCLUIDO | 4.3694 | 22.89 | 18.13 | 27.19 | 0.34 | 40 | 260.17 | 59.19 | 5 | 38 | 65.98 | 32321.82 | 266.58 | 2196.89 | 94.63 | 53.93 | 18200.53 | 0.57 | 0.84 | 2.54 | 1.12 | 1 | 10 | 206.0387 | 281.9112 | 255.006 | 206038.6661 | 281911.1928 | 2.1996e-06 | 0.31792 | 255005.9842
17 | 130 | CONCLUIDO | 4.4125 | 22.66 | 18.05 | 29.27 | 0.36 | 37 | 260.63 | 59.19 | 5.25 | 35 | 66.19 | 32378.93 | 263.9 | 2196.71 | 92.44 | 53.93 | 17121.63 | 0.58 | 0.85 | 2.53 | 1.04 | 1 | 10 | 202.3293 | 276.8359 | 250.415 | 202329.2987 | 276835.8726 | 2.2213e-06 | 0.31472 | 250415.0455
18 | 130 | CONCLUIDO | 4.4448 | 22.5 | 17.98 | 30.83 | 0.37 | 35 | 261.1 | 59.19 | 5.5 | 33 | 66.4 | 32436.11 | 260.4 | 2196.75 | 90.09 | 53.93 | 15956.25 | 0.6 | 0.85 | 2.53 | 0.98 | 1 | 10 | 198.7551 | 271.9454 | 245.9913 | 198755.0578 | 271945.4386 | 2.2376e-06 | 0.3125 | 245991.3476
19 | 130 | CONCLUIDO | 4.4782 | 22.33 | 17.91 | 32.57 | 0.39 | 33 | 261.56 | 59.19 | 5.75 | 31 | 66.62 | 32493.38 | 256.8 | 2196.59 | 88.19 | 53.93 | 15015.11 | 0.61 | 0.85 | 2.52 | 0.91 | 1 | 10 | 195.1305 | 266.9861 | 241.5054 | 195130.4915 | 266986.147 | 2.2544e-06 | 0.31014 | 241505.3639
20 | 130 | CONCLUIDO | 4.4912 | 22.27 | 17.9 | 33.56 | 0.41 | 32 | 262.03 | 59.19 | 6 | 30 | 66.83 | 32550.72 | 255.12 | 2196.75 | 87.26 | 53.93 | 14555.02 | 0.62 | 0.85 | 2.53 | 0.89 | 1 | 10 | 193.636 | 264.9413 | 239.6557 | 193635.9978 | 264941.3148 | 2.261e-06 | 0.30931 | 239655.6875
21 | 130 | CONCLUIDO | 4.5244 | 22.1 | 17.83 | 35.66 | 0.42 | 30 | 262.49 | 59.19 | 6.25 | 28 | 67.05 | 32608.15 | 252.92 | 2196.74 | 85.09 | 53.93 | 13478.76 | 0.63 | 0.86 | 2.53 | 0.82 | 1 | 10 | 190.8429 | 261.1197 | 236.1988 | 190842.9143 | 261119.6947 | 2.2777e-06 | 0.30694 | 236198.7975
22 | 130 | CONCLUIDO | 4.5366 | 22.04 | 17.82 | 36.87 | 0.44 | 29 | 262.96 | 59.19 | 6.5 | 27 | 67.26 | 32665.66 | 250.42 | 2196.75 | 84.99 | 53.93 | 13435.75 | 0.63 | 0.86 | 2.52 | 0.81 | 1 | 10 | 188.9716 | 258.5593 | 233.8827 | 188971.6007 | 258559.2809 | 2.2838e-06 | 0.30611 | 233882.7461
23 | 130 | CONCLUIDO | 4.5565 | 21.95 | 17.77 | 38.08 | 0.46 | 28 | 263.42 | 59.19 | 6.75 | 26 | 67.48 | 32723.25 | 246.42 | 2196.67 | 83.56 | 53.93 | 12725.32 | 0.65 | 0.86 | 2.52 | 0.77 | 1 | 10 | 185.8831 | 254.3335 | 230.0602 | 185883.1132 | 254333.4761 | 2.2938e-06 | 0.30486 | 230060.2461
24 | 130 | CONCLUIDO | 4.5855 | 21.81 | 17.73 | 40.92 | 0.47 | 26 | 263.89 | 59.19 | 7 | 24 | 67.7 | 32780.92 | 242.94 | 2196.59 | 81.88 | 53.93 | 11896.12 | 0.66 | 0.86 | 2.52 | 0.73 | 1 | 10 | 182.7651 | 250.0673 | 226.2012 | 182765.1144 | 250067.2925 | 2.3084e-06 | 0.30292 | 226201.2211
25 | 130 | CONCLUIDO | 4.6041 | 21.72 | 17.69 | 42.46 | 0.49 | 25 | 264.36 | 59.19 | 7.25 | 23 | 67.92 | 32838.68 | 241.68 | 2196.62 | 80.7 | 53.93 | 11310.77 | 0.67 | 0.86 | 2.52 | 0.69 | 1 | 10 | 181.2547 | 248.0007 | 224.3318 | 181254.6894 | 248000.6624 | 2.3178e-06 | 0.30167 | 224331.8273
26 | 130 | CONCLUIDO | 4.6188 | 21.65 | 17.67 | 44.18 | 0.5 | 24 | 264.83 | 59.19 | 7.5 | 22 | 68.14 | 32896.51 | 239.47 | 2196.57 | 80.05 | 53.93 | 10991.58 | 0.67 | 0.86 | 2.52 | 0.67 | 1 | 10 | 179.4676 | 245.5554 | 222.12 | 179467.5513 | 245555.4212 | 2.3252e-06 | 0.30069 | 222119.9564
27 | 130 | CONCLUIDO | 4.638 | 21.56 | 17.63 | 45.99 | 0.52 | 23 | 265.3 | 59.19 | 7.75 | 21 | 68.36 | 32954.43 | 236.62 | 2196.61 | 78.75 | 53.93 | 10342.84 | 0.68 | 0.87 | 2.51 | 0.63 | 1 | 10 | 177.1293 | 242.3561 | 219.226 | 177129.297 | 242356.1185 | 2.3349e-06 | 0.29944 | 219225.9907
28 | 130 | CONCLUIDO | 4.6536 | 21.49 | 17.61 | 48.02 | 0.54 | 22 | 265.77 | 59.19 | 8 | 20 | 68.58 | 33012.44 | 232.51 | 2196.6 | 77.86 | 53.93 | 9907.12 | 0.69 | 0.87 | 2.52 | 0.6 | 1 | 10 | 174.3473 | 238.5496 | 215.7828 | 174347.2673 | 238549.6228 | 2.3427e-06 | 0.29847 | 215782.7816
29 | 130 | CONCLUIDO | 4.6742 | 21.39 | 17.56 | 50.18 | 0.55 | 21 | 266.24 | 59.19 | 8.25 | 19 | 68.8 | 33070.52 | 229.18 | 2196.58 | 76.45 | 53.93 | 9202.7 | 0.71 | 0.87 | 2.51 | 0.56 | 1 | 10 | 171.7191 | 234.9536 | 212.53 | 171719.0781 | 234953.6184 | 2.3531e-06 | 0.29708 | 212529.9748
30 | 130 | CONCLUIDO | 4.6717 | 21.41 | 17.57 | 50.21 | 0.57 | 21 | 266.71 | 59.19 | 8.5 | 16 | 69.02 | 33128.7 | 227.57 | 2196.59 | 76.85 | 53.93 | 9406.59 | 0.7 | 0.87 | 2.51 | 0.57 | 1 | 10 | 171.0057 | 233.9776 | 211.6471 | 171005.7275 | 233977.5806 | 2.3518e-06 | 0.29736 | 211647.0887
31 | 130 | CONCLUIDO | 4.6877 | 21.33 | 17.55 | 52.65 | 0.58 | 20 | 267.18 | 59.19 | 8.75 | 14 | 69.24 | 33186.95 | 223.12 | 2196.56 | 75.93 | 53.93 | 8947.78 | 0.71 | 0.87 | 2.51 | 0.54 | 1 | 10 | 168.074 | 229.9662 | 208.0186 | 168073.9864 | 229966.2431 | 2.3599e-06 | 0.29625 | 208018.5876
32 | 130 | CONCLUIDO | 4.7009 | 21.27 | 17.54 | 55.39 | 0.6 | 19 | 267.66 | 59.19 | 9 | 11 | 69.46 | 33245.29 | 222.83 | 2196.69 | 75.44 | 53.93 | 8709.63 | 0.71 | 0.87 | 2.52 | 0.53 | 1 | 10 | 167.4288 | 229.0835 | 207.2201 | 167428.8446 | 229083.5317 | 2.3665e-06 | 0.29542 | 207220.1209
33 | 130 | CONCLUIDO | 4.7006 | 21.27 | 17.54 | 55.39 | 0.61 | 19 | 268.13 | 59.19 | 9.25 | 8 | 69.69 | 33303.72 | 222.57 | 2196.65 | 75.39 | 53.93 | 8686.24 | 0.72 | 0.87 | 2.52 | 0.53 | 1 | 10 | 167.3056 | 228.9149 | 207.0676 | 167305.5791 | 228914.8743 | 2.3664e-06 | 0.29542 | 207067.5599
34 | 130 | CONCLUIDO | 4.7014 | 21.27 | 17.54 | 55.38 | 0.63 | 19 | 268.61 | 59.19 | 9.5 | 8 | 69.91 | 33362.23 | 221.74 | 2196.56 | 75.32 | 53.93 | 8649.73 | 0.72 | 0.87 | 2.52 | 0.53 | 1 | 10 | 166.8506 | 228.2923 | 206.5044 | 166850.5693 | 228292.3098 | 2.3668e-06 | 0.29542 | 206504.4122
35 | 130 | CONCLUIDO | 4.6981 | 21.29 | 17.55 | 55.43 | 0.64 | 19 | 269.08 | 59.19 | 9.75 | 4 | 70.14 | 33420.83 | 220.23 | 2196.56 | 75.48 | 53.93 | 8731.24 | 0.71 | 0.87 | 2.53 | 0.55 | 1 | 10 | 166.2181 | 227.4269 | 205.7216 | 166218.0827 | 227426.9138 | 2.3651e-06 | 0.29569 | 205721.6083
36 | 130 | CONCLUIDO | 4.7161 | 21.2 | 17.52 | 58.4 | 0.66 | 18 | 269.56 | 59.19 | 10 | 1 | 70.36 | 33479.51 | 219.51 | 2196.59 | 74.34 | 53.93 | 8163.24 | 0.73 | 0.87 | 2.53 | 0.51 | 1 | 10 | 165.1348 | 225.9447 | 204.3809 | 165134.8034 | 225944.7232 | 2.3742e-06 | 0.29444 | 204380.876
37 | 130 | CONCLUIDO | 4.7169 | 21.2 | 17.52 | 58.38 | 0.68 | 18 | 270.03 | 59.19 | 10.25 | 0 | 70.59 | 33538.28 | 220.18 | 2196.56 | 74.24 | 53.93 | 8113.14 | 0.73 | 0.87 | 2.53 | 0.51 | 1 | 10 | 165.4508 | 226.3771 | 204.772 | 165450.7998 | 226377.0834 | 2.3746e-06 | 0.29444 | 204771.9723

## RESULTADOS_13
Unnamed: 0 | Volume de calda [L] | STATUS | Capacidade operacional [ha/h] | Tempo de missao [h] | Tempo util [h] | Tempo por voo [min] | Autonomia Projetada [h] | N° Voos | MTOW [kg] | Massa Estrutura [kg] | Combustível [kg] | Abastecimentos | Massa gerador | Potência gerador [W] | Combustível consumido [L] | Calda cons [L] | Distância percorrida [km] | Distância Pulverizando [km] | RTL ACUMULADO[m] | EOC [km/km] | EOC [h/h] | Tempo de manobra [h] | Tempo rtl_rtw [h] | V pulv [m/s] | V desloc [m/s] | Preço Total por ha Simples [R$/ha] | Preço Total por ha Presumido [R$/ha] | Preço Total por ha Real [R$/ha] | Preço Total Simples [R$] | Preço Total Presumido [R$] | Prod CAPEX [ha/h/R$] | Dias Trabalhados | Preço Total Real [R$]
0 | 75 | CONCLUIDO | 3.276 | 30.53 | 22.54 | 7.23 | 0.12 | 187 | 150.44 | 49.1 | 1 | 185 | 25.34 | 18787.76 | 257.47 | 2197.11 | 238.07 | 53.93 | 89183.97 | 0.23 | 0.68 | 2.8 | 5.53 | 1 | 10 | 267.1102 | 365.472 | 330.5918 | 267110.2058 | 365471.9676 | 1.7967e-06 | 0.42403 | 330591.836
1 | 75 | CONCLUIDO | 3.6416 | 27.46 | 21 | 9.2 | 0.15 | 137 | 150.78 | 49.1 | 1.25 | 135 | 25.44 | 18830.65 | 236.15 | 2197.15 | 187.99 | 53.93 | 64397.07 | 0.29 | 0.73 | 2.71 | 3.99 | 1 | 10 | 221.7481 | 303.4055 | 274.4489 | 221748.1028 | 303405.5371 | 1.9973e-06 | 0.38139 | 274448.9385
2 | 75 | CONCLUIDO | 3.8895 | 25.71 | 20.13 | 11.19 | 0.18 | 108 | 151.13 | 49.1 | 1.5 | 106 | 25.54 | 18873.58 | 222.83 | 2196.98 | 160.44 | 53.93 | 50765.67 | 0.34 | 0.76 | 2.65 | 3.12 | 1 | 10 | 197.0299 | 269.585 | 243.8562 | 197029.8889 | 269584.9863 | 2.1332e-06 | 0.35708 | 243856.1736
3 | 75 | CONCLUIDO | 4.0726 | 24.55 | 19.56 | 13.19 | 0.2 | 89 | 151.48 | 49.1 | 1.75 | 87 | 25.64 | 18916.54 | 212.69 | 2196.76 | 141.3 | 53.93 | 41291.43 | 0.38 | 0.78 | 2.63 | 2.55 | 1 | 10 | 180.7173 | 247.2654 | 223.6668 | 180717.3328 | 247265.4275 | 2.2336e-06 | 0.34097 | 223666.7621
4 | 75 | CONCLUIDO | 4.2112 | 23.75 | 19.18 | 15.34 | 0.23 | 75 | 151.83 | 49.1 | 2 | 73 | 25.73 | 18959.54 | 205.12 | 2197.04 | 129.18 | 53.93 | 35301.59 | 0.42 | 0.8 | 2.6 | 2.17 | 1 | 10 | 169.5052 | 231.9245 | 209.79 | 169505.2306 | 231924.5345 | 2.3097e-06 | 0.32986 | 209789.9824
5 | 75 | CONCLUIDO | 4.3393 | 23.04 | 18.81 | 17.64 | 0.26 | 64 | 152.18 | 49.1 | 2.25 | 62 | 25.83 | 19002.56 | 197.45 | 2196.69 | 117.3 | 53.93 | 29413.79 | 0.46 | 0.81 | 2.58 | 1.81 | 1 | 10 | 159.3568 | 218.0389 | 197.2296 | 159356.7504 | 218038.9362 | 2.3799e-06 | 0.32 | 197229.6061
6 | 75 | CONCLUIDO | 4.4277 | 22.59 | 18.6 | 19.93 | 0.29 | 56 | 152.53 | 49.1 | 2.5 | 54 | 25.93 | 19045.63 | 191.44 | 2196.78 | 110.02 | 53.93 | 25814.51 | 0.49 | 0.82 | 2.57 | 1.59 | 1 | 10 | 152.415 | 208.541 | 188.6381 | 152415.0346 | 208540.9744 | 2.4284e-06 | 0.31375 | 188638.1165
7 | 75 | CONCLUIDO | 4.4996 | 22.22 | 18.42 | 22.1 | 0.32 | 50 | 152.88 | 49.1 | 2.75 | 48 | 26.03 | 19088.72 | 185.12 | 2196.63 | 104.39 | 53.93 | 23029.36 | 0.52 | 0.83 | 2.56 | 1.41 | 1 | 10 | 146.1778 | 200.0069 | 180.9185 | 146177.7727 | 200006.8775 | 2.4678e-06 | 0.30861 | 180918.5018
8 | 75 | CONCLUIDO | 4.5781 | 21.84 | 18.22 | 24.85 | 0.35 | 44 | 153.23 | 49.1 | 3 | 42 | 26.13 | 19131.85 | 179.14 | 2196.6 | 98.1 | 53.93 | 19915.29 | 0.55 | 0.84 | 2.54 | 1.22 | 1 | 10 | 140.0701 | 191.6501 | 173.3593 | 140070.1124 | 191650.1072 | 2.5109e-06 | 0.30333 | 173359.29
9 | 75 | CONCLUIDO | 4.6241 | 21.63 | 18.13 | 27.19 | 0.37 | 40 | 153.58 | 49.1 | 3.25 | 37 | 26.23 | 19175.02 | 174.32 | 2196.79 | 94.72 | 53.93 | 18243.06 | 0.57 | 0.84 | 2.54 | 1.12 | 1 | 10 | 135.9628 | 186.0303 | 168.2758 | 135962.8026 | 186030.3048 | 2.5361e-06 | 0.30042 | 168275.8336
10 | 75 | CONCLUIDO | 4.6679 | 21.42 | 18.05 | 30.08 | 0.4 | 36 | 153.93 | 49.1 | 3.5 | 29 | 26.33 | 19218.22 | 169.17 | 2196.78 | 92.05 | 53.93 | 16929.45 | 0.59 | 0.85 | 2.54 | 1.04 | 1 | 10 | 131.8492 | 180.4019 | 163.1846 | 131849.2331 | 180401.9375 | 2.5601e-06 | 0.2975 | 163184.6297
11 | 75 | CONCLUIDO | 4.7107 | 21.23 | 17.94 | 32.62 | 0.43 | 33 | 154.28 | 49.1 | 3.75 | 21 | 26.43 | 19261.45 | 163.7 | 2196.71 | 88.53 | 53.93 | 15184.51 | 0.61 | 0.85 | 2.54 | 0.94 | 1 | 10 | 127.6066 | 174.597 | 157.9337 | 127606.6465 | 174597.0433 | 2.5836e-06 | 0.29486 | 157933.7466
12 | 75 | CONCLUIDO | 4.7263 | 21.16 | 17.9 | 33.57 | 0.46 | 32 | 154.63 | 49.1 | 4 | 12 | 26.53 | 19304.72 | 162.48 | 2196.83 | 86.99 | 53.93 | 14419.4 | 0.62 | 0.85 | 2.55 | 0.9 | 1 | 10 | 126.4755 | 173.0493 | 156.5338 | 126475.4857 | 173049.3392 | 2.5922e-06 | 0.29389 | 156533.7532
13 | 75 | CONCLUIDO | 4.7342 | 21.12 | 17.9 | 34.64 | 0.49 | 31 | 154.98 | 49.1 | 4.25 | 3 | 26.63 | 19348.03 | 161.13 | 2196.74 | 86.53 | 53.93 | 14196.87 | 0.62 | 0.85 | 2.56 | 0.89 | 1 | 10 | 125.5772 | 171.8203 | 155.422 | 125577.2486 | 171820.3316 | 2.5965e-06 | 0.29333 | 155422.0403
14 | 75 | CONCLUIDO | 4.7325 | 21.13 | 17.91 | 34.66 | 0.51 | 31 | 155.33 | 49.1 | 4.5 | 0 | 26.74 | 19391.36 | 161.54 | 2196.66 | 86.71 | 53.93 | 14283.15 | 0.62 | 0.85 | 2.56 | 0.9 | 1 | 10 | 125.8542 | 172.1992 | 155.7648 | 125854.1501 | 172199.2004 | 2.5956e-06 | 0.29347 | 155764.7504

## RESULTADOS_17
Unnamed: 0 | Volume de calda [L] | STATUS | Capacidade operacional [ha/h] | Tempo de missao [h] | Tempo util [h] | Tempo por voo [min] | Autonomia Projetada [h] | N° Voos | MTOW [kg] | Massa Estrutura [kg] | Combustível [kg] | Abastecimentos | Massa gerador | Potência gerador [W] | Combustível consumido [L] | Calda cons [L] | Distância percorrida [km] | Distância Pulverizando [km] | RTL ACUMULADO[m] | EOC [km/km] | EOC [h/h] | Tempo de manobra [h] | Tempo rtl_rtw [h] | V pulv [m/s] | V desloc [m/s] | Preço Total por ha Simples [R$/ha] | Preço Total por ha Presumido [R$/ha] | Preço Total por ha Real [R$/ha] | Preço Total Simples [R$] | Preço Total Presumido [R$] | Prod CAPEX [ha/h/R$] | Dias Trabalhados | Preço Total Real [R$]
0 | 95 | CONCLUIDO | 2.8717 | 34.82 | 23.83 | 6.24 | 0.1 | 229 | 185.69 | 53.44 | 1 | 227 | 36.26 | 23136.14 | 315.79 | 2197.14 | 280.8 | 53.93 | 110340.22 | 0.19 | 0.64 | 2.87 | 6.82 | 1 | 10 | 367.4216 | 502.7224 | 454.7433 | 367421.5847 | 502722.4216 | 1.5202e-06 | 0.48361 | 454743.2993
1 | 95 | CONCLUIDO | 3.2669 | 30.61 | 21.93 | 7.88 | 0.12 | 167 | 186.07 | 53.44 | 1.25 | 165 | 36.39 | 23182.76 | 287.71 | 2197.15 | 218.44 | 53.93 | 79467.88 | 0.25 | 0.7 | 2.76 | 4.92 | 1 | 10 | 295.5008 | 404.3172 | 365.7298 | 295500.805 | 404317.238 | 1.7294e-06 | 0.42514 | 365729.7683
2 | 95 | CONCLUIDO | 3.5513 | 28.16 | 20.81 | 9.53 | 0.14 | 131 | 186.45 | 53.44 | 1.5 | 129 | 36.51 | 23229.42 | 270.3 | 2196.98 | 182.22 | 53.93 | 61537.83 | 0.3 | 0.73 | 2.7 | 3.81 | 1 | 10 | 256.3778 | 350.7874 | 317.3087 | 256377.7752 | 350787.3826 | 1.88e-06 | 0.39111 | 317308.7271
3 | 95 | CONCLUIDO | 3.7681 | 26.54 | 20.09 | 11.26 | 0.17 | 107 | 186.83 | 53.44 | 1.75 | 105 | 36.64 | 23276.13 | 258.03 | 2196.94 | 158.97 | 53.93 | 50035.52 | 0.34 | 0.76 | 2.64 | 3.08 | 1 | 10 | 231.584 | 316.8635 | 286.6225 | 231584.0205 | 316863.4735 | 1.9948e-06 | 0.36861 | 286622.4684
4 | 95 | CONCLUIDO | 3.9277 | 25.46 | 19.6 | 12.93 | 0.19 | 91 | 187.21 | 53.44 | 2 | 89 | 36.77 | 23322.88 | 248.93 | 2197 | 143.13 | 53.93 | 42192.67 | 0.38 | 0.78 | 2.62 | 2.6 | 1 | 10 | 215.16 | 294.3915 | 266.2952 | 215160.048 | 294391.4698 | 2.0793e-06 | 0.35361 | 266295.1611
5 | 95 | CONCLUIDO | 4.0508 | 24.69 | 19.28 | 14.64 | 0.21 | 79 | 187.59 | 53.44 | 2.25 | 77 | 36.9 | 23369.68 | 242.15 | 2196.9 | 132.02 | 53.93 | 36699.44 | 0.41 | 0.79 | 2.61 | 2.27 | 1 | 10 | 203.6884 | 278.6954 | 252.0971 | 203688.3529 | 278695.3906 | 2.1444e-06 | 0.34292 | 252097.0937
6 | 95 | CONCLUIDO | 4.1631 | 24.02 | 18.98 | 16.51 | 0.24 | 69 | 187.97 | 53.44 | 2.5 | 67 | 37.03 | 23416.52 | 235.74 | 2197.15 | 122.84 | 53.93 | 32161.44 | 0.44 | 0.8 | 2.59 | 1.97 | 1 | 10 | 193.6609 | 264.9755 | 239.6866 | 193660.9482 | 264975.453 | 2.2039e-06 | 0.33361 | 239686.5677
7 | 95 | CONCLUIDO | 4.2636 | 23.45 | 18.72 | 18.41 | 0.26 | 61 | 188.35 | 53.44 | 2.75 | 59 | 37.16 | 23463.4 | 229.26 | 2196.71 | 114.25 | 53.93 | 27905.7 | 0.47 | 0.82 | 2.57 | 1.71 | 1 | 10 | 184.7368 | 252.765 | 228.6415 | 184736.7895 | 252765.0254 | 2.2571e-06 | 0.32569 | 228641.4861
8 | 95 | CONCLUIDO | 4.3349 | 23.07 | 18.55 | 20.24 | 0.28 | 55 | 188.73 | 53.44 | 3 | 53 | 37.29 | 23510.33 | 225.09 | 2196.6 | 108.52 | 53.93 | 25071.69 | 0.5 | 0.82 | 2.57 | 1.55 | 1 | 10 | 178.9347 | 244.8263 | 221.4604 | 178934.6818 | 244826.3257 | 2.2948e-06 | 0.32042 | 221460.4448
9 | 95 | CONCLUIDO | 4.4002 | 22.73 | 18.4 | 22.08 | 0.3 | 50 | 189.11 | 53.44 | 3.25 | 48 | 37.42 | 23557.3 | 219.76 | 2196.74 | 103.62 | 53.93 | 22643.21 | 0.52 | 0.83 | 2.56 | 1.39 | 1 | 10 | 172.9705 | 236.6658 | 214.0788 | 172970.4773 | 236665.8379 | 2.3294e-06 | 0.31569 | 214078.7825
10 | 95 | CONCLUIDO | 4.4646 | 22.4 | 18.25 | 24.34 | 0.33 | 45 | 189.49 | 53.44 | 3.5 | 43 | 37.55 | 23604.32 | 214.7 | 2197.02 | 99.01 | 53.93 | 20364.49 | 0.54 | 0.84 | 2.55 | 1.25 | 1 | 10 | 167.3601 | 228.9895 | 207.1351 | 167360.138 | 228989.5243 | 2.3635e-06 | 0.31111 | 207135.0855
11 | 95 | CONCLUIDO | 4.5033 | 22.21 | 18.17 | 25.96 | 0.35 | 42 | 189.87 | 53.44 | 3.75 | 40 | 37.69 | 23651.38 | 211.66 | 2196.63 | 96.53 | 53.93 | 19138.31 | 0.56 | 0.84 | 2.54 | 1.17 | 1 | 10 | 164.0931 | 224.5194 | 203.0916 | 164093.0974 | 224519.4151 | 2.384e-06 | 0.30847 | 203091.5973
12 | 95 | CONCLUIDO | 4.5558 | 21.95 | 18.07 | 28.53 | 0.37 | 38 | 190.25 | 53.44 | 4 | 36 | 37.82 | 23698.48 | 205.75 | 2196.75 | 92.95 | 53.93 | 17369.38 | 0.58 | 0.85 | 2.54 | 1.06 | 1 | 10 | 158.8234 | 217.3092 | 196.5695 | 158823.4295 | 217309.2231 | 2.4118e-06 | 0.30486 | 196569.5358
13 | 95 | CONCLUIDO | 4.5775 | 21.85 | 18.04 | 30.06 | 0.4 | 36 | 190.63 | 53.44 | 4.25 | 34 | 37.95 | 23745.63 | 202.56 | 2196.8 | 91.79 | 53.93 | 16799.51 | 0.59 | 0.85 | 2.54 | 1.03 | 1 | 10 | 156.3154 | 213.8776 | 193.4654 | 156315.3679 | 213877.5825 | 2.4232e-06 | 0.30347 | 193465.4062
14 | 95 | CONCLUIDO | 4.6256 | 21.62 | 17.92 | 32.59 | 0.42 | 33 | 191.02 | 53.44 | 4.5 | 31 | 38.08 | 23792.83 | 198.91 | 2196.74 | 88.11 | 53.93 | 14976.2 | 0.61 | 0.85 | 2.53 | 0.92 | 1 | 10 | 152.4912 | 208.6452 | 188.7324 | 152491.2422 | 208645.245 | 2.4487e-06 | 0.30028 | 188732.4356
15 | 95 | CONCLUIDO | 4.6547 | 21.48 | 17.86 | 34.57 | 0.44 | 31 | 191.4 | 53.44 | 4.75 | 29 | 38.22 | 23840.07 | 194.27 | 2196.64 | 85.95 | 53.93 | 13906.59 | 0.63 | 0.86 | 2.53 | 0.86 | 1 | 10 | 148.9843 | 203.847 | 184.3921 | 148984.3464 | 203846.9555 | 2.4641e-06 | 0.29833 | 184392.0882
16 | 95 | CONCLUIDO | 4.6817 | 21.36 | 17.81 | 36.85 | 0.46 | 29 | 191.78 | 53.44 | 5 | 24 | 38.35 | 23887.36 | 190.2 | 2196.6 | 84.42 | 53.93 | 13151.82 | 0.64 | 0.86 | 2.53 | 0.81 | 1 | 10 | 145.9057 | 199.6346 | 180.5818 | 145905.7213 | 199634.6447 | 2.4784e-06 | 0.29667 | 180581.7944
17 | 95 | CONCLUIDO | 4.7108 | 21.23 | 17.75 | 39.45 | 0.48 | 27 | 192.17 | 53.44 | 5.25 | 20 | 38.48 | 23934.69 | 186.25 | 2196.76 | 82.31 | 53.93 | 12105 | 0.66 | 0.86 | 2.53 | 0.75 | 1 | 10 | 142.8358 | 195.4343 | 176.7823 | 142835.8472 | 195434.3077 | 2.4938e-06 | 0.29486 | 176782.3316
18 | 95 | CONCLUIDO | 4.7209 | 21.18 | 17.75 | 40.95 | 0.51 | 26 | 192.55 | 53.44 | 5.5 | 9 | 38.62 | 23982.06 | 181.93 | 2196.7 | 81.84 | 53.93 | 11875.19 | 0.66 | 0.86 | 2.54 | 0.74 | 1 | 10 | 140.3203 | 191.9924 | 173.6689 | 140320.2845 | 191992.4037 | 2.4992e-06 | 0.29417 | 173668.9182
19 | 95 | CONCLUIDO | 4.7332 | 21.13 | 17.73 | 42.55 | 0.53 | 25 | 192.94 | 53.44 | 5.75 | 7 | 38.75 | 24029.48 | 181.74 | 2196.81 | 80.91 | 53.93 | 11413.9 | 0.67 | 0.86 | 2.55 | 0.72 | 1 | 10 | 139.813 | 191.2984 | 173.0411 | 139813.0275 | 191298.3524 | 2.5057e-06 | 0.29347 | 173041.1061
20 | 95 | CONCLUIDO | 4.7324 | 21.13 | 17.73 | 42.56 | 0.55 | 25 | 193.32 | 53.44 | 6 | 4 | 38.89 | 24076.95 | 181.2 | 2196.77 | 81.13 | 53.93 | 11525.98 | 0.66 | 0.86 | 2.54 | 0.73 | 1 | 10 | 139.5602 | 190.9525 | 172.7282 | 139560.2351 | 190952.4706 | 2.5052e-06 | 0.29347 | 172728.2348
21 | 95 | CONCLUIDO | 4.7332 | 21.13 | 17.73 | 42.55 | 0.57 | 25 | 193.71 | 53.44 | 6.25 | 0 | 39.02 | 24124.47 | 181.46 | 2196.77 | 80.84 | 53.93 | 11380.6 | 0.67 | 0.86 | 2.55 | 0.72 | 1 | 10 | 139.6699 | 191.1026 | 172.864 | 139669.9485 | 191102.5854 | 2.5057e-06 | 0.29347 | 172864.0229

## RESULTADOS_9
Unnamed: 0 | Volume de calda [L] | STATUS | Capacidade operacional [ha/h] | Tempo de missao [h] | Tempo util [h] | Tempo por voo [min] | Autonomia Projetada [h] | N° Voos | MTOW [kg] | Massa Estrutura [kg] | Combustível [kg] | Abastecimentos | Massa gerador | Potência gerador [W] | Combustível consumido [L] | Calda cons [L] | Distância percorrida [km] | Distância Pulverizando [km] | RTL ACUMULADO[m] | EOC [km/km] | EOC [h/h] | Tempo de manobra [h] | Tempo rtl_rtw [h] | V pulv [m/s] | V desloc [m/s] | Preço Total por ha Simples [R$/ha] | Preço Total por ha Presumido [R$/ha] | Preço Total por ha Real [R$/ha] | Preço Total Simples [R$] | Preço Total Presumido [R$] | Prod CAPEX [ha/h/R$] | Dias Trabalhados | Preço Total Real [R$]
0 | 55 | CONCLUIDO | 3.7327 | 26.79 | 21.24 | 8.79 | 0.15 | 145 | 116.05 | 43.4 | 1 | 143 | 16.65 | 14546.17 | 199.12 | 2197.23 | 196.45 | 53.93 | 68585.86 | 0.27 | 0.72 | 2.71 | 4.23 | 1 | 10 | 185.8266 | 254.2562 | 229.9903 | 185826.6255 | 254256.1871 | 2.1378e-06 | 0.37208 | 229990.3334
1 | 55 | CONCLUIDO | 4.0454 | 24.72 | 20.08 | 11.26 | 0.19 | 107 | 116.37 | 43.4 | 1.25 | 105 | 16.72 | 14585.96 | 183.23 | 2196.81 | 158.7 | 53.93 | 49900.17 | 0.34 | 0.76 | 2.65 | 3.07 | 1 | 10 | 159.3669 | 218.0528 | 197.2421 | 159366.877 | 218052.7919 | 2.3168e-06 | 0.34333 | 197242.1394
2 | 55 | CONCLUIDO | 4.2501 | 23.53 | 19.44 | 13.88 | 0.23 | 84 | 116.69 | 43.4 | 1.5 | 82 | 16.79 | 14625.77 | 172.59 | 2196.93 | 137.29 | 53.93 | 39309.39 | 0.39 | 0.79 | 2.62 | 2.43 | 1 | 10 | 144.2855 | 197.4178 | 178.5765 | 144285.5076 | 197417.7969 | 2.4341e-06 | 0.32681 | 178576.5194
3 | 55 | CONCLUIDO | 4.4139 | 22.66 | 18.95 | 16.72 | 0.26 | 68 | 117.01 | 43.4 | 1.75 | 66 | 16.86 | 14665.62 | 162.84 | 2196.92 | 121.18 | 53.93 | 31336.32 | 0.45 | 0.81 | 2.6 | 1.94 | 1 | 10 | 132.5954 | 181.4229 | 164.1082 | 132595.4411 | 181422.9323 | 2.5279e-06 | 0.31472 | 164108.1822
4 | 55 | CONCLUIDO | 4.5284 | 22.08 | 18.64 | 19.62 | 0.3 | 57 | 117.34 | 43.4 | 2 | 54 | 16.94 | 14705.49 | 154.81 | 2196.64 | 111.51 | 53.93 | 26556.92 | 0.48 | 0.82 | 2.57 | 1.63 | 1 | 10 | 124.3451 | 170.1344 | 153.8971 | 124345.0972 | 170134.4477 | 2.5935e-06 | 0.30667 | 153897.0548
5 | 55 | CONCLUIDO | 4.6293 | 21.6 | 18.37 | 22.96 | 0.34 | 48 | 117.66 | 43.4 | 2.25 | 41 | 17.01 | 14745.39 | 146.51 | 2196.79 | 102.69 | 53.93 | 22191.16 | 0.53 | 0.83 | 2.56 | 1.36 | 1 | 10 | 116.7804 | 159.7842 | 144.5346 | 116780.4482 | 159784.1612 | 2.6512e-06 | 0.3 | 144534.5851
6 | 55 | CONCLUIDO | 4.6715 | 21.41 | 18.27 | 24.92 | 0.37 | 44 | 117.98 | 43.4 | 2.5 | 22 | 17.08 | 14785.31 | 142.4 | 2196.6 | 98.73 | 53.93 | 20231.55 | 0.55 | 0.84 | 2.57 | 1.27 | 1 | 10 | 113.4094 | 155.1717 | 140.3623 | 113409.3608 | 155171.6907 | 2.6754e-06 | 0.29736 | 140362.3223
7 | 55 | CONCLUIDO | 4.6927 | 21.31 | 18.22 | 26.03 | 0.41 | 42 | 118.31 | 43.4 | 2.75 | 5 | 17.16 | 14825.26 | 140.43 | 2196.81 | 96.71 | 53.93 | 19231.9 | 0.56 | 0.84 | 2.58 | 1.22 | 1 | 10 | 111.7878 | 152.953 | 138.3553 | 111787.7647 | 152952.9513 | 2.6876e-06 | 0.29597 | 138355.3363
8 | 55 | CONCLUIDO | 4.7035 | 21.26 | 18.2 | 26.63 | 0.45 | 41 | 118.63 | 43.4 | 3 | 0 | 17.23 | 14865.24 | 140.43 | 2196.8 | 95.65 | 53.93 | 18706.38 | 0.56 | 0.84 | 2.59 | 1.19 | 1 | 10 | 111.4944 | 152.5516 | 137.9923 | 111494.4234 | 152551.5889 | 2.6937e-06 | 0.29528 | 137992.2794

## resultados
Unnamed: 0 | Volume de calda [L] | STATUS | Capacidade operacional [ha/h] | Tempo de missao [h] | Tempo util [h] | Tempo por voo [min] | Autonomia Projetada [h] | N° Voos | MTOW [kg] | Massa Estrutura [kg] | Combustível [kg] | Abastecimentos | Massa gerador | Potência gerador [W] | Combustível consumido [L] | Calda cons [L] | Distância percorrida [km] | Distância Pulverizando [km] | RTL ACUMULADO[m] | EOC [km/km] | EOC [h/h] | Tempo de manobra [h] | Tempo rtl_rtw [h] | V pulv [m/s] | V desloc [m/s]
0 | 100 | CONCLUIDO | 2.7701 | 36.1 | 24.21 | 6.03 | 0.09 | 241 | 194.77 | 54.38 | 1 | 239 | 39.4 | 24256.19 | 331.62 | 2197.13 | 293.57 | 53.93 | 116663.24 | 0.18 | 0.63 | 2.88 | 7.2 | 1 | 10
1 | 100 | CONCLUIDO | 3.1772 | 31.47 | 22.15 | 7.6 | 0.11 | 175 | 195.16 | 54.38 | 1.25 | 173 | 39.53 | 24303.87 | 300.6 | 2197.21 | 226.46 | 53.93 | 83441.09 | 0.24 | 0.69 | 2.76 | 5.14 | 1 | 10
2 | 100 | CONCLUIDO | 3.4675 | 28.84 | 20.99 | 9.19 | 0.14 | 137 | 195.55 | 54.38 | 1.5 | 135 | 39.67 | 24351.61 | 282.11 | 2197.19 | 188.08 | 53.93 | 64439.42 | 0.29 | 0.73 | 2.71 | 3.98 | 1 | 10
3 | 100 | CONCLUIDO | 3.6882 | 27.11 | 20.24 | 10.84 | 0.16 | 112 | 195.93 | 54.38 | 1.75 | 110 | 39.81 | 24399.39 | 269.65 | 2197.15 | 163.7 | 53.93 | 52375.59 | 0.33 | 0.75 | 2.66 | 3.23 | 1 | 10
4 | 100 | CONCLUIDO | 3.8542 | 25.95 | 19.73 | 12.46 | 0.18 | 95 | 196.32 | 54.38 | 2 | 93 | 39.95 | 24447.22 | 260.01 | 2196.84 | 147.37 | 53.93 | 44296.02 | 0.37 | 0.77 | 2.63 | 2.73 | 1 | 10
5 | 100 | CONCLUIDO | 3.9868 | 25.08 | 19.38 | 14.18 | 0.2 | 82 | 196.71 | 54.38 | 2.25 | 80 | 40.08 | 24495.09 | 252.73 | 2196.92 | 135.21 | 53.93 | 38280.32 | 0.4 | 0.79 | 2.62 | 2.37 | 1 | 10
6 | 100 | CONCLUIDO | 4.1019 | 24.38 | 19.06 | 15.89 | 0.23 | 72 | 197.1 | 54.38 | 2.5 | 70 | 40.22 | 24543.01 | 245.88 | 2196.91 | 125.33 | 53.93 | 33390.65 | 0.43 | 0.8 | 2.59 | 2.05 | 1 | 10
7 | 100 | CONCLUIDO | 4.1984 | 23.82 | 18.81 | 17.64 | 0.25 | 64 | 197.49 | 54.38 | 2.75 | 62 | 40.36 | 24590.98 | 240.21 | 2196.85 | 117.24 | 53.93 | 29386.91 | 0.46 | 0.81 | 2.58 | 1.81 | 1 | 10
8 | 100 | CONCLUIDO | 4.2708 | 23.41 | 18.64 | 19.29 | 0.27 | 58 | 197.88 | 54.38 | 3 | 56 | 40.5 | 24639 | 235.18 | 2196.66 | 111.52 | 53.93 | 26556.68 | 0.48 | 0.82 | 2.58 | 1.64 | 1 | 10
9 | 100 | CONCLUIDO | 4.3493 | 22.99 | 18.45 | 21.29 | 0.29 | 52 | 198.27 | 54.38 | 3.25 | 50 | 40.64 | 24687.06 | 229.81 | 2196.73 | 105.66 | 53.93 | 23654.5 | 0.51 | 0.83 | 2.56 | 1.45 | 1 | 10
10 | 100 | CONCLUIDO | 4.3966 | 22.74 | 18.36 | 22.95 | 0.31 | 48 | 198.66 | 54.38 | 3.5 | 46 | 40.78 | 24735.17 | 226.01 | 2196.79 | 102.32 | 53.93 | 22005.8 | 0.53 | 0.83 | 2.56 | 1.36 | 1 | 10
11 | 100 | CONCLUIDO | 4.4469 | 22.49 | 18.26 | 24.9 | 0.33 | 44 | 199.05 | 54.38 | 3.75 | 42 | 40.92 | 24783.33 | 222.43 | 2196.6 | 99.1 | 53.93 | 20412.44 | 0.54 | 0.84 | 2.55 | 1.25 | 1 | 10
12 | 100 | CONCLUIDO | 4.5 | 22.22 | 18.15 | 27.23 | 0.36 | 40 | 199.44 | 54.38 | 4 | 38 | 41.06 | 24831.54 | 216.74 | 2196.66 | 95.62 | 53.93 | 18696.14 | 0.56 | 0.84 | 2.54 | 1.14 | 1 | 10
13 | 100 | CONCLUIDO | 4.5291 | 22.08 | 18.09 | 28.56 | 0.38 | 38 | 199.83 | 54.38 | 4.25 | 36 | 41.2 | 24879.79 | 214.43 | 2196.71 | 93.64 | 53.93 | 17712.4 | 0.58 | 0.84 | 2.54 | 1.08 | 1 | 10
14 | 100 | CONCLUIDO | 4.5724 | 21.87 | 17.99 | 30.84 | 0.4 | 35 | 200.22 | 54.38 | 4.5 | 33 | 41.35 | 24928.09 | 209 | 2196.7 | 90.59 | 53.93 | 16204.69 | 0.6 | 0.85 | 2.53 | 0.99 | 1 | 10
15 | 100 | CONCLUIDO | 4.6027 | 21.73 | 17.93 | 32.59 | 0.42 | 33 | 200.61 | 54.38 | 4.75 | 31 | 41.49 | 24976.45 | 206.66 | 2196.6 | 88.15 | 53.93 | 14996.35 | 0.61 | 0.85 | 2.54 | 0.92 | 1 | 10
16 | 100 | CONCLUIDO | 4.6499 | 21.51 | 17.82 | 35.64 | 0.44 | 30 | 201.01 | 54.38 | 5 | 28 | 41.63 | 25024.84 | 201.36 | 2196.59 | 85.03 | 53.93 | 13448.68 | 0.63 | 0.86 | 2.52 | 0.82 | 1 | 10
17 | 100 | CONCLUIDO | 4.6744 | 21.39 | 17.79 | 38.12 | 0.46 | 28 | 201.4 | 54.38 | 5.25 | 25 | 41.77 | 25073.29 | 197.48 | 2196.63 | 83.93 | 53.93 | 12909.88 | 0.64 | 0.86 | 2.52 | 0.78 | 1 | 10
18 | 100 | CONCLUIDO | 4.6922 | 21.31 | 17.75 | 39.43 | 0.48 | 27 | 201.79 | 54.38 | 5.5 | 23 | 41.92 | 25121.79 | 193.99 | 2196.72 | 82.44 | 53.93 | 12171.01 | 0.65 | 0.86 | 2.52 | 0.74 | 1 | 10
19 | 100 | CONCLUIDO | 4.7182 | 21.19 | 17.71 | 42.49 | 0.51 | 25 | 202.19 | 54.38 | 5.75 | 18 | 42.06 | 25170.34 | 190.32 | 2196.66 | 81.21 | 53.93 | 11567.13 | 0.66 | 0.86 | 2.52 | 0.7 | 1 | 10
20 | 100 | CONCLUIDO | 4.7335 | 21.13 | 17.68 | 44.19 | 0.53 | 24 | 202.58 | 54.38 | 6 | 9 | 42.2 | 25218.93 | 187.94 | 2196.67 | 79.75 | 53.93 | 10839.91 | 0.68 | 0.86 | 2.53 | 0.67 | 1 | 10
21 | 100 | CONCLUIDO | 4.7305 | 21.14 | 17.69 | 44.22 | 0.55 | 24 | 202.98 | 54.38 | 6.25 | 6 | 42.35 | 25267.7 | 187.36 | 2196.79 | 79.81 | 53.93 | 10871.14 | 0.68 | 0.86 | 2.54 | 0.68 | 1 | 10
22 | 100 | CONCLUIDO | 4.7324 | 21.13 | 17.68 | 44.2 | 0.57 | 24 | 203.37 | 54.38 | 6.5 | 2 | 42.49 | 25316.39 | 186.44 | 2196.7 | 79.77 | 53.93 | 10849.76 | 0.68 | 0.86 | 2.53 | 0.68 | 1 | 10
23 | 100 | CONCLUIDO | 4.7467 | 21.07 | 17.66 | 46.06 | 0.59 | 23 | 203.77 | 54.38 | 6.75 | 0 | 42.64 | 25365.14 | 186.12 | 2196.76 | 78.83 | 53.93 | 10384.16 | 0.68 | 0.86 | 2.54 | 0.65 | 1 | 10
0 | 140 | CONCLUIDO | 2.0726 | 48.25 | 27.44 | 4.8 | 0.06 | 343 | 274.09 | 60.56 | 1 | 341 | 72.53 | 34038.11 | 471.33 | 2198.09 | 399.42 | 53.93 | 169080.43 | 0.14 | 0.56 | 3.05 | 10.42 | 1 | 10
1 | 140 | CONCLUIDO | 2.5246 | 39.61 | 24.18 | 6.04 | 0.08 | 240 | 274.57 | 60.56 | 1.25 | 238 | 72.76 | 34097.72 | 413.39 | 2197.16 | 292.73 | 53.93 | 116250.09 | 0.18 | 0.63 | 2.87 | 7.17 | 1 | 10
2 | 140 | CONCLUIDO | 2.8559 | 35.02 | 22.45 | 7.28 | 0.1 | 185 | 275.05 | 60.56 | 1.5 | 183 | 73 | 34157.42 | 382 | 2197.21 | 235.88 | 53.93 | 88099.18 | 0.23 | 0.68 | 2.78 | 5.44 | 1 | 10
3 | 140 | CONCLUIDO | 3.1029 | 32.23 | 21.44 | 8.52 | 0.11 | 151 | 275.54 | 60.56 | 1.75 | 149 | 73.23 | 34217.22 | 363.05 | 2197.11 | 202.57 | 53.93 | 71612.76 | 0.27 | 0.71 | 2.74 | 4.43 | 1 | 10
4 | 140 | CONCLUIDO | 3.3098 | 30.21 | 20.68 | 9.77 | 0.13 | 127 | 276.02 | 60.56 | 2 | 125 | 73.47 | 34277.1 | 348.41 | 2196.9 | 178.2 | 53.93 | 59548.21 | 0.3 | 0.74 | 2.68 | 3.67 | 1 | 10
5 | 140 | CONCLUIDO | 3.4765 | 28.76 | 20.17 | 11.1 | 0.14 | 109 | 276.51 | 60.56 | 2.25 | 107 | 73.71 | 34337.08 | 338.08 | 2196.84 | 161.41 | 53.93 | 51244.41 | 0.33 | 0.76 | 2.66 | 3.16 | 1 | 10
6 | 140 | CONCLUIDO | 3.6125 | 27.68 | 19.77 | 12.35 | 0.16 | 96 | 277 | 60.56 | 2.5 | 94 | 73.94 | 34397.15 | 329.79 | 2197.14 | 148.16 | 53.93 | 44687.26 | 0.36 | 0.77 | 2.63 | 2.76 | 1 | 10
7 | 140 | CONCLUIDO | 3.7214 | 26.87 | 19.48 | 13.59 | 0.18 | 86 | 277.48 | 60.56 | 2.75 | 84 | 74.18 | 34457.31 | 322.92 | 2196.84 | 138.59 | 53.93 | 39948.85 | 0.39 | 0.78 | 2.63 | 2.47 | 1 | 10
8 | 140 | CONCLUIDO | 3.8271 | 26.13 | 19.21 | 14.97 | 0.19 | 77 | 277.97 | 60.56 | 3 | 75 | 74.42 | 34517.57 | 316.62 | 2197 | 129.81 | 53.93 | 35604.31 | 0.42 | 0.8 | 2.61 | 2.2 | 1 | 10
9 | 140 | CONCLUIDO | 3.9122 | 25.56 | 19 | 16.29 | 0.21 | 70 | 278.46 | 60.56 | 3.25 | 68 | 74.66 | 34577.92 | 311.96 | 2196.8 | 123.45 | 53.93 | 32457.78 | 0.44 | 0.8 | 2.59 | 2 | 1 | 10
10 | 140 | CONCLUIDO | 3.9885 | 25.07 | 18.83 | 17.65 | 0.22 | 64 | 278.95 | 60.56 | 3.5 | 62 | 74.9 | 34638.36 | 307.32 | 2196.73 | 117.76 | 53.93 | 29643.78 | 0.46 | 0.81 | 2.58 | 1.82 | 1 | 10
11 | 140 | CONCLUIDO | 4.04 | 24.75 | 18.72 | 18.72 | 0.24 | 60 | 279.44 | 60.56 | 3.75 | 58 | 75.14 | 34698.9 | 304.01 | 2196.69 | 114.54 | 53.93 | 28053.16 | 0.47 | 0.82 | 2.56 | 1.71 | 1 | 10
12 | 140 | CONCLUIDO | 4.1126 | 24.32 | 18.54 | 20.23 | 0.25 | 55 | 279.94 | 60.56 | 4 | 53 | 75.38 | 34759.54 | 299.83 | 2196.87 | 108.42 | 53.93 | 25018.97 | 0.5 | 0.82 | 2.56 | 1.54 | 1 | 10
13 | 140 | CONCLUIDO | 4.1621 | 24.03 | 18.46 | 21.72 | 0.27 | 51 | 280.43 | 60.56 | 4.25 | 49 | 75.62 | 34820.27 | 296.11 | 2196.89 | 105.72 | 53.93 | 23689.61 | 0.51 | 0.83 | 2.56 | 1.46 | 1 | 10
14 | 140 | CONCLUIDO | 4.2059 | 23.78 | 18.37 | 22.96 | 0.29 | 48 | 280.92 | 60.56 | 4.5 | 46 | 75.87 | 34881.09 | 293.45 | 2196.75 | 102.66 | 53.93 | 22175.99 | 0.53 | 0.83 | 2.56 | 1.36 | 1 | 10
15 | 140 | CONCLUIDO | 4.2518 | 23.52 | 18.27 | 24.36 | 0.3 | 45 | 281.41 | 60.56 | 4.75 | 43 | 76.11 | 34942.02 | 289.75 | 2196.91 | 99.28 | 53.93 | 20501.89 | 0.54 | 0.84 | 2.55 | 1.26 | 1 | 10
16 | 140 | CONCLUIDO | 4.2816 | 23.36 | 18.21 | 25.41 | 0.32 | 43 | 281.91 | 60.56 | 5 | 41 | 76.35 | 35003.04 | 287.56 | 2196.67 | 97.58 | 53.93 | 19658.52 | 0.55 | 0.84 | 2.55 | 1.2 | 1 | 10
17 | 140 | CONCLUIDO | 4.3242 | 23.13 | 18.14 | 27.2 | 0.33 | 40 | 282.4 | 60.56 | 5.25 | 38 | 76.6 | 35064.15 | 283.44 | 2196.67 | 95.29 | 53.93 | 18529.6 | 0.57 | 0.84 | 2.54 | 1.13 | 1 | 10
18 | 140 | CONCLUIDO | 4.3549 | 22.96 | 18.08 | 28.54 | 0.35 | 38 | 282.9 | 60.56 | 5.5 | 36 | 76.85 | 35125.37 | 280.33 | 2196.66 | 93.01 | 53.93 | 17398.63 | 0.58 | 0.84 | 2.54 | 1.07 | 1 | 10
19 | 140 | CONCLUIDO | 4.3862 | 22.8 | 18.02 | 30.03 | 0.36 | 36 | 283.4 | 60.56 | 5.75 | 34 | 77.09 | 35186.68 | 278.7 | 2196.77 | 91.25 | 53.93 | 16528.82 | 0.59 | 0.85 | 2.54 | 1.01 | 1 | 10
20 | 140 | CONCLUIDO | 4.4234 | 22.61 | 17.93 | 31.64 | 0.38 | 34 | 283.9 | 60.56 | 6 | 32 | 77.34 | 35248.1 | 275.89 | 2196.72 | 88.52 | 53.93 | 15175.42 | 0.61 | 0.85 | 2.53 | 0.92 | 1 | 10
21 | 140 | CONCLUIDO | 4.4329 | 22.56 | 17.93 | 32.61 | 0.39 | 33 | 284.4 | 60.56 | 6.25 | 31 | 77.59 | 35309.61 | 274.58 | 2196.94 | 88.62 | 53.93 | 15227.53 | 0.61 | 0.85 | 2.53 | 0.93 | 1 | 10
22 | 140 | CONCLUIDO | 4.4666 | 22.39 | 17.87 | 34.58 | 0.41 | 31 | 284.89 | 60.56 | 6.5 | 29 | 77.84 | 35371.22 | 270.61 | 2196.7 | 86.42 | 53.93 | 14142.34 | 0.62 | 0.85 | 2.53 | 0.86 | 1 | 10
23 | 140 | CONCLUIDO | 4.4844 | 22.3 | 17.83 | 35.66 | 0.42 | 30 | 285.39 | 60.56 | 6.75 | 28 | 78.09 | 35432.93 | 269.04 | 2196.59 | 85.08 | 53.93 | 13477.04 | 0.63 | 0.86 | 2.53 | 0.83 | 1 | 10
24 | 140 | CONCLUIDO | 4.4989 | 22.23 | 17.81 | 36.85 | 0.44 | 29 | 285.9 | 60.56 | 7 | 27 | 78.34 | 35494.74 | 266.59 | 2196.78 | 84.55 | 53.93 | 13215.25 | 0.64 | 0.86 | 2.53 | 0.81 | 1 | 10
25 | 140 | CONCLUIDO | 4.5339 | 22.06 | 17.74 | 39.43 | 0.45 | 27 | 286.4 | 60.56 | 7.25 | 25 | 78.59 | 35556.78 | 263.17 | 2196.88 | 82.1 | 53.93 | 11999.23 | 0.66 | 0.86 | 2.53 | 0.74 | 1 | 10
26 | 140 | CONCLUIDO | 4.5499 | 21.98 | 17.72 | 40.89 | 0.47 | 26 | 286.9 | 60.56 | 7.5 | 24 | 78.85 | 35618.8 | 260.25 | 2196.57 | 81.65 | 53.93 | 11779.3 | 0.66 | 0.86 | 2.52 | 0.71 | 1 | 10
27 | 140 | CONCLUIDO | 4.5653 | 21.9 | 17.7 | 42.47 | 0.48 | 25 | 287.41 | 60.56 | 7.75 | 23 | 79.1 | 35680.92 | 258.78 | 2196.66 | 80.88 | 53.93 | 11401.84 | 0.67 | 0.86 | 2.52 | 0.69 | 1 | 10
28 | 140 | CONCLUIDO | 4.5818 | 21.83 | 17.67 | 44.18 | 0.49 | 24 | 287.91 | 60.56 | 8 | 22 | 79.36 | 35743.15 | 256.7 | 2196.7 | 79.91 | 53.93 | 10920.08 | 0.67 | 0.86 | 2.52 | 0.67 | 1 | 10
29 | 140 | CONCLUIDO | 4.5806 | 21.83 | 17.68 | 44.19 | 0.51 | 24 | 288.42 | 60.56 | 8.25 | 22 | 79.61 | 35805.48 | 255.44 | 2196.73 | 80.22 | 53.93 | 11074.1 | 0.67 | 0.86 | 2.52 | 0.67 | 1 | 10
30 | 140 | CONCLUIDO | 4.6028 | 21.73 | 17.62 | 45.97 | 0.52 | 23 | 288.92 | 60.56 | 8.5 | 21 | 79.87 | 35867.91 | 250.19 | 2196.81 | 78.51 | 53.93 | 10222.51 | 0.69 | 0.87 | 2.51 | 0.62 | 1 | 10
31 | 140 | CONCLUIDO | 4.6171 | 21.66 | 17.61 | 48.02 | 0.54 | 22 | 289.43 | 60.56 | 8.75 | 20 | 80.12 | 35930.44 | 250.83 | 2196.71 | 77.89 | 53.93 | 9917.43 | 0.69 | 0.87 | 2.51 | 0.6 | 1 | 10
32 | 140 | CONCLUIDO | 4.6356 | 21.57 | 17.57 | 50.21 | 0.55 | 21 | 289.94 | 60.56 | 9 | 19 | 80.38 | 35993.08 | 246.01 | 2196.56 | 76.7 | 53.93 | 9330.15 | 0.7 | 0.87 | 2.51 | 0.57 | 1 | 10
33 | 140 | CONCLUIDO | 4.6545 | 21.48 | 17.54 | 52.62 | 0.57 | 20 | 290.45 | 60.56 | 9.25 | 18 | 80.64 | 36055.83 | 242.51 | 2196.58 | 75.73 | 53.93 | 8850.78 | 0.71 | 0.87 | 2.51 | 0.53 | 1 | 10
34 | 140 | CONCLUIDO | 4.6501 | 21.5 | 17.56 | 52.68 | 0.58 | 20 | 290.96 | 60.56 | 9.5 | 18 | 80.9 | 36118.68 | 240.85 | 2196.61 | 76.51 | 53.93 | 9242.36 | 0.7 | 0.87 | 2.51 | 0.55 | 1 | 10
35 | 140 | CONCLUIDO | 4.6698 | 21.41 | 17.52 | 55.33 | 0.6 | 19 | 291.47 | 60.56 | 9.75 | 14 | 81.16 | 36181.64 | 238.95 | 2196.57 | 74.92 | 53.93 | 8450.75 | 0.72 | 0.87 | 2.51 | 0.52 | 1 | 10
36 | 140 | CONCLUIDO | 4.6667 | 21.43 | 17.54 | 55.37 | 0.61 | 19 | 291.98 | 60.56 | 10 | 12 | 81.42 | 36244.71 | 237.19 | 2196.57 | 75.43 | 53.93 | 8706.74 | 0.71 | 0.87 | 2.51 | 0.53 | 1 | 10
37 | 140 | CONCLUIDO | 4.6826 | 21.36 | 17.51 | 58.38 | 0.62 | 18 | 292.49 | 60.56 | 10.25 | 9 | 81.68 | 36307.88 | 236.52 | 2196.56 | 74.76 | 53.93 | 8375.84 | 0.72 | 0.87 | 2.51 | 0.51 | 1 | 10
38 | 140 | CONCLUIDO | 4.6842 | 21.35 | 17.51 | 58.36 | 0.64 | 18 | 293 | 60.56 | 10.5 | 7 | 81.95 | 36371.17 | 236.31 | 2196.56 | 74.36 | 53.93 | 8176.41 | 0.73 | 0.87 | 2.52 | 0.5 | 1 | 10
39 | 140 | CONCLUIDO | 4.7029 | 21.26 | 17.47 | 61.68 | 0.65 | 17 | 293.52 | 60.56 | 10.75 | 7 | 82.21 | 36434.56 | 232.58 | 2196.64 | 73.19 | 53.93 | 7594.44 | 0.74 | 0.87 | 2.52 | 0.47 | 1 | 10
40 | 140 | CONCLUIDO | 4.7021 | 21.27 | 17.48 | 61.69 | 0.67 | 17 | 294.03 | 60.56 | 11 | 3 | 82.48 | 36498.06 | 232.71 | 2196.56 | 73.29 | 53.93 | 7645.69 | 0.74 | 0.87 | 2.52 | 0.47 | 1 | 10
41 | 140 | CONCLUIDO | 4.7005 | 21.27 | 17.49 | 61.71 | 0.68 | 17 | 294.55 | 60.56 | 11.25 | 1 | 82.74 | 36561.67 | 232.89 | 2196.67 | 73.32 | 53.93 | 7661.22 | 0.74 | 0.87 | 2.52 | 0.48 | 1 | 10
42 | 140 | CONCLUIDO | 4.7005 | 21.27 | 17.49 | 61.71 | 0.69 | 17 | 295.06 | 60.56 | 11.5 | 1 | 83.01 | 36625.39 | 233.34 | 2196.56 | 73.31 | 53.93 | 7653.91 | 0.74 | 0.87 | 2.53 | 0.48 | 1 | 10
43 | 140 | CONCLUIDO | 4.6996 | 21.28 | 17.49 | 61.73 | 0.71 | 17 | 295.58 | 60.56 | 11.75 | 0 | 83.28 | 36689.22 | 233.71 | 2196.74 | 73.31 | 53.93 | 7654.34 | 0.74 | 0.87 | 2.53 | 0.48 | 1 | 10
0 | 40 | CONCLUIDO | 4.1264 | 24.23 | 20.22 | 11.03 | 0.2 | 110 | 89.87 | 37.55 | 1 | 108 | 11.32 | 11317.98 | 151.74 | 2196.87 | 162.8 | 53.93 | 51934.94 | 0.33 | 0.76 | 2.66 | 3.21 | 1 | 10
1 | 40 | CONCLUIDO | 4.3824 | 22.82 | 19.35 | 14.33 | 0.24 | 81 | 90.18 | 37.55 | 1.25 | 78 | 11.37 | 11355.7 | 138.39 | 2196.88 | 134.25 | 53.93 | 37802.52 | 0.4 | 0.79 | 2.62 | 2.34 | 1 | 10
2 | 40 | CONCLUIDO | 4.5441 | 22.01 | 18.86 | 17.68 | 0.29 | 64 | 90.48 | 37.55 | 1.5 | 45 | 11.43 | 11393.43 | 128.69 | 2196.63 | 117.83 | 53.93 | 29679.8 | 0.46 | 0.81 | 2.61 | 1.85 | 1 | 10
3 | 40 | CONCLUIDO | 4.6102 | 21.69 | 18.67 | 19.66 | 0.34 | 57 | 90.79 | 37.55 | 1.75 | 11 | 11.49 | 11431.19 | 123.59 | 2196.86 | 110.9 | 53.93 | 26252.18 | 0.49 | 0.82 | 2.62 | 1.67 | 1 | 10
4 | 40 | CONCLUIDO | 4.617 | 21.66 | 18.66 | 19.99 | 0.39 | 56 | 91.1 | 37.55 | 2 | 0 | 11.54 | 11468.97 | 123.35 | 2196.9 | 110.01 | 53.93 | 25808.56 | 0.49 | 0.82 | 2.64 | 1.65 | 1 | 10
0 | 125 | CONCLUIDO | 2.3222 | 43.06 | 26.09 | 5.2 | 0.07 | 301 | 242.64 | 58.47 | 1 | 299 | 58.17 | 30160.1 | 414.02 | 2197.83 | 354.99 | 53.93 | 147073.95 | 0.15 | 0.59 | 2.99 | 9.08 | 1 | 10
1 | 125 | CONCLUIDO | 2.7636 | 36.18 | 23.32 | 6.54 | 0.09 | 214 | 243.08 | 58.47 | 1.25 | 212 | 58.36 | 30214.33 | 367.78 | 2197.34 | 264.51 | 53.93 | 102268.53 | 0.2 | 0.66 | 2.83 | 6.31 | 1 | 10
2 | 125 | CONCLUIDO | 3.0791 | 32.48 | 21.88 | 7.91 | 0.11 | 166 | 243.52 | 58.47 | 1.5 | 164 | 58.55 | 30268.64 | 342.8 | 2197.23 | 216.85 | 53.93 | 78678.33 | 0.25 | 0.7 | 2.76 | 4.87 | 1 | 10
3 | 125 | CONCLUIDO | 3.3273 | 30.05 | 20.92 | 9.3 | 0.13 | 135 | 243.96 | 58.47 | 1.75 | 133 | 58.74 | 30323.01 | 325.82 | 2196.95 | 186.24 | 53.93 | 63527.98 | 0.29 | 0.73 | 2.69 | 3.91 | 1 | 10
4 | 125 | CONCLUIDO | 3.5035 | 28.54 | 20.36 | 10.62 | 0.15 | 115 | 244.41 | 58.47 | 2 | 113 | 58.93 | 30377.45 | 315.3 | 2196.97 | 167.48 | 53.93 | 54249.61 | 0.32 | 0.75 | 2.67 | 3.35 | 1 | 10
5 | 125 | CONCLUIDO | 3.6647 | 27.29 | 19.86 | 12.03 | 0.16 | 99 | 244.85 | 58.47 | 2.25 | 97 | 59.12 | 30431.96 | 305.07 | 2196.83 | 151.21 | 53.93 | 46196.38 | 0.36 | 0.77 | 2.64 | 2.85 | 1 | 10
6 | 125 | CONCLUIDO | 3.7913 | 26.38 | 19.51 | 13.46 | 0.18 | 87 | 245.29 | 58.47 | 2.5 | 85 | 59.32 | 30486.54 | 297.9 | 2197.18 | 139.94 | 53.93 | 40621.46 | 0.39 | 0.78 | 2.62 | 2.5 | 1 | 10
7 | 125 | CONCLUIDO | 3.9068 | 25.6 | 19.2 | 14.96 | 0.2 | 77 | 245.73 | 58.47 | 2.75 | 75 | 59.51 | 30541.19 | 290.89 | 2196.74 | 129.65 | 53.93 | 35524.21 | 0.42 | 0.8 | 2.61 | 2.2 | 1 | 10
8 | 125 | CONCLUIDO | 3.9897 | 25.06 | 19 | 16.29 | 0.22 | 70 | 246.18 | 58.47 | 3 | 68 | 59.7 | 30595.91 | 286.26 | 2196.96 | 123.31 | 53.93 | 32391.89 | 0.44 | 0.8 | 2.59 | 1.99 | 1 | 10
9 | 125 | CONCLUIDO | 4.0786 | 24.52 | 18.79 | 17.89 | 0.23 | 63 | 246.62 | 58.47 | 3.25 | 61 | 59.9 | 30650.7 | 280.91 | 2196.82 | 116.33 | 53.93 | 28933.13 | 0.46 | 0.81 | 2.58 | 1.78 | 1 | 10
10 | 125 | CONCLUIDO | 4.1411 | 24.15 | 18.65 | 19.3 | 0.25 | 58 | 247.07 | 58.47 | 3.5 | 56 | 60.09 | 30705.56 | 276.94 | 2196.76 | 112.11 | 53.93 | 26849.1 | 0.48 | 0.82 | 2.57 | 1.65 | 1 | 10
11 | 125 | CONCLUIDO | 4.196 | 23.83 | 18.53 | 20.58 | 0.27 | 54 | 247.51 | 58.47 | 3.75 | 52 | 60.29 | 30760.49 | 273.53 | 2196.71 | 107.97 | 53.93 | 24801.64 | 0.5 | 0.82 | 2.56 | 1.52 | 1 | 10
12 | 125 | CONCLUIDO | 4.2504 | 23.53 | 18.41 | 22.09 | 0.29 | 50 | 247.96 | 58.47 | 4 | 48 | 60.48 | 30815.5 | 269.22 | 2196.84 | 104.09 | 53.93 | 22879.05 | 0.52 | 0.83 | 2.56 | 1.4 | 1 | 10
13 | 125 | CONCLUIDO | 4.302 | 23.24 | 18.32 | 23.89 | 0.3 | 46 | 248.4 | 58.47 | 4.25 | 44 | 60.68 | 30870.57 | 265.84 | 2196.78 | 100.81 | 53.93 | 21259.34 | 0.53 | 0.83 | 2.56 | 1.31 | 1 | 10
14 | 125 | CONCLUIDO | 4.3475 | 23 | 18.21 | 25.42 | 0.32 | 43 | 248.85 | 58.47 | 4.5 | 41 | 60.88 | 30925.72 | 262.69 | 2196.68 | 97.5 | 53.93 | 19617.64 | 0.55 | 0.84 | 2.55 | 1.21 | 1 | 10
15 | 125 | CONCLUIDO | 4.3744 | 22.86 | 18.17 | 26.59 | 0.34 | 41 | 249.3 | 58.47 | 4.75 | 39 | 61.07 | 30980.93 | 259.24 | 2196.73 | 95.8 | 53.93 | 18780.41 | 0.56 | 0.84 | 2.55 | 1.16 | 1 | 10
16 | 125 | CONCLUIDO | 4.4197 | 22.63 | 18.07 | 28.54 | 0.36 | 38 | 249.75 | 58.47 | 5 | 36 | 61.27 | 31036.22 | 254.67 | 2196.75 | 93.2 | 53.93 | 17496.1 | 0.58 | 0.84 | 2.54 | 1.07 | 1 | 10
17 | 125 | CONCLUIDO | 4.4466 | 22.49 | 18.03 | 30.05 | 0.37 | 36 | 250.2 | 58.47 | 5.25 | 34 | 61.47 | 31091.59 | 253.63 | 2196.58 | 91.66 | 53.93 | 16732.51 | 0.59 | 0.85 | 2.54 | 1.03 | 1 | 10
18 | 125 | CONCLUIDO | 4.4826 | 22.31 | 17.95 | 31.67 | 0.39 | 34 | 250.64 | 58.47 | 5.5 | 32 | 61.67 | 31147.02 | 250.94 | 2196.59 | 88.93 | 53.93 | 15382.32 | 0.61 | 0.85 | 2.53 | 0.94 | 1 | 10
19 | 125 | CONCLUIDO | 4.5135 | 22.16 | 17.89 | 33.54 | 0.41 | 32 | 251.09 | 58.47 | 5.75 | 30 | 61.87 | 31202.53 | 246.98 | 2196.61 | 87.03 | 53.93 | 14441.45 | 0.62 | 0.85 | 2.53 | 0.88 | 1 | 10
20 | 125 | CONCLUIDO | 4.5285 | 22.08 | 17.86 | 34.57 | 0.42 | 31 | 251.55 | 58.47 | 6 | 29 | 62.07 | 31258.11 | 244.79 | 2196.56 | 85.97 | 53.93 | 13915.48 | 0.63 | 0.85 | 2.53 | 0.86 | 1 | 10
21 | 125 | CONCLUIDO | 4.5583 | 21.94 | 17.81 | 36.85 | 0.44 | 29 | 252 | 58.47 | 6.25 | 27 | 62.27 | 31313.77 | 241.88 | 2196.56 | 84.76 | 53.93 | 13318.58 | 0.64 | 0.86 | 2.52 | 0.81 | 1 | 10
22 | 125 | CONCLUIDO | 4.5698 | 21.88 | 17.8 | 38.15 | 0.46 | 28 | 252.45 | 58.47 | 6.5 | 26 | 62.47 | 31369.49 | 239.25 | 2196.68 | 84.26 | 53.93 | 13076.52 | 0.64 | 0.86 | 2.53 | 0.8 | 1 | 10
23 | 125 | CONCLUIDO | 4.6039 | 21.72 | 17.74 | 40.93 | 0.47 | 26 | 252.9 | 58.47 | 6.75 | 24 | 62.68 | 31425.3 | 234.45 | 2196.59 | 81.88 | 53.93 | 11893.45 | 0.66 | 0.86 | 2.53 | 0.73 | 1 | 10
24 | 125 | CONCLUIDO | 4.6223 | 21.63 | 17.7 | 42.47 | 0.49 | 25 | 253.35 | 58.47 | 7 | 23 | 62.88 | 31481.17 | 233.32 | 2196.63 | 80.79 | 53.93 | 11355.18 | 0.67 | 0.86 | 2.52 | 0.69 | 1 | 10
25 | 125 | CONCLUIDO | 4.6398 | 21.55 | 17.66 | 44.16 | 0.51 | 24 | 253.81 | 58.47 | 7.25 | 22 | 63.08 | 31537.13 | 229.99 | 2196.6 | 79.68 | 53.93 | 10807.35 | 0.68 | 0.86 | 2.52 | 0.66 | 1 | 10
26 | 125 | CONCLUIDO | 4.6563 | 21.48 | 17.63 | 46 | 0.52 | 23 | 254.26 | 58.47 | 7.5 | 21 | 63.29 | 31593.16 | 227.67 | 2196.63 | 78.78 | 53.93 | 10359.48 | 0.68 | 0.87 | 2.51 | 0.63 | 1 | 10
27 | 125 | CONCLUIDO | 4.6731 | 21.4 | 17.6 | 48.01 | 0.54 | 22 | 254.72 | 58.47 | 7.75 | 20 | 63.49 | 31649.26 | 224.27 | 2196.62 | 78.06 | 53.93 | 10005.15 | 0.69 | 0.87 | 2.51 | 0.6 | 1 | 10
28 | 125 | CONCLUIDO | 4.6903 | 21.32 | 17.57 | 50.21 | 0.56 | 21 | 255.17 | 58.47 | 8 | 16 | 63.7 | 31705.44 | 221.08 | 2196.63 | 76.65 | 53.93 | 9305.88 | 0.7 | 0.87 | 2.51 | 0.57 | 1 | 10
29 | 125 | CONCLUIDO | 4.6896 | 21.32 | 17.57 | 50.21 | 0.57 | 21 | 255.63 | 58.47 | 8.25 | 15 | 63.91 | 31761.69 | 219.28 | 2196.63 | 76.94 | 53.93 | 9449.07 | 0.7 | 0.87 | 2.51 | 0.57 | 1 | 10
30 | 125 | CONCLUIDO | 4.7099 | 21.23 | 17.53 | 52.59 | 0.59 | 20 | 256.09 | 58.47 | 8.5 | 11 | 64.11 | 31818.02 | 216.88 | 2196.56 | 75.34 | 53.93 | 8655.33 | 0.72 | 0.87 | 2.51 | 0.53 | 1 | 10
31 | 125 | CONCLUIDO | 4.707 | 21.24 | 17.54 | 52.63 | 0.61 | 20 | 256.54 | 58.47 | 8.75 | 7 | 64.32 | 31874.43 | 213.65 | 2196.66 | 75.31 | 53.93 | 8640.8 | 0.72 | 0.87 | 2.52 | 0.54 | 1 | 10
32 | 125 | CONCLUIDO | 4.7202 | 21.19 | 17.53 | 55.36 | 0.62 | 19 | 257 | 58.47 | 9 | 4 | 64.53 | 31931.04 | 214.59 | 2196.82 | 74.93 | 53.93 | 8454.9 | 0.72 | 0.87 | 2.52 | 0.53 | 1 | 10
33 | 125 | CONCLUIDO | 4.7199 | 21.19 | 17.53 | 55.37 | 0.64 | 19 | 257.46 | 58.47 | 9.25 | 3 | 64.74 | 31987.61 | 215.91 | 2196.8 | 74.98 | 53.93 | 8482.32 | 0.72 | 0.87 | 2.52 | 0.53 | 1 | 10
34 | 125 | CONCLUIDO | 4.7216 | 21.18 | 17.52 | 55.34 | 0.66 | 19 | 257.92 | 58.47 | 9.5 | 2 | 64.95 | 32044.25 | 216.18 | 2196.71 | 74.69 | 53.93 | 8336.34 | 0.72 | 0.87 | 2.52 | 0.52 | 1 | 10
35 | 125 | CONCLUIDO | 4.7206 | 21.18 | 17.53 | 55.36 | 0.67 | 19 | 258.38 | 58.47 | 9.75 | 0 | 65.16 | 32100.97 | 216.37 | 2196.71 | 74.77 | 53.93 | 8377.22 | 0.72 | 0.87 | 2.53 | 0.52 | 1 | 10
0 | 30 | CONCLUIDO | 4.4043 | 22.71 | 19.51 | 13.45 | 0.24 | 87 | 71.52 | 32.27 | 1 | 56 | 8.25 | 9054.6 | 115.79 | 2196.83 | 138.87 | 53.93 | 40084.52 | 0.39 | 0.78 | 2.65 | 2.5 | 1 | 10
1 | 30 | CONCLUIDO | 4.4874 | 22.28 | 19.26 | 15.2 | 0.3 | 76 | 71.81 | 32.27 | 1.25 | 11 | 8.29 | 9090.98 | 111.57 | 2197.1 | 129.02 | 53.93 | 35212.62 | 0.42 | 0.79 | 2.68 | 2.25 | 1 | 10
2 | 30 | CONCLUIDO | 4.4949 | 22.25 | 19.24 | 15.39 | 0.36 | 75 | 72.11 | 32.27 | 1.5 | 0 | 8.34 | 9127.38 | 111.73 | 2197.38 | 128 | 53.93 | 34710.32 | 0.42 | 0.79 | 2.69 | 2.23 | 1 | 10
0 | 15 | CONCLUIDO | 4.0346 | 24.79 | 21.44 | 8.69 | 0.43 | 148 | 39.78 | 19.54 | 1 | 0 | 4.24 | 5140 | 84.49 | 2197.7 | 196.22 | 53.93 | 68456.28 | 0.27 | 0.71 | 2.92 | 4.43 | 1 | 10
0 | 70 | CONCLUIDO | 3.3797 | 29.59 | 22.25 | 7.54 | 0.12 | 177 | 141.81 | 47.83 | 1 | 175 | 22.98 | 17723.39 | 243.42 | 2197.19 | 228.75 | 53.93 | 84575 | 0.24 | 0.69 | 2.79 | 5.24 | 1 | 10
1 | 70 | CONCLUIDO | 3.739 | 26.75 | 20.76 | 9.58 | 0.16 | 130 | 142.15 | 47.83 | 1.25 | 128 | 23.07 | 17765.46 | 223.26 | 2196.86 | 180.79 | 53.93 | 60831.18 | 0.3 | 0.74 | 2.69 | 3.75 | 1 | 10
2 | 70 | CONCLUIDO | 3.9805 | 25.12 | 19.95 | 11.73 | 0.19 | 102 | 142.49 | 47.83 | 1.5 | 100 | 23.16 | 17807.56 | 210.66 | 2196.82 | 153.93 | 53.93 | 47542.18 | 0.35 | 0.77 | 2.65 | 2.94 | 1 | 10
3 | 70 | CONCLUIDO | 4.1522 | 24.08 | 19.43 | 13.88 | 0.22 | 84 | 142.83 | 47.83 | 1.75 | 82 | 23.25 | 17849.7 | 201.53 | 2196.94 | 137.36 | 53.93 | 39344.28 | 0.39 | 0.79 | 2.61 | 2.42 | 1 | 10
4 | 70 | CONCLUIDO | 4.2885 | 23.32 | 19.04 | 16.09 | 0.25 | 71 | 143.17 | 47.83 | 2 | 69 | 23.34 | 17891.86 | 193.04 | 2196.73 | 124.9 | 53.93 | 33180.07 | 0.43 | 0.8 | 2.58 | 2.03 | 1 | 10
5 | 70 | CONCLUIDO | 4.3993 | 22.73 | 18.74 | 18.43 | 0.28 | 61 | 143.51 | 47.83 | 2.25 | 59 | 23.44 | 17934.06 | 186.06 | 2196.75 | 114.73 | 53.93 | 28144.65 | 0.47 | 0.81 | 2.58 | 1.73 | 1 | 10
6 | 70 | CONCLUIDO | 4.4951 | 22.25 | 18.49 | 20.93 | 0.31 | 53 | 143.86 | 47.83 | 2.5 | 51 | 23.53 | 17976.29 | 179.61 | 2196.76 | 106.83 | 53.93 | 24237.13 | 0.5 | 0.83 | 2.55 | 1.48 | 1 | 10
7 | 70 | CONCLUIDO | 4.5749 | 21.86 | 18.3 | 23.87 | 0.34 | 46 | 144.2 | 47.83 | 2.75 | 44 | 23.62 | 18018.55 | 172.48 | 2196.77 | 100.65 | 53.93 | 21180.33 | 0.54 | 0.83 | 2.55 | 1.29 | 1 | 10
8 | 70 | CONCLUIDO | 4.6316 | 21.59 | 18.18 | 26.6 | 0.37 | 41 | 144.54 | 47.83 | 3 | 38 | 23.71 | 18060.85 | 166.64 | 2196.66 | 96.41 | 53.93 | 19085.08 | 0.56 | 0.84 | 2.55 | 1.17 | 1 | 10
9 | 70 | CONCLUIDO | 4.6714 | 21.41 | 18.08 | 28.55 | 0.4 | 38 | 144.89 | 47.83 | 3.25 | 30 | 23.81 | 18103.18 | 162.98 | 2196.74 | 93.37 | 53.93 | 17578.83 | 0.58 | 0.84 | 2.54 | 1.07 | 1 | 10
10 | 70 | CONCLUIDO | 4.705 | 21.25 | 18.01 | 30.88 | 0.43 | 35 | 145.23 | 47.83 | 3.5 | 19 | 23.9 | 18145.54 | 157.93 | 2196.76 | 90.62 | 53.93 | 16220.33 | 0.6 | 0.85 | 2.55 | 1.01 | 1 | 10
11 | 70 | CONCLUIDO | 4.7352 | 21.12 | 17.94 | 32.61 | 0.46 | 33 | 145.57 | 47.83 | 3.75 | 7 | 23.99 | 18187.93 | 155.46 | 2196.75 | 87.82 | 53.93 | 14827.62 | 0.61 | 0.85 | 2.56 | 0.93 | 1 | 10
12 | 70 | CONCLUIDO | 4.7286 | 21.15 | 17.97 | 32.67 | 0.49 | 33 | 145.92 | 47.83 | 4 | 1 | 24.09 | 18230.35 | 155.76 | 2196.9 | 88.47 | 53.93 | 15157.16 | 0.61 | 0.85 | 2.57 | 0.96 | 1 | 10
13 | 70 | CONCLUIDO | 4.7274 | 21.15 | 17.97 | 32.68 | 0.51 | 33 | 146.26 | 47.83 | 4.25 | 0 | 24.18 | 18272.81 | 156.09 | 2196.73 | 88.44 | 53.93 | 15137.99 | 0.61 | 0.85 | 2.57 | 0.97 | 1 | 10
0 | 90 | CONCLUIDO | 2.9646 | 33.73 | 23.52 | 6.45 | 0.1 | 219 | 176.73 | 52.44 | 1 | 217 | 33.29 | 22031.19 | 301.36 | 2197.28 | 270.84 | 53.93 | 105408.22 | 0.2 | 0.65 | 2.85 | 6.51 | 1 | 10
1 | 90 | CONCLUIDO | 3.3546 | 29.81 | 21.7 | 8.14 | 0.13 | 160 | 177.1 | 52.44 | 1.25 | 158 | 33.41 | 22076.81 | 274.9 | 2196.78 | 211 | 53.93 | 75786.45 | 0.26 | 0.7 | 2.75 | 4.69 | 1 | 10
2 | 90 | CONCLUIDO | 3.6371 | 27.49 | 20.63 | 9.9 | 0.15 | 125 | 177.47 | 52.44 | 1.5 | 123 | 33.53 | 22122.46 | 258.16 | 2196.96 | 176.49 | 53.93 | 58702.64 | 0.31 | 0.74 | 2.68 | 3.62 | 1 | 10
3 | 90 | CONCLUIDO | 3.8381 | 26.05 | 19.97 | 11.63 | 0.17 | 103 | 177.84 | 52.44 | 1.75 | 101 | 33.65 | 22168.15 | 246.91 | 2196.89 | 155.06 | 53.93 | 48102.27 | 0.35 | 0.76 | 2.64 | 2.96 | 1 | 10
4 | 90 | CONCLUIDO | 3.9948 | 25.03 | 19.52 | 13.46 | 0.2 | 87 | 178.21 | 52.44 | 2 | 85 | 33.77 | 22213.89 | 238.49 | 2196.95 | 140.06 | 53.93 | 40681.98 | 0.39 | 0.78 | 2.62 | 2.51 | 1 | 10
5 | 90 | CONCLUIDO | 4.1233 | 24.25 | 19.17 | 15.33 | 0.22 | 75 | 178.59 | 52.44 | 2.25 | 73 | 33.89 | 22259.66 | 231.11 | 2196.81 | 128.45 | 53.93 | 34934.99 | 0.42 | 0.8 | 2.61 | 2.16 | 1 | 10
6 | 90 | CONCLUIDO | 4.2294 | 23.64 | 18.88 | 17.16 | 0.25 | 66 | 178.96 | 52.44 | 2.5 | 64 | 34.02 | 22305.48 | 224.84 | 2196.69 | 119.3 | 53.93 | 30405.35 | 0.45 | 0.81 | 2.58 | 1.87 | 1 | 10
7 | 90 | CONCLUIDO | 4.3109 | 23.2 | 18.68 | 19 | 0.27 | 59 | 179.33 | 52.44 | 2.75 | 57 | 34.14 | 22351.34 | 219.44 | 2196.67 | 112.56 | 53.93 | 27069.85 | 0.48 | 0.82 | 2.58 | 1.67 | 1 | 10
8 | 90 | CONCLUIDO | 4.3863 | 22.8 | 18.49 | 20.94 | 0.3 | 53 | 179.7 | 52.44 | 3 | 51 | 34.26 | 22397.24 | 214.21 | 2196.72 | 106.83 | 53.93 | 24237.14 | 0.5 | 0.83 | 2.56 | 1.49 | 1 | 10
9 | 90 | CONCLUIDO | 4.4448 | 22.5 | 18.37 | 22.96 | 0.32 | 48 | 180.07 | 52.44 | 3.25 | 46 | 34.38 | 22443.18 | 209.17 | 2196.69 | 102.7 | 53.93 | 22195.62 | 0.53 | 0.83 | 2.56 | 1.36 | 1 | 10
10 | 90 | CONCLUIDO | 4.5172 | 22.14 | 18.19 | 25.38 | 0.34 | 43 | 180.45 | 52.44 | 3.5 | 41 | 34.51 | 22489.16 | 203.62 | 2196.76 | 97.24 | 53.93 | 19489.41 | 0.55 | 0.84 | 2.53 | 1.18 | 1 | 10
11 | 90 | CONCLUIDO | 4.5697 | 21.88 | 18.08 | 27.81 | 0.37 | 39 | 180.82 | 52.44 | 3.75 | 37 | 34.63 | 22535.19 | 198.58 | 2196.76 | 93.04 | 53.93 | 17410.09 | 0.58 | 0.84 | 2.54 | 1.07 | 1 | 10
12 | 90 | CONCLUIDO | 4.6048 | 21.72 | 18.02 | 30.03 | 0.39 | 36 | 181.19 | 52.44 | 4 | 34 | 34.75 | 22581.25 | 194.86 | 2196.67 | 91.13 | 53.93 | 16470.2 | 0.59 | 0.85 | 2.54 | 1.01 | 1 | 10
13 | 90 | CONCLUIDO | 4.6483 | 21.51 | 17.92 | 32.58 | 0.42 | 33 | 181.57 | 52.44 | 4.25 | 31 | 34.88 | 22627.36 | 189.75 | 2196.56 | 88.2 | 53.93 | 15019.4 | 0.61 | 0.85 | 2.53 | 0.91 | 1 | 10
14 | 90 | CONCLUIDO | 4.6783 | 21.38 | 17.85 | 34.55 | 0.44 | 31 | 181.94 | 52.44 | 4.5 | 27 | 35 | 22673.63 | 186.32 | 2196.67 | 86.11 | 53.93 | 13982.74 | 0.63 | 0.86 | 2.52 | 0.85 | 1 | 10
15 | 90 | CONCLUIDO | 4.7011 | 21.27 | 17.82 | 36.87 | 0.46 | 29 | 182.32 | 52.44 | 4.75 | 23 | 35.12 | 22719.83 | 183.69 | 2196.68 | 84.47 | 53.93 | 13172.67 | 0.64 | 0.86 | 2.54 | 0.81 | 1 | 10
16 | 90 | CONCLUIDO | 4.7135 | 21.22 | 17.8 | 38.14 | 0.49 | 28 | 182.69 | 52.44 | 5 | 16 | 35.25 | 22766.06 | 179.45 | 2196.63 | 83.86 | 53.93 | 12876.2 | 0.64 | 0.86 | 2.53 | 0.79 | 1 | 10
17 | 90 | CONCLUIDO | 4.725 | 21.16 | 17.78 | 39.52 | 0.51 | 27 | 183.07 | 52.44 | 5.25 | 10 | 35.37 | 22812.34 | 177.6 | 2196.82 | 82.97 | 53.93 | 12434.91 | 0.65 | 0.86 | 2.54 | 0.78 | 1 | 10
18 | 90 | CONCLUIDO | 4.7448 | 21.08 | 17.73 | 40.92 | 0.53 | 26 | 183.44 | 52.44 | 5.5 | 2 | 35.5 | 22858.66 | 175.81 | 2196.83 | 81.13 | 53.93 | 11518.26 | 0.66 | 0.86 | 2.54 | 0.72 | 1 | 10
19 | 90 | CONCLUIDO | 4.7383 | 21.1 | 17.76 | 40.98 | 0.55 | 26 | 183.82 | 52.44 | 5.75 | 0 | 35.63 | 22905.03 | 176.39 | 2196.82 | 81.8 | 53.93 | 11853.09 | 0.66 | 0.86 | 2.55 | 0.75 | 1 | 10
0 | 110 | CONCLUIDO | 2.5911 | 38.59 | 24.88 | 5.68 | 0.08 | 263 | 213.37 | 56.13 | 1 | 261 | 46.25 | 26550.29 | 362.33 | 2197.42 | 315.52 | 53.93 | 127528.28 | 0.17 | 0.61 | 2.91 | 7.86 | 1 | 10
1 | 110 | CONCLUIDO | 3.0075 | 33.25 | 22.62 | 7.14 | 0.1 | 190 | 213.78 | 56.13 | 1.25 | 188 | 46.4 | 26600.32 | 326.87 | 2197.51 | 241.39 | 53.93 | 90829.84 | 0.22 | 0.68 | 2.79 | 5.6 | 1 | 10
2 | 110 | CONCLUIDO | 3.31 | 30.21 | 21.35 | 8.66 | 0.12 | 148 | 214.19 | 56.13 | 1.5 | 146 | 46.56 | 26650.41 | 306.16 | 2197.17 | 200.21 | 53.93 | 70448.51 | 0.27 | 0.72 | 2.72 | 4.34 | 1 | 10
3 | 110 | CONCLUIDO | 3.5405 | 28.24 | 20.52 | 10.18 | 0.14 | 121 | 214.59 | 56.13 | 1.75 | 119 | 46.72 | 26700.55 | 291.95 | 2197.07 | 172.58 | 53.93 | 56768.85 | 0.31 | 0.74 | 2.68 | 3.51 | 1 | 10
4 | 110 | CONCLUIDO | 3.7267 | 26.83 | 19.91 | 11.71 | 0.17 | 102 | 215 | 56.13 | 2 | 100 | 46.87 | 26750.75 | 280.87 | 2196.94 | 153.31 | 53.93 | 47228.34 | 0.35 | 0.77 | 2.63 | 2.91 | 1 | 10
5 | 110 | CONCLUIDO | 3.8579 | 25.92 | 19.55 | 13.18 | 0.19 | 89 | 215.41 | 56.13 | 2.25 | 87 | 47.03 | 26801 | 273.25 | 2196.86 | 141.36 | 53.93 | 41318.35 | 0.38 | 0.78 | 2.62 | 2.54 | 1 | 10
6 | 110 | CONCLUIDO | 3.9782 | 25.14 | 19.23 | 14.79 | 0.21 | 78 | 215.82 | 56.13 | 2.5 | 76 | 47.19 | 26851.31 | 266.18 | 2196.77 | 131.08 | 53.93 | 36237.05 | 0.41 | 0.79 | 2.6 | 2.22 | 1 | 10
7 | 110 | CONCLUIDO | 4.0848 | 24.48 | 18.95 | 16.48 | 0.23 | 69 | 216.22 | 56.13 | 2.75 | 67 | 47.35 | 26901.66 | 260.37 | 2196.63 | 122.01 | 53.93 | 31745.14 | 0.44 | 0.81 | 2.58 | 1.95 | 1 | 10
8 | 110 | CONCLUIDO | 4.1531 | 24.08 | 18.81 | 17.91 | 0.25 | 63 | 216.63 | 56.13 | 3 | 61 | 47.51 | 26952.08 | 256.11 | 2196.96 | 116.91 | 53.93 | 29225.63 | 0.46 | 0.81 | 2.58 | 1.8 | 1 | 10
9 | 110 | CONCLUIDO | 4.2275 | 23.65 | 18.64 | 19.62 | 0.27 | 57 | 217.04 | 56.13 | 3.25 | 55 | 47.66 | 27002.55 | 251.55 | 2196.67 | 111.44 | 53.93 | 26517.89 | 0.48 | 0.82 | 2.57 | 1.63 | 1 | 10
10 | 110 | CONCLUIDO | 4.2953 | 23.28 | 18.47 | 21.32 | 0.29 | 52 | 217.45 | 56.13 | 3.5 | 50 | 47.82 | 27053.07 | 246.52 | 2196.85 | 106.33 | 53.93 | 23988.08 | 0.51 | 0.83 | 2.56 | 1.47 | 1 | 10
11 | 110 | CONCLUIDO | 4.3504 | 22.99 | 18.35 | 22.93 | 0.31 | 48 | 217.86 | 56.13 | 3.75 | 46 | 47.98 | 27103.65 | 242.77 | 2196.62 | 102.31 | 53.93 | 21999.66 | 0.53 | 0.83 | 2.55 | 1.34 | 1 | 10
12 | 110 | CONCLUIDO | 4.4046 | 22.7 | 18.23 | 24.86 | 0.33 | 44 | 218.27 | 56.13 | 4 | 42 | 48.15 | 27154.29 | 238.47 | 2196.76 | 98.12 | 53.93 | 19925.5 | 0.55 | 0.84 | 2.55 | 1.23 | 1 | 10
13 | 110 | CONCLUIDO | 4.4413 | 22.52 | 18.17 | 26.59 | 0.35 | 41 | 218.68 | 56.13 | 4.25 | 39 | 48.31 | 27204.98 | 235.1 | 2196.56 | 95.96 | 53.93 | 18859.14 | 0.56 | 0.84 | 2.56 | 1.17 | 1 | 10
14 | 110 | CONCLUIDO | 4.4863 | 22.29 | 18.07 | 28.54 | 0.36 | 38 | 219.09 | 56.13 | 4.5 | 36 | 48.47 | 27255.72 | 230.15 | 2196.6 | 92.84 | 53.93 | 17313.71 | 0.58 | 0.85 | 2.55 | 1.07 | 1 | 10
15 | 110 | CONCLUIDO | 4.512 | 22.16 | 18.03 | 30.05 | 0.38 | 36 | 219.51 | 56.13 | 4.75 | 34 | 48.63 | 27306.53 | 228.17 | 2196.57 | 91.97 | 53.93 | 16887.53 | 0.59 | 0.85 | 2.53 | 1.02 | 1 | 10
16 | 110 | CONCLUIDO | 4.5607 | 21.93 | 17.92 | 32.58 | 0.4 | 33 | 219.92 | 56.13 | 5 | 31 | 48.79 | 27357.39 | 223.41 | 2196.6 | 88.19 | 53.93 | 15013.86 | 0.61 | 0.85 | 2.53 | 0.92 | 1 | 10
17 | 110 | CONCLUIDO | 4.5721 | 21.87 | 17.91 | 33.58 | 0.42 | 32 | 220.33 | 56.13 | 5.25 | 30 | 48.95 | 27408.3 | 220.74 | 2196.63 | 87.47 | 53.93 | 14658.08 | 0.62 | 0.85 | 2.54 | 0.9 | 1 | 10
18 | 110 | CONCLUIDO | 4.6031 | 21.72 | 17.84 | 35.69 | 0.44 | 30 | 220.74 | 56.13 | 5.5 | 28 | 49.12 | 27459.27 | 217.51 | 2196.8 | 85.79 | 53.93 | 13828.67 | 0.63 | 0.86 | 2.52 | 0.84 | 1 | 10
19 | 110 | CONCLUIDO | 4.6354 | 21.57 | 17.78 | 38.1 | 0.46 | 28 | 221.16 | 56.13 | 5.75 | 26 | 49.28 | 27510.3 | 215.28 | 2196.64 | 83.34 | 53.93 | 12612.48 | 0.65 | 0.86 | 2.53 | 0.77 | 1 | 10
20 | 110 | CONCLUIDO | 4.6495 | 21.51 | 17.75 | 39.45 | 0.48 | 27 | 221.57 | 56.13 | 6 | 24 | 49.45 | 27561.39 | 210.22 | 2196.58 | 82.95 | 53.93 | 12426.68 | 0.65 | 0.86 | 2.52 | 0.75 | 1 | 10
21 | 110 | CONCLUIDO | 4.6798 | 21.37 | 17.7 | 42.48 | 0.5 | 25 | 221.99 | 56.13 | 6.25 | 21 | 49.61 | 27612.53 | 208.13 | 2196.64 | 80.82 | 53.93 | 11369.01 | 0.67 | 0.86 | 2.52 | 0.69 | 1 | 10
22 | 110 | CONCLUIDO | 4.6989 | 21.28 | 17.66 | 44.14 | 0.52 | 24 | 222.4 | 56.13 | 6.5 | 18 | 49.78 | 27663.85 | 203.99 | 2196.66 | 79.41 | 53.93 | 10667.82 | 0.68 | 0.87 | 2.52 | 0.65 | 1 | 10
23 | 110 | CONCLUIDO | 4.7125 | 21.22 | 17.64 | 46.01 | 0.54 | 23 | 222.82 | 56.13 | 6.75 | 16 | 49.94 | 27715.11 | 201.28 | 2196.66 | 78.71 | 53.93 | 10326.3 | 0.69 | 0.87 | 2.52 | 0.63 | 1 | 10
24 | 110 | CONCLUIDO | 4.723 | 21.17 | 17.63 | 48.08 | 0.56 | 22 | 223.23 | 56.13 | 7 | 10 | 50.11 | 27766.43 | 198.57 | 2196.77 | 78.13 | 53.93 | 10041.87 | 0.69 | 0.87 | 2.53 | 0.62 | 1 | 10
25 | 110 | CONCLUIDO | 4.7229 | 21.17 | 17.63 | 48.09 | 0.58 | 22 | 223.65 | 56.13 | 7.25 | 6 | 50.27 | 27817.81 | 198.51 | 2196.74 | 78.11 | 53.93 | 10030.43 | 0.69 | 0.87 | 2.53 | 0.63 | 1 | 10
26 | 110 | CONCLUIDO | 4.7211 | 21.18 | 17.64 | 48.11 | 0.59 | 22 | 224.07 | 56.13 | 7.5 | 3 | 50.44 | 27869.24 | 197.32 | 2196.68 | 78.27 | 53.93 | 10109.77 | 0.69 | 0.87 | 2.54 | 0.63 | 1 | 10
27 | 110 | CONCLUIDO | 4.7364 | 21.11 | 17.61 | 50.32 | 0.61 | 21 | 224.49 | 56.13 | 7.75 | 0 | 50.61 | 27920.73 | 197.03 | 2196.77 | 77.33 | 53.93 | 9646.96 | 0.7 | 0.87 | 2.54 | 0.61 | 1 | 10
0 | 150 | CONCLUIDO | 1.9118 | 52.31 | 28.48 | 4.56 | 0.06 | 375 | 296.65 | 61.82 | 1 | 373 | 83.83 | 36821.52 | 514.81 | 2197.66 | 433.93 | 53.93 | 186175.3 | 0.12 | 0.54 | 3.09 | 11.46 | 1 | 10
1 | 150 | CONCLUIDO | 2.3722 | 42.16 | 24.77 | 5.74 | 0.07 | 259 | 297.17 | 61.82 | 1.25 | 257 | 84.1 | 36885.7 | 445.96 | 2197.44 | 311.59 | 53.93 | 125585.31 | 0.17 | 0.62 | 2.91 | 7.76 | 1 | 10
2 | 150 | CONCLUIDO | 2.7148 | 36.84 | 22.84 | 6.92 | 0.09 | 198 | 297.7 | 61.82 | 1.5 | 196 | 84.37 | 36949.99 | 409.44 | 2197.31 | 248.59 | 53.93 | 94388.4 | 0.22 | 0.67 | 2.8 | 5.83 | 1 | 10
3 | 150 | CONCLUIDO | 2.9736 | 33.63 | 21.69 | 8.08 | 0.1 | 161 | 298.22 | 61.82 | 1.75 | 159 | 84.65 | 37014.39 | 387.29 | 2197.03 | 211.24 | 53.93 | 75901.77 | 0.26 | 0.7 | 2.73 | 4.68 | 1 | 10
4 | 150 | CONCLUIDO | 3.1828 | 31.42 | 20.92 | 9.3 | 0.12 | 135 | 298.74 | 61.82 | 2 | 133 | 84.92 | 37078.91 | 372.09 | 2197.03 | 185.85 | 53.93 | 63335.48 | 0.29 | 0.73 | 2.7 | 3.91 | 1 | 10
5 | 150 | CONCLUIDO | 3.3482 | 29.87 | 20.37 | 10.45 | 0.13 | 117 | 299.26 | 61.82 | 2.25 | 115 | 85.19 | 37143.54 | 360.72 | 2196.77 | 168.01 | 53.93 | 54503.83 | 0.32 | 0.75 | 2.67 | 3.36 | 1 | 10
6 | 150 | CONCLUIDO | 3.4963 | 28.6 | 19.94 | 11.73 | 0.15 | 102 | 299.79 | 61.82 | 2.5 | 100 | 85.47 | 37208.42 | 351.34 | 2197.07 | 153.57 | 53.93 | 47359.43 | 0.35 | 0.77 | 2.65 | 2.93 | 1 | 10
7 | 150 | CONCLUIDO | 3.6132 | 27.68 | 19.62 | 12.94 | 0.16 | 91 | 300.32 | 61.82 | 2.75 | 89 | 85.74 | 37273.29 | 344.58 | 2196.73 | 143.48 | 53.93 | 42370.47 | 0.38 | 0.78 | 2.63 | 2.62 | 1 | 10
8 | 150 | CONCLUIDO | 3.7169 | 26.9 | 19.35 | 14.16 | 0.18 | 82 | 300.84 | 61.82 | 3 | 80 | 86.02 | 37338.27 | 337.93 | 2196.63 | 134.54 | 53.93 | 37945.49 | 0.4 | 0.79 | 2.61 | 2.34 | 1 | 10
9 | 150 | CONCLUIDO | 3.7965 | 26.34 | 19.18 | 15.34 | 0.19 | 75 | 301.37 | 61.82 | 3.25 | 73 | 86.3 | 37403.38 | 333.52 | 2196.89 | 128.57 | 53.93 | 34992.96 | 0.42 | 0.8 | 2.61 | 2.17 | 1 | 10
10 | 150 | CONCLUIDO | 3.8739 | 25.81 | 18.98 | 16.51 | 0.21 | 69 | 301.9 | 61.82 | 3.5 | 67 | 86.58 | 37468.6 | 328.84 | 2196.86 | 123.04 | 53.93 | 32261.84 | 0.44 | 0.8 | 2.58 | 1.98 | 1 | 10
11 | 150 | CONCLUIDO | 3.9551 | 25.28 | 18.79 | 17.89 | 0.22 | 63 | 302.43 | 61.82 | 3.75 | 61 | 86.86 | 37533.94 | 323.58 | 2196.84 | 116.18 | 53.93 | 28861.77 | 0.46 | 0.81 | 2.58 | 1.78 | 1 | 10
12 | 150 | CONCLUIDO | 4.0081 | 24.95 | 18.67 | 18.99 | 0.24 | 59 | 302.96 | 61.82 | 4 | 57 | 87.14 | 37599.4 | 320.47 | 2196.77 | 112.59 | 53.93 | 27082.87 | 0.48 | 0.82 | 2.57 | 1.67 | 1 | 10
13 | 150 | CONCLUIDO | 4.0639 | 24.61 | 18.55 | 20.24 | 0.25 | 55 | 303.49 | 61.82 | 4.25 | 53 | 87.42 | 37664.98 | 316.87 | 2196.7 | 108.48 | 53.93 | 25048.72 | 0.5 | 0.82 | 2.57 | 1.55 | 1 | 10
14 | 150 | CONCLUIDO | 4.1173 | 24.29 | 18.46 | 21.71 | 0.26 | 51 | 304.03 | 61.82 | 4.5 | 49 | 87.7 | 37730.68 | 313.47 | 2196.59 | 105.66 | 53.93 | 23657.87 | 0.51 | 0.83 | 2.56 | 1.45 | 1 | 10
15 | 150 | CONCLUIDO | 4.1608 | 24.03 | 18.37 | 22.96 | 0.28 | 48 | 304.56 | 61.82 | 4.75 | 46 | 87.99 | 37796.51 | 310.35 | 2196.73 | 102.68 | 53.93 | 22187.3 | 0.53 | 0.83 | 2.56 | 1.36 | 1 | 10
16 | 150 | CONCLUIDO | 4.1962 | 23.83 | 18.28 | 23.84 | 0.29 | 46 | 305.09 | 61.82 | 5 | 44 | 88.27 | 37862.45 | 308.07 | 2196.8 | 99.75 | 53.93 | 20727.53 | 0.54 | 0.84 | 2.55 | 1.27 | 1 | 10
17 | 150 | CONCLUIDO | 4.2394 | 23.59 | 18.2 | 25.4 | 0.31 | 43 | 305.63 | 61.82 | 5.25 | 41 | 88.56 | 37928.52 | 304.78 | 2196.66 | 97.43 | 53.93 | 19587.08 | 0.55 | 0.84 | 2.54 | 1.2 | 1 | 10
18 | 150 | CONCLUIDO | 4.2682 | 23.43 | 18.15 | 26.57 | 0.32 | 41 | 306.17 | 61.82 | 5.5 | 39 | 88.84 | 37994.72 | 302.44 | 2196.89 | 95.61 | 53.93 | 18687.25 | 0.56 | 0.84 | 2.55 | 1.15 | 1 | 10
19 | 150 | CONCLUIDO | 4.2999 | 23.26 | 18.09 | 27.83 | 0.33 | 39 | 306.7 | 61.82 | 5.75 | 37 | 89.13 | 38061.04 | 299.54 | 2196.82 | 93.75 | 53.93 | 17765.29 | 0.58 | 0.84 | 2.54 | 1.09 | 1 | 10
20 | 150 | CONCLUIDO | 4.3275 | 23.11 | 18.06 | 29.28 | 0.35 | 37 | 307.24 | 61.82 | 6 | 35 | 89.42 | 38127.48 | 298.79 | 2196.63 | 92.59 | 53.93 | 17193.28 | 0.58 | 0.85 | 2.54 | 1.05 | 1 | 10
21 | 150 | CONCLUIDO | 4.3619 | 22.93 | 17.98 | 30.83 | 0.36 | 35 | 307.78 | 61.82 | 6.25 | 33 | 89.71 | 38194.05 | 294.68 | 2196.72 | 90.26 | 53.93 | 16041.35 | 0.6 | 0.85 | 2.53 | 0.98 | 1 | 10
22 | 150 | CONCLUIDO | 4.3807 | 22.83 | 17.94 | 31.66 | 0.38 | 34 | 308.32 | 61.82 | 6.5 | 32 | 90 | 38260.74 | 292.67 | 2196.88 | 88.97 | 53.93 | 15398.16 | 0.61 | 0.85 | 2.53 | 0.94 | 1 | 10
23 | 150 | CONCLUIDO | 4.4153 | 22.65 | 17.87 | 33.51 | 0.39 | 32 | 308.86 | 61.82 | 6.75 | 30 | 90.29 | 38327.57 | 290.24 | 2196.62 | 86.64 | 53.93 | 14245.94 | 0.62 | 0.85 | 2.52 | 0.87 | 1 | 10
24 | 150 | CONCLUIDO | 4.428 | 22.58 | 17.86 | 34.58 | 0.4 | 31 | 309.41 | 61.82 | 7 | 29 | 90.59 | 38394.52 | 288.32 | 2196.63 | 86.38 | 53.93 | 14118.66 | 0.62 | 0.85 | 2.52 | 0.86 | 1 | 10
25 | 150 | CONCLUIDO | 4.4407 | 22.52 | 17.86 | 35.71 | 0.42 | 30 | 309.95 | 61.82 | 7.25 | 28 | 90.88 | 38461.6 | 286.42 | 2196.83 | 85.85 | 53.93 | 13858.76 | 0.63 | 0.86 | 2.53 | 0.85 | 1 | 10
26 | 150 | CONCLUIDO | 4.4607 | 22.42 | 17.81 | 36.85 | 0.43 | 29 | 310.5 | 61.82 | 7.5 | 27 | 91.18 | 38528.81 | 283.61 | 2196.69 | 84.43 | 53.93 | 13155.85 | 0.64 | 0.86 | 2.53 | 0.8 | 1 | 10
27 | 150 | CONCLUIDO | 4.4975 | 22.23 | 17.74 | 39.42 | 0.44 | 27 | 311.04 | 61.82 | 7.75 | 25 | 91.47 | 38596.15 | 280.85 | 2196.67 | 81.96 | 53.93 | 11931.31 | 0.66 | 0.86 | 2.53 | 0.73 | 1 | 10
28 | 150 | CONCLUIDO | 4.5134 | 22.16 | 17.71 | 40.88 | 0.46 | 26 | 311.59 | 61.82 | 8 | 24 | 91.77 | 38663.62 | 278.36 | 2196.73 | 81.39 | 53.93 | 11649.05 | 0.66 | 0.86 | 2.52 | 0.71 | 1 | 10
29 | 150 | CONCLUIDO | 4.5093 | 22.18 | 17.73 | 40.93 | 0.47 | 26 | 312.14 | 61.82 | 8.25 | 24 | 92.07 | 38731.35 | 277.86 | 2196.82 | 82.24 | 53.93 | 12076.07 | 0.66 | 0.86 | 2.52 | 0.73 | 1 | 10
30 | 150 | CONCLUIDO | 4.5304 | 22.07 | 17.69 | 42.45 | 0.48 | 25 | 312.69 | 61.82 | 8.5 | 23 | 92.37 | 38799.09 | 275.67 | 2196.66 | 80.54 | 53.93 | 11227.62 | 0.67 | 0.86 | 2.52 | 0.68 | 1 | 10
31 | 150 | CONCLUIDO | 4.5428 | 22.01 | 17.68 | 44.21 | 0.5 | 24 | 313.24 | 61.82 | 8.75 | 22 | 92.67 | 38866.96 | 273.6 | 2196.81 | 80.36 | 53.93 | 11146.21 | 0.67 | 0.86 | 2.52 | 0.68 | 1 | 10
32 | 150 | CONCLUIDO | 4.5651 | 21.91 | 17.63 | 45.99 | 0.51 | 23 | 313.79 | 61.82 | 9 | 21 | 92.97 | 38934.97 | 271.31 | 2196.56 | 78.86 | 53.93 | 10401.54 | 0.68 | 0.87 | 2.51 | 0.63 | 1 | 10
33 | 150 | CONCLUIDO | 4.5818 | 21.83 | 17.61 | 48.02 | 0.52 | 22 | 314.34 | 61.82 | 9.25 | 20 | 93.27 | 39003.11 | 268.62 | 2196.59 | 77.78 | 53.93 | 9865.06 | 0.69 | 0.87 | 2.52 | 0.6 | 1 | 10
34 | 150 | CONCLUIDO | 4.5837 | 21.82 | 17.6 | 47.99 | 0.54 | 22 | 314.9 | 61.82 | 9.5 | 20 | 93.57 | 39071.38 | 267.96 | 2196.61 | 77.8 | 53.93 | 9875.76 | 0.69 | 0.87 | 2.51 | 0.59 | 1 | 10
35 | 150 | CONCLUIDO | 4.6005 | 21.74 | 17.57 | 50.21 | 0.55 | 21 | 315.45 | 61.82 | 9.75 | 19 | 93.88 | 39139.8 | 264.33 | 2196.56 | 76.92 | 53.93 | 9440.53 | 0.7 | 0.87 | 2.51 | 0.57 | 1 | 10
36 | 150 | CONCLUIDO | 4.6189 | 21.65 | 17.54 | 52.62 | 0.56 | 20 | 316.01 | 61.82 | 10 | 18 | 94.18 | 39208.35 | 261.57 | 2196.6 | 75.82 | 53.93 | 8892.73 | 0.71 | 0.87 | 2.51 | 0.54 | 1 | 10
37 | 150 | CONCLUIDO | 4.6146 | 21.67 | 17.56 | 52.69 | 0.58 | 20 | 316.56 | 61.82 | 10.25 | 18 | 94.49 | 39277.04 | 259.65 | 2196.8 | 76.54 | 53.93 | 9253.26 | 0.7 | 0.87 | 2.51 | 0.56 | 1 | 10
38 | 150 | CONCLUIDO | 4.638 | 21.56 | 17.51 | 55.29 | 0.59 | 19 | 317.12 | 61.82 | 10.5 | 17 | 94.8 | 39345.87 | 258.03 | 2196.59 | 74.89 | 53.93 | 8434.7 | 0.72 | 0.87 | 2.5 | 0.5 | 1 | 10
39 | 150 | CONCLUIDO | 4.6562 | 21.48 | 17.48 | 58.27 | 0.6 | 18 | 317.68 | 61.82 | 10.75 | 16 | 95.11 | 39414.84 | 254.49 | 2196.61 | 73.74 | 53.93 | 7863.36 | 0.73 | 0.87 | 2.51 | 0.47 | 1 | 10
40 | 150 | CONCLUIDO | 4.655 | 21.48 | 17.49 | 58.28 | 0.62 | 18 | 318.24 | 61.82 | 11 | 16 | 95.42 | 39483.95 | 254.56 | 2196.56 | 73.86 | 53.93 | 7924.08 | 0.73 | 0.87 | 2.51 | 0.48 | 1 | 10
41 | 150 | CONCLUIDO | 4.655 | 21.48 | 17.49 | 58.28 | 0.63 | 18 | 318.8 | 61.82 | 11.25 | 13 | 95.73 | 39553.2 | 251.26 | 2196.73 | 73.85 | 53.93 | 7921.05 | 0.73 | 0.87 | 2.51 | 0.48 | 1 | 10
42 | 150 | CONCLUIDO | 4.6693 | 21.42 | 17.48 | 61.68 | 0.64 | 17 | 319.36 | 61.82 | 11.5 | 10 | 96.04 | 39622.59 | 251.28 | 2196.58 | 73.47 | 53.93 | 7735.07 | 0.73 | 0.87 | 2.51 | 0.47 | 1 | 10
43 | 150 | CONCLUIDO | 4.6679 | 21.42 | 17.48 | 61.7 | 0.65 | 17 | 319.93 | 61.82 | 11.75 | 9 | 96.36 | 39692.13 | 252.07 | 2196.58 | 73.53 | 53.93 | 7763.33 | 0.73 | 0.87 | 2.52 | 0.48 | 1 | 10
44 | 150 | CONCLUIDO | 4.6704 | 21.41 | 17.47 | 61.66 | 0.67 | 17 | 320.49 | 61.82 | 12 | 7 | 96.67 | 39761.81 | 250.84 | 2196.6 | 73.13 | 53.93 | 7564.24 | 0.74 | 0.87 | 2.51 | 0.46 | 1 | 10
45 | 150 | CONCLUIDO | 4.6894 | 21.32 | 17.44 | 65.39 | 0.68 | 16 | 321.06 | 61.82 | 12.25 | 5 | 96.99 | 39831.64 | 247.57 | 2196.56 | 72.03 | 53.93 | 7020.21 | 0.75 | 0.88 | 2.52 | 0.43 | 1 | 10
46 | 150 | CONCLUIDO | 4.6888 | 21.33 | 17.44 | 65.4 | 0.69 | 16 | 321.63 | 61.82 | 12.5 | 6 | 97.31 | 39901.61 | 247.71 | 2196.6 | 72.24 | 53.93 | 7126.59 | 0.75 | 0.88 | 2.51 | 0.44 | 1 | 10
47 | 150 | CONCLUIDO | 4.688 | 21.33 | 17.44 | 65.42 | 0.71 | 16 | 322.2 | 61.82 | 12.75 | 1 | 97.62 | 39971.73 | 247.7 | 2196.56 | 72.37 | 53.93 | 7188.22 | 0.75 | 0.88 | 2.51 | 0.44 | 1 | 10
48 | 150 | CONCLUIDO | 4.6874 | 21.33 | 17.45 | 65.43 | 0.72 | 16 | 322.77 | 61.82 | 13 | 0 | 97.94 | 40042 | 248.52 | 2196.56 | 72.38 | 53.93 | 7192.73 | 0.75 | 0.88 | 2.52 | 0.44 | 1 | 10
0 | 10 | CONCLUIDO | 3.6103 | 27.7 | 23.61 | 6.44 | 0.64 | 220 | 26.11 | 12.1 | 1 | 0 | 3.01 | 3454.41 | 68.76 | 2198.02 | 263.59 | 53.93 | 101780.97 | 0.2 | 0.65 | 3.13 | 6.6 | 1 | 10
0 | 45 | CONCLUIDO | 3.9898 | 25.06 | 20.57 | 10.12 | 0.18 | 122 | 98.71 | 39.72 | 1 | 120 | 12.99 | 12407.75 | 167.9 | 2197.11 | 174.38 | 53.93 | 57664.57 | 0.31 | 0.74 | 2.68 | 3.56 | 1 | 10
1 | 45 | CONCLUIDO | 4.2691 | 23.42 | 19.59 | 13.06 | 0.22 | 90 | 99.02 | 39.72 | 1.25 | 88 | 13.05 | 12446.14 | 153.72 | 2196.77 | 142.41 | 53.93 | 41838 | 0.38 | 0.78 | 2.62 | 2.58 | 1 | 10
2 | 45 | CONCLUIDO | 4.4596 | 22.42 | 19 | 16.28 | 0.27 | 70 | 99.33 | 39.72 | 1.5 | 67 | 13.11 | 12484.55 | 142.68 | 2196.73 | 123.17 | 53.93 | 32320.1 | 0.44 | 0.8 | 2.59 | 1.99 | 1 | 10
3 | 45 | CONCLUIDO | 4.5841 | 21.81 | 18.65 | 19.64 | 0.31 | 57 | 99.64 | 39.72 | 1.75 | 43 | 13.18 | 12522.99 | 134.18 | 2196.85 | 111.33 | 53.93 | 26463.52 | 0.48 | 0.82 | 2.59 | 1.65 | 1 | 10
4 | 45 | CONCLUIDO | 4.6447 | 21.53 | 18.49 | 21.76 | 0.35 | 51 | 99.95 | 39.72 | 2 | 15 | 13.24 | 12561.45 | 130.05 | 2196.71 | 105.57 | 53.93 | 23616.92 | 0.51 | 0.83 | 2.6 | 1.49 | 1 | 10
5 | 45 | CONCLUIDO | 4.6548 | 21.48 | 18.47 | 22.16 | 0.39 | 50 | 100.27 | 39.72 | 2.25 | 1 | 13.3 | 12599.94 | 128.95 | 2196.94 | 104.01 | 53.93 | 22839.53 | 0.52 | 0.83 | 2.62 | 1.46 | 1 | 10
6 | 45 | CONCLUIDO | 4.653 | 21.49 | 18.48 | 22.17 | 0.44 | 50 | 100.58 | 39.72 | 2.5 | 0 | 13.36 | 12638.45 | 129.51 | 2197.06 | 104.14 | 53.93 | 22905.27 | 0.52 | 0.83 | 2.62 | 1.47 | 1 | 10
0 | 105 | CONCLUIDO | 2.6802 | 37.31 | 24.53 | 5.84 | 0.09 | 252 | 204 | 55.27 | 1 | 250 | 42.72 | 25393.6 | 346.57 | 2197.5 | 304.05 | 53.93 | 121847.37 | 0.18 | 0.62 | 2.88 | 7.51 | 1 | 10
1 | 105 | CONCLUIDO | 3.0952 | 32.31 | 22.36 | 7.37 | 0.11 | 182 | 204.39 | 55.27 | 1.25 | 180 | 42.87 | 25442.42 | 313.49 | 2197.56 | 232.84 | 53.93 | 86595.57 | 0.23 | 0.68 | 2.78 | 5.35 | 1 | 10
2 | 105 | CONCLUIDO | 3.3824 | 29.56 | 21.2 | 8.9 | 0.13 | 143 | 204.79 | 55.27 | 1.5 | 141 | 43.02 | 25491.3 | 294.54 | 2197.3 | 194.82 | 53.93 | 67777.41 | 0.28 | 0.72 | 2.72 | 4.19 | 1 | 10
3 | 105 | CONCLUIDO | 3.6118 | 27.69 | 20.38 | 10.45 | 0.15 | 117 | 205.18 | 55.27 | 1.75 | 115 | 43.16 | 25540.22 | 280.68 | 2196.83 | 168.08 | 53.93 | 54542.21 | 0.32 | 0.75 | 2.67 | 3.37 | 1 | 10
4 | 105 | CONCLUIDO | 3.7812 | 26.45 | 19.87 | 12.04 | 0.17 | 99 | 205.58 | 55.27 | 2 | 97 | 43.31 | 25589.2 | 271.13 | 2196.94 | 151.29 | 53.93 | 46234.87 | 0.36 | 0.77 | 2.65 | 2.86 | 1 | 10
5 | 105 | CONCLUIDO | 3.928 | 25.46 | 19.45 | 13.73 | 0.19 | 85 | 205.98 | 55.27 | 2.25 | 83 | 43.46 | 25638.22 | 262.98 | 2197.02 | 137.44 | 53.93 | 39381.78 | 0.39 | 0.79 | 2.63 | 2.44 | 1 | 10
6 | 105 | CONCLUIDO | 4.0349 | 24.78 | 19.18 | 15.34 | 0.22 | 75 | 206.38 | 55.27 | 2.5 | 73 | 43.6 | 25687.3 | 256.7 | 2196.9 | 128.89 | 53.93 | 35156.49 | 0.42 | 0.8 | 2.61 | 2.17 | 1 | 10
7 | 105 | CONCLUIDO | 4.1284 | 24.22 | 18.94 | 16.96 | 0.24 | 67 | 206.78 | 55.27 | 2.75 | 65 | 43.75 | 25736.42 | 250.99 | 2196.85 | 121.32 | 53.93 | 31410.87 | 0.44 | 0.81 | 2.59 | 1.93 | 1 | 10
8 | 105 | CONCLUIDO | 4.221 | 23.69 | 18.69 | 18.69 | 0.26 | 60 | 207.17 | 55.27 | 3 | 58 | 43.9 | 25785.6 | 245.43 | 2196.81 | 113.27 | 53.93 | 27420.45 | 0.48 | 0.82 | 2.57 | 1.69 | 1 | 10
9 | 105 | CONCLUIDO | 4.2801 | 23.36 | 18.57 | 20.26 | 0.28 | 55 | 207.57 | 55.27 | 3.25 | 53 | 44.05 | 25834.83 | 240.94 | 2196.59 | 108.96 | 53.93 | 25289.18 | 0.49 | 0.82 | 2.57 | 1.56 | 1 | 10
10 | 105 | CONCLUIDO | 4.3494 | 22.99 | 18.4 | 22.08 | 0.3 | 50 | 207.97 | 55.27 | 3.5 | 48 | 44.2 | 25884.1 | 236.19 | 2196.66 | 103.83 | 53.93 | 22750.56 | 0.52 | 0.83 | 2.55 | 1.39 | 1 | 10
11 | 105 | CONCLUIDO | 4.3967 | 22.74 | 18.31 | 23.89 | 0.32 | 46 | 208.37 | 55.27 | 3.75 | 44 | 44.35 | 25933.43 | 233.34 | 2196.59 | 101.18 | 53.93 | 21445.82 | 0.53 | 0.83 | 2.55 | 1.31 | 1 | 10
12 | 105 | CONCLUIDO | 4.457 | 22.44 | 18.17 | 25.96 | 0.34 | 42 | 208.77 | 55.27 | 4 | 40 | 44.5 | 25982.82 | 228.38 | 2196.67 | 95.99 | 53.93 | 18867.59 | 0.56 | 0.84 | 2.55 | 1.16 | 1 | 10
13 | 105 | CONCLUIDO | 4.4964 | 22.24 | 18.09 | 27.84 | 0.36 | 39 | 209.17 | 55.27 | 4.25 | 37 | 44.65 | 26032.25 | 223.54 | 2196.64 | 93.64 | 53.93 | 17707.81 | 0.58 | 0.84 | 2.54 | 1.09 | 1 | 10
14 | 105 | CONCLUIDO | 4.5385 | 22.03 | 18.01 | 30.01 | 0.38 | 36 | 209.58 | 55.27 | 4.5 | 34 | 44.8 | 26081.73 | 219.97 | 2196.66 | 90.97 | 53.93 | 16392.35 | 0.59 | 0.85 | 2.53 | 1 | 1 | 10
15 | 105 | CONCLUIDO | 4.571 | 21.88 | 17.93 | 31.65 | 0.4 | 34 | 209.98 | 55.27 | 4.75 | 32 | 44.95 | 26131.27 | 217.81 | 2196.81 | 88.59 | 53.93 | 15209.18 | 0.61 | 0.85 | 2.53 | 0.93 | 1 | 10
16 | 105 | CONCLUIDO | 4.5953 | 21.76 | 17.9 | 33.56 | 0.42 | 32 | 210.38 | 55.27 | 5 | 30 | 45.11 | 26180.86 | 213.8 | 2196.61 | 87.23 | 53.93 | 14542.07 | 0.62 | 0.85 | 2.54 | 0.89 | 1 | 10
17 | 105 | CONCLUIDO | 4.6258 | 21.62 | 17.84 | 35.67 | 0.44 | 30 | 210.78 | 55.27 | 5.25 | 28 | 45.26 | 26230.5 | 209.66 | 2196.65 | 85.24 | 53.93 | 13556.55 | 0.63 | 0.86 | 2.53 | 0.83 | 1 | 10
18 | 105 | CONCLUIDO | 4.6523 | 21.49 | 17.79 | 38.13 | 0.46 | 28 | 211.18 | 55.27 | 5.5 | 26 | 45.41 | 26280.2 | 206.66 | 2196.68 | 83.96 | 53.93 | 12924.04 | 0.64 | 0.86 | 2.53 | 0.79 | 1 | 10
19 | 105 | CONCLUIDO | 4.6674 | 21.43 | 17.77 | 39.48 | 0.48 | 27 | 211.59 | 55.27 | 5.75 | 24 | 45.57 | 26329.94 | 202 | 2196.6 | 83.04 | 53.93 | 12470.77 | 0.65 | 0.86 | 2.52 | 0.76 | 1 | 10
20 | 105 | CONCLUIDO | 4.6997 | 21.28 | 17.7 | 42.48 | 0.5 | 25 | 211.99 | 55.27 | 6 | 19 | 45.72 | 26379.74 | 199.42 | 2196.56 | 80.96 | 53.93 | 11438.96 | 0.67 | 0.86 | 2.52 | 0.69 | 1 | 10
21 | 105 | CONCLUIDO | 4.7151 | 21.21 | 17.67 | 44.18 | 0.52 | 24 | 212.4 | 55.27 | 6.25 | 16 | 45.87 | 26429.59 | 196.85 | 2196.88 | 79.79 | 53.93 | 10862.28 | 0.68 | 0.86 | 2.52 | 0.66 | 1 | 10
22 | 105 | CONCLUIDO | 4.7288 | 21.15 | 17.65 | 46.04 | 0.54 | 23 | 212.8 | 55.27 | 6.5 | 9 | 46.03 | 26479.5 | 194.54 | 2196.63 | 78.62 | 53.93 | 10279.3 | 0.69 | 0.87 | 2.53 | 0.64 | 1 | 10
23 | 105 | CONCLUIDO | 4.7266 | 21.16 | 17.66 | 46.07 | 0.56 | 23 | 213.21 | 55.27 | 6.75 | 6 | 46.18 | 26529.46 | 192.67 | 2196.8 | 79.05 | 53.93 | 10495.72 | 0.68 | 0.86 | 2.53 | 0.65 | 1 | 10
24 | 105 | CONCLUIDO | 4.7252 | 21.16 | 17.67 | 46.08 | 0.58 | 23 | 213.61 | 55.27 | 7 | 2 | 46.34 | 26579.47 | 192.09 | 2196.82 | 78.94 | 53.93 | 10442.36 | 0.68 | 0.86 | 2.54 | 0.66 | 1 | 10
25 | 105 | CONCLUIDO | 4.723 | 21.17 | 17.68 | 46.11 | 0.6 | 23 | 214.02 | 55.27 | 7.25 | 1 | 46.49 | 26629.54 | 192.26 | 2196.66 | 79.23 | 53.93 | 10586.43 | 0.68 | 0.86 | 2.54 | 0.67 | 1 | 10
26 | 105 | CONCLUIDO | 4.7378 | 21.11 | 17.65 | 48.14 | 0.62 | 22 | 214.42 | 55.27 | 7.5 | 1 | 46.65 | 26679.66 | 192.06 | 2196.77 | 78.41 | 53.93 | 10177.78 | 0.69 | 0.87 | 2.54 | 0.64 | 1 | 10
27 | 105 | CONCLUIDO | 4.7357 | 21.12 | 17.66 | 48.16 | 0.64 | 22 | 214.83 | 55.27 | 7.75 | 0 | 46.81 | 26729.83 | 192.48 | 2196.78 | 78.59 | 53.93 | 10271.02 | 0.69 | 0.86 | 2.54 | 0.65 | 1 | 10
0 | 60 | CONCLUIDO | 3.6169 | 27.65 | 21.55 | 8.34 | 0.14 | 155 | 124.63 | 45 | 1 | 153 | 18.64 | 15605.44 | 213.73 | 2196.99 | 206.46 | 53.93 | 73537.42 | 0.26 | 0.71 | 2.74 | 4.54 | 1 | 10
1 | 60 | CONCLUIDO | 3.9359 | 25.41 | 20.34 | 10.61 | 0.18 | 115 | 124.96 | 45 | 1.25 | 113 | 18.71 | 15645.96 | 197.55 | 2196.95 | 166.79 | 53.93 | 53904.4 | 0.32 | 0.75 | 2.67 | 3.33 | 1 | 10
2 | 60 | CONCLUIDO | 4.1617 | 24.03 | 19.6 | 13.06 | 0.21 | 90 | 125.29 | 45 | 1.5 | 88 | 18.79 | 15686.51 | 185.32 | 2197.05 | 142.77 | 53.93 | 42021.17 | 0.38 | 0.78 | 2.62 | 2.59 | 1 | 10
3 | 60 | CONCLUIDO | 4.3213 | 23.14 | 19.12 | 15.5 | 0.25 | 74 | 125.62 | 45 | 1.75 | 72 | 18.87 | 15727.09 | 176.22 | 2196.79 | 127.59 | 53.93 | 34511.27 | 0.42 | 0.8 | 2.59 | 2.11 | 1 | 10
4 | 60 | CONCLUIDO | 4.4494 | 22.47 | 18.76 | 18.15 | 0.28 | 62 | 125.95 | 45 | 2 | 60 | 18.95 | 15767.7 | 168.07 | 2196.57 | 115.4 | 53.93 | 28477.26 | 0.47 | 0.81 | 2.58 | 1.75 | 1 | 10
5 | 60 | CONCLUIDO | 4.563 | 21.92 | 18.45 | 21.29 | 0.31 | 52 | 126.28 | 45 | 2.25 | 49 | 19.03 | 15808.34 | 159.66 | 2196.85 | 105.35 | 53.93 | 23500.68 | 0.51 | 0.83 | 2.56 | 1.45 | 1 | 10
6 | 60 | CONCLUIDO | 4.6234 | 21.63 | 18.32 | 23.9 | 0.35 | 46 | 126.61 | 45 | 2.5 | 41 | 19.11 | 15849 | 154.98 | 2196.7 | 100.67 | 53.93 | 21190.79 | 0.54 | 0.83 | 2.57 | 1.31 | 1 | 10
7 | 60 | CONCLUIDO | 4.6827 | 21.36 | 18.18 | 26.6 | 0.38 | 41 | 126.94 | 45 | 2.75 | 27 | 19.19 | 15889.69 | 148.8 | 2196.77 | 95.92 | 53.93 | 18838.93 | 0.56 | 0.84 | 2.56 | 1.17 | 1 | 10
8 | 60 | CONCLUIDO | 4.7027 | 21.26 | 18.14 | 27.9 | 0.42 | 39 | 127.27 | 45 | 3 | 9 | 19.27 | 15930.42 | 146.24 | 2196.67 | 94.01 | 53.93 | 17895.58 | 0.57 | 0.84 | 2.58 | 1.13 | 1 | 10
9 | 60 | CONCLUIDO | 4.7124 | 21.22 | 18.12 | 28.61 | 0.45 | 38 | 127.6 | 45 | 3.25 | 1 | 19.35 | 15971.17 | 147.28 | 2196.87 | 93.03 | 53.93 | 17410.4 | 0.58 | 0.84 | 2.59 | 1.11 | 1 | 10
10 | 60 | CONCLUIDO | 4.7122 | 21.22 | 18.12 | 28.61 | 0.48 | 38 | 127.93 | 45 | 3.5 | 0 | 19.43 | 16011.95 | 147.63 | 2196.85 | 93.06 | 53.93 | 17424.71 | 0.58 | 0.84 | 2.59 | 1.11 | 1 | 10
0 | 135 | CONCLUIDO | 2.1553 | 46.4 | 26.96 | 4.93 | 0.07 | 328 | 263.32 | 59.89 | 1 | 326 | 67.43 | 32710.1 | 451.26 | 2198.21 | 383.68 | 53.93 | 161286.26 | 0.14 | 0.57 | 3.02 | 9.94 | 1 | 10
1 | 135 | CONCLUIDO | 2.6026 | 38.42 | 23.89 | 6.21 | 0.08 | 231 | 263.79 | 59.89 | 1.25 | 229 | 67.65 | 32767.75 | 397.75 | 2197.48 | 283.15 | 53.93 | 111504.75 | 0.19 | 0.64 | 2.86 | 6.88 | 1 | 10
2 | 135 | CONCLUIDO | 2.9254 | 34.18 | 22.28 | 7.47 | 0.1 | 179 | 264.25 | 59.89 | 1.5 | 177 | 67.87 | 32825.49 | 368.98 | 2196.95 | 230.44 | 53.93 | 85410.8 | 0.23 | 0.69 | 2.77 | 5.27 | 1 | 10
3 | 135 | CONCLUIDO | 3.1835 | 31.41 | 21.23 | 8.78 | 0.12 | 145 | 264.72 | 59.89 | 1.75 | 143 | 68.09 | 32883.31 | 349.72 | 2196.98 | 196.11 | 53.93 | 68417.16 | 0.27 | 0.72 | 2.71 | 4.22 | 1 | 10
4 | 135 | CONCLUIDO | 3.3725 | 29.65 | 20.58 | 10.04 | 0.13 | 123 | 265.19 | 59.89 | 2 | 121 | 68.31 | 32941.21 | 337.16 | 2196.93 | 174.85 | 53.93 | 57895.75 | 0.31 | 0.74 | 2.68 | 3.57 | 1 | 10
5 | 135 | CONCLUIDO | 3.5367 | 28.28 | 20.06 | 11.36 | 0.15 | 106 | 265.66 | 59.89 | 2.25 | 104 | 68.53 | 32999.19 | 327.05 | 2196.89 | 157.7 | 53.93 | 49407.2 | 0.34 | 0.76 | 2.66 | 3.06 | 1 | 10
6 | 135 | CONCLUIDO | 3.6729 | 27.23 | 19.67 | 12.69 | 0.17 | 93 | 266.13 | 59.89 | 2.5 | 91 | 68.75 | 33057.26 | 318.67 | 2196.72 | 145.18 | 53.93 | 43212.3 | 0.37 | 0.78 | 2.63 | 2.66 | 1 | 10
7 | 135 | CONCLUIDO | 3.7815 | 26.44 | 19.4 | 14.02 | 0.18 | 83 | 266.6 | 59.89 | 2.75 | 81 | 68.97 | 33115.41 | 312.72 | 2196.91 | 136.38 | 53.93 | 38860.67 | 0.4 | 0.79 | 2.61 | 2.39 | 1 | 10
8 | 135 | CONCLUIDO | 3.8728 | 25.82 | 19.18 | 15.34 | 0.2 | 75 | 267.08 | 59.89 | 3 | 73 | 69.19 | 33173.65 | 307.16 | 2196.81 | 129.33 | 53.93 | 35374.01 | 0.42 | 0.8 | 2.6 | 2.17 | 1 | 10
9 | 135 | CONCLUIDO | 3.9653 | 25.22 | 18.93 | 16.7 | 0.22 | 68 | 267.55 | 59.89 | 3.25 | 66 | 69.41 | 33231.97 | 301.59 | 2197.04 | 120.99 | 53.93 | 31239.8 | 0.45 | 0.81 | 2.59 | 1.92 | 1 | 10
10 | 135 | CONCLUIDO | 4.0404 | 24.75 | 18.76 | 18.16 | 0.23 | 62 | 268.02 | 59.89 | 3.5 | 60 | 69.64 | 33290.38 | 296.85 | 2196.76 | 115.44 | 53.93 | 28494.77 | 0.47 | 0.81 | 2.58 | 1.76 | 1 | 10
11 | 135 | CONCLUIDO | 4.0939 | 24.43 | 18.64 | 19.28 | 0.25 | 58 | 268.5 | 59.89 | 3.75 | 56 | 69.86 | 33348.87 | 293.54 | 2196.97 | 111.56 | 53.93 | 26573.36 | 0.48 | 0.82 | 2.57 | 1.63 | 1 | 10
12 | 135 | CONCLUIDO | 4.1588 | 24.05 | 18.51 | 20.96 | 0.26 | 53 | 268.97 | 59.89 | 4 | 51 | 70.09 | 33407.45 | 289.73 | 2196.8 | 107.23 | 53.93 | 24433.57 | 0.5 | 0.82 | 2.57 | 1.51 | 1 | 10
13 | 135 | CONCLUIDO | 4.2031 | 23.79 | 18.41 | 22.09 | 0.28 | 50 | 269.45 | 59.89 | 4.25 | 48 | 70.31 | 33466.11 | 286.02 | 2196.77 | 104.13 | 53.93 | 22898.8 | 0.52 | 0.83 | 2.56 | 1.4 | 1 | 10
14 | 135 | CONCLUIDO | 4.2596 | 23.48 | 18.3 | 23.87 | 0.3 | 46 | 269.92 | 59.89 | 4.5 | 44 | 70.54 | 33524.86 | 282.14 | 2196.72 | 100.64 | 53.93 | 21176.54 | 0.54 | 0.83 | 2.54 | 1.29 | 1 | 10
15 | 135 | CONCLUIDO | 4.2902 | 23.31 | 18.23 | 24.86 | 0.31 | 44 | 270.4 | 59.89 | 4.75 | 42 | 70.76 | 33583.7 | 279.56 | 2196.77 | 97.98 | 53.93 | 19854.4 | 0.55 | 0.84 | 2.55 | 1.22 | 1 | 10
16 | 135 | CONCLUIDO | 4.3318 | 23.09 | 18.16 | 26.57 | 0.33 | 41 | 270.88 | 59.89 | 5 | 39 | 70.99 | 33642.62 | 276.6 | 2196.62 | 95.96 | 53.93 | 18859.67 | 0.56 | 0.84 | 2.54 | 1.15 | 1 | 10
17 | 135 | CONCLUIDO | 4.3613 | 22.93 | 18.1 | 27.85 | 0.34 | 39 | 271.36 | 59.89 | 5.25 | 37 | 71.22 | 33701.64 | 273.64 | 2196.68 | 93.89 | 53.93 | 17834.72 | 0.57 | 0.84 | 2.55 | 1.1 | 1 | 10
18 | 135 | CONCLUIDO | 4.391 | 22.77 | 18.05 | 29.27 | 0.36 | 37 | 271.84 | 59.89 | 5.5 | 35 | 71.45 | 33760.74 | 272.47 | 2196.74 | 92.3 | 53.93 | 17047.94 | 0.58 | 0.85 | 2.54 | 1.04 | 1 | 10
19 | 135 | CONCLUIDO | 4.4223 | 22.61 | 17.99 | 30.84 | 0.38 | 35 | 272.32 | 59.89 | 5.75 | 33 | 71.68 | 33820.05 | 267.88 | 2196.66 | 90.52 | 53.93 | 16170.6 | 0.6 | 0.85 | 2.53 | 0.98 | 1 | 10
20 | 135 | CONCLUIDO | 4.4524 | 22.46 | 17.94 | 32.62 | 0.39 | 33 | 272.8 | 59.89 | 6 | 31 | 71.91 | 33879.33 | 265.71 | 2196.67 | 88.73 | 53.93 | 15284.11 | 0.61 | 0.85 | 2.53 | 0.93 | 1 | 10
21 | 135 | CONCLUIDO | 4.4702 | 22.37 | 17.9 | 33.56 | 0.41 | 32 | 273.28 | 59.89 | 6.25 | 30 | 72.14 | 33938.7 | 262.97 | 2196.67 | 87.65 | 53.93 | 14751.86 | 0.62 | 0.85 | 2.52 | 0.89 | 1 | 10
22 | 135 | CONCLUIDO | 4.5044 | 22.2 | 17.83 | 35.66 | 0.42 | 30 | 273.76 | 59.89 | 6.5 | 28 | 72.37 | 33998.16 | 260.04 | 2196.74 | 85.25 | 53.93 | 13560.35 | 0.63 | 0.86 | 2.52 | 0.82 | 1 | 10
23 | 135 | CONCLUIDO | 4.5185 | 22.13 | 17.81 | 36.85 | 0.44 | 29 | 274.24 | 59.89 | 6.75 | 27 | 72.61 | 34057.71 | 258.81 | 2196.63 | 84.57 | 53.93 | 13226.55 | 0.64 | 0.86 | 2.52 | 0.81 | 1 | 10
24 | 135 | CONCLUIDO | 4.5561 | 21.95 | 17.73 | 39.4 | 0.45 | 27 | 274.73 | 59.89 | 7 | 25 | 72.84 | 34117.35 | 254.23 | 2196.62 | 81.98 | 53.93 | 11940.53 | 0.66 | 0.86 | 2.52 | 0.72 | 1 | 10
25 | 135 | CONCLUIDO | 4.5678 | 21.89 | 17.72 | 40.9 | 0.47 | 26 | 275.21 | 59.89 | 7.25 | 24 | 73.08 | 34177.09 | 251.61 | 2196.61 | 81.75 | 53.93 | 11831.68 | 0.66 | 0.86 | 2.52 | 0.72 | 1 | 10
26 | 135 | CONCLUIDO | 4.585 | 21.81 | 17.69 | 42.46 | 0.48 | 25 | 275.7 | 59.89 | 7.5 | 23 | 73.31 | 34236.91 | 250.21 | 2196.65 | 80.88 | 53.93 | 11401.21 | 0.67 | 0.86 | 2.51 | 0.69 | 1 | 10
27 | 135 | CONCLUIDO | 4.5994 | 21.74 | 17.68 | 44.19 | 0.5 | 24 | 276.18 | 59.89 | 7.75 | 22 | 73.55 | 34296.82 | 248.16 | 2196.58 | 80.01 | 53.93 | 10972.08 | 0.67 | 0.86 | 2.52 | 0.67 | 1 | 10
28 | 135 | CONCLUIDO | 4.6195 | 21.65 | 17.63 | 45.99 | 0.51 | 23 | 276.67 | 59.89 | 8 | 21 | 73.78 | 34356.83 | 245.27 | 2196.79 | 78.64 | 53.93 | 10289.75 | 0.69 | 0.87 | 2.51 | 0.62 | 1 | 10
29 | 135 | CONCLUIDO | 4.6367 | 21.57 | 17.6 | 48 | 0.53 | 22 | 277.16 | 59.89 | 8.25 | 20 | 74.02 | 34416.93 | 241.03 | 2196.75 | 77.7 | 53.93 | 9823.71 | 0.69 | 0.87 | 2.51 | 0.6 | 1 | 10
30 | 135 | CONCLUIDO | 4.6362 | 21.57 | 17.6 | 48.01 | 0.55 | 22 | 277.65 | 59.89 | 8.5 | 20 | 74.26 | 34477.13 | 241.26 | 2196.7 | 77.87 | 53.93 | 9909.8 | 0.69 | 0.87 | 2.51 | 0.6 | 1 | 10
31 | 135 | CONCLUIDO | 4.6537 | 21.49 | 17.57 | 50.21 | 0.56 | 21 | 278.13 | 59.89 | 8.75 | 19 | 74.5 | 34537.41 | 235.98 | 2196.65 | 76.81 | 53.93 | 9384.76 | 0.7 | 0.87 | 2.51 | 0.57 | 1 | 10
32 | 135 | CONCLUIDO | 4.6686 | 21.42 | 17.56 | 52.67 | 0.58 | 20 | 278.62 | 59.89 | 9 | 17 | 74.74 | 34597.8 | 234.07 | 2196.8 | 76.32 | 53.93 | 9143.75 | 0.71 | 0.87 | 2.51 | 0.55 | 1 | 10
33 | 135 | CONCLUIDO | 4.6659 | 21.43 | 17.57 | 52.7 | 0.59 | 20 | 279.11 | 59.89 | 9.25 | 14 | 74.98 | 34658.27 | 232.44 | 2196.65 | 76.6 | 53.93 | 9286.63 | 0.7 | 0.87 | 2.51 | 0.56 | 1 | 10
34 | 135 | CONCLUIDO | 4.6851 | 21.34 | 17.53 | 55.36 | 0.6 | 19 | 279.61 | 59.89 | 9.5 | 10 | 75.22 | 34718.84 | 230.14 | 2196.59 | 75.12 | 53.93 | 8552.25 | 0.72 | 0.87 | 2.52 | 0.53 | 1 | 10
35 | 135 | CONCLUIDO | 4.6831 | 21.35 | 17.54 | 55.39 | 0.62 | 19 | 280.1 | 59.89 | 9.75 | 10 | 75.46 | 34779.51 | 228.47 | 2196.7 | 75.57 | 53.93 | 8777.01 | 0.71 | 0.87 | 2.51 | 0.53 | 1 | 10
36 | 135 | CONCLUIDO | 4.7031 | 21.26 | 17.5 | 58.33 | 0.63 | 18 | 280.59 | 59.89 | 10 | 8 | 75.7 | 34840.27 | 227.94 | 2196.56 | 74.3 | 53.93 | 8145.43 | 0.73 | 0.87 | 2.51 | 0.49 | 1 | 10
37 | 135 | CONCLUIDO | 4.7009 | 21.27 | 17.51 | 58.36 | 0.65 | 18 | 281.08 | 59.89 | 10.25 | 4 | 75.95 | 34901.13 | 226.53 | 2196.7 | 74.16 | 53.93 | 8077.25 | 0.73 | 0.87 | 2.52 | 0.5 | 1 | 10
38 | 135 | CONCLUIDO | 4.6996 | 21.28 | 17.52 | 58.38 | 0.66 | 18 | 281.58 | 59.89 | 10.5 | 2 | 76.19 | 34962.08 | 226.71 | 2196.77 | 74.37 | 53.93 | 8178.78 | 0.73 | 0.87 | 2.52 | 0.51 | 1 | 10
39 | 135 | CONCLUIDO | 4.6985 | 21.28 | 17.52 | 58.4 | 0.68 | 18 | 282.07 | 59.89 | 10.75 | 0 | 76.44 | 35023.13 | 226.86 | 2196.77 | 74.55 | 53.93 | 8270.02 | 0.72 | 0.87 | 2.52 | 0.51 | 1 | 10
0 | 80 | CONCLUIDO | 3.174 | 31.51 | 22.83 | 6.95 | 0.11 | 197 | 159.12 | 50.28 | 1 | 195 | 27.84 | 19859.16 | 271.59 | 2197 | 248.19 | 53.93 | 94196.06 | 0.22 | 0.67 | 2.82 | 5.82 | 1 | 10
1 | 80 | CONCLUIDO | 3.5392 | 28.26 | 21.26 | 8.8 | 0.14 | 145 | 159.48 | 50.28 | 1.25 | 143 | 27.95 | 19902.91 | 249.46 | 2197.2 | 196.58 | 53.93 | 68650.53 | 0.27 | 0.72 | 2.73 | 4.25 | 1 | 10
2 | 80 | CONCLUIDO | 3.8015 | 26.31 | 20.31 | 10.69 | 0.17 | 114 | 159.83 | 50.28 | 1.5 | 112 | 28.05 | 19946.71 | 234.88 | 2196.91 | 166.4 | 53.93 | 53713.52 | 0.32 | 0.75 | 2.66 | 3.3 | 1 | 10
3 | 80 | CONCLUIDO | 4.0005 | 25 | 19.68 | 12.69 | 0.19 | 93 | 160.19 | 50.28 | 1.75 | 91 | 28.16 | 19990.53 | 224.17 | 2196.81 | 145.59 | 53.93 | 43417.15 | 0.37 | 0.78 | 2.62 | 2.67 | 1 | 10
4 | 80 | CONCLUIDO | 4.1447 | 24.13 | 19.26 | 14.63 | 0.22 | 79 | 160.54 | 50.28 | 2 | 77 | 28.26 | 20034.4 | 215.84 | 2196.94 | 131.81 | 53.93 | 36593.96 | 0.41 | 0.79 | 2.6 | 2.25 | 1 | 10
5 | 80 | CONCLUIDO | 4.2644 | 23.45 | 18.93 | 16.71 | 0.25 | 68 | 160.9 | 50.28 | 2.25 | 66 | 28.37 | 20078.3 | 208.8 | 2196.86 | 121.14 | 53.93 | 31316.12 | 0.45 | 0.81 | 2.59 | 1.93 | 1 | 10
6 | 80 | CONCLUIDO | 4.3533 | 22.97 | 18.71 | 18.71 | 0.27 | 60 | 161.26 | 50.28 | 2.5 | 58 | 28.48 | 20122.23 | 203.37 | 2196.88 | 114.11 | 53.93 | 27841.24 | 0.47 | 0.82 | 2.57 | 1.71 | 1 | 10
7 | 80 | CONCLUIDO | 4.4366 | 22.54 | 18.51 | 20.95 | 0.3 | 53 | 161.61 | 50.28 | 2.75 | 51 | 28.58 | 20166.2 | 197.47 | 2196.72 | 107.24 | 53.93 | 24438.48 | 0.5 | 0.83 | 2.56 | 1.5 | 1 | 10
8 | 80 | CONCLUIDO | 4.5085 | 22.18 | 18.34 | 23.41 | 0.33 | 47 | 161.97 | 50.28 | 3 | 45 | 28.69 | 20210.21 | 191.61 | 2196.67 | 101.71 | 53.93 | 21702.71 | 0.53 | 0.83 | 2.56 | 1.34 | 1 | 10
9 | 80 | CONCLUIDO | 4.5645 | 21.91 | 18.2 | 25.39 | 0.35 | 43 | 162.33 | 50.28 | 3.25 | 41 | 28.8 | 20254.26 | 186.85 | 2196.68 | 97.25 | 53.93 | 19496.1 | 0.55 | 0.84 | 2.54 | 1.19 | 1 | 10
10 | 80 | CONCLUIDO | 4.6275 | 21.61 | 18.06 | 28.52 | 0.38 | 38 | 162.68 | 50.28 | 3.5 | 36 | 28.9 | 20298.34 | 179.4 | 2196.58 | 92.99 | 53.93 | 17390.31 | 0.58 | 0.85 | 2.53 | 1.06 | 1 | 10
11 | 80 | CONCLUIDO | 4.6632 | 21.44 | 17.99 | 30.84 | 0.41 | 35 | 163.04 | 50.28 | 3.75 | 32 | 29.01 | 20342.46 | 175.54 | 2196.79 | 90.46 | 53.93 | 16142.11 | 0.6 | 0.85 | 2.54 | 0.99 | 1 | 10
12 | 80 | CONCLUIDO | 4.6919 | 21.31 | 17.93 | 32.59 | 0.43 | 33 | 163.4 | 50.28 | 4 | 25 | 29.12 | 20386.62 | 173.01 | 2196.84 | 87.94 | 53.93 | 14890.06 | 0.61 | 0.85 | 2.54 | 0.92 | 1 | 10
13 | 80 | CONCLUIDO | 4.7291 | 21.15 | 17.85 | 35.71 | 0.46 | 30 | 163.76 | 50.28 | 4.25 | 16 | 29.23 | 20430.81 | 167.59 | 2196.73 | 85.48 | 53.93 | 13673.47 | 0.63 | 0.86 | 2.54 | 0.85 | 1 | 10
14 | 80 | CONCLUIDO | 4.7419 | 21.09 | 17.83 | 36.89 | 0.49 | 29 | 164.12 | 50.28 | 4.5 | 7 | 29.34 | 20475.04 | 166.1 | 2196.89 | 84.33 | 53.93 | 13104.35 | 0.64 | 0.86 | 2.55 | 0.82 | 1 | 10
15 | 80 | CONCLUIDO | 4.7394 | 21.1 | 17.84 | 36.91 | 0.51 | 29 | 164.48 | 50.28 | 4.75 | 3 | 29.45 | 20519.3 | 166.24 | 2196.8 | 84.78 | 53.93 | 13330.84 | 0.64 | 0.86 | 2.55 | 0.83 | 1 | 10
16 | 80 | CONCLUIDO | 4.738 | 21.11 | 17.85 | 36.92 | 0.54 | 29 | 164.83 | 50.28 | 5 | 0 | 29.55 | 20563.61 | 166.33 | 2196.73 | 84.65 | 53.93 | 13265.89 | 0.64 | 0.86 | 2.56 | 0.84 | 1 | 10
0 | 115 | CONCLUIDO | 2.495 | 40.08 | 25.31 | 5.5 | 0.08 | 276 | 222.93 | 56.94 | 1 | 274 | 49.99 | 27728.69 | 379.63 | 2197.38 | 329.31 | 53.93 | 134361.22 | 0.16 | 0.6 | 2.94 | 8.29 | 1 | 10
1 | 115 | CONCLUIDO | 2.9225 | 34.22 | 22.87 | 6.93 | 0.1 | 198 | 223.35 | 56.94 | 1.25 | 196 | 50.15 | 27780.03 | 340.49 | 2197.52 | 249.69 | 53.93 | 94941.47 | 0.22 | 0.67 | 2.8 | 5.85 | 1 | 10
2 | 115 | CONCLUIDO | 3.2313 | 30.95 | 21.53 | 8.39 | 0.12 | 154 | 223.76 | 56.94 | 1.5 | 152 | 50.32 | 27831.42 | 318.3 | 2197.11 | 206.05 | 53.93 | 73340.3 | 0.26 | 0.71 | 2.73 | 4.52 | 1 | 10
3 | 115 | CONCLUIDO | 3.4633 | 28.87 | 20.68 | 9.85 | 0.14 | 126 | 224.18 | 56.94 | 1.75 | 124 | 50.49 | 27882.87 | 303.53 | 2196.93 | 177.83 | 53.93 | 59370.14 | 0.3 | 0.74 | 2.7 | 3.68 | 1 | 10
4 | 115 | CONCLUIDO | 3.6539 | 27.37 | 20.05 | 11.35 | 0.16 | 106 | 224.6 | 56.94 | 2 | 104 | 50.65 | 27934.37 | 292.01 | 2196.95 | 158.06 | 53.93 | 49585.91 | 0.34 | 0.76 | 2.64 | 3.05 | 1 | 10
5 | 115 | CONCLUIDO | 3.7983 | 26.33 | 19.63 | 12.8 | 0.18 | 92 | 225.01 | 56.94 | 2.25 | 90 | 50.82 | 27985.94 | 283.49 | 2196.88 | 143.52 | 53.93 | 42385.77 | 0.38 | 0.78 | 2.63 | 2.62 | 1 | 10
6 | 115 | CONCLUIDO | 3.9189 | 25.52 | 19.3 | 14.3 | 0.2 | 81 | 225.43 | 56.94 | 2.5 | 79 | 50.99 | 28037.57 | 276.68 | 2196.78 | 133.31 | 53.93 | 37336.58 | 0.4 | 0.79 | 2.6 | 2.3 | 1 | 10
7 | 115 | CONCLUIDO | 4.0166 | 24.9 | 19.08 | 15.9 | 0.22 | 72 | 225.85 | 56.94 | 2.75 | 70 | 51.16 | 28089.25 | 271.07 | 2196.86 | 125.8 | 53.93 | 33624.89 | 0.43 | 0.8 | 2.59 | 2.07 | 1 | 10
8 | 115 | CONCLUIDO | 4.1057 | 24.36 | 18.84 | 17.39 | 0.24 | 65 | 226.27 | 56.94 | 3 | 63 | 51.33 | 28140.99 | 266.01 | 2196.86 | 118.14 | 53.93 | 29830.55 | 0.46 | 0.81 | 2.58 | 1.84 | 1 | 10
9 | 115 | CONCLUIDO | 4.1763 | 23.94 | 18.69 | 19.01 | 0.25 | 59 | 226.69 | 56.94 | 3.25 | 57 | 51.5 | 28192.8 | 261.43 | 2196.85 | 113.19 | 53.93 | 27382.8 | 0.48 | 0.82 | 2.58 | 1.69 | 1 | 10
10 | 115 | CONCLUIDO | 4.2429 | 23.57 | 18.54 | 20.6 | 0.27 | 54 | 227.11 | 56.94 | 3.5 | 52 | 51.67 | 28244.66 | 256.9 | 2196.8 | 108.58 | 53.93 | 25106.17 | 0.5 | 0.82 | 2.56 | 1.53 | 1 | 10
11 | 115 | CONCLUIDO | 4.2978 | 23.27 | 18.41 | 22.09 | 0.29 | 50 | 227.53 | 56.94 | 3.75 | 48 | 51.84 | 28296.58 | 252.62 | 2196.83 | 103.92 | 53.93 | 22794.14 | 0.52 | 0.83 | 2.56 | 1.4 | 1 | 10
12 | 115 | CONCLUIDO | 4.3489 | 22.99 | 18.31 | 23.89 | 0.31 | 46 | 227.95 | 56.94 | 4 | 44 | 52.01 | 28348.56 | 249.48 | 2196.71 | 100.99 | 53.93 | 21349.49 | 0.53 | 0.83 | 2.55 | 1.31 | 1 | 10
13 | 115 | CONCLUIDO | 4.3935 | 22.76 | 18.21 | 25.41 | 0.33 | 43 | 228.38 | 56.94 | 4.25 | 41 | 52.18 | 28400.61 | 245.99 | 2196.95 | 97.63 | 53.93 | 19684.36 | 0.55 | 0.84 | 2.54 | 1.21 | 1 | 10
14 | 115 | CONCLUIDO | 4.4351 | 22.55 | 18.13 | 27.2 | 0.35 | 40 | 228.8 | 56.94 | 4.5 | 38 | 52.36 | 28452.71 | 241.47 | 2196.92 | 94.83 | 53.93 | 18300.93 | 0.57 | 0.84 | 2.54 | 1.12 | 1 | 10
15 | 115 | CONCLUIDO | 4.4618 | 22.41 | 18.08 | 28.55 | 0.37 | 38 | 229.22 | 56.94 | 4.75 | 36 | 52.53 | 28504.87 | 239.43 | 2196.64 | 93.54 | 53.93 | 17662.78 | 0.58 | 0.84 | 2.54 | 1.08 | 1 | 10
16 | 115 | CONCLUIDO | 4.5069 | 22.19 | 17.99 | 30.84 | 0.39 | 35 | 229.65 | 56.94 | 5 | 33 | 52.7 | 28557.1 | 234.53 | 2196.64 | 90.47 | 53.93 | 16145.11 | 0.6 | 0.85 | 2.53 | 0.99 | 1 | 10
17 | 115 | CONCLUIDO | 4.5389 | 22.03 | 17.92 | 32.59 | 0.41 | 33 | 230.07 | 56.94 | 5.25 | 31 | 52.88 | 28609.38 | 232.07 | 2196.67 | 88.05 | 53.93 | 14946.4 | 0.61 | 0.85 | 2.54 | 0.92 | 1 | 10
18 | 115 | CONCLUIDO | 4.57 | 21.88 | 17.86 | 34.57 | 0.42 | 31 | 230.49 | 56.94 | 5.5 | 29 | 53.05 | 28661.73 | 228.22 | 2196.64 | 86.12 | 53.93 | 13990.68 | 0.63 | 0.86 | 2.53 | 0.85 | 1 | 10
19 | 115 | CONCLUIDO | 4.5839 | 21.82 | 17.84 | 35.68 | 0.44 | 30 | 230.92 | 56.94 | 5.75 | 28 | 53.23 | 28714.14 | 225.49 | 2196.72 | 85.74 | 53.93 | 13805.92 | 0.63 | 0.86 | 2.52 | 0.83 | 1 | 10
20 | 115 | CONCLUIDO | 4.6166 | 21.66 | 17.77 | 38.08 | 0.46 | 28 | 231.34 | 56.94 | 6 | 26 | 53.4 | 28766.61 | 222.85 | 2196.62 | 83.46 | 53.93 | 12674.53 | 0.65 | 0.86 | 2.52 | 0.77 | 1 | 10
21 | 115 | CONCLUIDO | 4.6452 | 21.53 | 17.73 | 40.91 | 0.48 | 26 | 231.77 | 56.94 | 6.25 | 24 | 53.58 | 28819.14 | 217.57 | 2196.94 | 81.9 | 53.93 | 11904.52 | 0.66 | 0.86 | 2.52 | 0.72 | 1 | 10
22 | 115 | CONCLUIDO | 4.6615 | 21.45 | 17.69 | 42.47 | 0.5 | 25 | 232.2 | 56.94 | 6.5 | 22 | 53.75 | 28871.74 | 216.21 | 2196.72 | 80.68 | 53.93 | 11298.41 | 0.67 | 0.86 | 2.52 | 0.69 | 1 | 10
23 | 115 | CONCLUIDO | 4.6778 | 21.38 | 17.66 | 44.16 | 0.52 | 24 | 232.62 | 56.94 | 6.75 | 20 | 53.93 | 28924.39 | 212.56 | 2196.73 | 79.79 | 53.93 | 10858.43 | 0.68 | 0.86 | 2.52 | 0.66 | 1 | 10
24 | 115 | CONCLUIDO | 4.6928 | 21.31 | 17.64 | 46.01 | 0.53 | 23 | 233.05 | 56.94 | 7 | 18 | 54.11 | 28977.11 | 209.79 | 2196.56 | 78.82 | 53.93 | 10380.21 | 0.68 | 0.87 | 2.52 | 0.63 | 1 | 10
25 | 115 | CONCLUIDO | 4.7064 | 21.25 | 17.62 | 48.06 | 0.55 | 22 | 233.48 | 56.94 | 7.25 | 14 | 54.29 | 29029.89 | 206.98 | 2196.57 | 78.17 | 53.93 | 10060.14 | 0.69 | 0.87 | 2.52 | 0.62 | 1 | 10
26 | 115 | CONCLUIDO | 4.708 | 21.24 | 17.61 | 48.04 | 0.57 | 22 | 233.91 | 56.94 | 7.5 | 12 | 54.46 | 29082.74 | 206.73 | 2196.67 | 77.83 | 53.93 | 9888.6 | 0.69 | 0.87 | 2.52 | 0.61 | 1 | 10
27 | 115 | CONCLUIDO | 4.7245 | 21.17 | 17.58 | 50.24 | 0.59 | 21 | 234.34 | 56.94 | 7.75 | 7 | 54.64 | 29135.65 | 205.21 | 2196.81 | 76.72 | 53.93 | 9339.24 | 0.7 | 0.87 | 2.52 | 0.58 | 1 | 10
28 | 115 | CONCLUIDO | 4.7203 | 21.19 | 17.6 | 50.29 | 0.61 | 21 | 234.77 | 56.94 | 8 | 4 | 54.82 | 29188.62 | 204.61 | 2196.65 | 76.95 | 53.93 | 9455.93 | 0.7 | 0.87 | 2.54 | 0.6 | 1 | 10
29 | 115 | CONCLUIDO | 4.7209 | 21.18 | 17.6 | 50.29 | 0.62 | 21 | 235.2 | 56.94 | 8.25 | 2 | 55 | 29241.66 | 204.03 | 2196.67 | 77.15 | 53.93 | 9554.22 | 0.7 | 0.87 | 2.53 | 0.59 | 1 | 10
30 | 115 | CONCLUIDO | 4.7182 | 21.19 | 17.61 | 50.32 | 0.64 | 21 | 235.63 | 56.94 | 8.5 | 0 | 55.18 | 29294.76 | 204.41 | 2196.61 | 77.25 | 53.93 | 9605.88 | 0.7 | 0.87 | 2.54 | 0.61 | 1 | 10
0 | 35 | CONCLUIDO | 4.2806 | 23.36 | 19.8 | 12.25 | 0.22 | 97 | 80.84 | 35.1 | 1 | 95 | 9.74 | 10204.21 | 133.54 | 2196.81 | 149.67 | 53.93 | 45437.17 | 0.36 | 0.77 | 2.63 | 2.79 | 1 | 10
1 | 35 | CONCLUIDO | 4.4864 | 22.29 | 19.14 | 15.73 | 0.27 | 73 | 81.14 | 35.1 | 1.25 | 45 | 9.79 | 10241.25 | 121.87 | 2196.91 | 126.66 | 53.93 | 34050.71 | 0.43 | 0.8 | 2.63 | 2.13 | 1 | 10
2 | 35 | CONCLUIDO | 4.5645 | 21.91 | 18.9 | 17.44 | 0.32 | 65 | 81.44 | 35.1 | 1.5 | 11 | 9.84 | 10278.32 | 117.97 | 2196.62 | 117.8 | 53.93 | 29661.88 | 0.46 | 0.81 | 2.65 | 1.89 | 1 | 10
3 | 35 | CONCLUIDO | 4.5669 | 21.9 | 18.9 | 17.72 | 0.38 | 64 | 81.74 | 35.1 | 1.75 | 0 | 9.89 | 10315.41 | 117.49 | 2196.75 | 117.61 | 53.93 | 29571.95 | 0.46 | 0.81 | 2.66 | 1.9 | 1 | 10
0 | 50 | CONCLUIDO | 3.8684 | 25.85 | 20.86 | 9.41 | 0.16 | 133 | 107.41 | 41.65 | 1 | 131 | 14.77 | 13481.73 | 183.35 | 2197.19 | 183.9 | 53.93 | 62372.3 | 0.29 | 0.73 | 2.69 | 3.85 | 1 | 10
1 | 50 | CONCLUIDO | 4.1496 | 24.1 | 19.86 | 12.04 | 0.2 | 99 | 107.73 | 41.65 | 1.25 | 97 | 14.83 | 13520.81 | 169.23 | 2196.87 | 151.57 | 53.93 | 46372.79 | 0.36 | 0.77 | 2.64 | 2.86 | 1 | 10
2 | 50 | CONCLUIDO | 4.3551 | 22.96 | 19.21 | 14.97 | 0.24 | 77 | 108.05 | 41.65 | 1.5 | 75 | 14.9 | 13559.91 | 158.22 | 2196.99 | 130.61 | 53.93 | 36003.03 | 0.41 | 0.79 | 2.59 | 2.21 | 1 | 10
3 | 50 | CONCLUIDO | 4.5086 | 22.18 | 18.77 | 18.16 | 0.28 | 62 | 108.37 | 41.65 | 1.75 | 59 | 14.97 | 13599.17 | 148.5 | 2196.72 | 115.37 | 53.93 | 28457.8 | 0.47 | 0.81 | 2.58 | 1.76 | 1 | 10
4 | 50 | CONCLUIDO | 4.6189 | 21.65 | 18.46 | 21.3 | 0.32 | 52 | 108.68 | 41.65 | 2 | 39 | 15.03 | 13638.32 | 140.62 | 2196.7 | 105.13 | 53.93 | 23390.09 | 0.51 | 0.83 | 2.58 | 1.45 | 1 | 10
5 | 50 | CONCLUIDO | 4.6665 | 21.43 | 18.35 | 23.42 | 0.36 | 47 | 109 | 41.65 | 2.25 | 16 | 15.1 | 13677.51 | 136.13 | 2197.02 | 100.97 | 53.93 | 21332.92 | 0.53 | 0.83 | 2.58 | 1.34 | 1 | 10
6 | 50 | CONCLUIDO | 4.6868 | 21.34 | 18.3 | 24.4 | 0.4 | 45 | 109.32 | 41.65 | 2.5 | 2 | 15.17 | 13716.72 | 134.59 | 2196.92 | 98.83 | 53.93 | 20273.15 | 0.55 | 0.83 | 2.6 | 1.29 | 1 | 10
7 | 50 | CONCLUIDO | 4.687 | 21.34 | 18.3 | 24.4 | 0.44 | 45 | 109.64 | 41.65 | 2.75 | 0 | 15.24 | 13755.95 | 135 | 2196.86 | 98.82 | 53.93 | 20267.86 | 0.55 | 0.83 | 2.6 | 1.29 | 1 | 10
0 | 25 | CONCLUIDO | 4.4003 | 22.73 | 19.68 | 13.12 | 0.28 | 90 | 61.76 | 28.92 | 1 | 10 | 6.84 | 7851.41 | 103.57 | 2196.94 | 141.65 | 53.93 | 41460.7 | 0.38 | 0.78 | 2.73 | 2.67 | 1 | 10
1 | 25 | CONCLUIDO | 4.4126 | 22.66 | 19.63 | 13.23 | 0.35 | 89 | 62.05 | 28.92 | 1.25 | 0 | 6.88 | 7887.12 | 103.48 | 2197.12 | 139.96 | 53.93 | 40621.96 | 0.39 | 0.78 | 2.73 | 2.62 | 1 | 10
0 | 85 | CONCLUIDO | 3.0659 | 32.62 | 23.2 | 6.69 | 0.11 | 208 | 167.88 | 51.39 | 1 | 206 | 30.49 | 20939.59 | 286.57 | 2197.26 | 260.19 | 53.93 | 100138.6 | 0.21 | 0.66 | 2.83 | 6.18 | 1 | 10
1 | 85 | CONCLUIDO | 3.4514 | 28.97 | 21.45 | 8.47 | 0.13 | 152 | 168.25 | 51.39 | 1.25 | 150 | 30.6 | 20984.25 | 261.72 | 2197.26 | 203.27 | 53.93 | 71958.94 | 0.27 | 0.71 | 2.73 | 4.44 | 1 | 10
2 | 85 | CONCLUIDO | 3.7111 | 26.95 | 20.51 | 10.25 | 0.16 | 120 | 168.61 | 51.39 | 1.5 | 118 | 30.71 | 21028.94 | 247.24 | 2196.98 | 172.65 | 53.93 | 56808.14 | 0.31 | 0.74 | 2.67 | 3.5 | 1 | 10
3 | 85 | CONCLUIDO | 3.9184 | 25.52 | 19.83 | 12.14 | 0.18 | 98 | 168.97 | 51.39 | 1.75 | 96 | 30.83 | 21073.68 | 235.8 | 2196.67 | 150.03 | 53.93 | 45611.9 | 0.36 | 0.77 | 2.65 | 2.82 | 1 | 10
4 | 85 | CONCLUIDO | 4.0677 | 24.58 | 19.4 | 14.02 | 0.21 | 83 | 169.33 | 51.39 | 2 | 81 | 30.94 | 21118.46 | 227.71 | 2196.64 | 136.41 | 53.93 | 38872.48 | 0.4 | 0.79 | 2.61 | 2.39 | 1 | 10
5 | 85 | CONCLUIDO | 4.1883 | 23.88 | 19.06 | 15.89 | 0.24 | 72 | 169.7 | 51.39 | 2.25 | 70 | 31.05 | 21163.27 | 220.55 | 2196.91 | 125.34 | 53.93 | 33393.66 | 0.43 | 0.8 | 2.6 | 2.06 | 1 | 10
6 | 85 | CONCLUIDO | 4.2905 | 23.31 | 18.8 | 17.9 | 0.26 | 63 | 170.06 | 51.39 | 2.5 | 61 | 31.17 | 21208.12 | 213.67 | 2196.88 | 116.98 | 53.93 | 29261.24 | 0.46 | 0.81 | 2.57 | 1.79 | 1 | 10
7 | 85 | CONCLUIDO | 4.3789 | 22.84 | 18.57 | 19.89 | 0.29 | 56 | 170.42 | 51.39 | 2.75 | 54 | 31.28 | 21253.01 | 207.96 | 2196.73 | 109.38 | 53.93 | 25495.54 | 0.49 | 0.82 | 2.56 | 1.56 | 1 | 10
8 | 85 | CONCLUIDO | 4.4507 | 22.47 | 18.4 | 22.08 | 0.31 | 50 | 170.79 | 51.39 | 3 | 48 | 31.4 | 21297.94 | 202.96 | 2196.79 | 103.72 | 53.93 | 22696.25 | 0.52 | 0.83 | 2.56 | 1.39 | 1 | 10
9 | 85 | CONCLUIDO | 4.51 | 22.17 | 18.28 | 24.37 | 0.34 | 45 | 171.15 | 51.39 | 3.25 | 43 | 31.51 | 21342.91 | 197.99 | 2196.61 | 99.66 | 53.93 | 20689.83 | 0.54 | 0.84 | 2.55 | 1.27 | 1 | 10
10 | 85 | CONCLUIDO | 4.5601 | 21.93 | 18.17 | 26.59 | 0.36 | 41 | 171.52 | 51.39 | 3.5 | 39 | 31.63 | 21387.92 | 192.82 | 2196.71 | 96.26 | 53.93 | 19011.74 | 0.56 | 0.84 | 2.54 | 1.16 | 1 | 10
11 | 85 | CONCLUIDO | 4.5975 | 21.75 | 18.09 | 28.56 | 0.39 | 38 | 171.88 | 51.39 | 3.75 | 36 | 31.74 | 21432.96 | 189.24 | 2196.66 | 93.56 | 53.93 | 17675.76 | 0.58 | 0.84 | 2.54 | 1.08 | 1 | 10
12 | 85 | CONCLUIDO | 4.6595 | 21.46 | 17.94 | 31.65 | 0.41 | 34 | 172.25 | 51.39 | 4 | 32 | 31.86 | 21478.05 | 183.89 | 2196.67 | 88.62 | 53.93 | 15226.66 | 0.61 | 0.85 | 2.53 | 0.93 | 1 | 10
13 | 85 | CONCLUIDO | 4.6812 | 21.36 | 17.91 | 33.57 | 0.44 | 32 | 172.61 | 51.39 | 4.25 | 26 | 31.97 | 21523.17 | 178.64 | 2196.73 | 87.5 | 53.93 | 14673.89 | 0.62 | 0.85 | 2.53 | 0.9 | 1 | 10
14 | 85 | CONCLUIDO | 4.7082 | 21.24 | 17.85 | 35.7 | 0.46 | 30 | 172.98 | 51.39 | 4.5 | 21 | 32.09 | 21568.34 | 175.07 | 2196.69 | 85.38 | 53.93 | 13622.8 | 0.63 | 0.86 | 2.54 | 0.84 | 1 | 10
15 | 85 | CONCLUIDO | 4.7213 | 21.18 | 17.83 | 36.88 | 0.49 | 29 | 173.35 | 51.39 | 4.75 | 14 | 32.2 | 21613.54 | 173.14 | 2196.71 | 84.47 | 53.93 | 13173.66 | 0.64 | 0.86 | 2.54 | 0.82 | 1 | 10
16 | 85 | CONCLUIDO | 4.7325 | 21.13 | 17.81 | 38.16 | 0.51 | 28 | 173.71 | 51.39 | 5 | 4 | 32.32 | 21658.78 | 171.96 | 2197.01 | 83.71 | 53.93 | 12798.56 | 0.64 | 0.86 | 2.55 | 0.8 | 1 | 10
17 | 85 | CONCLUIDO | 4.7493 | 21.06 | 17.77 | 39.49 | 0.53 | 27 | 174.08 | 51.39 | 5.25 | 2 | 32.44 | 21704.07 | 171.2 | 2196.91 | 82.39 | 53.93 | 12143.18 | 0.65 | 0.86 | 2.54 | 0.76 | 1 | 10
18 | 85 | CONCLUIDO | 4.7473 | 21.06 | 17.78 | 39.5 | 0.56 | 27 | 174.45 | 51.39 | 5.5 | 0 | 32.56 | 21749.39 | 171.62 | 2196.73 | 82.33 | 53.93 | 12117.06 | 0.65 | 0.86 | 2.56 | 0.77 | 1 | 10
0 | 20 | CONCLUIDO | 4.2656 | 23.44 | 20.34 | 10.99 | 0.34 | 111 | 51.33 | 24.83 | 1 | 0 | 5.51 | 6564.78 | 95.03 | 2197.09 | 161.96 | 53.93 | 51509.38 | 0.33 | 0.75 | 2.81 | 3.33 | 1 | 10
0 | 120 | CONCLUIDO | 2.4079 | 41.53 | 25.7 | 5.35 | 0.08 | 288 | 232.68 | 57.72 | 1 | 286 | 53.95 | 28931.02 | 396.66 | 2197.34 | 342.18 | 53.93 | 140735.64 | 0.16 | 0.59 | 2.97 | 8.69 | 1 | 10
1 | 120 | CONCLUIDO | 2.8495 | 35.09 | 23.05 | 6.75 | 0.1 | 205 | 233.1 | 57.72 | 1.25 | 203 | 54.13 | 28983.75 | 353.29 | 2197.41 | 255.83 | 53.93 | 97976.9 | 0.21 | 0.66 | 2.8 | 6.03 | 1 | 10
2 | 120 | CONCLUIDO | 3.1528 | 31.72 | 21.72 | 8.14 | 0.11 | 160 | 233.53 | 57.72 | 1.5 | 158 | 54.31 | 29036.54 | 330.79 | 2197.46 | 211.39 | 53.93 | 75977.63 | 0.26 | 0.7 | 2.76 | 4.71 | 1 | 10
3 | 120 | CONCLUIDO | 3.3904 | 29.49 | 20.82 | 9.53 | 0.13 | 131 | 233.96 | 57.72 | 1.75 | 129 | 54.49 | 29089.39 | 314.85 | 2197.38 | 182.33 | 53.93 | 61596.49 | 0.3 | 0.73 | 2.7 | 3.81 | 1 | 10
4 | 120 | CONCLUIDO | 3.5834 | 27.91 | 20.19 | 11.01 | 0.15 | 110 | 234.39 | 57.72 | 2 | 108 | 54.67 | 29142.31 | 303.27 | 2196.94 | 161.62 | 53.93 | 51346.71 | 0.33 | 0.76 | 2.67 | 3.18 | 1 | 10
5 | 120 | CONCLUIDO | 3.7322 | 26.79 | 19.76 | 12.48 | 0.17 | 95 | 234.82 | 57.72 | 2.25 | 93 | 54.85 | 29195.29 | 294.55 | 2196.86 | 147.62 | 53.93 | 44420.72 | 0.37 | 0.77 | 2.64 | 2.75 | 1 | 10
6 | 120 | CONCLUIDO | 3.8523 | 25.96 | 19.42 | 13.87 | 0.19 | 84 | 235.25 | 57.72 | 2.5 | 82 | 55.03 | 29248.33 | 287.76 | 2197.03 | 136.85 | 53.93 | 39091.88 | 0.39 | 0.79 | 2.62 | 2.42 | 1 | 10
7 | 120 | CONCLUIDO | 3.9511 | 25.31 | 19.18 | 15.35 | 0.21 | 75 | 235.68 | 57.72 | 2.75 | 73 | 55.21 | 29301.44 | 281.86 | 2196.88 | 129.24 | 53.93 | 35327.82 | 0.42 | 0.8 | 2.6 | 2.18 | 1 | 10
8 | 120 | CONCLUIDO | 4.0509 | 24.69 | 18.92 | 16.95 | 0.23 | 67 | 236.11 | 57.72 | 3 | 65 | 55.39 | 29354.61 | 275.84 | 2196.72 | 120.51 | 53.93 | 31004.68 | 0.45 | 0.81 | 2.6 | 1.92 | 1 | 10
9 | 120 | CONCLUIDO | 4.1303 | 24.21 | 18.72 | 18.42 | 0.24 | 61 | 236.54 | 57.72 | 3.25 | 59 | 55.57 | 29407.85 | 270.82 | 2196.8 | 114.47 | 53.93 | 28016.55 | 0.47 | 0.82 | 2.57 | 1.72 | 1 | 10
10 | 120 | CONCLUIDO | 4.1917 | 23.86 | 18.6 | 19.93 | 0.26 | 56 | 236.98 | 57.72 | 3.5 | 54 | 55.75 | 29461.15 | 267.18 | 2196.99 | 109.93 | 53.93 | 25769.96 | 0.49 | 0.82 | 2.58 | 1.59 | 1 | 10
11 | 120 | CONCLUIDO | 4.2406 | 23.58 | 18.5 | 21.35 | 0.28 | 52 | 237.41 | 57.72 | 3.75 | 50 | 55.93 | 29514.51 | 263.31 | 2196.7 | 107.02 | 53.93 | 24335.53 | 0.5 | 0.83 | 2.57 | 1.5 | 1 | 10
12 | 120 | CONCLUIDO | 4.2995 | 23.26 | 18.36 | 22.95 | 0.3 | 48 | 237.84 | 57.72 | 4 | 46 | 56.12 | 29567.95 | 259.93 | 2196.64 | 102.72 | 53.93 | 22205.67 | 0.52 | 0.83 | 2.55 | 1.36 | 1 | 10
13 | 120 | CONCLUIDO | 4.3575 | 22.95 | 18.24 | 24.87 | 0.32 | 44 | 238.28 | 57.72 | 4.25 | 42 | 56.3 | 29621.44 | 254.94 | 2196.65 | 98.4 | 53.93 | 20063.68 | 0.55 | 0.84 | 2.55 | 1.23 | 1 | 10
14 | 120 | CONCLUIDO | 4.3864 | 22.8 | 18.18 | 25.96 | 0.34 | 42 | 238.71 | 57.72 | 4.5 | 40 | 56.49 | 29675.01 | 252.36 | 2196.69 | 96.11 | 53.93 | 18928.24 | 0.56 | 0.84 | 2.55 | 1.17 | 1 | 10
15 | 120 | CONCLUIDO | 4.4287 | 22.58 | 18.09 | 27.84 | 0.35 | 39 | 239.14 | 57.72 | 4.75 | 37 | 56.67 | 29728.63 | 248.05 | 2196.69 | 93.82 | 53.93 | 17801.47 | 0.57 | 0.84 | 2.54 | 1.09 | 1 | 10
16 | 120 | CONCLUIDO | 4.458 | 22.43 | 18.04 | 29.25 | 0.37 | 37 | 239.58 | 57.72 | 5 | 35 | 56.86 | 29782.33 | 246.19 | 2196.75 | 91.9 | 53.93 | 16847.96 | 0.59 | 0.85 | 2.54 | 1.03 | 1 | 10
17 | 120 | CONCLUIDO | 4.5091 | 22.18 | 17.92 | 31.62 | 0.39 | 34 | 240.02 | 57.72 | 5.25 | 32 | 57.04 | 29836.09 | 241.65 | 2196.65 | 88.23 | 53.93 | 15028.61 | 0.61 | 0.85 | 2.52 | 0.91 | 1 | 10
18 | 120 | CONCLUIDO | 4.5191 | 22.13 | 17.92 | 32.57 | 0.41 | 33 | 240.45 | 57.72 | 5.5 | 31 | 57.23 | 29890.04 | 239.91 | 2196.63 | 87.85 | 53.93 | 14845.81 | 0.61 | 0.85 | 2.53 | 0.91 | 1 | 10
19 | 120 | CONCLUIDO | 4.5488 | 21.98 | 17.86 | 34.57 | 0.42 | 31 | 240.89 | 57.72 | 5.75 | 29 | 57.42 | 29943.94 | 236.47 | 2196.66 | 86.32 | 53.93 | 14087.36 | 0.62 | 0.86 | 2.52 | 0.86 | 1 | 10
20 | 120 | CONCLUIDO | 4.5787 | 21.84 | 17.81 | 36.85 | 0.44 | 29 | 241.33 | 57.72 | 6 | 27 | 57.6 | 29997.9 | 234.15 | 2196.67 | 84.58 | 53.93 | 13231.96 | 0.64 | 0.86 | 2.52 | 0.8 | 1 | 10
21 | 120 | CONCLUIDO | 4.5934 | 21.77 | 17.79 | 38.11 | 0.46 | 28 | 241.77 | 57.72 | 6.25 | 26 | 57.79 | 30051.93 | 231.23 | 2196.56 | 83.78 | 53.93 | 12835.21 | 0.64 | 0.86 | 2.52 | 0.78 | 1 | 10
22 | 120 | CONCLUIDO | 4.6246 | 21.62 | 17.73 | 40.92 | 0.48 | 26 | 242.2 | 57.72 | 6.5 | 24 | 57.98 | 30106.03 | 226.07 | 2196.77 | 81.81 | 53.93 | 11862.26 | 0.66 | 0.86 | 2.52 | 0.72 | 1 | 10
23 | 120 | CONCLUIDO | 4.6417 | 21.54 | 17.7 | 42.47 | 0.49 | 25 | 242.64 | 57.72 | 6.75 | 23 | 58.17 | 30160.2 | 224.68 | 2196.61 | 80.75 | 53.93 | 11334.55 | 0.67 | 0.86 | 2.52 | 0.69 | 1 | 10
24 | 120 | CONCLUIDO | 4.6581 | 21.47 | 17.67 | 44.16 | 0.51 | 24 | 243.08 | 57.72 | 7 | 21 | 58.36 | 30214.44 | 221.01 | 2196.79 | 79.74 | 53.93 | 10833.38 | 0.68 | 0.86 | 2.52 | 0.66 | 1 | 10
25 | 120 | CONCLUIDO | 4.6747 | 21.39 | 17.64 | 46.01 | 0.53 | 23 | 243.52 | 57.72 | 7.25 | 19 | 58.55 | 30268.74 | 218.14 | 2196.79 | 78.91 | 53.93 | 10426.88 | 0.68 | 0.87 | 2.51 | 0.63 | 1 | 10
26 | 120 | CONCLUIDO | 4.6918 | 21.31 | 17.6 | 48.01 | 0.55 | 22 | 243.96 | 57.72 | 7.5 | 18 | 58.74 | 30323.11 | 215.32 | 2196.76 | 77.88 | 53.93 | 9915.09 | 0.69 | 0.87 | 2.51 | 0.6 | 1 | 10
27 | 120 | CONCLUIDO | 4.7082 | 21.24 | 17.57 | 50.21 | 0.56 | 21 | 244.41 | 57.72 | 7.75 | 13 | 58.93 | 30377.55 | 212.49 | 2196.68 | 76.61 | 53.93 | 9286.87 | 0.7 | 0.87 | 2.52 | 0.57 | 1 | 10
28 | 120 | CONCLUIDO | 4.7031 | 21.26 | 17.6 | 50.28 | 0.58 | 21 | 244.85 | 57.72 | 8 | 10 | 59.12 | 30432.06 | 211.43 | 2196.77 | 77.43 | 53.93 | 9696.73 | 0.7 | 0.87 | 2.52 | 0.59 | 1 | 10
29 | 120 | CONCLUIDO | 4.7221 | 21.18 | 17.56 | 52.67 | 0.6 | 20 | 245.29 | 57.72 | 8.25 | 6 | 59.32 | 30486.64 | 209.28 | 2196.69 | 75.77 | 53.93 | 8870.22 | 0.71 | 0.87 | 2.53 | 0.55 | 1 | 10
30 | 120 | CONCLUIDO | 4.7251 | 21.16 | 17.54 | 52.63 | 0.62 | 20 | 245.73 | 57.72 | 8.5 | 6 | 59.51 | 30541.29 | 209.33 | 2196.71 | 75.5 | 53.93 | 8734.6 | 0.71 | 0.87 | 2.52 | 0.54 | 1 | 10
31 | 120 | CONCLUIDO | 4.7198 | 21.19 | 17.57 | 52.7 | 0.63 | 20 | 246.18 | 57.72 | 8.75 | 1 | 59.7 | 30596.01 | 210.01 | 2196.76 | 75.94 | 53.93 | 8955.17 | 0.71 | 0.87 | 2.53 | 0.56 | 1 | 10
32 | 120 | CONCLUIDO | 4.7196 | 21.19 | 17.57 | 52.7 | 0.65 | 20 | 246.62 | 57.72 | 9 | 1 | 59.9 | 30650.8 | 210.18 | 2196.76 | 76 | 53.93 | 8982.47 | 0.71 | 0.87 | 2.53 | 0.56 | 1 | 10
33 | 120 | CONCLUIDO | 4.7193 | 21.19 | 17.57 | 52.71 | 0.67 | 20 | 247.07 | 57.72 | 9.25 | 0 | 60.09 | 30705.66 | 210.56 | 2196.76 | 76 | 53.93 | 8982.5 | 0.71 | 0.87 | 2.53 | 0.56 | 1 | 10
0 | 145 | CONCLUIDO | 1.9934 | 50.17 | 27.92 | 4.68 | 0.06 | 358 | 285.18 | 61.2 | 1 | 356 | 77.98 | 35406.83 | 492.25 | 2198.4 | 415.36 | 53.93 | 176973.33 | 0.13 | 0.55 | 3.07 | 10.91 | 1 | 10
1 | 145 | CONCLUIDO | 2.4505 | 40.81 | 24.44 | 5.89 | 0.08 | 249 | 285.68 | 61.2 | 1.25 | 247 | 78.24 | 35468.6 | 428.85 | 2197.68 | 301.06 | 53.93 | 120371.35 | 0.18 | 0.63 | 2.89 | 7.43 | 1 | 10
2 | 145 | CONCLUIDO | 2.7794 | 35.98 | 22.68 | 7.09 | 0.09 | 192 | 286.19 | 61.2 | 1.5 | 190 | 78.49 | 35530.47 | 396.21 | 2197.13 | 243.54 | 53.93 | 91896.19 | 0.22 | 0.67 | 2.79 | 5.67 | 1 | 10
3 | 145 | CONCLUIDO | 3.0356 | 32.94 | 21.59 | 8.3 | 0.11 | 156 | 286.69 | 61.2 | 1.75 | 154 | 78.74 | 35592.57 | 375.31 | 2197.1 | 207.3 | 53.93 | 73954.57 | 0.26 | 0.71 | 2.75 | 4.58 | 1 | 10
4 | 145 | CONCLUIDO | 3.2451 | 30.82 | 20.81 | 9.53 | 0.12 | 131 | 287.19 | 61.2 | 2 | 129 | 78.99 | 35654.65 | 360.15 | 2197.07 | 182.19 | 53.93 | 61523.4 | 0.3 | 0.73 | 2.69 | 3.8 | 1 | 10
5 | 145 | CONCLUIDO | 3.412 | 29.31 | 20.27 | 10.76 | 0.14 | 113 | 287.7 | 61.2 | 2.25 | 111 | 79.25 | 35716.83 | 349.19 | 2197.06 | 164.31 | 53.93 | 52676.41 | 0.33 | 0.75 | 2.67 | 3.26 | 1 | 10
6 | 145 | CONCLUIDO | 3.5505 | 28.16 | 19.88 | 12.05 | 0.15 | 99 | 288.2 | 61.2 | 2.5 | 97 | 79.5 | 35779.11 | 341.06 | 2196.8 | 151.96 | 53.93 | 46569.14 | 0.35 | 0.77 | 2.64 | 2.87 | 1 | 10
7 | 145 | CONCLUIDO | 3.6739 | 27.22 | 19.53 | 13.31 | 0.17 | 88 | 288.71 | 61.2 | 2.75 | 86 | 79.76 | 35841.5 | 333.09 | 2196.96 | 140.44 | 53.93 | 40863.68 | 0.38 | 0.78 | 2.62 | 2.52 | 1 | 10
8 | 145 | CONCLUIDO | 3.7631 | 26.57 | 19.31 | 14.49 | 0.18 | 80 | 289.21 | 61.2 | 3 | 78 | 80.02 | 35903.99 | 328.2 | 2196.84 | 133.26 | 53.93 | 37313.65 | 0.4 | 0.79 | 2.62 | 2.31 | 1 | 10
9 | 145 | CONCLUIDO | 3.8512 | 25.97 | 19.08 | 15.68 | 0.2 | 73 | 289.72 | 61.2 | 3.25 | 71 | 80.27 | 35966.59 | 322.61 | 2196.79 | 125.84 | 53.93 | 33639.22 | 0.43 | 0.8 | 2.6 | 2.08 | 1 | 10
10 | 145 | CONCLUIDO | 3.9217 | 25.5 | 18.94 | 16.96 | 0.21 | 67 | 290.23 | 61.2 | 3.5 | 65 | 80.53 | 36029.29 | 318.47 | 2196.9 | 121.58 | 53.93 | 31541.9 | 0.44 | 0.81 | 2.58 | 1.93 | 1 | 10
11 | 145 | CONCLUIDO | 4.0032 | 24.98 | 18.74 | 18.44 | 0.23 | 61 | 290.74 | 61.2 | 3.75 | 59 | 80.79 | 36092.1 | 313.77 | 2196.79 | 114.96 | 53.93 | 28260.02 | 0.47 | 0.81 | 2.58 | 1.74 | 1 | 10
12 | 145 | CONCLUIDO | 4.0553 | 24.66 | 18.64 | 19.62 | 0.24 | 57 | 291.25 | 61.2 | 4 | 55 | 81.05 | 36155.02 | 310.34 | 2196.78 | 111.59 | 53.93 | 26595.54 | 0.48 | 0.82 | 2.57 | 1.63 | 1 | 10
13 | 145 | CONCLUIDO | 4.111 | 24.32 | 18.52 | 20.97 | 0.26 | 53 | 291.76 | 61.2 | 4.25 | 51 | 81.31 | 36218.04 | 306.78 | 2196.91 | 107.59 | 53.93 | 24612.37 | 0.5 | 0.82 | 2.56 | 1.51 | 1 | 10
14 | 145 | CONCLUIDO | 4.1571 | 24.06 | 18.41 | 22.09 | 0.27 | 50 | 292.27 | 61.2 | 4.5 | 48 | 81.57 | 36281.16 | 303.05 | 2196.77 | 104.01 | 53.93 | 22839.69 | 0.52 | 0.83 | 2.56 | 1.41 | 1 | 10
15 | 145 | CONCLUIDO | 4.2004 | 23.81 | 18.33 | 23.39 | 0.29 | 47 | 292.79 | 61.2 | 4.75 | 45 | 81.84 | 36344.4 | 300.38 | 2196.58 | 101.54 | 53.93 | 21622.33 | 0.53 | 0.83 | 2.55 | 1.32 | 1 | 10
16 | 145 | CONCLUIDO | 4.2429 | 23.57 | 18.25 | 24.88 | 0.3 | 44 | 293.3 | 61.2 | 5 | 42 | 82.1 | 36407.75 | 297.2 | 2196.61 | 98.58 | 53.93 | 20153.66 | 0.55 | 0.84 | 2.55 | 1.24 | 1 | 10
17 | 145 | CONCLUIDO | 4.2765 | 23.38 | 18.17 | 25.96 | 0.32 | 42 | 293.81 | 61.2 | 5.25 | 40 | 82.36 | 36471.2 | 294.76 | 2196.65 | 96.07 | 53.93 | 18912.36 | 0.56 | 0.84 | 2.55 | 1.17 | 1 | 10
18 | 145 | CONCLUIDO | 4.3225 | 23.14 | 18.08 | 27.82 | 0.33 | 39 | 294.33 | 61.2 | 5.5 | 37 | 82.63 | 36534.76 | 291.03 | 2196.79 | 93.36 | 53.93 | 17570.96 | 0.58 | 0.84 | 2.54 | 1.08 | 1 | 10
19 | 145 | CONCLUIDO | 4.3334 | 23.08 | 18.08 | 28.55 | 0.35 | 38 | 294.84 | 61.2 | 5.75 | 36 | 82.9 | 36598.44 | 289.87 | 2196.65 | 93.55 | 53.93 | 17668.8 | 0.58 | 0.84 | 2.53 | 1.07 | 1 | 10
20 | 145 | CONCLUIDO | 4.3631 | 22.92 | 18.03 | 30.05 | 0.36 | 36 | 295.36 | 61.2 | 6 | 34 | 83.16 | 36662.22 | 287.01 | 2196.69 | 91.86 | 53.93 | 16834.2 | 0.59 | 0.85 | 2.53 | 1.02 | 1 | 10
21 | 145 | CONCLUIDO | 4.4005 | 22.72 | 17.94 | 31.66 | 0.38 | 34 | 295.88 | 61.2 | 6.25 | 32 | 83.43 | 36726.12 | 285.27 | 2196.66 | 88.92 | 53.93 | 15375.8 | 0.61 | 0.85 | 2.53 | 0.94 | 1 | 10
22 | 145 | CONCLUIDO | 4.416 | 22.64 | 17.92 | 32.58 | 0.39 | 33 | 296.4 | 61.2 | 6.5 | 31 | 83.7 | 36790.13 | 282.52 | 2196.79 | 87.98 | 53.93 | 14912.14 | 0.61 | 0.85 | 2.53 | 0.91 | 1 | 10
23 | 145 | CONCLUIDO | 4.4471 | 22.49 | 17.87 | 34.58 | 0.4 | 31 | 296.92 | 61.2 | 6.75 | 29 | 83.97 | 36854.25 | 279.44 | 2196.67 | 86.29 | 53.93 | 14073.97 | 0.62 | 0.85 | 2.53 | 0.86 | 1 | 10
24 | 145 | CONCLUIDO | 4.4637 | 22.4 | 17.84 | 35.67 | 0.42 | 30 | 297.44 | 61.2 | 7 | 28 | 84.24 | 36918.48 | 277.23 | 2196.66 | 85.42 | 53.93 | 13646.1 | 0.63 | 0.86 | 2.52 | 0.83 | 1 | 10
25 | 145 | CONCLUIDO | 4.4807 | 22.32 | 17.81 | 36.84 | 0.43 | 29 | 297.96 | 61.2 | 7.25 | 27 | 84.51 | 36982.83 | 274.83 | 2196.71 | 84.36 | 53.93 | 13121.6 | 0.64 | 0.86 | 2.53 | 0.8 | 1 | 10
26 | 145 | CONCLUIDO | 4.5166 | 22.14 | 17.74 | 39.41 | 0.45 | 27 | 298.48 | 61.2 | 7.5 | 25 | 84.79 | 37047.29 | 271.9 | 2196.62 | 81.95 | 53.93 | 11924.92 | 0.66 | 0.86 | 2.53 | 0.73 | 1 | 10
27 | 145 | CONCLUIDO | 4.5306 | 22.07 | 17.72 | 40.9 | 0.46 | 26 | 299.01 | 61.2 | 7.75 | 24 | 85.06 | 37111.87 | 269.64 | 2196.61 | 81.51 | 53.93 | 11709.79 | 0.66 | 0.86 | 2.52 | 0.72 | 1 | 10
28 | 145 | CONCLUIDO | 4.5443 | 22.01 | 17.71 | 42.5 | 0.48 | 25 | 299.53 | 61.2 | 8 | 23 | 85.33 | 37176.68 | 267.97 | 2196.56 | 81.13 | 53.93 | 11524.97 | 0.66 | 0.86 | 2.52 | 0.7 | 1 | 10
29 | 145 | CONCLUIDO | 4.5477 | 21.99 | 17.69 | 42.46 | 0.49 | 25 | 300.06 | 61.2 | 8.25 | 23 | 85.61 | 37241.49 | 266.04 | 2196.62 | 80.76 | 53.93 | 11337.55 | 0.67 | 0.86 | 2.52 | 0.69 | 1 | 10
30 | 145 | CONCLUIDO | 4.5608 | 21.93 | 17.68 | 44.21 | 0.5 | 24 | 300.59 | 61.2 | 8.5 | 22 | 85.89 | 37306.42 | 264.57 | 2196.76 | 80.23 | 53.93 | 11077.47 | 0.67 | 0.86 | 2.52 | 0.68 | 1 | 10
31 | 145 | CONCLUIDO | 4.5814 | 21.83 | 17.64 | 46.01 | 0.52 | 23 | 301.11 | 61.2 | 8.75 | 21 | 86.16 | 37371.47 | 262.42 | 2196.61 | 78.89 | 53.93 | 10414.16 | 0.68 | 0.87 | 2.52 | 0.63 | 1 | 10
32 | 145 | CONCLUIDO | 4.6001 | 21.74 | 17.6 | 48.01 | 0.53 | 22 | 301.64 | 61.2 | 9 | 20 | 86.44 | 37436.63 | 259.8 | 2196.56 | 78.01 | 53.93 | 9977.86 | 0.69 | 0.87 | 2.51 | 0.6 | 1 | 10
33 | 145 | CONCLUIDO | 4.6187 | 21.65 | 17.57 | 50.2 | 0.55 | 21 | 302.17 | 61.2 | 9.25 | 19 | 86.72 | 37501.91 | 256.58 | 2196.69 | 76.6 | 53.93 | 9281.77 | 0.7 | 0.87 | 2.51 | 0.56 | 1 | 10
34 | 145 | CONCLUIDO | 4.6201 | 21.64 | 17.56 | 50.18 | 0.56 | 21 | 302.7 | 61.2 | 9.5 | 19 | 87 | 37567.32 | 254.71 | 2196.59 | 76.63 | 53.93 | 9292.43 | 0.7 | 0.87 | 2.51 | 0.56 | 1 | 10
35 | 145 | CONCLUIDO | 4.6326 | 21.59 | 17.56 | 52.68 | 0.57 | 20 | 303.23 | 61.2 | 9.75 | 18 | 87.28 | 37632.84 | 251.13 | 2196.62 | 76.17 | 53.93 | 9070.13 | 0.71 | 0.87 | 2.51 | 0.55 | 1 | 10
36 | 145 | CONCLUIDO | 4.6495 | 21.51 | 17.53 | 55.37 | 0.59 | 19 | 303.76 | 61.2 | 10 | 17 | 87.57 | 37698.48 | 250.59 | 2196.57 | 75.61 | 53.93 | 8794.83 | 0.71 | 0.87 | 2.51 | 0.53 | 1 | 10
37 | 145 | CONCLUIDO | 4.6503 | 21.5 | 17.53 | 55.36 | 0.6 | 19 | 304.3 | 61.2 | 10.25 | 15 | 87.85 | 37764.25 | 246.77 | 2196.65 | 75.28 | 53.93 | 8628.38 | 0.72 | 0.87 | 2.51 | 0.53 | 1 | 10
38 | 145 | CONCLUIDO | 4.6695 | 21.42 | 17.5 | 58.32 | 0.61 | 18 | 304.83 | 61.2 | 10.5 | 12 | 88.13 | 37830.13 | 245.09 | 2196.56 | 74.2 | 53.93 | 8095.27 | 0.73 | 0.87 | 2.51 | 0.49 | 1 | 10
39 | 145 | CONCLUIDO | 4.6697 | 21.41 | 17.5 | 58.32 | 0.63 | 18 | 305.37 | 61.2 | 10.75 | 12 | 88.42 | 37896.14 | 244.84 | 2196.59 | 74.15 | 53.93 | 8067.41 | 0.73 | 0.87 | 2.51 | 0.49 | 1 | 10
40 | 145 | CONCLUIDO | 4.6906 | 21.32 | 17.45 | 61.6 | 0.64 | 17 | 305.9 | 61.2 | 11 | 10 | 88.7 | 37962.28 | 240.97 | 2196.56 | 72.75 | 53.93 | 7374.03 | 0.74 | 0.87 | 2.51 | 0.45 | 1 | 10
41 | 145 | CONCLUIDO | 4.6862 | 21.34 | 17.47 | 61.67 | 0.65 | 17 | 306.44 | 61.2 | 11.25 | 5 | 88.99 | 38028.53 | 241.61 | 2196.74 | 73.21 | 53.93 | 7606.25 | 0.74 | 0.87 | 2.52 | 0.47 | 1 | 10
42 | 145 | CONCLUIDO | 4.6855 | 21.34 | 17.48 | 61.68 | 0.67 | 17 | 306.98 | 61.2 | 11.5 | 5 | 89.28 | 38094.91 | 241.95 | 2196.59 | 73.29 | 53.93 | 7646.84 | 0.74 | 0.87 | 2.52 | 0.47 | 1 | 10
43 | 145 | CONCLUIDO | 4.6871 | 21.34 | 17.47 | 61.66 | 0.68 | 17 | 307.52 | 61.2 | 11.75 | 3 | 89.57 | 38161.42 | 241.03 | 2196.63 | 73.03 | 53.93 | 7513.89 | 0.74 | 0.87 | 2.52 | 0.46 | 1 | 10
44 | 145 | CONCLUIDO | 4.6865 | 21.34 | 17.47 | 61.67 | 0.69 | 17 | 308.06 | 61.2 | 12 | 2 | 89.86 | 38228.06 | 241.22 | 2196.62 | 72.88 | 53.93 | 7441.34 | 0.74 | 0.87 | 2.53 | 0.47 | 1 | 10
45 | 145 | CONCLUIDO | 4.6865 | 21.34 | 17.47 | 61.67 | 0.71 | 17 | 308.6 | 61.2 | 12.25 | 2 | 90.15 | 38294.82 | 241.35 | 2196.65 | 73.11 | 53.93 | 7553.74 | 0.74 | 0.87 | 2.52 | 0.47 | 1 | 10
46 | 145 | CONCLUIDO | 4.6851 | 21.34 | 17.48 | 61.69 | 0.72 | 17 | 309.14 | 61.2 | 12.5 | 1 | 90.44 | 38361.7 | 241.65 | 2196.76 | 73.29 | 53.93 | 7646.65 | 0.74 | 0.87 | 2.52 | 0.47 | 1 | 10
47 | 145 | CONCLUIDO | 4.6829 | 21.35 | 17.49 | 61.73 | 0.73 | 17 | 309.68 | 61.2 | 12.75 | 0 | 90.74 | 38428.72 | 242.1 | 2196.59 | 73.48 | 53.93 | 7741.64 | 0.73 | 0.87 | 2.52 | 0.48 | 1 | 10
0 | 65 | CONCLUIDO | 3.4991 | 28.58 | 21.88 | 7.91 | 0.13 | 166 | 133.21 | 46.47 | 1 | 164 | 20.75 | 16663.42 | 228.35 | 2197.14 | 217.24 | 53.93 | 78877.25 | 0.25 | 0.7 | 2.75 | 4.87 | 1 | 10
1 | 65 | CONCLUIDO | 3.8364 | 26.07 | 20.56 | 10.11 | 0.17 | 122 | 133.55 | 46.47 | 1.25 | 120 | 20.83 | 16704.7 | 210.41 | 2196.85 | 174.01 | 53.93 | 57479.9 | 0.31 | 0.74 | 2.69 | 3.56 | 1 | 10
2 | 65 | CONCLUIDO | 4.0709 | 24.56 | 19.77 | 12.36 | 0.2 | 96 | 133.88 | 46.47 | 1.5 | 94 | 20.91 | 16746.01 | 198.3 | 2196.8 | 148.34 | 53.93 | 44774.37 | 0.36 | 0.77 | 2.63 | 2.76 | 1 | 10
3 | 65 | CONCLUIDO | 4.2392 | 23.59 | 19.26 | 14.63 | 0.23 | 79 | 134.22 | 46.47 | 1.75 | 77 | 21 | 16787.35 | 188.78 | 2197.03 | 131.71 | 53.93 | 36543.82 | 0.41 | 0.79 | 2.6 | 2.25 | 1 | 10
4 | 65 | CONCLUIDO | 4.3686 | 22.89 | 18.91 | 17.19 | 0.26 | 66 | 134.55 | 46.47 | 2 | 64 | 21.09 | 16828.84 | 181.02 | 2196.76 | 120.41 | 53.93 | 30957.59 | 0.45 | 0.81 | 2.59 | 1.91 | 1 | 10
5 | 65 | CONCLUIDO | 4.47 | 22.37 | 18.64 | 19.62 | 0.29 | 57 | 134.89 | 46.47 | 2.25 | 55 | 21.17 | 16870.25 | 174.24 | 2196.93 | 111.52 | 53.93 | 26557.39 | 0.48 | 0.82 | 2.57 | 1.63 | 1 | 10
6 | 65 | CONCLUIDO | 4.5653 | 21.9 | 18.39 | 22.52 | 0.33 | 49 | 135.22 | 46.47 | 2.5 | 47 | 21.26 | 16911.68 | 167.06 | 2196.68 | 103.55 | 53.93 | 22615.18 | 0.52 | 0.83 | 2.55 | 1.38 | 1 | 10
7 | 65 | CONCLUIDO | 4.6396 | 21.55 | 18.2 | 25.4 | 0.36 | 43 | 135.56 | 46.47 | 2.75 | 39 | 21.34 | 16953.14 | 160.37 | 2196.78 | 97.23 | 53.93 | 19486.76 | 0.55 | 0.84 | 2.55 | 1.2 | 1 | 10
8 | 65 | CONCLUIDO | 4.6831 | 21.35 | 18.11 | 27.86 | 0.39 | 39 | 135.9 | 46.47 | 3 | 25 | 21.43 | 16994.64 | 154.14 | 2196.66 | 93.77 | 53.93 | 17774.37 | 0.58 | 0.84 | 2.56 | 1.11 | 1 | 10
9 | 65 | CONCLUIDO | 4.7129 | 21.22 | 18.06 | 30.1 | 0.42 | 36 | 136.23 | 46.47 | 3.25 | 9 | 21.52 | 17036.16 | 151.32 | 2196.62 | 91.4 | 53.93 | 16605.76 | 0.59 | 0.85 | 2.57 | 1.05 | 1 | 10
10 | 65 | CONCLUIDO | 4.7136 | 21.22 | 18.05 | 30.09 | 0.45 | 36 | 136.57 | 46.47 | 3.5 | 5 | 21.6 | 17077.72 | 151.57 | 2196.77 | 91.14 | 53.93 | 16474.16 | 0.59 | 0.85 | 2.58 | 1.05 | 1 | 10
11 | 65 | CONCLUIDO | 4.7307 | 21.14 | 18.01 | 30.87 | 0.48 | 35 | 136.91 | 46.47 | 3.75 | 0 | 21.69 | 17119.3 | 151.2 | 2196.6 | 89.58 | 53.93 | 15697.44 | 0.6 | 0.85 | 2.57 | 1 | 1 | 10
0 | 130 | CONCLUIDO | 2.2392 | 44.66 | 26.5 | 5.06 | 0.07 | 314 | 252.85 | 59.19 | 1 | 312 | 62.65 | 31418.63 | 432.08 | 2197.88 | 369.19 | 53.93 | 154108.14 | 0.15 | 0.58 | 2.98 | 9.49 | 1 | 10
1 | 130 | CONCLUIDO | 2.6838 | 37.26 | 23.6 | 6.38 | 0.09 | 222 | 253.3 | 59.19 | 1.25 | 220 | 62.86 | 31474.5 | 382.61 | 2197.5 | 273.75 | 53.93 | 106850.68 | 0.2 | 0.65 | 2.84 | 6.59 | 1 | 10
2 | 130 | CONCLUIDO | 3.0048 | 33.28 | 22.07 | 7.7 | 0.11 | 172 | 253.75 | 59.19 | 1.5 | 170 | 63.06 | 31530.44 | 355.55 | 2197.04 | 223.61 | 53.93 | 82030.29 | 0.24 | 0.69 | 2.76 | 5.06 | 1 | 10
3 | 130 | CONCLUIDO | 3.2552 | 30.72 | 21.07 | 9.03 | 0.12 | 140 | 254.21 | 59.19 | 1.75 | 138 | 63.26 | 31586.46 | 337.58 | 2196.96 | 191.01 | 53.93 | 65888.33 | 0.28 | 0.72 | 2.7 | 4.06 | 1 | 10
4 | 130 | CONCLUIDO | 3.4372 | 29.09 | 20.47 | 10.32 | 0.14 | 119 | 254.66 | 59.19 | 2 | 117 | 63.47 | 31642.55 | 326.28 | 2196.88 | 171.2 | 53.93 | 56089.06 | 0.31 | 0.75 | 2.67 | 3.46 | 1 | 10
5 | 130 | CONCLUIDO | 3.6069 | 27.72 | 19.93 | 11.73 | 0.16 | 102 | 255.12 | 59.19 | 2.25 | 100 | 63.67 | 31698.72 | 315.64 | 2197.11 | 153.42 | 53.93 | 47284.78 | 0.35 | 0.77 | 2.65 | 2.92 | 1 | 10
6 | 130 | CONCLUIDO | 3.7306 | 26.81 | 19.6 | 13.07 | 0.17 | 90 | 255.57 | 59.19 | 2.5 | 88 | 63.88 | 31754.97 | 308.4 | 2196.98 | 143.09 | 53.93 | 42180.89 | 0.38 | 0.78 | 2.62 | 2.59 | 1 | 10
7 | 130 | CONCLUIDO | 3.845 | 26.01 | 19.29 | 14.47 | 0.19 | 80 | 256.03 | 59.19 | 2.75 | 78 | 64.09 | 31811.29 | 301.82 | 2197.07 | 132.69 | 53.93 | 37029.09 | 0.41 | 0.79 | 2.61 | 2.28 | 1 | 10
8 | 130 | CONCLUIDO | 3.9376 | 25.4 | 19.07 | 15.89 | 0.21 | 72 | 256.49 | 59.19 | 3 | 70 | 64.29 | 31867.69 | 296.34 | 2197.02 | 125.54 | 53.93 | 33492.93 | 0.43 | 0.8 | 2.6 | 2.06 | 1 | 10
9 | 130 | CONCLUIDO | 4.0145 | 24.91 | 18.88 | 17.16 | 0.23 | 66 | 256.95 | 59.19 | 3.25 | 64 | 64.5 | 31924.29 | 291.71 | 2196.69 | 119.49 | 53.93 | 30500.2 | 0.45 | 0.81 | 2.58 | 1.87 | 1 | 10
10 | 130 | CONCLUIDO | 4.0924 | 24.44 | 18.7 | 18.7 | 0.24 | 60 | 257.41 | 59.19 | 3.5 | 58 | 64.71 | 31980.84 | 286.83 | 2197.12 | 113.48 | 53.93 | 27524.95 | 0.48 | 0.82 | 2.57 | 1.69 | 1 | 10
11 | 130 | CONCLUIDO | 4.1581 | 24.05 | 18.56 | 20.24 | 0.26 | 55 | 257.86 | 59.19 | 3.75 | 53 | 64.92 | 32037.48 | 282.55 | 2196.79 | 108.7 | 53.93 | 25160.21 | 0.5 | 0.82 | 2.57 | 1.55 | 1 | 10
12 | 130 | CONCLUIDO | 4.196 | 23.83 | 18.48 | 21.33 | 0.28 | 52 | 258.32 | 59.19 | 4 | 50 | 65.13 | 32094.19 | 279.61 | 2196.61 | 106.69 | 53.93 | 24170.19 | 0.51 | 0.83 | 2.56 | 1.48 | 1 | 10
13 | 130 | CONCLUIDO | 4.2525 | 23.52 | 18.36 | 22.96 | 0.29 | 48 | 258.78 | 59.19 | 4.25 | 46 | 65.34 | 32150.98 | 276.64 | 2196.69 | 102.64 | 53.93 | 22164.68 | 0.53 | 0.83 | 2.55 | 1.36 | 1 | 10
14 | 130 | CONCLUIDO | 4.2983 | 23.26 | 18.26 | 24.35 | 0.31 | 45 | 259.25 | 59.19 | 4.5 | 43 | 65.55 | 32207.85 | 272.2 | 2196.65 | 99.27 | 53.93 | 20493.32 | 0.54 | 0.84 | 2.55 | 1.25 | 1 | 10
15 | 130 | CONCLUIDO | 4.3401 | 23.04 | 18.18 | 25.98 | 0.33 | 42 | 259.71 | 59.19 | 4.75 | 40 | 65.76 | 32264.79 | 270.18 | 2196.66 | 96.46 | 53.93 | 19103.08 | 0.56 | 0.84 | 2.55 | 1.18 | 1 | 10
16 | 130 | CONCLUIDO | 4.3694 | 22.89 | 18.13 | 27.19 | 0.34 | 40 | 260.17 | 59.19 | 5 | 38 | 65.98 | 32321.82 | 266.58 | 2196.89 | 94.63 | 53.93 | 18200.53 | 0.57 | 0.84 | 2.54 | 1.12 | 1 | 10
17 | 130 | CONCLUIDO | 4.4125 | 22.66 | 18.05 | 29.27 | 0.36 | 37 | 260.63 | 59.19 | 5.25 | 35 | 66.19 | 32378.93 | 263.9 | 2196.71 | 92.44 | 53.93 | 17121.63 | 0.58 | 0.85 | 2.53 | 1.04 | 1 | 10
18 | 130 | CONCLUIDO | 4.4448 | 22.5 | 17.98 | 30.83 | 0.37 | 35 | 261.1 | 59.19 | 5.5 | 33 | 66.4 | 32436.11 | 260.4 | 2196.75 | 90.09 | 53.93 | 15956.25 | 0.6 | 0.85 | 2.53 | 0.98 | 1 | 10
19 | 130 | CONCLUIDO | 4.4782 | 22.33 | 17.91 | 32.57 | 0.39 | 33 | 261.56 | 59.19 | 5.75 | 31 | 66.62 | 32493.38 | 256.8 | 2196.59 | 88.19 | 53.93 | 15015.11 | 0.61 | 0.85 | 2.52 | 0.91 | 1 | 10
20 | 130 | CONCLUIDO | 4.4912 | 22.27 | 17.9 | 33.56 | 0.41 | 32 | 262.03 | 59.19 | 6 | 30 | 66.83 | 32550.72 | 255.12 | 2196.75 | 87.26 | 53.93 | 14555.02 | 0.62 | 0.85 | 2.53 | 0.89 | 1 | 10
21 | 130 | CONCLUIDO | 4.5244 | 22.1 | 17.83 | 35.66 | 0.42 | 30 | 262.49 | 59.19 | 6.25 | 28 | 67.05 | 32608.15 | 252.92 | 2196.74 | 85.09 | 53.93 | 13478.76 | 0.63 | 0.86 | 2.53 | 0.82 | 1 | 10
22 | 130 | CONCLUIDO | 4.5366 | 22.04 | 17.82 | 36.87 | 0.44 | 29 | 262.96 | 59.19 | 6.5 | 27 | 67.26 | 32665.66 | 250.42 | 2196.75 | 84.99 | 53.93 | 13435.75 | 0.63 | 0.86 | 2.52 | 0.81 | 1 | 10
23 | 130 | CONCLUIDO | 4.5565 | 21.95 | 17.77 | 38.08 | 0.46 | 28 | 263.42 | 59.19 | 6.75 | 26 | 67.48 | 32723.25 | 246.42 | 2196.67 | 83.56 | 53.93 | 12725.32 | 0.65 | 0.86 | 2.52 | 0.77 | 1 | 10
24 | 130 | CONCLUIDO | 4.5855 | 21.81 | 17.73 | 40.92 | 0.47 | 26 | 263.89 | 59.19 | 7 | 24 | 67.7 | 32780.92 | 242.94 | 2196.59 | 81.88 | 53.93 | 11896.12 | 0.66 | 0.86 | 2.52 | 0.73 | 1 | 10
25 | 130 | CONCLUIDO | 4.6041 | 21.72 | 17.69 | 42.46 | 0.49 | 25 | 264.36 | 59.19 | 7.25 | 23 | 67.92 | 32838.68 | 241.68 | 2196.62 | 80.7 | 53.93 | 11310.77 | 0.67 | 0.86 | 2.52 | 0.69 | 1 | 10
26 | 130 | CONCLUIDO | 4.6188 | 21.65 | 17.67 | 44.18 | 0.5 | 24 | 264.83 | 59.19 | 7.5 | 22 | 68.14 | 32896.51 | 239.47 | 2196.57 | 80.05 | 53.93 | 10991.58 | 0.67 | 0.86 | 2.52 | 0.67 | 1 | 10
27 | 130 | CONCLUIDO | 4.638 | 21.56 | 17.63 | 45.99 | 0.52 | 23 | 265.3 | 59.19 | 7.75 | 21 | 68.36 | 32954.43 | 236.62 | 2196.61 | 78.75 | 53.93 | 10342.84 | 0.68 | 0.87 | 2.51 | 0.63 | 1 | 10
28 | 130 | CONCLUIDO | 4.6536 | 21.49 | 17.61 | 48.02 | 0.54 | 22 | 265.77 | 59.19 | 8 | 20 | 68.58 | 33012.44 | 232.51 | 2196.6 | 77.86 | 53.93 | 9907.12 | 0.69 | 0.87 | 2.52 | 0.6 | 1 | 10
29 | 130 | CONCLUIDO | 4.6742 | 21.39 | 17.56 | 50.18 | 0.55 | 21 | 266.24 | 59.19 | 8.25 | 19 | 68.8 | 33070.52 | 229.18 | 2196.58 | 76.45 | 53.93 | 9202.7 | 0.71 | 0.87 | 2.51 | 0.56 | 1 | 10
30 | 130 | CONCLUIDO | 4.6717 | 21.41 | 17.57 | 50.21 | 0.57 | 21 | 266.71 | 59.19 | 8.5 | 16 | 69.02 | 33128.7 | 227.57 | 2196.59 | 76.85 | 53.93 | 9406.59 | 0.7 | 0.87 | 2.51 | 0.57 | 1 | 10
31 | 130 | CONCLUIDO | 4.6877 | 21.33 | 17.55 | 52.65 | 0.58 | 20 | 267.18 | 59.19 | 8.75 | 14 | 69.24 | 33186.95 | 223.12 | 2196.56 | 75.93 | 53.93 | 8947.78 | 0.71 | 0.87 | 2.51 | 0.54 | 1 | 10
32 | 130 | CONCLUIDO | 4.7009 | 21.27 | 17.54 | 55.39 | 0.6 | 19 | 267.66 | 59.19 | 9 | 11 | 69.46 | 33245.29 | 222.83 | 2196.69 | 75.44 | 53.93 | 8709.63 | 0.71 | 0.87 | 2.52 | 0.53 | 1 | 10
33 | 130 | CONCLUIDO | 4.7006 | 21.27 | 17.54 | 55.39 | 0.61 | 19 | 268.13 | 59.19 | 9.25 | 8 | 69.69 | 33303.72 | 222.57 | 2196.65 | 75.39 | 53.93 | 8686.24 | 0.72 | 0.87 | 2.52 | 0.53 | 1 | 10
34 | 130 | CONCLUIDO | 4.7014 | 21.27 | 17.54 | 55.38 | 0.63 | 19 | 268.61 | 59.19 | 9.5 | 8 | 69.91 | 33362.23 | 221.74 | 2196.56 | 75.32 | 53.93 | 8649.73 | 0.72 | 0.87 | 2.52 | 0.53 | 1 | 10
35 | 130 | CONCLUIDO | 4.6981 | 21.29 | 17.55 | 55.43 | 0.64 | 19 | 269.08 | 59.19 | 9.75 | 4 | 70.14 | 33420.83 | 220.23 | 2196.56 | 75.48 | 53.93 | 8731.24 | 0.71 | 0.87 | 2.53 | 0.55 | 1 | 10
36 | 130 | CONCLUIDO | 4.7161 | 21.2 | 17.52 | 58.4 | 0.66 | 18 | 269.56 | 59.19 | 10 | 1 | 70.36 | 33479.51 | 219.51 | 2196.59 | 74.34 | 53.93 | 8163.24 | 0.73 | 0.87 | 2.53 | 0.51 | 1 | 10
37 | 130 | CONCLUIDO | 4.7169 | 21.2 | 17.52 | 58.38 | 0.68 | 18 | 270.03 | 59.19 | 10.25 | 0 | 70.59 | 33538.28 | 220.18 | 2196.56 | 74.24 | 53.93 | 8113.14 | 0.73 | 0.87 | 2.53 | 0.51 | 1 | 10
0 | 75 | CONCLUIDO | 3.276 | 30.53 | 22.54 | 7.23 | 0.12 | 187 | 150.44 | 49.1 | 1 | 185 | 25.34 | 18787.76 | 257.47 | 2197.11 | 238.07 | 53.93 | 89183.97 | 0.23 | 0.68 | 2.8 | 5.53 | 1 | 10
1 | 75 | CONCLUIDO | 3.6416 | 27.46 | 21 | 9.2 | 0.15 | 137 | 150.78 | 49.1 | 1.25 | 135 | 25.44 | 18830.65 | 236.15 | 2197.15 | 187.99 | 53.93 | 64397.07 | 0.29 | 0.73 | 2.71 | 3.99 | 1 | 10
2 | 75 | CONCLUIDO | 3.8895 | 25.71 | 20.13 | 11.19 | 0.18 | 108 | 151.13 | 49.1 | 1.5 | 106 | 25.54 | 18873.58 | 222.83 | 2196.98 | 160.44 | 53.93 | 50765.67 | 0.34 | 0.76 | 2.65 | 3.12 | 1 | 10
3 | 75 | CONCLUIDO | 4.0726 | 24.55 | 19.56 | 13.19 | 0.2 | 89 | 151.48 | 49.1 | 1.75 | 87 | 25.64 | 18916.54 | 212.69 | 2196.76 | 141.3 | 53.93 | 41291.43 | 0.38 | 0.78 | 2.63 | 2.55 | 1 | 10
4 | 75 | CONCLUIDO | 4.2112 | 23.75 | 19.18 | 15.34 | 0.23 | 75 | 151.83 | 49.1 | 2 | 73 | 25.73 | 18959.54 | 205.12 | 2197.04 | 129.18 | 53.93 | 35301.59 | 0.42 | 0.8 | 2.6 | 2.17 | 1 | 10
5 | 75 | CONCLUIDO | 4.3393 | 23.04 | 18.81 | 17.64 | 0.26 | 64 | 152.18 | 49.1 | 2.25 | 62 | 25.83 | 19002.56 | 197.45 | 2196.69 | 117.3 | 53.93 | 29413.79 | 0.46 | 0.81 | 2.58 | 1.81 | 1 | 10
6 | 75 | CONCLUIDO | 4.4277 | 22.59 | 18.6 | 19.93 | 0.29 | 56 | 152.53 | 49.1 | 2.5 | 54 | 25.93 | 19045.63 | 191.44 | 2196.78 | 110.02 | 53.93 | 25814.51 | 0.49 | 0.82 | 2.57 | 1.59 | 1 | 10
7 | 75 | CONCLUIDO | 4.4996 | 22.22 | 18.42 | 22.1 | 0.32 | 50 | 152.88 | 49.1 | 2.75 | 48 | 26.03 | 19088.72 | 185.12 | 2196.63 | 104.39 | 53.93 | 23029.36 | 0.52 | 0.83 | 2.56 | 1.41 | 1 | 10
8 | 75 | CONCLUIDO | 4.5781 | 21.84 | 18.22 | 24.85 | 0.35 | 44 | 153.23 | 49.1 | 3 | 42 | 26.13 | 19131.85 | 179.14 | 2196.6 | 98.1 | 53.93 | 19915.29 | 0.55 | 0.84 | 2.54 | 1.22 | 1 | 10
9 | 75 | CONCLUIDO | 4.6241 | 21.63 | 18.13 | 27.19 | 0.37 | 40 | 153.58 | 49.1 | 3.25 | 37 | 26.23 | 19175.02 | 174.32 | 2196.79 | 94.72 | 53.93 | 18243.06 | 0.57 | 0.84 | 2.54 | 1.12 | 1 | 10
10 | 75 | CONCLUIDO | 4.6679 | 21.42 | 18.05 | 30.08 | 0.4 | 36 | 153.93 | 49.1 | 3.5 | 29 | 26.33 | 19218.22 | 169.17 | 2196.78 | 92.05 | 53.93 | 16929.45 | 0.59 | 0.85 | 2.54 | 1.04 | 1 | 10
11 | 75 | CONCLUIDO | 4.7107 | 21.23 | 17.94 | 32.62 | 0.43 | 33 | 154.28 | 49.1 | 3.75 | 21 | 26.43 | 19261.45 | 163.7 | 2196.71 | 88.53 | 53.93 | 15184.51 | 0.61 | 0.85 | 2.54 | 0.94 | 1 | 10
12 | 75 | CONCLUIDO | 4.7263 | 21.16 | 17.9 | 33.57 | 0.46 | 32 | 154.63 | 49.1 | 4 | 12 | 26.53 | 19304.72 | 162.48 | 2196.83 | 86.99 | 53.93 | 14419.4 | 0.62 | 0.85 | 2.55 | 0.9 | 1 | 10
13 | 75 | CONCLUIDO | 4.7342 | 21.12 | 17.9 | 34.64 | 0.49 | 31 | 154.98 | 49.1 | 4.25 | 3 | 26.63 | 19348.03 | 161.13 | 2196.74 | 86.53 | 53.93 | 14196.87 | 0.62 | 0.85 | 2.56 | 0.89 | 1 | 10
14 | 75 | CONCLUIDO | 4.7325 | 21.13 | 17.91 | 34.66 | 0.51 | 31 | 155.33 | 49.1 | 4.5 | 0 | 26.74 | 19391.36 | 161.54 | 2196.66 | 86.71 | 53.93 | 14283.15 | 0.62 | 0.85 | 2.56 | 0.9 | 1 | 10
0 | 95 | CONCLUIDO | 2.8717 | 34.82 | 23.83 | 6.24 | 0.1 | 229 | 185.69 | 53.44 | 1 | 227 | 36.26 | 23136.14 | 315.79 | 2197.14 | 280.8 | 53.93 | 110340.22 | 0.19 | 0.64 | 2.87 | 6.82 | 1 | 10
1 | 95 | CONCLUIDO | 3.2669 | 30.61 | 21.93 | 7.88 | 0.12 | 167 | 186.07 | 53.44 | 1.25 | 165 | 36.39 | 23182.76 | 287.71 | 2197.15 | 218.44 | 53.93 | 79467.88 | 0.25 | 0.7 | 2.76 | 4.92 | 1 | 10
2 | 95 | CONCLUIDO | 3.5513 | 28.16 | 20.81 | 9.53 | 0.14 | 131 | 186.45 | 53.44 | 1.5 | 129 | 36.51 | 23229.42 | 270.3 | 2196.98 | 182.22 | 53.93 | 61537.83 | 0.3 | 0.73 | 2.7 | 3.81 | 1 | 10
3 | 95 | CONCLUIDO | 3.7681 | 26.54 | 20.09 | 11.26 | 0.17 | 107 | 186.83 | 53.44 | 1.75 | 105 | 36.64 | 23276.13 | 258.03 | 2196.94 | 158.97 | 53.93 | 50035.52 | 0.34 | 0.76 | 2.64 | 3.08 | 1 | 10
4 | 95 | CONCLUIDO | 3.9277 | 25.46 | 19.6 | 12.93 | 0.19 | 91 | 187.21 | 53.44 | 2 | 89 | 36.77 | 23322.88 | 248.93 | 2197 | 143.13 | 53.93 | 42192.67 | 0.38 | 0.78 | 2.62 | 2.6 | 1 | 10
5 | 95 | CONCLUIDO | 4.0508 | 24.69 | 19.28 | 14.64 | 0.21 | 79 | 187.59 | 53.44 | 2.25 | 77 | 36.9 | 23369.68 | 242.15 | 2196.9 | 132.02 | 53.93 | 36699.44 | 0.41 | 0.79 | 2.61 | 2.27 | 1 | 10
6 | 95 | CONCLUIDO | 4.1631 | 24.02 | 18.98 | 16.51 | 0.24 | 69 | 187.97 | 53.44 | 2.5 | 67 | 37.03 | 23416.52 | 235.74 | 2197.15 | 122.84 | 53.93 | 32161.44 | 0.44 | 0.8 | 2.59 | 1.97 | 1 | 10
7 | 95 | CONCLUIDO | 4.2636 | 23.45 | 18.72 | 18.41 | 0.26 | 61 | 188.35 | 53.44 | 2.75 | 59 | 37.16 | 23463.4 | 229.26 | 2196.71 | 114.25 | 53.93 | 27905.7 | 0.47 | 0.82 | 2.57 | 1.71 | 1 | 10
8 | 95 | CONCLUIDO | 4.3349 | 23.07 | 18.55 | 20.24 | 0.28 | 55 | 188.73 | 53.44 | 3 | 53 | 37.29 | 23510.33 | 225.09 | 2196.6 | 108.52 | 53.93 | 25071.69 | 0.5 | 0.82 | 2.57 | 1.55 | 1 | 10
9 | 95 | CONCLUIDO | 4.4002 | 22.73 | 18.4 | 22.08 | 0.3 | 50 | 189.11 | 53.44 | 3.25 | 48 | 37.42 | 23557.3 | 219.76 | 2196.74 | 103.62 | 53.93 | 22643.21 | 0.52 | 0.83 | 2.56 | 1.39 | 1 | 10
10 | 95 | CONCLUIDO | 4.4646 | 22.4 | 18.25 | 24.34 | 0.33 | 45 | 189.49 | 53.44 | 3.5 | 43 | 37.55 | 23604.32 | 214.7 | 2197.02 | 99.01 | 53.93 | 20364.49 | 0.54 | 0.84 | 2.55 | 1.25 | 1 | 10
11 | 95 | CONCLUIDO | 4.5033 | 22.21 | 18.17 | 25.96 | 0.35 | 42 | 189.87 | 53.44 | 3.75 | 40 | 37.69 | 23651.38 | 211.66 | 2196.63 | 96.53 | 53.93 | 19138.31 | 0.56 | 0.84 | 2.54 | 1.17 | 1 | 10
12 | 95 | CONCLUIDO | 4.5558 | 21.95 | 18.07 | 28.53 | 0.37 | 38 | 190.25 | 53.44 | 4 | 36 | 37.82 | 23698.48 | 205.75 | 2196.75 | 92.95 | 53.93 | 17369.38 | 0.58 | 0.85 | 2.54 | 1.06 | 1 | 10
13 | 95 | CONCLUIDO | 4.5775 | 21.85 | 18.04 | 30.06 | 0.4 | 36 | 190.63 | 53.44 | 4.25 | 34 | 37.95 | 23745.63 | 202.56 | 2196.8 | 91.79 | 53.93 | 16799.51 | 0.59 | 0.85 | 2.54 | 1.03 | 1 | 10
14 | 95 | CONCLUIDO | 4.6256 | 21.62 | 17.92 | 32.59 | 0.42 | 33 | 191.02 | 53.44 | 4.5 | 31 | 38.08 | 23792.83 | 198.91 | 2196.74 | 88.11 | 53.93 | 14976.2 | 0.61 | 0.85 | 2.53 | 0.92 | 1 | 10
15 | 95 | CONCLUIDO | 4.6547 | 21.48 | 17.86 | 34.57 | 0.44 | 31 | 191.4 | 53.44 | 4.75 | 29 | 38.22 | 23840.07 | 194.27 | 2196.64 | 85.95 | 53.93 | 13906.59 | 0.63 | 0.86 | 2.53 | 0.86 | 1 | 10
16 | 95 | CONCLUIDO | 4.6817 | 21.36 | 17.81 | 36.85 | 0.46 | 29 | 191.78 | 53.44 | 5 | 24 | 38.35 | 23887.36 | 190.2 | 2196.6 | 84.42 | 53.93 | 13151.82 | 0.64 | 0.86 | 2.53 | 0.81 | 1 | 10
17 | 95 | CONCLUIDO | 4.7108 | 21.23 | 17.75 | 39.45 | 0.48 | 27 | 192.17 | 53.44 | 5.25 | 20 | 38.48 | 23934.69 | 186.25 | 2196.76 | 82.31 | 53.93 | 12105 | 0.66 | 0.86 | 2.53 | 0.75 | 1 | 10
18 | 95 | CONCLUIDO | 4.7209 | 21.18 | 17.75 | 40.95 | 0.51 | 26 | 192.55 | 53.44 | 5.5 | 9 | 38.62 | 23982.06 | 181.93 | 2196.7 | 81.84 | 53.93 | 11875.19 | 0.66 | 0.86 | 2.54 | 0.74 | 1 | 10
19 | 95 | CONCLUIDO | 4.7332 | 21.13 | 17.73 | 42.55 | 0.53 | 25 | 192.94 | 53.44 | 5.75 | 7 | 38.75 | 24029.48 | 181.74 | 2196.81 | 80.91 | 53.93 | 11413.9 | 0.67 | 0.86 | 2.55 | 0.72 | 1 | 10
20 | 95 | CONCLUIDO | 4.7324 | 21.13 | 17.73 | 42.56 | 0.55 | 25 | 193.32 | 53.44 | 6 | 4 | 38.89 | 24076.95 | 181.2 | 2196.77 | 81.13 | 53.93 | 11525.98 | 0.66 | 0.86 | 2.54 | 0.73 | 1 | 10
21 | 95 | CONCLUIDO | 4.7332 | 21.13 | 17.73 | 42.55 | 0.57 | 25 | 193.71 | 53.44 | 6.25 | 0 | 39.02 | 24124.47 | 181.46 | 2196.77 | 80.84 | 53.93 | 11380.6 | 0.67 | 0.86 | 2.55 | 0.72 | 1 | 10
0 | 55 | CONCLUIDO | 3.7327 | 26.79 | 21.24 | 8.79 | 0.15 | 145 | 116.05 | 43.4 | 1 | 143 | 16.65 | 14546.17 | 199.12 | 2197.23 | 196.45 | 53.93 | 68585.86 | 0.27 | 0.72 | 2.71 | 4.23 | 1 | 10
1 | 55 | CONCLUIDO | 4.0454 | 24.72 | 20.08 | 11.26 | 0.19 | 107 | 116.37 | 43.4 | 1.25 | 105 | 16.72 | 14585.96 | 183.23 | 2196.81 | 158.7 | 53.93 | 49900.17 | 0.34 | 0.76 | 2.65 | 3.07 | 1 | 10
2 | 55 | CONCLUIDO | 4.2501 | 23.53 | 19.44 | 13.88 | 0.23 | 84 | 116.69 | 43.4 | 1.5 | 82 | 16.79 | 14625.77 | 172.59 | 2196.93 | 137.29 | 53.93 | 39309.39 | 0.39 | 0.79 | 2.62 | 2.43 | 1 | 10
3 | 55 | CONCLUIDO | 4.4139 | 22.66 | 18.95 | 16.72 | 0.26 | 68 | 117.01 | 43.4 | 1.75 | 66 | 16.86 | 14665.62 | 162.84 | 2196.92 | 121.18 | 53.93 | 31336.32 | 0.45 | 0.81 | 2.6 | 1.94 | 1 | 10
4 | 55 | CONCLUIDO | 4.5284 | 22.08 | 18.64 | 19.62 | 0.3 | 57 | 117.34 | 43.4 | 2 | 54 | 16.94 | 14705.49 | 154.81 | 2196.64 | 111.51 | 53.93 | 26556.92 | 0.48 | 0.82 | 2.57 | 1.63 | 1 | 10
5 | 55 | CONCLUIDO | 4.6293 | 21.6 | 18.37 | 22.96 | 0.34 | 48 | 117.66 | 43.4 | 2.25 | 41 | 17.01 | 14745.39 | 146.51 | 2196.79 | 102.69 | 53.93 | 22191.16 | 0.53 | 0.83 | 2.56 | 1.36 | 1 | 10
6 | 55 | CONCLUIDO | 4.6715 | 21.41 | 18.27 | 24.92 | 0.37 | 44 | 117.98 | 43.4 | 2.5 | 22 | 17.08 | 14785.31 | 142.4 | 2196.6 | 98.73 | 53.93 | 20231.55 | 0.55 | 0.84 | 2.57 | 1.27 | 1 | 10
7 | 55 | CONCLUIDO | 4.6927 | 21.31 | 18.22 | 26.03 | 0.41 | 42 | 118.31 | 43.4 | 2.75 | 5 | 17.16 | 14825.26 | 140.43 | 2196.81 | 96.71 | 53.93 | 19231.9 | 0.56 | 0.84 | 2.58 | 1.22 | 1 | 10
8 | 55 | CONCLUIDO | 4.7035 | 21.26 | 18.2 | 26.63 | 0.45 | 41 | 118.63 | 43.4 | 3 | 0 | 17.23 | 14865.24 | 140.43 | 2196.8 | 95.65 | 53.93 | 18706.38 | 0.56 | 0.84 | 2.59 | 1.19 | 1 | 10

## gráficos
Selecione o eixo X:
Selecione o eixo Y:
Selecione o eixo Z:
Eixo X | Eixo Y | Eixo Z

## hidden (hidden)
Unnamed: 0
Volume de calda [L]
STATUS
Capacidade operacional [ha/h]
Tempo de missao [h]
Tempo util [h]
Tempo por voo [min]
Autonomia Projetada [h]
N° Voos
MTOW [kg]
Massa Estrutura [kg]
Combustível [kg]
Abastecimentos
Massa gerador
Potência gerador [W]
Combustível consumido [L]
Calda cons [L]
Distância percorrida [km]
Distância Pulverizando [km]
RTL ACUMULADO[m]
EOC [km/km]
EOC [h/h]
Tempo de manobra [h]
Tempo rtl_rtw [h]
V pulv [m/s]
V desloc [m/s]