## RESULTADOS_18
Unnamed: 0 | Volume de calda [L] | STATUS | Capacidade operacional [ha/h] | Tempo de missao [h] | Tempo util [h] | Tempo por voo [min] | Autonomia Projetada [h] | N° Voos | MTOW [kg] | Massa Estrutura [kg] | Combustível [kg] | Abastecimentos | Massa gerador | Potência gerador [W] | Combustível consumido [L] | Calda cons [L] | Distância percorrida [km] | Distância Pulverizando [km] | RTL ACUMULADO[m] | EOC [km/km] | EOC [h/h] | Tempo de manobra [h] | Tempo rtl_rtw [h] | V pulv [m/s] | V desloc [m/s] | Preço Total por ha Simples [R$/ha] | Preço Total por ha Presumido [R$/ha] | Preço Total por ha Real [R$/ha] | Preço Total Simples [R$] | Preço Total Presumido [R$] | Prod CAPEX [ha/h/R$] | Dias Trabalhados | Preço Total Real [R$]
0 | 100 | CONCLUIDO | 1.6827 | 59.43 | 40.89 | 5.95 | 0.09 | 412 | 194.77 | 54.38 | 1 | 410 | 39.4 | 24256.19 | 568.07 | 2239.73 | 485.71 | 80.07 | 198754.82 | 0.16 | 0.63 | 7.29 | 12.25 | 1 | 10 | 1114.5092 | 1524.9206 | 1379.3843 | 1114509.1661 | 1524920.6097 | 8.8373e-07 | 0.82542 | 1379384.327
1 | 100 | CONCLUIDO | 1.9348 | 51.68 | 37.5 | 7.5 | 0.11 | 300 | 195.16 | 54.38 | 1.25 | 298 | 39.53 | 24303.87 | 518.68 | 2239.56 | 372.85 | 80.07 | 142886.56 | 0.21 | 0.68 | 7.16 | 8.86 | 1 | 10 | 886.5958 | 1213.0795 | 1097.3049 | 886595.838 | 1213079.5394 | 1.0161e-06 | 0.71778 | 1097304.9307
2 | 100 | CONCLUIDO | 2.1176 | 47.22 | 35.53 | 9.03 | 0.14 | 236 | 195.55 | 54.38 | 1.5 | 234 | 39.67 | 24351.61 | 489.02 | 2239.34 | 309.58 | 80.07 | 111569.97 | 0.26 | 0.72 | 7.02 | 6.89 | 1 | 10 | 765.0871 | 1046.826 | 946.9184 | 765087.1265 | 1046825.9598 | 1.1121e-06 | 0.65583 | 946918.3594
3 | 100 | CONCLUIDO | 2.2554 | 44.34 | 34.28 | 10.6 | 0.16 | 194 | 195.93 | 54.38 | 1.75 | 192 | 39.81 | 24399.39 | 469.39 | 2238.76 | 267.96 | 80.07 | 90971.88 | 0.3 | 0.75 | 6.98 | 5.64 | 1 | 10 | 690.6958 | 945.0405 | 854.8471 | 690695.8063 | 945040.4735 | 1.1845e-06 | 0.61583 | 854847.1371
4 | 100 | CONCLUIDO | 2.3605 | 42.36 | 33.43 | 12.16 | 0.18 | 165 | 196.32 | 54.38 | 2 | 163 | 39.95 | 24447.22 | 455.58 | 2238.8 | 240.72 | 80.07 | 77496.02 | 0.33 | 0.77 | 6.92 | 4.8 | 1 | 10 | 641.5151 | 877.7492 | 793.9781 | 641515.0666 | 877749.2157 | 1.2397e-06 | 0.58833 | 793978.0625
5 | 100 | CONCLUIDO | 2.4499 | 40.82 | 32.74 | 13.74 | 0.2 | 143 | 196.71 | 54.38 | 2.25 | 141 | 40.08 | 24495.09 | 443.74 | 2238.72 | 218.51 | 80.07 | 66501.95 | 0.37 | 0.78 | 6.88 | 4.11 | 1 | 10 | 603.0738 | 825.1522 | 746.4009 | 603073.8396 | 825152.2331 | 1.2866e-06 | 0.56694 | 746400.8621
6 | 100 | CONCLUIDO | 2.5223 | 39.65 | 32.23 | 15.35 | 0.23 | 126 | 197.1 | 54.38 | 2.5 | 124 | 40.22 | 24543.01 | 434.55 | 2238.71 | 202.19 | 80.07 | 58425.56 | 0.4 | 0.8 | 6.84 | 3.6 | 1 | 10 | 574.5552 | 786.1318 | 711.1045 | 574555.1974 | 786131.7687 | 1.3247e-06 | 0.55069 | 711104.4561
7 | 100 | CONCLUIDO | 2.5803 | 38.76 | 31.84 | 16.91 | 0.25 | 113 | 197.49 | 54.38 | 2.75 | 111 | 40.36 | 24590.98 | 426.95 | 2238.64 | 189.78 | 80.07 | 52286.3 | 0.42 | 0.81 | 6.81 | 3.22 | 1 | 10 | 552.7273 | 756.2659 | 684.0889 | 552727.3188 | 756265.9022 | 1.3551e-06 | 0.53833 | 684088.9459
8 | 100 | CONCLUIDO | 2.628 | 38.05 | 31.57 | 18.57 | 0.27 | 102 | 197.88 | 54.38 | 3 | 100 | 40.5 | 24639 | 421.03 | 2238.55 | 180.04 | 80.07 | 47470.59 | 0.44 | 0.81 | 6.82 | 2.94 | 1 | 10 | 536.0347 | 733.4264 | 663.4292 | 536034.7212 | 733426.3537 | 1.3802e-06 | 0.52847 | 663429.1719
9 | 100 | CONCLUIDO | 2.6724 | 37.42 | 31.29 | 20.18 | 0.29 | 93 | 198.27 | 54.38 | 3.25 | 91 | 40.64 | 24687.06 | 415.16 | 2238.79 | 170.92 | 80.07 | 42957.73 | 0.47 | 0.82 | 6.8 | 2.65 | 1 | 10 | 520.5778 | 712.2775 | 644.2987 | 520577.7603 | 712277.458 | 1.4035e-06 | 0.51972 | 644298.6971
10 | 100 | CONCLUIDO | 2.713 | 36.86 | 31.04 | 21.91 | 0.31 | 85 | 198.66 | 54.38 | 3.5 | 83 | 40.78 | 24735.17 | 409.51 | 2238.43 | 163.19 | 80.07 | 39131.75 | 0.49 | 0.83 | 6.78 | 2.41 | 1 | 10 | 506.6616 | 693.2367 | 627.0752 | 506661.5574 | 693236.6952 | 1.4248e-06 | 0.51194 | 627075.158
11 | 100 | CONCLUIDO | 2.7419 | 36.47 | 30.88 | 23.46 | 0.33 | 79 | 199.05 | 54.38 | 3.75 | 77 | 40.92 | 24783.33 | 405.28 | 2238.68 | 158.31 | 80.07 | 36723.91 | 0.51 | 0.83 | 6.76 | 2.25 | 1 | 10 | 496.9022 | 679.8835 | 614.9963 | 496902.1614 | 679883.459 | 1.44e-06 | 0.50653 | 614996.3359
12 | 100 | CONCLUIDO | 2.7734 | 36.06 | 30.7 | 25.23 | 0.36 | 73 | 199.44 | 54.38 | 4 | 71 | 41.06 | 24831.54 | 400.35 | 2238.66 | 152.29 | 80.07 | 33743.19 | 0.53 | 0.84 | 6.75 | 2.07 | 1 | 10 | 486.1937 | 665.2317 | 601.7429 | 486193.6941 | 665231.6617 | 1.4565e-06 | 0.50083 | 601742.8856
13 | 100 | CONCLUIDO | 2.8002 | 35.71 | 30.55 | 26.96 | 0.38 | 68 | 199.83 | 54.38 | 4.25 | 66 | 41.2 | 24879.79 | 395.99 | 2238.54 | 147.49 | 80.07 | 31365 | 0.54 | 0.84 | 6.75 | 1.92 | 1 | 10 | 477.1428 | 652.8479 | 590.541 | 477142.8198 | 652847.8561 | 1.4706e-06 | 0.49597 | 590540.973
14 | 100 | CONCLUIDO | 2.8203 | 35.46 | 30.45 | 28.55 | 0.4 | 64 | 200.22 | 54.38 | 4.5 | 62 | 41.35 | 24928.09 | 392.06 | 2238.55 | 144.1 | 80.07 | 29692.18 | 0.56 | 0.84 | 6.74 | 1.82 | 1 | 10 | 469.9555 | 643.0138 | 581.6455 | 469955.4661 | 643013.8017 | 1.4812e-06 | 0.4925 | 581645.467
15 | 100 | CONCLUIDO | 2.8427 | 35.18 | 30.33 | 30.33 | 0.42 | 60 | 200.61 | 54.38 | 4.75 | 58 | 41.49 | 24976.45 | 387.77 | 2238.58 | 139.96 | 80.07 | 27642.37 | 0.57 | 0.85 | 6.74 | 1.7 | 1 | 10 | 462.1051 | 632.2726 | 571.9294 | 462105.1237 | 632272.6169 | 1.4929e-06 | 0.48861 | 571929.4057
16 | 100 | CONCLUIDO | 2.8656 | 34.9 | 30.2 | 32.36 | 0.44 | 56 | 201.01 | 54.38 | 5 | 54 | 41.63 | 25024.84 | 384.02 | 2238.54 | 135.59 | 80.07 | 25474.95 | 0.59 | 0.85 | 6.74 | 1.57 | 1 | 10 | 454.7122 | 622.1573 | 562.7795 | 454712.2352 | 622157.3407 | 1.505e-06 | 0.48472 | 562779.5173
17 | 100 | CONCLUIDO | 2.8845 | 34.67 | 30.09 | 34.06 | 0.46 | 53 | 201.4 | 54.38 | 5.25 | 51 | 41.77 | 25073.29 | 379.89 | 2238.57 | 132.27 | 80.07 | 23834.35 | 0.61 | 0.85 | 6.72 | 1.46 | 1 | 10 | 447.8198 | 612.7268 | 554.249 | 447819.791 | 612726.7945 | 1.5149e-06 | 0.48153 | 554249.0092
18 | 100 | CONCLUIDO | 2.8921 | 34.58 | 30.08 | 35.38 | 0.48 | 51 | 201.79 | 54.38 | 5.5 | 49 | 41.92 | 25121.79 | 377.26 | 2238.48 | 132.07 | 80.07 | 23741.44 | 0.61 | 0.85 | 6.72 | 1.45 | 1 | 10 | 444.4061 | 608.056 | 550.024 | 444406.1053 | 608056.039 | 1.5189e-06 | 0.48028 | 550024.0241
19 | 100 | CONCLUIDO | 2.9125 | 34.34 | 29.95 | 37.44 | 0.51 | 48 | 202.19 | 54.38 | 5.75 | 46 | 42.06 | 25170.34 | 373.81 | 2238.43 | 127.78 | 80.07 | 21613.02 | 0.63 | 0.86 | 6.72 | 1.32 | 1 | 10 | 437.9007 | 599.155 | 541.9725 | 437900.6712 | 599155.0172 | 1.5296e-06 | 0.47694 | 541972.5033
20 | 100 | CONCLUIDO | 2.9224 | 34.22 | 29.91 | 39.02 | 0.53 | 46 | 202.58 | 54.38 | 6 | 44 | 42.2 | 25218.93 | 370.23 | 2238.37 | 126.39 | 80.07 | 20928.57 | 0.63 | 0.86 | 6.72 | 1.29 | 1 | 10 | 433.2943 | 592.8524 | 536.2714 | 433294.3417 | 592852.4339 | 1.5348e-06 | 0.47528 | 536271.4296
21 | 100 | CONCLUIDO | 2.9331 | 34.09 | 29.87 | 40.73 | 0.55 | 44 | 202.98 | 54.38 | 6.25 | 42 | 42.35 | 25267.7 | 367.27 | 2238.4 | 125.05 | 80.07 | 20267.2 | 0.64 | 0.86 | 6.71 | 1.24 | 1 | 10 | 429.1138 | 587.1324 | 531.0974 | 429113.8124 | 587132.4493 | 1.5404e-06 | 0.47347 | 531097.3524
22 | 100 | CONCLUIDO | 2.9526 | 33.87 | 29.76 | 43.55 | 0.57 | 41 | 203.37 | 54.38 | 6.5 | 39 | 42.49 | 25316.39 | 362.88 | 2238.41 | 121.64 | 80.07 | 18577.73 | 0.66 | 0.86 | 6.7 | 1.13 | 1 | 10 | 422.2447 | 577.7338 | 522.5957 | 422244.6502 | 577733.7585 | 1.5507e-06 | 0.47042 | 522595.6594
23 | 100 | CONCLUIDO | 2.9591 | 33.79 | 29.72 | 44.58 | 0.59 | 40 | 203.77 | 54.38 | 6.75 | 38 | 42.64 | 25365.14 | 359.19 | 2238.4 | 120.5 | 80.07 | 18012.77 | 0.66 | 0.86 | 6.7 | 1.09 | 1 | 10 | 418.1411 | 572.1191 | 517.5169 | 418141.1088 | 572119.1122 | 1.5541e-06 | 0.46931 | 517516.8671
24 | 100 | CONCLUIDO | 2.9716 | 33.65 | 29.66 | 46.83 | 0.61 | 38 | 204.16 | 54.38 | 7 | 36 | 42.78 | 25413.94 | 356.57 | 2238.39 | 118.07 | 80.07 | 16806.4 | 0.68 | 0.87 | 6.7 | 1.03 | 1 | 10 | 414.0128 | 566.4705 | 512.4074 | 414012.7791 | 566470.5494 | 1.5606e-06 | 0.46736 | 512407.3952
25 | 100 | CONCLUIDO | 2.9813 | 33.54 | 29.63 | 49.38 | 0.63 | 36 | 204.56 | 54.38 | 7.25 | 34 | 42.93 | 25462.78 | 352.96 | 2238.49 | 116.75 | 80.07 | 16158.4 | 0.69 | 0.87 | 6.71 | 1 | 1 | 10 | 409.6208 | 560.4612 | 506.9716 | 409620.771 | 560461.2101 | 1.5657e-06 | 0.46583 | 506971.5788
26 | 100 | CONCLUIDO | 2.9852 | 33.5 | 29.62 | 50.78 | 0.65 | 35 | 204.95 | 54.38 | 7.5 | 33 | 43.08 | 25511.67 | 350.81 | 2238.45 | 117.07 | 80.07 | 16320.61 | 0.68 | 0.87 | 6.69 | 0.99 | 1 | 10 | 407.3055 | 557.2934 | 504.1061 | 407305.5104 | 557293.3684 | 1.5678e-06 | 0.46528 | 504106.0715
27 | 100 | CONCLUIDO | 3.0003 | 33.33 | 29.53 | 53.69 | 0.67 | 33 | 205.35 | 54.38 | 7.75 | 31 | 43.22 | 25560.62 | 346.2 | 2238.47 | 113.97 | 80.07 | 14783.63 | 0.7 | 0.87 | 6.69 | 0.9 | 1 | 10 | 401.1851 | 548.9192 | 496.5311 | 401185.099 | 548919.1515 | 1.5757e-06 | 0.46292 | 496531.0781
28 | 100 | CONCLUIDO | 3.0051 | 33.28 | 29.52 | 55.34 | 0.69 | 32 | 205.75 | 54.38 | 8 | 30 | 43.37 | 25609.61 | 343.67 | 2238.3 | 113.58 | 80.07 | 14594.09 | 0.7 | 0.87 | 6.69 | 0.89 | 1 | 10 | 398.4706 | 545.205 | 493.1714 | 398470.5874 | 545205.037 | 1.5782e-06 | 0.46222 | 493171.4335
29 | 100 | CONCLUIDO | 3.0098 | 33.23 | 29.5 | 57.1 | 0.71 | 31 | 206.15 | 54.38 | 8.25 | 29 | 43.52 | 25658.66 | 340.69 | 2238.38 | 113.02 | 80.07 | 14318.36 | 0.71 | 0.87 | 6.7 | 0.88 | 1 | 10 | 395.376 | 540.9709 | 489.3414 | 395376.016 | 540970.9079 | 1.5807e-06 | 0.46153 | 489341.4037
30 | 100 | CONCLUIDO | 3.0168 | 33.15 | 29.46 | 58.93 | 0.73 | 30 | 206.54 | 54.38 | 8.5 | 28 | 43.67 | 25707.76 | 338.11 | 2238.36 | 111.74 | 80.07 | 13679.91 | 0.72 | 0.87 | 6.7 | 0.84 | 1 | 10 | 392.2336 | 536.6714 | 485.4522 | 392233.6312 | 536671.3584 | 1.5844e-06 | 0.46042 | 485452.1972
31 | 100 | CONCLUIDO | 3.0243 | 33.06 | 29.42 | 60.87 | 0.75 | 29 | 206.94 | 54.38 | 8.75 | 27 | 43.81 | 25756.9 | 333.76 | 2238.36 | 110.52 | 80.07 | 13074.75 | 0.72 | 0.87 | 6.68 | 0.79 | 1 | 10 | 387.626 | 530.367 | 479.7495 | 387625.9683 | 530366.9507 | 1.5883e-06 | 0.45917 | 479749.4733
32 | 100 | CONCLUIDO | 3.0306 | 33 | 29.39 | 62.98 | 0.77 | 28 | 207.34 | 54.38 | 9 | 26 | 43.96 | 25806.1 | 330.34 | 2238.3 | 109.57 | 80.07 | 12608.12 | 0.73 | 0.87 | 6.68 | 0.77 | 1 | 10 | 383.975 | 525.3715 | 475.2308 | 383974.9732 | 525371.4981 | 1.5916e-06 | 0.45833 | 475230.7797
33 | 100 | CONCLUIDO | 3.0371 | 32.93 | 29.36 | 65.24 | 0.79 | 27 | 207.74 | 54.38 | 9.25 | 24 | 44.11 | 25855.35 | 327.1 | 2238.42 | 108.33 | 80.07 | 11994.05 | 0.74 | 0.87 | 6.69 | 0.73 | 1 | 10 | 380.4572 | 520.5583 | 470.8769 | 380457.1534 | 520558.2619 | 1.595e-06 | 0.45736 | 470876.912
34 | 100 | CONCLUIDO | 3.0424 | 32.87 | 29.34 | 67.71 | 0.81 | 26 | 208.14 | 54.38 | 9.5 | 20 | 44.26 | 25904.65 | 324.68 | 2238.36 | 107.98 | 80.07 | 11821.42 | 0.74 | 0.87 | 6.68 | 0.71 | 1 | 10 | 377.7938 | 516.9142 | 467.5806 | 377793.8333 | 516914.1898 | 1.5978e-06 | 0.45653 | 467580.625
35 | 100 | CONCLUIDO | 3.0479 | 32.81 | 29.32 | 70.37 | 0.83 | 25 | 208.54 | 54.38 | 9.75 | 17 | 44.41 | 25954 | 320.26 | 2238.39 | 107 | 80.07 | 11337.3 | 0.75 | 0.88 | 6.69 | 0.69 | 1 | 10 | 373.5283 | 511.0779 | 462.3013 | 373528.267 | 511077.8538 | 1.6007e-06 | 0.45569 | 462301.3008
36 | 100 | CONCLUIDO | 3.0464 | 32.83 | 29.34 | 70.41 | 0.85 | 25 | 208.94 | 54.38 | 10 | 9 | 44.56 | 26003.41 | 320.71 | 2238.42 | 107.26 | 80.07 | 11467.36 | 0.75 | 0.87 | 6.7 | 0.71 | 1 | 10 | 374.1481 | 511.926 | 463.0685 | 374148.1449 | 511925.9982 | 1.5999e-06 | 0.45597 | 463068.4994
37 | 100 | CONCLUIDO | 3.0535 | 32.75 | 29.3 | 73.25 | 0.87 | 24 | 209.34 | 54.38 | 10.25 | 6 | 44.71 | 26052.86 | 318.29 | 2238.46 | 105.86 | 80.07 | 10769.68 | 0.76 | 0.88 | 6.7 | 0.67 | 1 | 10 | 371.2067 | 507.9014 | 459.428 | 371206.6894 | 507901.3689 | 1.6036e-06 | 0.45486 | 459427.9751
38 | 100 | CONCLUIDO | 3.054 | 32.74 | 29.29 | 73.23 | 0.89 | 24 | 209.74 | 54.38 | 10.5 | 3 | 44.87 | 26102.37 | 318.14 | 2238.49 | 105.61 | 80.07 | 10645.75 | 0.76 | 0.88 | 6.7 | 0.67 | 1 | 10 | 370.9876 | 507.6016 | 459.1568 | 370987.6142 | 507601.6206 | 1.6039e-06 | 0.45472 | 459156.8344
39 | 100 | CONCLUIDO | 3.0529 | 32.76 | 29.31 | 73.26 | 0.91 | 24 | 210.14 | 54.38 | 10.75 | 2 | 45.02 | 26151.93 | 317.98 | 2238.45 | 105.81 | 80.07 | 10746.91 | 0.76 | 0.88 | 6.71 | 0.68 | 1 | 10 | 371.0735 | 507.7191 | 459.2631 | 371073.4653 | 507719.0858 | 1.6033e-06 | 0.455 | 459263.0889
40 | 100 | CONCLUIDO | 3.0524 | 32.76 | 29.31 | 73.28 | 0.93 | 24 | 210.55 | 54.38 | 11 | 2 | 45.17 | 26201.54 | 318.31 | 2238.37 | 106.05 | 80.07 | 10866.99 | 0.76 | 0.88 | 6.71 | 0.68 | 1 | 10 | 371.3952 | 508.1593 | 459.6613 | 371395.2134 | 508159.3158 | 1.6031e-06 | 0.455 | 459661.3039
41 | 100 | CONCLUIDO | 3.0528 | 32.76 | 29.31 | 73.27 | 0.95 | 24 | 210.95 | 54.38 | 11.25 | 2 | 45.32 | 26251.2 | 318.97 | 2238.32 | 106.04 | 80.07 | 10864.44 | 0.76 | 0.88 | 6.7 | 0.68 | 1 | 10 | 371.8699 | 508.8088 | 460.2488 | 371869.8659 | 508808.7563 | 1.6033e-06 | 0.455 | 460248.7627
42 | 100 | CONCLUIDO | 3.052 | 32.76 | 29.32 | 73.29 | 0.97 | 24 | 211.35 | 54.38 | 11.5 | 0 | 45.48 | 26300.92 | 319.66 | 2238.36 | 106.09 | 80.07 | 10887.97 | 0.75 | 0.88 | 6.71 | 0.69 | 1 | 10 | 372.5529 | 509.7433 | 461.0941 | 372552.9031 | 509743.3179 | 1.6029e-06 | 0.455 | 461094.1311

## RESULTADOS_26
Unnamed: 0 | Volume de calda [L] | STATUS | Capacidade operacional [ha/h] | Tempo de missao [h] | Tempo util [h] | Tempo por voo [min] | Autonomia Projetada [h] | N° Voos | MTOW [kg] | Massa Estrutura [kg] | Combustível [kg] | Abastecimentos | Massa gerador | Potência gerador [W] | Combustível consumido [L] | Calda cons [L] | Distância percorrida [km] | Distância Pulverizando [km] | RTL ACUMULADO[m] | EOC [km/km] | EOC [h/h] | Tempo de manobra [h] | Tempo rtl_rtw [h] | V pulv [m/s] | V desloc [m/s] | Preço Total por ha Simples [R$/ha] | Preço Total por ha Presumido [R$/ha] | Preço Total por ha Real [R$/ha] | Preço Total Simples [R$] | Preço Total Presumido [R$] | Prod CAPEX [ha/h/R$] | Dias Trabalhados | Preço Total Real [R$]
0 | 140 | CONCLUIDO | 1.2542 | 79.73 | 46.38 | 4.77 | 0.06 | 583 | 274.09 | 60.56 | 1 | 581 | 72.53 | 34038.11 | 803.3 | 2240.41 | 665.36 | 80.07 | 287727.26 | 0.12 | 0.55 | 7.6 | 17.74 | 1 | 10 | 2066.373 | 2827.3027 | 2557.4689 | 2066372.9779 | 2827302.6703 | 6.2358e-07 | 1.1074 | 2557468.8716
1 | 140 | CONCLUIDO | 1.536 | 65.1 | 40.84 | 5.99 | 0.08 | 409 | 274.57 | 60.56 | 1.25 | 407 | 72.76 | 34097.72 | 705.71 | 2239.53 | 483.21 | 80.07 | 197522.6 | 0.17 | 0.63 | 7.31 | 12.2 | 1 | 10 | 1483.9937 | 2030.4657 | 1836.6809 | 1483993.7227 | 2030465.6806 | 7.6369e-07 | 0.90417 | 1836680.8858
2 | 140 | CONCLUIDO | 1.7425 | 57.39 | 37.99 | 7.21 | 0.1 | 316 | 275.05 | 60.56 | 1.5 | 314 | 73 | 34157.42 | 654.93 | 2239.46 | 389.12 | 80.07 | 150944.4 | 0.21 | 0.68 | 7.18 | 9.34 | 1 | 10 | 1215.2073 | 1662.7002 | 1504.0145 | 1215207.3026 | 1662700.2426 | 8.6636e-07 | 0.79708 | 1504014.4651
3 | 140 | CONCLUIDO | 1.9058 | 52.47 | 36.15 | 8.44 | 0.11 | 257 | 275.54 | 60.56 | 1.75 | 255 | 73.23 | 34217.22 | 621.68 | 2239.43 | 329.84 | 80.07 | 121596.28 | 0.24 | 0.71 | 7.06 | 7.51 | 1 | 10 | 1055.6647 | 1444.407 | 1306.5548 | 1055664.6839 | 1444406.9931 | 9.4755e-07 | 0.72875 | 1306554.8169
4 | 140 | CONCLUIDO | 2.0332 | 49.18 | 34.95 | 9.66 | 0.13 | 217 | 276.02 | 60.56 | 2 | 215 | 73.47 | 34277.1 | 599.65 | 2239.43 | 290.65 | 80.07 | 102200.57 | 0.28 | 0.73 | 7 | 6.31 | 1 | 10 | 955.2463 | 1307.0102 | 1182.2709 | 955246.3234 | 1307010.1622 | 1.0109e-06 | 0.68306 | 1182270.9467
5 | 140 | CONCLUIDO | 2.1357 | 46.82 | 34.1 | 10.88 | 0.14 | 188 | 276.51 | 60.56 | 2.25 | 186 | 73.71 | 34337.08 | 583.64 | 2238.95 | 263.01 | 80.07 | 88525.73 | 0.3 | 0.75 | 6.95 | 5.47 | 1 | 10 | 885.841 | 1212.0467 | 1096.3707 | 885840.9729 | 1212046.6996 | 1.0619e-06 | 0.65028 | 1096370.6637
6 | 140 | CONCLUIDO | 2.2266 | 44.91 | 33.39 | 12.14 | 0.16 | 165 | 277 | 60.56 | 2.5 | 163 | 73.94 | 34397.15 | 570.07 | 2238.86 | 239.25 | 80.07 | 76762.45 | 0.33 | 0.77 | 6.93 | 4.76 | 1 | 10 | 830.5911 | 1136.4514 | 1027.99 | 830591.0853 | 1136451.366 | 1.1071e-06 | 0.62375 | 1027990.0427
7 | 140 | CONCLUIDO | 2.3026 | 43.43 | 32.85 | 13.41 | 0.18 | 147 | 277.48 | 60.56 | 2.75 | 145 | 74.18 | 34457.31 | 559.22 | 2238.69 | 222.2 | 80.07 | 68326.68 | 0.36 | 0.78 | 6.88 | 4.22 | 1 | 10 | 788.5887 | 1078.9819 | 976.0054 | 788588.716 | 1078981.8713 | 1.1448e-06 | 0.60319 | 976005.3558
8 | 140 | CONCLUIDO | 2.3661 | 42.26 | 32.42 | 14.62 | 0.19 | 133 | 277.97 | 60.56 | 3 | 131 | 74.42 | 34517.57 | 550.42 | 2238.66 | 208.36 | 80.07 | 61479.22 | 0.38 | 0.79 | 6.85 | 3.79 | 1 | 10 | 755.9586 | 1034.3359 | 935.6204 | 755958.6248 | 1034335.941 | 1.1764e-06 | 0.58694 | 935620.3705
9 | 140 | CONCLUIDO | 2.421 | 41.3 | 32.08 | 15.91 | 0.21 | 121 | 278.46 | 60.56 | 3.25 | 119 | 74.66 | 34577.92 | 543.47 | 2238.74 | 196.87 | 80.07 | 55792.25 | 0.41 | 0.8 | 6.84 | 3.45 | 1 | 10 | 729.9666 | 998.7725 | 903.451 | 729966.5826 | 998772.4821 | 1.2037e-06 | 0.57361 | 903451.0382
10 | 140 | CONCLUIDO | 2.4645 | 40.58 | 31.83 | 17.05 | 0.22 | 112 | 278.95 | 60.56 | 3.5 | 110 | 74.9 | 34638.36 | 537.79 | 2238.62 | 188.55 | 80.07 | 51675.04 | 0.42 | 0.81 | 6.83 | 3.2 | 1 | 10 | 710.1336 | 971.6361 | 878.9045 | 710133.5569 | 971636.0614 | 1.2253e-06 | 0.56361 | 878904.4794
11 | 140 | CONCLUIDO | 2.508 | 39.87 | 31.59 | 18.4 | 0.24 | 103 | 279.44 | 60.56 | 3.75 | 101 | 75.14 | 34698.9 | 532.22 | 2238.49 | 181.4 | 80.07 | 48149.38 | 0.44 | 0.81 | 6.8 | 2.96 | 1 | 10 | 691.149 | 945.6606 | 855.4081 | 691149.0275 | 945660.5908 | 1.247e-06 | 0.55375 | 855408.0712
12 | 140 | CONCLUIDO | 2.5456 | 39.28 | 31.37 | 19.61 | 0.25 | 96 | 279.94 | 60.56 | 4 | 94 | 75.38 | 34759.54 | 527.07 | 2238.61 | 173.83 | 80.07 | 44398.6 | 0.46 | 0.82 | 6.8 | 2.74 | 1 | 10 | 674.8754 | 923.3944 | 835.2669 | 674875.4434 | 923394.3551 | 1.2657e-06 | 0.54556 | 835266.8939
13 | 140 | CONCLUIDO | 2.5774 | 38.8 | 31.2 | 20.8 | 0.27 | 90 | 280.43 | 60.56 | 4.25 | 88 | 75.62 | 34820.27 | 522.75 | 2238.46 | 168.1 | 80.07 | 41562.4 | 0.48 | 0.82 | 6.79 | 2.57 | 1 | 10 | 661.6026 | 905.2339 | 818.8397 | 661602.6478 | 905233.9306 | 1.2815e-06 | 0.53889 | 818839.6748
14 | 140 | CONCLUIDO | 2.6107 | 38.3 | 31.02 | 22.15 | 0.29 | 84 | 280.92 | 60.56 | 4.5 | 82 | 75.87 | 34881.09 | 518.17 | 2238.53 | 162.48 | 80.07 | 38779.69 | 0.49 | 0.83 | 6.77 | 2.39 | 1 | 10 | 647.9873 | 886.6048 | 801.9885 | 647987.2766 | 886604.779 | 1.298e-06 | 0.53194 | 801988.4632
15 | 140 | CONCLUIDO | 2.6384 | 37.9 | 30.87 | 23.45 | 0.3 | 79 | 281.41 | 60.56 | 4.75 | 77 | 76.11 | 34942.02 | 514.76 | 2238.47 | 157.78 | 80.07 | 36456.6 | 0.51 | 0.83 | 6.77 | 2.25 | 1 | 10 | 637.2888 | 871.9667 | 788.7474 | 637288.8146 | 871966.6713 | 1.3118e-06 | 0.52639 | 788747.396
16 | 140 | CONCLUIDO | 2.6622 | 37.56 | 30.75 | 24.6 | 0.32 | 75 | 281.91 | 60.56 | 5 | 73 | 76.35 | 35003.04 | 510.78 | 2238.47 | 153.67 | 80.07 | 34422.53 | 0.52 | 0.83 | 6.76 | 2.12 | 1 | 10 | 627.3664 | 858.3904 | 776.4668 | 627366.4277 | 858390.4239 | 1.3236e-06 | 0.52167 | 776466.8466
17 | 140 | CONCLUIDO | 2.6842 | 37.26 | 30.65 | 25.9 | 0.33 | 71 | 282.4 | 60.56 | 5.25 | 69 | 76.6 | 35064.15 | 508.26 | 2238.6 | 150.58 | 80.07 | 32895.5 | 0.53 | 0.84 | 6.75 | 2.02 | 1 | 10 | 619.4521 | 847.5616 | 766.6715 | 619452.0592 | 847561.6357 | 1.3346e-06 | 0.5175 | 766671.5427
18 | 140 | CONCLUIDO | 2.7077 | 36.93 | 30.53 | 27.34 | 0.35 | 67 | 282.9 | 60.56 | 5.5 | 65 | 76.85 | 35125.37 | 504.55 | 2238.87 | 146.7 | 80.07 | 30978.23 | 0.55 | 0.84 | 6.75 | 1.9 | 1 | 10 | 610.1625 | 834.8513 | 755.1743 | 610162.5455 | 834851.3132 | 1.3463e-06 | 0.51292 | 755174.2756
19 | 140 | CONCLUIDO | 2.7251 | 36.7 | 30.45 | 28.55 | 0.36 | 64 | 283.4 | 60.56 | 5.75 | 62 | 77.09 | 35186.68 | 501.64 | 2238.41 | 144.19 | 80.07 | 29736.83 | 0.56 | 0.84 | 6.74 | 1.82 | 1 | 10 | 603.2884 | 825.4458 | 746.6664 | 603288.3657 | 825445.7572 | 1.3549e-06 | 0.50972 | 746666.3727
20 | 140 | CONCLUIDO | 2.744 | 36.44 | 30.36 | 29.86 | 0.38 | 61 | 283.9 | 60.56 | 6 | 59 | 77.34 | 35248.1 | 498.6 | 2238.64 | 140.37 | 80.07 | 27842.93 | 0.57 | 0.85 | 6.75 | 1.73 | 1 | 10 | 596.0106 | 815.488 | 737.6589 | 596010.5759 | 815487.9641 | 1.3643e-06 | 0.50611 | 737658.9373
21 | 140 | CONCLUIDO | 2.7609 | 36.22 | 30.29 | 31.33 | 0.39 | 58 | 284.4 | 60.56 | 6.25 | 56 | 77.59 | 35309.61 | 496.35 | 2238.57 | 138.55 | 80.07 | 26945.99 | 0.58 | 0.85 | 6.74 | 1.66 | 1 | 10 | 590.0505 | 807.3332 | 730.2824 | 590050.5319 | 807333.1689 | 1.3727e-06 | 0.50306 | 730282.4244
22 | 140 | CONCLUIDO | 2.7743 | 36.04 | 30.22 | 32.38 | 0.41 | 56 | 284.89 | 60.56 | 6.5 | 54 | 77.84 | 35371.22 | 493.95 | 2238.48 | 135.99 | 80.07 | 25676.9 | 0.59 | 0.85 | 6.75 | 1.59 | 1 | 10 | 584.7667 | 800.1037 | 723.7429 | 584766.7452 | 800103.6588 | 1.3794e-06 | 0.50056 | 723742.8886
23 | 140 | CONCLUIDO | 2.7883 | 35.86 | 30.14 | 33.49 | 0.42 | 54 | 285.39 | 60.56 | 6.75 | 52 | 78.09 | 35432.93 | 490.93 | 2238.52 | 133.91 | 80.07 | 24645.65 | 0.6 | 0.85 | 6.73 | 1.52 | 1 | 10 | 578.8223 | 791.9702 | 716.3856 | 578822.2673 | 791970.162 | 1.3863e-06 | 0.49806 | 716385.6413
24 | 140 | CONCLUIDO | 2.8074 | 35.62 | 30.06 | 35.36 | 0.44 | 51 | 285.9 | 60.56 | 7 | 49 | 78.34 | 35494.74 | 488.13 | 2238.4 | 131.05 | 80.07 | 23229.71 | 0.61 | 0.85 | 6.73 | 1.43 | 1 | 10 | 572.089 | 782.7574 | 708.0522 | 572089.0238 | 782757.4411 | 1.3958e-06 | 0.49472 | 708052.1695
25 | 140 | CONCLUIDO | 2.8201 | 35.46 | 30 | 36.73 | 0.45 | 49 | 286.4 | 60.56 | 7.25 | 47 | 78.59 | 35556.78 | 485.32 | 2238.46 | 129.23 | 80.07 | 22330.4 | 0.62 | 0.86 | 6.72 | 1.37 | 1 | 10 | 566.8157 | 775.5422 | 701.5256 | 566815.6883 | 775542.2309 | 1.4021e-06 | 0.4925 | 701525.5689
26 | 140 | CONCLUIDO | 2.8253 | 35.39 | 29.99 | 37.48 | 0.47 | 48 | 286.9 | 60.56 | 7.5 | 46 | 78.85 | 35618.8 | 484.25 | 2238.59 | 128.87 | 80.07 | 22158.88 | 0.62 | 0.86 | 6.72 | 1.36 | 1 | 10 | 564.8103 | 772.7983 | 699.0435 | 564810.2611 | 772798.3169 | 1.4047e-06 | 0.49153 | 699043.5302
27 | 140 | CONCLUIDO | 2.8384 | 35.23 | 29.93 | 39.04 | 0.48 | 46 | 287.41 | 60.56 | 7.75 | 44 | 79.1 | 35680.92 | 481.75 | 2238.39 | 126.84 | 80.07 | 21152.38 | 0.63 | 0.86 | 6.72 | 1.3 | 1 | 10 | 559.7884 | 765.9272 | 692.8282 | 559788.4279 | 765927.2232 | 1.4112e-06 | 0.48931 | 692828.204
28 | 140 | CONCLUIDO | 2.8527 | 35.05 | 29.86 | 40.71 | 0.49 | 44 | 287.91 | 60.56 | 8 | 42 | 79.36 | 35743.15 | 479.24 | 2238.45 | 124.53 | 80.07 | 20004.83 | 0.64 | 0.86 | 6.71 | 1.23 | 1 | 10 | 554.5227 | 758.7225 | 686.311 | 554522.7238 | 758722.4545 | 1.4183e-06 | 0.48681 | 686311.0484
29 | 140 | CONCLUIDO | 2.8584 | 34.98 | 29.84 | 41.63 | 0.51 | 43 | 288.42 | 60.56 | 8.25 | 41 | 79.61 | 35805.48 | 477.32 | 2238.43 | 124.04 | 80.07 | 19764.69 | 0.65 | 0.86 | 6.71 | 1.21 | 1 | 10 | 551.6988 | 754.8586 | 682.8159 | 551698.758 | 754858.5799 | 1.4212e-06 | 0.48583 | 682815.9365
30 | 140 | CONCLUIDO | 2.8732 | 34.8 | 29.76 | 43.56 | 0.52 | 41 | 288.92 | 60.56 | 8.5 | 39 | 79.87 | 35867.91 | 474.3 | 2238.54 | 121.79 | 80.07 | 18650.93 | 0.66 | 0.86 | 6.7 | 1.13 | 1 | 10 | 545.9379 | 746.9763 | 675.6859 | 545937.8662 | 746976.2735 | 1.4285e-06 | 0.48333 | 675685.9064
31 | 140 | CONCLUIDO | 2.8784 | 34.74 | 29.75 | 44.63 | 0.54 | 40 | 289.43 | 60.56 | 8.75 | 38 | 80.12 | 35930.44 | 472.78 | 2238.37 | 121.32 | 80.07 | 18421.26 | 0.66 | 0.86 | 6.7 | 1.12 | 1 | 10 | 543.6294 | 743.8177 | 672.8288 | 543629.4002 | 743817.7286 | 1.4311e-06 | 0.4825 | 672828.8086
32 | 140 | CONCLUIDO | 2.8842 | 34.67 | 29.73 | 45.74 | 0.55 | 39 | 289.94 | 60.56 | 9 | 37 | 80.38 | 35993.08 | 471.15 | 2238.49 | 120.25 | 80.07 | 17892.61 | 0.67 | 0.86 | 6.71 | 1.11 | 1 | 10 | 541.0766 | 740.3249 | 669.6693 | 541076.6201 | 740324.9022 | 1.434e-06 | 0.48153 | 669669.3326
33 | 140 | CONCLUIDO | 2.8929 | 34.57 | 29.68 | 46.87 | 0.57 | 38 | 290.45 | 60.56 | 9.25 | 36 | 80.64 | 36055.83 | 467.26 | 2238.37 | 118.83 | 80.07 | 17186.7 | 0.67 | 0.86 | 6.71 | 1.06 | 1 | 10 | 535.9631 | 733.3283 | 663.3405 | 535963.0937 | 733328.3498 | 1.4383e-06 | 0.48014 | 663340.5213
34 | 140 | CONCLUIDO | 2.8993 | 34.49 | 29.66 | 48.09 | 0.58 | 37 | 290.96 | 60.56 | 9.5 | 35 | 80.9 | 36118.68 | 467.54 | 2238.33 | 118.36 | 80.07 | 16958.26 | 0.68 | 0.87 | 6.69 | 1.03 | 1 | 10 | 534.9215 | 731.9033 | 662.0514 | 534921.5477 | 731903.2607 | 1.4415e-06 | 0.47903 | 662051.4407
35 | 140 | CONCLUIDO | 2.9066 | 34.4 | 29.62 | 49.37 | 0.6 | 36 | 291.47 | 60.56 | 9.75 | 34 | 81.16 | 36181.64 | 464.71 | 2238.42 | 116.97 | 80.07 | 16268.67 | 0.68 | 0.87 | 6.7 | 1 | 1 | 10 | 531.0367 | 726.5878 | 657.2433 | 531036.6883 | 726587.8246 | 1.4451e-06 | 0.47778 | 657243.3024
36 | 140 | CONCLUIDO | 2.9096 | 34.37 | 29.64 | 50.81 | 0.61 | 35 | 291.98 | 60.56 | 10 | 33 | 81.42 | 36244.71 | 463.39 | 2238.4 | 117.66 | 80.07 | 16619.36 | 0.68 | 0.87 | 6.7 | 1.01 | 1 | 10 | 529.4889 | 724.4701 | 655.3277 | 529488.9474 | 724470.1372 | 1.4466e-06 | 0.47736 | 655327.7241
37 | 140 | CONCLUIDO | 2.92 | 34.25 | 29.57 | 52.18 | 0.62 | 34 | 292.49 | 60.56 | 10.25 | 32 | 81.68 | 36307.88 | 460.25 | 2238.46 | 115.4 | 80.07 | 15494.51 | 0.69 | 0.87 | 6.69 | 0.94 | 1 | 10 | 524.6765 | 717.8855 | 649.3715 | 524676.4573 | 717885.476 | 1.4518e-06 | 0.47569 | 649371.4937
38 | 140 | CONCLUIDO | 2.9276 | 34.16 | 29.53 | 53.7 | 0.64 | 33 | 293 | 60.56 | 10.5 | 31 | 81.95 | 36371.17 | 458.91 | 2238.36 | 114.25 | 80.07 | 14920.64 | 0.7 | 0.87 | 6.69 | 0.91 | 1 | 10 | 522.0225 | 714.2542 | 646.0868 | 522022.4945 | 714254.2069 | 1.4556e-06 | 0.47444 | 646086.7879
39 | 140 | CONCLUIDO | 2.9344 | 34.08 | 29.51 | 55.33 | 0.65 | 32 | 293.52 | 60.56 | 10.75 | 30 | 82.21 | 36434.56 | 457.54 | 2238.35 | 113.09 | 80.07 | 14347.76 | 0.71 | 0.87 | 6.7 | 0.88 | 1 | 10 | 519.593 | 710.9301 | 643.0799 | 519593.0194 | 710930.0919 | 1.459e-06 | 0.47333 | 643079.9217
40 | 140 | CONCLUIDO | 2.9395 | 34.02 | 29.5 | 57.1 | 0.67 | 31 | 294.03 | 60.56 | 11 | 29 | 82.48 | 36498.06 | 455.92 | 2238.38 | 113.05 | 80.07 | 14329.7 | 0.71 | 0.87 | 6.69 | 0.87 | 1 | 10 | 517.3143 | 707.8122 | 640.2596 | 517314.2985 | 707812.2454 | 1.4615e-06 | 0.4725 | 640259.6382
41 | 140 | CONCLUIDO | 2.9476 | 33.93 | 29.46 | 58.92 | 0.68 | 30 | 294.55 | 60.56 | 11.25 | 28 | 82.74 | 36561.67 | 453.15 | 2238.42 | 111.8 | 80.07 | 13711.17 | 0.72 | 0.87 | 6.69 | 0.83 | 1 | 10 | 513.4367 | 702.5067 | 635.4605 | 513436.693 | 702506.7346 | 1.4655e-06 | 0.47125 | 635460.4779
42 | 140 | CONCLUIDO | 2.9477 | 33.93 | 29.46 | 58.91 | 0.69 | 30 | 295.06 | 60.56 | 11.5 | 28 | 83.01 | 36625.39 | 451.24 | 2238.32 | 111.75 | 80.07 | 13687.1 | 0.72 | 0.87 | 6.69 | 0.83 | 1 | 10 | 511.8522 | 700.3388 | 633.4994 | 511852.1931 | 700338.752 | 1.4656e-06 | 0.47125 | 633499.4044
43 | 140 | CONCLUIDO | 2.9548 | 33.84 | 29.43 | 60.88 | 0.71 | 29 | 295.58 | 60.56 | 11.75 | 27 | 83.28 | 36689.22 | 449.87 | 2238.39 | 110.72 | 80.07 | 13178.88 | 0.72 | 0.87 | 6.69 | 0.8 | 1 | 10 | 509.3639 | 696.9341 | 630.4197 | 509363.8881 | 696934.1432 | 1.4691e-06 | 0.47 | 630419.7267
44 | 140 | CONCLUIDO | 2.9613 | 33.77 | 29.41 | 63.01 | 0.72 | 28 | 296.1 | 60.56 | 12 | 26 | 83.54 | 36753.16 | 447.44 | 2238.4 | 109.97 | 80.07 | 12808.07 | 0.73 | 0.87 | 6.69 | 0.78 | 1 | 10 | 506.1715 | 692.5662 | 626.4686 | 506171.4823 | 692566.1528 | 1.4723e-06 | 0.46903 | 626468.6112
45 | 140 | CONCLUIDO | 2.9697 | 33.67 | 29.36 | 65.25 | 0.74 | 27 | 296.62 | 60.56 | 12.25 | 25 | 83.81 | 36817.22 | 445.02 | 2238.35 | 108.6 | 80.07 | 12127.08 | 0.74 | 0.87 | 6.68 | 0.73 | 1 | 10 | 502.5402 | 687.5977 | 621.9743 | 502540.2259 | 687597.7076 | 1.4765e-06 | 0.46764 | 621974.3474
46 | 140 | CONCLUIDO | 2.9698 | 33.67 | 29.36 | 65.25 | 0.75 | 27 | 297.14 | 60.56 | 12.5 | 25 | 84.08 | 36881.39 | 443.72 | 2238.41 | 108.66 | 80.07 | 12155.3 | 0.74 | 0.87 | 6.68 | 0.73 | 1 | 10 | 501.4647 | 686.1261 | 620.6432 | 501464.6765 | 686126.0935 | 1.4766e-06 | 0.46764 | 620643.1821
47 | 140 | CONCLUIDO | 2.9776 | 33.58 | 29.33 | 67.67 | 0.76 | 26 | 297.66 | 60.56 | 12.75 | 24 | 84.36 | 36945.67 | 441.6 | 2238.44 | 107.4 | 80.07 | 11532.82 | 0.75 | 0.87 | 6.68 | 0.7 | 1 | 10 | 498.2938 | 681.7876 | 616.7187 | 498293.8054 | 681787.5677 | 1.4804e-06 | 0.46639 | 616718.7191
48 | 140 | CONCLUIDO | 2.9771 | 33.59 | 29.33 | 67.69 | 0.78 | 26 | 298.18 | 60.56 | 13 | 24 | 84.63 | 37010.06 | 440.59 | 2238.43 | 107.58 | 80.07 | 11623.34 | 0.74 | 0.87 | 6.68 | 0.7 | 1 | 10 | 497.5569 | 680.7793 | 615.8067 | 497556.8933 | 680779.2921 | 1.4802e-06 | 0.46653 | 615806.6719
49 | 140 | CONCLUIDO | 2.9822 | 33.53 | 29.33 | 70.38 | 0.79 | 25 | 298.71 | 60.56 | 13.25 | 23 | 84.9 | 37074.57 | 437.75 | 2238.44 | 107.44 | 80.07 | 11557.01 | 0.75 | 0.87 | 6.68 | 0.7 | 1 | 10 | 494.4053 | 676.4672 | 611.9061 | 494405.3435 | 676467.2027 | 1.4827e-06 | 0.46569 | 611906.1223
50 | 140 | CONCLUIDO | 2.9822 | 33.53 | 29.33 | 70.38 | 0.8 | 25 | 299.23 | 60.56 | 13.5 | 23 | 85.18 | 37139.2 | 435.78 | 2238.33 | 107.34 | 80.07 | 11507.86 | 0.75 | 0.87 | 6.68 | 0.7 | 1 | 10 | 492.8076 | 674.2811 | 609.9287 | 492807.618 | 674281.1241 | 1.4827e-06 | 0.46569 | 609928.68
51 | 140 | CONCLUIDO | 2.991 | 33.43 | 29.28 | 73.2 | 0.82 | 24 | 299.76 | 60.56 | 13.75 | 22 | 85.45 | 37204.07 | 434.41 | 2238.36 | 105.79 | 80.07 | 10734.8 | 0.76 | 0.88 | 6.68 | 0.65 | 1 | 10 | 490.0233 | 670.4715 | 606.4826 | 490023.2931 | 670471.488 | 1.4871e-06 | 0.46431 | 606482.6302
52 | 140 | CONCLUIDO | 2.9979 | 33.36 | 29.25 | 76.32 | 0.83 | 23 | 300.28 | 60.56 | 14 | 21 | 85.73 | 37268.93 | 429.95 | 2238.34 | 105.11 | 80.07 | 10403.07 | 0.76 | 0.88 | 6.68 | 0.63 | 1 | 10 | 485.1628 | 663.8212 | 600.467 | 485162.847 | 663821.2111 | 1.4905e-06 | 0.46333 | 600467.0464
53 | 140 | CONCLUIDO | 2.999 | 33.34 | 29.24 | 76.28 | 0.84 | 23 | 300.81 | 60.56 | 14.25 | 21 | 86 | 37333.9 | 429.94 | 2238.41 | 104.8 | 80.07 | 10245.33 | 0.76 | 0.88 | 6.67 | 0.61 | 1 | 10 | 484.9309 | 663.5039 | 600.18 | 484930.9065 | 663503.86 | 1.4911e-06 | 0.46306 | 600179.9828
54 | 140 | CONCLUIDO | 2.9974 | 33.36 | 29.26 | 76.33 | 0.86 | 23 | 301.34 | 60.56 | 14.5 | 21 | 86.28 | 37399 | 429.26 | 2238.3 | 105.28 | 80.07 | 10488.42 | 0.76 | 0.88 | 6.68 | 0.63 | 1 | 10 | 484.7326 | 663.2326 | 599.9346 | 484732.6197 | 663232.5552 | 1.4903e-06 | 0.46333 | 599934.571
55 | 140 | CONCLUIDO | 3.0054 | 33.27 | 29.22 | 79.7 | 0.87 | 22 | 301.86 | 60.56 | 14.75 | 20 | 86.56 | 37464.21 | 426.19 | 2238.35 | 104.12 | 80.07 | 9912.04 | 0.77 | 0.88 | 6.67 | 0.6 | 1 | 10 | 480.7918 | 657.8406 | 595.0572 | 480791.8163 | 657840.5741 | 1.4943e-06 | 0.46208 | 595057.193
56 | 140 | CONCLUIDO | 3.0038 | 33.29 | 29.24 | 79.75 | 0.88 | 22 | 302.39 | 60.56 | 15 | 20 | 86.84 | 37529.55 | 424.42 | 2238.33 | 104.66 | 80.07 | 10182.03 | 0.77 | 0.88 | 6.68 | 0.61 | 1 | 10 | 479.7141 | 656.366 | 593.7233 | 479714.0874 | 656365.9778 | 1.4935e-06 | 0.46236 | 593723.3301
57 | 140 | CONCLUIDO | 3.0142 | 33.18 | 29.18 | 83.37 | 0.9 | 21 | 302.92 | 60.56 | 15.25 | 19 | 87.12 | 37595 | 422.31 | 2238.3 | 102.68 | 80.07 | 9197.82 | 0.78 | 0.88 | 6.67 | 0.55 | 1 | 10 | 476.0963 | 651.4159 | 589.2457 | 476096.2578 | 651415.9038 | 1.4986e-06 | 0.46083 | 589245.6842
58 | 140 | CONCLUIDO | 3.0133 | 33.19 | 29.19 | 83.39 | 0.91 | 21 | 303.46 | 60.56 | 15.5 | 19 | 87.4 | 37660.57 | 419.61 | 2238.41 | 102.81 | 80.07 | 9261.6 | 0.78 | 0.88 | 6.68 | 0.56 | 1 | 10 | 474.1167 | 648.7074 | 586.7957 | 474116.7158 | 648707.4071 | 1.4982e-06 | 0.46097 | 586795.6826
59 | 140 | CONCLUIDO | 3.0198 | 33.12 | 29.17 | 87.51 | 0.92 | 20 | 303.99 | 60.56 | 15.75 | 18 | 87.68 | 37726.27 | 417.01 | 2238.32 | 102.24 | 80.07 | 8981.74 | 0.78 | 0.88 | 6.67 | 0.54 | 1 | 10 | 470.9257 | 644.3414 | 582.8463 | 470925.7273 | 644341.3559 | 1.5014e-06 | 0.46 | 582846.3212
60 | 140 | CONCLUIDO | 3.0198 | 33.12 | 29.17 | 87.51 | 0.94 | 20 | 304.52 | 60.56 | 16 | 18 | 87.97 | 37792.08 | 415.59 | 2238.34 | 102.17 | 80.07 | 8948.72 | 0.78 | 0.88 | 6.68 | 0.54 | 1 | 10 | 469.7884 | 642.7852 | 581.4387 | 469788.4068 | 642785.2238 | 1.5014e-06 | 0.46 | 581438.7042
61 | 140 | CONCLUIDO | 3.02 | 33.11 | 29.17 | 87.5 | 0.95 | 20 | 305.06 | 60.56 | 16.25 | 18 | 88.25 | 37858.02 | 415.23 | 2238.32 | 102.2 | 80.07 | 8960.99 | 0.78 | 0.88 | 6.67 | 0.54 | 1 | 10 | 469.4687 | 642.3478 | 581.043 | 469468.7005 | 642347.7875 | 1.5015e-06 | 0.45986 | 581043.0162
62 | 140 | CONCLUIDO | 3.0252 | 33.06 | 29.16 | 92.09 | 0.96 | 19 | 305.59 | 60.56 | 16.5 | 17 | 88.54 | 37924.08 | 412.97 | 2238.52 | 101.97 | 80.07 | 8852.66 | 0.79 | 0.88 | 6.67 | 0.53 | 1 | 10 | 466.8123 | 638.7131 | 577.7553 | 466812.2741 | 638713.1477 | 1.5041e-06 | 0.45917 | 577755.2614
63 | 140 | CONCLUIDO | 3.0261 | 33.05 | 29.15 | 92.06 | 0.97 | 19 | 306.13 | 60.56 | 16.75 | 15 | 88.83 | 37990.27 | 413.86 | 2238.48 | 101.79 | 80.07 | 8761.24 | 0.79 | 0.88 | 6.67 | 0.53 | 1 | 10 | 467.3395 | 639.4346 | 578.4078 | 467339.5351 | 639434.5695 | 1.5046e-06 | 0.45903 | 578407.8316
64 | 140 | CONCLUIDO | 3.0274 | 33.03 | 29.14 | 92.02 | 0.99 | 19 | 306.67 | 60.56 | 17 | 15 | 89.11 | 38056.58 | 410.27 | 2238.34 | 101.31 | 80.07 | 8523.77 | 0.79 | 0.88 | 6.67 | 0.51 | 1 | 10 | 464.2254 | 635.1737 | 574.5536 | 464225.4427 | 635173.7309 | 1.5052e-06 | 0.45875 | 574553.6415
65 | 140 | CONCLUIDO | 3.0338 | 32.96 | 29.12 | 97.07 | 1 | 18 | 307.21 | 60.56 | 17.25 | 12 | 89.4 | 38123.01 | 407.22 | 2238.42 | 100.45 | 80.07 | 8097.31 | 0.8 | 0.88 | 6.68 | 0.49 | 1 | 10 | 460.7268 | 630.3867 | 570.2235 | 460726.7777 | 630386.703 | 1.5084e-06 | 0.45778 | 570223.4808
66 | 140 | CONCLUIDO | 3.033 | 32.97 | 29.13 | 97.1 | 1.01 | 18 | 307.75 | 60.56 | 17.5 | 10 | 89.69 | 38189.58 | 407.31 | 2238.53 | 100.96 | 80.07 | 8354.54 | 0.79 | 0.88 | 6.67 | 0.5 | 1 | 10 | 460.9653 | 630.7131 | 570.5187 | 460965.3255 | 630713.0948 | 1.508e-06 | 0.45792 | 570518.7222
67 | 140 | CONCLUIDO | 3.033 | 32.97 | 29.13 | 97.1 | 1.03 | 18 | 308.29 | 60.56 | 17.75 | 8 | 89.98 | 38256.26 | 407.98 | 2238.38 | 100.92 | 80.07 | 8332.46 | 0.79 | 0.88 | 6.67 | 0.5 | 1 | 10 | 461.4996 | 631.4441 | 571.18 | 461499.6132 | 631444.1307 | 1.508e-06 | 0.45792 | 571179.9891
68 | 140 | CONCLUIDO | 3.0325 | 32.98 | 29.14 | 97.12 | 1.04 | 18 | 308.83 | 60.56 | 18 | 7 | 90.27 | 38323.08 | 406.71 | 2238.41 | 100.8 | 80.07 | 8274.24 | 0.79 | 0.88 | 6.68 | 0.51 | 1 | 10 | 460.6084 | 630.2247 | 570.0769 | 460608.3689 | 630224.691 | 1.5077e-06 | 0.45806 | 570076.931
69 | 140 | CONCLUIDO | 3.0317 | 32.99 | 29.14 | 97.15 | 1.05 | 18 | 309.37 | 60.56 | 18.25 | 5 | 90.57 | 38390.02 | 404.82 | 2238.38 | 101.06 | 80.07 | 8404.6 | 0.79 | 0.88 | 6.68 | 0.52 | 1 | 10 | 459.2217 | 628.3274 | 568.3607 | 459221.7311 | 628327.432 | 1.5073e-06 | 0.45819 | 568360.7437
70 | 140 | CONCLUIDO | 3.0324 | 32.98 | 29.14 | 97.12 | 1.06 | 18 | 309.91 | 60.56 | 18.5 | 4 | 90.86 | 38457.09 | 404.25 | 2238.5 | 100.79 | 80.07 | 8266.61 | 0.79 | 0.88 | 6.68 | 0.51 | 1 | 10 | 458.6613 | 627.5607 | 567.6672 | 458661.3499 | 627560.6936 | 1.5077e-06 | 0.45806 | 567667.1818
71 | 140 | CONCLUIDO | 3.0337 | 32.96 | 29.12 | 97.07 | 1.08 | 18 | 310.46 | 60.56 | 18.75 | 3 | 91.16 | 38524.29 | 404.04 | 2238.4 | 100.39 | 80.07 | 8068.21 | 0.8 | 0.88 | 6.68 | 0.5 | 1 | 10 | 458.2066 | 626.9384 | 567.1043 | 458206.5695 | 626938.4431 | 1.5083e-06 | 0.45778 | 567104.318
72 | 140 | CONCLUIDO | 3.0338 | 32.96 | 29.12 | 97.07 | 1.09 | 18 | 311.01 | 60.56 | 19 | 1 | 91.45 | 38591.62 | 404.02 | 2238.54 | 100.31 | 80.07 | 8025.96 | 0.8 | 0.88 | 6.68 | 0.49 | 1 | 10 | 458.1756 | 626.8961 | 567.066 | 458175.6291 | 626896.1091 | 1.5084e-06 | 0.45778 | 567066.0243
73 | 140 | CONCLUIDO | 3.033 | 32.97 | 29.13 | 97.1 | 1.1 | 18 | 311.55 | 60.56 | 19.25 | 1 | 91.75 | 38659.08 | 404.61 | 2238.52 | 100.49 | 80.07 | 8116.44 | 0.8 | 0.88 | 6.68 | 0.5 | 1 | 10 | 458.8122 | 627.7671 | 567.8539 | 458812.2262 | 627767.1293 | 1.508e-06 | 0.45792 | 567853.9155
74 | 140 | CONCLUIDO | 3.0333 | 32.97 | 29.13 | 97.09 | 1.11 | 18 | 312.1 | 60.56 | 19.5 | 1 | 92.05 | 38726.8 | 404.87 | 2238.46 | 100.42 | 80.07 | 8080.46 | 0.8 | 0.88 | 6.68 | 0.5 | 1 | 10 | 458.9745 | 627.9891 | 568.0547 | 458974.4868 | 627989.1413 | 1.5081e-06 | 0.45792 | 568054.7391
75 | 140 | CONCLUIDO | 3.0414 | 32.88 | 29.09 | 102.67 | 1.13 | 17 | 312.65 | 60.56 | 19.75 | 0 | 92.35 | 38794.53 | 405.15 | 2238.57 | 99.24 | 80.07 | 7495.33 | 0.81 | 0.88 | 6.68 | 0.46 | 1 | 10 | 457.7971 | 626.3781 | 566.5975 | 457797.0553 | 626378.1277 | 1.5122e-06 | 0.45667 | 566597.4783

## RESULTADOS_6
Unnamed: 0 | Volume de calda [L] | STATUS | Capacidade operacional [ha/h] | Tempo de missao [h] | Tempo util [h] | Tempo por voo [min] | Autonomia Projetada [h] | N° Voos | MTOW [kg] | Massa Estrutura [kg] | Combustível [kg] | Abastecimentos | Massa gerador | Potência gerador [W] | Combustível consumido [L] | Calda cons [L] | Distância percorrida [km] | Distância Pulverizando [km] | RTL ACUMULADO[m] | EOC [km/km] | EOC [h/h] | Tempo de manobra [h] | Tempo rtl_rtw [h] | V pulv [m/s] | V desloc [m/s] | Preço Total por ha Simples [R$/ha] | Preço Total por ha Presumido [R$/ha] | Preço Total por ha Real [R$/ha] | Preço Total Simples [R$] | Preço Total Presumido [R$] | Prod CAPEX [ha/h/R$] | Dias Trabalhados | Preço Total Real [R$]
0 | 40 | CONCLUIDO | 2.4922 | 40.13 | 34.43 | 10.38 | 0.2 | 199 | 89.87 | 37.55 | 1 | 197 | 11.32 | 11317.98 | 275.26 | 2239.25 | 273.94 | 80.07 | 93935.57 | 0.29 | 0.75 | 6.96 | 5.79 | 1 | 10 | 385.7654 | 527.8212 | 477.4467 | 385765.401 | 527821.2404 | 1.4868e-06 | 0.55736 | 477446.722
1 | 40 | CONCLUIDO | 2.6539 | 37.68 | 32.93 | 13.26 | 0.24 | 149 | 90.18 | 37.55 | 1.25 | 147 | 11.37 | 11355.7 | 257.39 | 2239.03 | 224.14 | 80.07 | 69288.46 | 0.36 | 0.78 | 6.89 | 4.29 | 1 | 10 | 341.3562 | 467.0586 | 422.4832 | 341356.1737 | 467058.5764 | 1.5832e-06 | 0.52333 | 422483.1614
2 | 40 | CONCLUIDO | 2.7628 | 36.2 | 32.03 | 16.28 | 0.29 | 118 | 90.48 | 37.55 | 1.5 | 116 | 11.43 | 11393.43 | 244.41 | 2238.69 | 195.11 | 80.07 | 54928.02 | 0.41 | 0.8 | 6.84 | 3.4 | 1 | 10 | 313.8832 | 429.4689 | 388.481 | 313883.211 | 429468.8569 | 1.6482e-06 | 0.50278 | 388480.952
3 | 40 | CONCLUIDO | 2.8425 | 35.18 | 31.41 | 19.43 | 0.34 | 97 | 90.79 | 37.55 | 1.75 | 95 | 11.49 | 11431.19 | 233.64 | 2238.49 | 174.91 | 80.07 | 44933.9 | 0.46 | 0.82 | 6.8 | 2.78 | 1 | 10 | 294.1431 | 402.4595 | 364.0493 | 294143.0549 | 402459.5044 | 1.6958e-06 | 0.48861 | 364049.3341
4 | 40 | CONCLUIDO | 2.9035 | 34.44 | 30.95 | 22.65 | 0.39 | 82 | 91.1 | 37.55 | 2 | 80 | 11.54 | 11468.97 | 223.9 | 2238.52 | 160.25 | 80.07 | 37677.69 | 0.5 | 0.83 | 6.78 | 2.32 | 1 | 10 | 278.5616 | 381.1402 | 344.7647 | 278561.5734 | 381140.234 | 1.7322e-06 | 0.47833 | 344764.745
5 | 40 | CONCLUIDO | 2.9508 | 33.89 | 30.63 | 26.25 | 0.43 | 70 | 91.4 | 37.55 | 2.25 | 68 | 11.6 | 11506.78 | 214.74 | 2238.51 | 149.65 | 80.07 | 32434.95 | 0.54 | 0.84 | 6.76 | 2 | 1 | 10 | 265.7093 | 363.5551 | 328.858 | 265709.2707 | 363555.1465 | 1.7604e-06 | 0.47069 | 328857.9536
6 | 40 | CONCLUIDO | 2.9839 | 33.51 | 30.4 | 29.42 | 0.48 | 62 | 91.71 | 37.55 | 2.5 | 37 | 11.66 | 11544.61 | 207.17 | 2238.51 | 141.83 | 80.07 | 28567.88 | 0.56 | 0.84 | 6.76 | 1.77 | 1 | 10 | 256.0003 | 350.2709 | 316.8415 | 256000.3043 | 350270.9103 | 1.7801e-06 | 0.46542 | 316841.5462
7 | 40 | CONCLUIDO | 2.9957 | 33.38 | 30.35 | 31.39 | 0.52 | 58 | 92.02 | 37.55 | 2.75 | 10 | 11.71 | 11582.46 | 204.11 | 2238.95 | 138.71 | 80.07 | 27026.27 | 0.58 | 0.85 | 6.79 | 1.72 | 1 | 10 | 252.3885 | 345.3291 | 312.3714 | 252388.548 | 345329.1459 | 1.7872e-06 | 0.46361 | 312371.4169
8 | 40 | CONCLUIDO | 2.9962 | 33.38 | 30.34 | 31.39 | 0.57 | 58 | 92.32 | 37.55 | 3 | 4 | 11.77 | 11620.34 | 204.19 | 2238.75 | 138.08 | 80.07 | 26712.14 | 0.58 | 0.85 | 6.8 | 1.71 | 1 | 10 | 252.3837 | 345.3224 | 312.3654 | 252383.6523 | 345322.4475 | 1.7875e-06 | 0.46361 | 312365.3577
9 | 40 | CONCLUIDO | 3.0023 | 33.31 | 30.29 | 31.89 | 0.62 | 57 | 92.63 | 37.55 | 3.25 | 0 | 11.83 | 11658.24 | 204.37 | 2238.63 | 136.42 | 80.07 | 25888.55 | 0.59 | 0.85 | 6.81 | 1.66 | 1 | 10 | 251.8801 | 344.6334 | 311.7421 | 251880.0773 | 344633.4339 | 1.7911e-06 | 0.46264 | 311742.1026

## RESULTADOS_23
Unnamed: 0 | Volume de calda [L] | STATUS | Capacidade operacional [ha/h] | Tempo de missao [h] | Tempo util [h] | Tempo por voo [min] | Autonomia Projetada [h] | N° Voos | MTOW [kg] | Massa Estrutura [kg] | Combustível [kg] | Abastecimentos | Massa gerador | Potência gerador [W] | Combustível consumido [L] | Calda cons [L] | Distância percorrida [km] | Distância Pulverizando [km] | RTL ACUMULADO[m] | EOC [km/km] | EOC [h/h] | Tempo de manobra [h] | Tempo rtl_rtw [h] | V pulv [m/s] | V desloc [m/s] | Preço Total por ha Simples [R$/ha] | Preço Total por ha Presumido [R$/ha] | Preço Total por ha Real [R$/ha] | Preço Total Simples [R$] | Preço Total Presumido [R$] | Prod CAPEX [ha/h/R$] | Dias Trabalhados | Preço Total Real [R$]
0 | 125 | CONCLUIDO | 1.4056 | 71.15 | 44.16 | 5.17 | 0.07 | 513 | 242.64 | 58.47 | 1 | 511 | 58.17 | 30160.1 | 707.66 | 2239.61 | 591.57 | 80.07 | 251179.66 | 0.14 | 0.58 | 7.51 | 15.52 | 1 | 10 | 1638.0648 | 2241.2725 | 2027.3686 | 1638064.7528 | 2241272.4612 | 7.1222e-07 | 0.98819 | 2027368.5631
1 | 125 | CONCLUIDO | 1.6789 | 59.56 | 39.52 | 6.48 | 0.09 | 366 | 243.08 | 58.47 | 1.25 | 364 | 58.36 | 30214.33 | 631.45 | 2239.67 | 440 | 80.07 | 176134.47 | 0.18 | 0.65 | 7.24 | 10.88 | 1 | 10 | 1225.3566 | 1676.587 | 1516.5759 | 1225356.6477 | 1676587.0242 | 8.507e-07 | 0.82722 | 1516575.9117
2 | 125 | CONCLUIDO | 1.8817 | 53.14 | 36.97 | 7.81 | 0.11 | 284 | 243.52 | 58.47 | 1.5 | 282 | 58.55 | 30268.64 | 588.93 | 2239.11 | 357.06 | 80.07 | 135074.41 | 0.22 | 0.69 | 7.09 | 8.34 | 1 | 10 | 1020.9038 | 1396.8456 | 1263.5327 | 1020903.8143 | 1396845.6378 | 9.5346e-07 | 0.73806 | 1263532.6506
3 | 125 | CONCLUIDO | 2.0322 | 49.21 | 35.45 | 9.13 | 0.13 | 233 | 243.96 | 58.47 | 1.75 | 231 | 58.74 | 30323.01 | 562.86 | 2238.92 | 306.72 | 80.07 | 110156.49 | 0.26 | 0.72 | 7.03 | 6.81 | 1 | 10 | 904.505 | 1237.5836 | 1119.4704 | 904504.9645 | 1237583.5963 | 1.0297e-06 | 0.68347 | 1119470.3548
4 | 125 | CONCLUIDO | 2.1535 | 46.44 | 34.38 | 10.47 | 0.15 | 197 | 244.41 | 58.47 | 2 | 195 | 58.93 | 30377.45 | 544.08 | 2239.06 | 271.41 | 80.07 | 92682.58 | 0.3 | 0.75 | 6.98 | 5.74 | 1 | 10 | 825.9891 | 1130.1547 | 1022.2943 | 825989.0574 | 1130154.6684 | 1.0912e-06 | 0.645 | 1022294.293
5 | 125 | CONCLUIDO | 2.2551 | 44.34 | 33.56 | 11.84 | 0.16 | 170 | 244.85 | 58.47 | 2.25 | 168 | 59.12 | 30431.96 | 529.36 | 2238.63 | 245.35 | 80.07 | 79786.88 | 0.33 | 0.76 | 6.92 | 4.93 | 1 | 10 | 768.2546 | 1051.1598 | 950.8386 | 768254.6069 | 1051159.8461 | 1.1427e-06 | 0.61583 | 950838.6257
6 | 125 | CONCLUIDO | 2.3379 | 42.77 | 32.93 | 13.17 | 0.18 | 150 | 245.29 | 58.47 | 2.5 | 148 | 59.32 | 30486.54 | 517.89 | 2239.01 | 225.1 | 80.07 | 69762.98 | 0.36 | 0.78 | 6.87 | 4.3 | 1 | 10 | 725.6755 | 992.9012 | 898.1401 | 725675.5081 | 992901.2448 | 1.1846e-06 | 0.59403 | 898140.1435
7 | 125 | CONCLUIDO | 2.4049 | 41.58 | 32.5 | 14.55 | 0.2 | 134 | 245.73 | 58.47 | 2.75 | 132 | 59.51 | 30541.19 | 509.18 | 2238.66 | 210.48 | 80.07 | 62531.57 | 0.38 | 0.79 | 6.86 | 3.87 | 1 | 10 | 694.3807 | 950.0823 | 859.4077 | 694380.661 | 950082.2543 | 1.2186e-06 | 0.5775 | 859407.7374
8 | 125 | CONCLUIDO | 2.4665 | 40.54 | 32.07 | 15.9 | 0.22 | 121 | 246.18 | 58.47 | 3 | 119 | 59.7 | 30595.91 | 500.81 | 2238.71 | 197.25 | 80.07 | 55984.57 | 0.41 | 0.8 | 6.82 | 3.44 | 1 | 10 | 666.5674 | 912.0269 | 824.9844 | 666567.3978 | 912026.9205 | 1.2498e-06 | 0.56306 | 824984.3512
9 | 125 | CONCLUIDO | 2.5121 | 39.81 | 31.81 | 17.19 | 0.23 | 111 | 246.62 | 58.47 | 3.25 | 109 | 59.9 | 30650.7 | 495.07 | 2238.61 | 187.73 | 80.07 | 51271.32 | 0.43 | 0.81 | 6.83 | 3.18 | 1 | 10 | 647.6031 | 886.0792 | 801.513 | 647603.1451 | 886079.1933 | 1.2729e-06 | 0.55292 | 801513.0387
10 | 125 | CONCLUIDO | 2.5566 | 39.11 | 31.54 | 18.55 | 0.25 | 102 | 247.07 | 58.47 | 3.5 | 100 | 60.09 | 30705.56 | 489.07 | 2238.62 | 179.75 | 80.07 | 47324.96 | 0.45 | 0.81 | 6.8 | 2.91 | 1 | 10 | 629.2869 | 861.0181 | 778.8437 | 629286.8683 | 861018.0554 | 1.2954e-06 | 0.54319 | 778843.7006
11 | 125 | CONCLUIDO | 2.5958 | 38.52 | 31.33 | 20 | 0.27 | 94 | 247.51 | 58.47 | 3.75 | 92 | 60.29 | 30760.49 | 483.89 | 2238.65 | 172.48 | 80.07 | 43733.04 | 0.46 | 0.82 | 6.79 | 2.7 | 1 | 10 | 613.9126 | 839.9824 | 759.8156 | 613912.6465 | 839982.3669 | 1.3153e-06 | 0.535 | 759815.6287
12 | 125 | CONCLUIDO | 2.6327 | 37.98 | 31.12 | 21.46 | 0.29 | 87 | 247.96 | 58.47 | 4 | 85 | 60.48 | 30815.5 | 479.18 | 2238.46 | 165.68 | 80.07 | 40366.23 | 0.48 | 0.82 | 6.78 | 2.49 | 1 | 10 | 599.9495 | 820.8774 | 742.534 | 599949.4841 | 820877.352 | 1.334e-06 | 0.5275 | 742533.9696
13 | 125 | CONCLUIDO | 2.6666 | 37.5 | 30.92 | 22.9 | 0.3 | 81 | 248.4 | 58.47 | 4.25 | 79 | 60.68 | 30870.57 | 474.48 | 2238.5 | 159.11 | 80.07 | 37112.81 | 0.5 | 0.83 | 6.78 | 2.29 | 1 | 10 | 587.089 | 803.281 | 726.617 | 587088.9588 | 803281.014 | 1.3512e-06 | 0.52083 | 726617.0014
14 | 125 | CONCLUIDO | 2.6923 | 37.14 | 30.8 | 24.31 | 0.32 | 76 | 248.85 | 58.47 | 4.5 | 74 | 60.88 | 30925.72 | 470.62 | 2238.54 | 155.08 | 80.07 | 35122.35 | 0.52 | 0.83 | 6.77 | 2.17 | 1 | 10 | 577.4434 | 790.0836 | 714.6791 | 577443.4256 | 790083.5699 | 1.3642e-06 | 0.51583 | 714679.1028
15 | 125 | CONCLUIDO | 2.7142 | 36.84 | 30.69 | 25.57 | 0.34 | 72 | 249.3 | 58.47 | 4.75 | 70 | 61.07 | 30980.93 | 467.34 | 2238.34 | 151.95 | 80.07 | 33578.75 | 0.53 | 0.84 | 6.75 | 2.06 | 1 | 10 | 569.3388 | 778.9945 | 704.6484 | 569338.8362 | 778994.5131 | 1.3753e-06 | 0.51167 | 704648.3701
16 | 125 | CONCLUIDO | 2.7364 | 36.54 | 30.58 | 26.98 | 0.36 | 68 | 249.75 | 58.47 | 5 | 66 | 61.27 | 31036.22 | 464.08 | 2238.58 | 148.14 | 80.07 | 31694.41 | 0.54 | 0.84 | 6.75 | 1.95 | 1 | 10 | 561.3203 | 768.0231 | 694.7241 | 561320.2604 | 768023.144 | 1.3865e-06 | 0.5075 | 694724.093
17 | 125 | CONCLUIDO | 2.7618 | 36.21 | 30.43 | 28.53 | 0.37 | 64 | 250.2 | 58.47 | 5.25 | 62 | 61.47 | 31091.59 | 460.05 | 2238.57 | 143.56 | 80.07 | 29420.11 | 0.56 | 0.84 | 6.74 | 1.8 | 1 | 10 | 551.926 | 755.1695 | 683.0972 | 551925.9717 | 755169.4637 | 1.3994e-06 | 0.50292 | 683097.15
18 | 125 | CONCLUIDO | 2.7795 | 35.98 | 30.34 | 29.84 | 0.39 | 61 | 250.64 | 58.47 | 5.5 | 59 | 61.67 | 31147.02 | 456.56 | 2238.54 | 140.43 | 80.07 | 27871.7 | 0.57 | 0.85 | 6.74 | 1.71 | 1 | 10 | 544.9568 | 745.6339 | 674.4717 | 544956.7902 | 745633.9222 | 1.4084e-06 | 0.49972 | 674471.6671
19 | 125 | CONCLUIDO | 2.7957 | 35.77 | 30.27 | 31.32 | 0.41 | 58 | 251.09 | 58.47 | 5.75 | 56 | 61.87 | 31202.53 | 454.26 | 2238.61 | 138.18 | 80.07 | 26762.79 | 0.58 | 0.85 | 6.73 | 1.64 | 1 | 10 | 539.4876 | 738.1507 | 667.7027 | 539487.5959 | 738150.7292 | 1.4166e-06 | 0.49681 | 667702.6596
20 | 125 | CONCLUIDO | 2.8146 | 35.53 | 30.18 | 32.92 | 0.42 | 55 | 251.55 | 58.47 | 6 | 53 | 62.07 | 31258.11 | 450.94 | 2238.7 | 135.21 | 80.07 | 25289.71 | 0.59 | 0.85 | 6.72 | 1.55 | 1 | 10 | 532.6003 | 728.7272 | 659.1785 | 532600.2979 | 728727.2242 | 1.4262e-06 | 0.49347 | 659178.5207
21 | 125 | CONCLUIDO | 2.8253 | 35.4 | 30.14 | 34.12 | 0.44 | 53 | 252 | 58.47 | 6.25 | 51 | 62.27 | 31313.77 | 448.26 | 2238.44 | 133.49 | 80.07 | 24444.28 | 0.6 | 0.85 | 6.73 | 1.51 | 1 | 10 | 528.1082 | 722.581 | 653.6189 | 528108.2316 | 722580.9809 | 1.4316e-06 | 0.49167 | 653618.8663
22 | 125 | CONCLUIDO | 2.8374 | 35.24 | 30.08 | 35.39 | 0.46 | 51 | 252.45 | 58.47 | 6.5 | 49 | 62.47 | 31369.49 | 445.61 | 2238.45 | 131.94 | 80.07 | 23676.22 | 0.61 | 0.85 | 6.72 | 1.45 | 1 | 10 | 523.3242 | 716.0353 | 647.6979 | 523324.2331 | 716035.3032 | 1.4377e-06 | 0.48944 | 647697.8988
23 | 125 | CONCLUIDO | 2.8568 | 35 | 29.98 | 37.48 | 0.47 | 48 | 252.9 | 58.47 | 6.75 | 46 | 62.68 | 31425.3 | 443.12 | 2238.38 | 128.51 | 80.07 | 21976.51 | 0.62 | 0.86 | 6.72 | 1.35 | 1 | 10 | 517.2107 | 707.6705 | 640.1314 | 517210.6882 | 707670.4813 | 1.4475e-06 | 0.48611 | 640131.4038
24 | 125 | CONCLUIDO | 2.8612 | 34.95 | 29.97 | 38.26 | 0.49 | 47 | 253.35 | 58.47 | 7 | 45 | 62.88 | 31481.17 | 440.86 | 2238.51 | 128.37 | 80.07 | 21909.72 | 0.62 | 0.86 | 6.72 | 1.35 | 1 | 10 | 514.4614 | 703.9087 | 636.7287 | 514461.3738 | 703908.7481 | 1.4498e-06 | 0.48542 | 636728.6851
25 | 125 | CONCLUIDO | 2.8771 | 34.76 | 29.87 | 39.83 | 0.51 | 45 | 253.81 | 58.47 | 7.25 | 43 | 63.08 | 31537.13 | 437.45 | 2238.4 | 125.28 | 80.07 | 20376.3 | 0.64 | 0.86 | 6.71 | 1.25 | 1 | 10 | 508.3014 | 695.4804 | 629.1047 | 508301.3672 | 695480.3553 | 1.4578e-06 | 0.48278 | 629104.6863
26 | 125 | CONCLUIDO | 2.8886 | 34.62 | 29.83 | 41.63 | 0.52 | 43 | 254.26 | 58.47 | 7.5 | 41 | 63.29 | 31593.16 | 435.01 | 2238.46 | 124.1 | 80.07 | 19798.65 | 0.65 | 0.86 | 6.7 | 1.2 | 1 | 10 | 504.0581 | 689.6745 | 623.8529 | 504058.0834 | 689674.5072 | 1.4637e-06 | 0.48083 | 623852.9402
27 | 125 | CONCLUIDO | 2.9015 | 34.47 | 29.77 | 43.57 | 0.54 | 41 | 254.72 | 58.47 | 7.75 | 39 | 63.49 | 31649.26 | 432.12 | 2238.58 | 121.74 | 80.07 | 18626.81 | 0.66 | 0.86 | 6.71 | 1.14 | 1 | 10 | 499.1421 | 682.9482 | 617.7686 | 499142.1004 | 682948.2424 | 1.4702e-06 | 0.47875 | 617768.6207
28 | 125 | CONCLUIDO | 2.9061 | 34.41 | 29.76 | 44.65 | 0.56 | 40 | 255.17 | 58.47 | 8 | 38 | 63.7 | 31705.44 | 430.26 | 2238.35 | 121.58 | 80.07 | 18553.44 | 0.66 | 0.86 | 6.71 | 1.14 | 1 | 10 | 496.7608 | 679.6901 | 614.8214 | 496760.84 | 679690.0969 | 1.4725e-06 | 0.47792 | 614821.428
29 | 125 | CONCLUIDO | 2.9122 | 34.34 | 29.74 | 45.75 | 0.57 | 39 | 255.63 | 58.47 | 8.25 | 37 | 63.91 | 31761.69 | 427.76 | 2238.58 | 120.77 | 80.07 | 18151.4 | 0.66 | 0.86 | 6.71 | 1.11 | 1 | 10 | 493.5567 | 675.3061 | 610.8558 | 493556.7423 | 675306.109 | 1.4756e-06 | 0.47694 | 610855.8417
30 | 125 | CONCLUIDO | 2.925 | 34.19 | 29.68 | 48.14 | 0.59 | 37 | 256.09 | 58.47 | 8.5 | 35 | 64.11 | 31818.02 | 424.89 | 2238.47 | 119.25 | 80.07 | 17400.26 | 0.67 | 0.86 | 6.7 | 1.06 | 1 | 10 | 488.7597 | 668.7427 | 604.9188 | 488759.7486 | 668742.6506 | 1.4821e-06 | 0.47486 | 604918.7906
31 | 125 | CONCLUIDO | 2.9316 | 34.11 | 29.65 | 49.42 | 0.61 | 36 | 256.54 | 58.47 | 8.75 | 34 | 64.32 | 31874.43 | 423.25 | 2238.41 | 118.01 | 80.07 | 16788.2 | 0.68 | 0.87 | 6.7 | 1.03 | 1 | 10 | 486.1746 | 665.2055 | 601.7193 | 486174.6067 | 665205.5453 | 1.4854e-06 | 0.47375 | 601719.2617
32 | 125 | CONCLUIDO | 2.9382 | 34.03 | 29.62 | 50.78 | 0.62 | 35 | 257 | 58.47 | 9 | 33 | 64.53 | 31931.04 | 420.7 | 2238.38 | 117.01 | 80.07 | 16291.32 | 0.68 | 0.87 | 6.7 | 1 | 1 | 10 | 482.852 | 660.6594 | 597.607 | 482851.9732 | 660659.3717 | 1.4888e-06 | 0.47264 | 597606.9685
33 | 125 | CONCLUIDO | 2.9472 | 33.93 | 29.57 | 52.18 | 0.64 | 34 | 257.46 | 58.47 | 9.25 | 32 | 64.74 | 31987.61 | 417.38 | 2238.51 | 115.23 | 80.07 | 15406.97 | 0.69 | 0.87 | 6.7 | 0.94 | 1 | 10 | 478.4338 | 654.6142 | 592.1388 | 478433.8007 | 654614.2331 | 1.4934e-06 | 0.47125 | 592138.7695
34 | 125 | CONCLUIDO | 2.9542 | 33.85 | 29.53 | 53.7 | 0.66 | 33 | 257.92 | 58.47 | 9.5 | 31 | 64.95 | 32044.25 | 415.7 | 2238.4 | 114.21 | 80.07 | 14900.77 | 0.7 | 0.87 | 6.69 | 0.91 | 1 | 10 | 475.7496 | 650.9416 | 588.8167 | 475749.6184 | 650941.6165 | 1.4969e-06 | 0.47014 | 588816.6622
35 | 125 | CONCLUIDO | 2.9609 | 33.77 | 29.5 | 55.32 | 0.67 | 32 | 258.38 | 58.47 | 9.75 | 30 | 65.16 | 32100.97 | 413.63 | 2238.43 | 113.05 | 80.07 | 14325.68 | 0.71 | 0.87 | 6.69 | 0.88 | 1 | 10 | 472.8518 | 646.9767 | 585.2301 | 472851.7751 | 646976.6594 | 1.5003e-06 | 0.46903 | 585230.1151
36 | 125 | CONCLUIDO | 2.9646 | 33.73 | 29.51 | 57.12 | 0.69 | 31 | 258.84 | 58.47 | 10 | 29 | 65.37 | 32157.77 | 411.51 | 2238.42 | 113.33 | 80.07 | 14473.67 | 0.71 | 0.87 | 6.69 | 0.88 | 1 | 10 | 470.5788 | 643.8666 | 582.4169 | 470578.7698 | 643866.6333 | 1.5022e-06 | 0.46847 | 582416.9055
37 | 125 | CONCLUIDO | 2.9728 | 33.64 | 29.46 | 58.93 | 0.7 | 30 | 259.3 | 58.47 | 10.25 | 28 | 65.58 | 32214.64 | 409.38 | 2238.39 | 112.09 | 80.07 | 13854.95 | 0.71 | 0.87 | 6.68 | 0.84 | 1 | 10 | 467.3301 | 639.4217 | 578.3962 | 467330.1309 | 639421.7023 | 1.5063e-06 | 0.46722 | 578396.1925
38 | 125 | CONCLUIDO | 2.9807 | 33.55 | 29.42 | 60.88 | 0.72 | 29 | 259.76 | 58.47 | 10.5 | 27 | 65.79 | 32271.6 | 406.47 | 2238.48 | 110.58 | 80.07 | 13105.51 | 0.72 | 0.87 | 6.69 | 0.8 | 1 | 10 | 463.5571 | 634.2593 | 573.7265 | 463557.1482 | 634259.3409 | 1.5103e-06 | 0.46597 | 573726.5195
39 | 125 | CONCLUIDO | 2.9861 | 33.49 | 29.41 | 63.02 | 0.74 | 28 | 260.23 | 58.47 | 10.75 | 26 | 66 | 32328.64 | 403.71 | 2238.48 | 110.05 | 80.07 | 12844.73 | 0.73 | 0.87 | 6.69 | 0.78 | 1 | 10 | 460.4421 | 629.9971 | 569.8711 | 460442.0663 | 629997.1483 | 1.5131e-06 | 0.46514 | 569871.1047
40 | 125 | CONCLUIDO | 2.9874 | 33.47 | 29.39 | 62.99 | 0.75 | 28 | 260.69 | 58.47 | 11 | 26 | 66.21 | 32385.75 | 401.3 | 2238.3 | 109.76 | 80.07 | 12701.84 | 0.73 | 0.87 | 6.68 | 0.77 | 1 | 10 | 458.2025 | 626.9328 | 567.0993 | 458202.4768 | 626932.8432 | 1.5137e-06 | 0.46486 | 567099.2526
41 | 125 | CONCLUIDO | 2.9955 | 33.38 | 29.35 | 65.23 | 0.77 | 27 | 261.15 | 58.47 | 11.25 | 25 | 66.43 | 32442.95 | 399.17 | 2238.32 | 108.56 | 80.07 | 12104.77 | 0.74 | 0.87 | 6.67 | 0.72 | 1 | 10 | 455.0716 | 622.649 | 563.2243 | 455071.5825 | 622649.0155 | 1.5178e-06 | 0.46361 | 563224.2673
42 | 125 | CONCLUIDO | 3.002 | 33.31 | 29.33 | 67.68 | 0.78 | 26 | 261.62 | 58.47 | 11.5 | 24 | 66.64 | 32500.22 | 397.24 | 2238.31 | 107.59 | 80.07 | 11624.87 | 0.74 | 0.87 | 6.68 | 0.7 | 1 | 10 | 452.4469 | 619.0578 | 559.9758 | 452446.8733 | 619057.7726 | 1.5211e-06 | 0.46264 | 559975.7676
43 | 125 | CONCLUIDO | 3.0074 | 33.25 | 29.31 | 70.35 | 0.8 | 25 | 262.08 | 58.47 | 11.75 | 23 | 66.86 | 32557.58 | 393.32 | 2238.31 | 106.88 | 80.07 | 11279.54 | 0.75 | 0.88 | 6.68 | 0.69 | 1 | 10 | 448.3969 | 613.5164 | 554.9633 | 448396.8996 | 613516.4198 | 1.5239e-06 | 0.46181 | 554963.2738
44 | 125 | CONCLUIDO | 3.0065 | 33.26 | 29.32 | 70.38 | 0.81 | 25 | 262.55 | 58.47 | 12 | 23 | 67.07 | 32615.02 | 392.53 | 2238.31 | 107.37 | 80.07 | 11522.41 | 0.75 | 0.87 | 6.68 | 0.7 | 1 | 10 | 447.9391 | 612.89 | 554.3966 | 447939.0733 | 612890.0018 | 1.5234e-06 | 0.46194 | 554396.6402
45 | 125 | CONCLUIDO | 3.0153 | 33.16 | 29.27 | 73.19 | 0.83 | 24 | 263.01 | 58.47 | 12.25 | 22 | 67.29 | 32672.53 | 389.33 | 2238.42 | 105.54 | 80.07 | 10610.11 | 0.76 | 0.88 | 6.68 | 0.65 | 1 | 10 | 443.8504 | 607.2957 | 549.3363 | 443850.4203 | 607295.7264 | 1.5279e-06 | 0.46056 | 549336.2746
46 | 125 | CONCLUIDO | 3.0215 | 33.1 | 29.25 | 76.31 | 0.84 | 23 | 263.48 | 58.47 | 12.5 | 21 | 67.51 | 32730.13 | 384.1 | 2238.45 | 104.92 | 80.07 | 10306.3 | 0.76 | 0.88 | 6.68 | 0.63 | 1 | 10 | 438.6694 | 600.2068 | 542.9239 | 438669.3967 | 600206.8213 | 1.531e-06 | 0.45972 | 542923.9246
47 | 125 | CONCLUIDO | 3.0223 | 33.09 | 29.24 | 76.29 | 0.86 | 23 | 263.95 | 58.47 | 12.75 | 21 | 67.72 | 32787.82 | 384.61 | 2238.35 | 104.7 | 80.07 | 10198.84 | 0.76 | 0.88 | 6.68 | 0.62 | 1 | 10 | 438.9181 | 600.547 | 543.2317 | 438918.0537 | 600547.0447 | 1.5314e-06 | 0.45958 | 543231.6777
48 | 125 | CONCLUIDO | 3.0294 | 33.01 | 29.21 | 79.68 | 0.87 | 22 | 264.42 | 58.47 | 13 | 20 | 67.94 | 32845.58 | 381.34 | 2238.33 | 103.86 | 80.07 | 9783.39 | 0.77 | 0.88 | 6.67 | 0.59 | 1 | 10 | 435.1514 | 595.3934 | 538.5699 | 435151.4282 | 595393.3816 | 1.535e-06 | 0.45847 | 538569.8729
49 | 125 | CONCLUIDO | 3.0273 | 33.03 | 29.24 | 79.74 | 0.89 | 22 | 264.89 | 58.47 | 13.25 | 20 | 68.16 | 32903.43 | 379.74 | 2238.39 | 104.52 | 80.07 | 10112.29 | 0.77 | 0.88 | 6.68 | 0.61 | 1 | 10 | 434.3047 | 594.2348 | 537.5219 | 434304.6916 | 594234.8392 | 1.5339e-06 | 0.45875 | 537521.9001
50 | 125 | CONCLUIDO | 3.0361 | 32.94 | 29.19 | 83.4 | 0.91 | 21 | 265.36 | 58.47 | 13.5 | 18 | 68.38 | 32961.36 | 376.4 | 2238.34 | 103.11 | 80.07 | 9410.1 | 0.78 | 0.88 | 6.67 | 0.56 | 1 | 10 | 430.1725 | 588.5809 | 532.4076 | 430172.4609 | 588580.9388 | 1.5384e-06 | 0.4575 | 532407.6001
51 | 125 | CONCLUIDO | 3.0365 | 32.93 | 29.18 | 83.38 | 0.92 | 21 | 265.83 | 58.47 | 13.75 | 17 | 68.6 | 33019.37 | 375.28 | 2238.5 | 102.7 | 80.07 | 9207.84 | 0.78 | 0.88 | 6.67 | 0.56 | 1 | 10 | 429.1801 | 587.2231 | 531.1794 | 429180.0941 | 587223.1389 | 1.5386e-06 | 0.45736 | 531179.3867
52 | 125 | CONCLUIDO | 3.0344 | 32.96 | 29.21 | 83.45 | 0.94 | 21 | 266.3 | 58.47 | 14 | 14 | 68.82 | 33077.47 | 370.48 | 2238.52 | 103.26 | 80.07 | 9487.95 | 0.78 | 0.88 | 6.68 | 0.58 | 1 | 10 | 425.7811 | 582.5724 | 526.9725 | 425781.0537 | 582572.4219 | 1.5375e-06 | 0.45778 | 526972.5276
53 | 125 | CONCLUIDO | 3.0413 | 32.88 | 29.18 | 87.54 | 0.95 | 20 | 266.77 | 58.47 | 14.25 | 13 | 69.04 | 33135.65 | 371.06 | 2238.46 | 102.37 | 80.07 | 9049.33 | 0.78 | 0.88 | 6.68 | 0.55 | 1 | 10 | 425.1494 | 581.7081 | 526.1907 | 425149.3735 | 581708.1291 | 1.541e-06 | 0.45667 | 526190.7217
54 | 125 | CONCLUIDO | 3.0408 | 32.89 | 29.18 | 87.55 | 0.97 | 20 | 267.24 | 58.47 | 14.5 | 9 | 69.27 | 33193.92 | 369.4 | 2238.46 | 102.23 | 80.07 | 8976.38 | 0.78 | 0.88 | 6.69 | 0.56 | 1 | 10 | 423.8989 | 579.9971 | 524.643 | 423898.8743 | 579997.1409 | 1.5408e-06 | 0.45681 | 524643.0278
55 | 125 | CONCLUIDO | 3.0417 | 32.88 | 29.18 | 87.53 | 0.98 | 20 | 267.71 | 58.47 | 14.75 | 7 | 69.49 | 33252.27 | 369.34 | 2238.4 | 102.23 | 80.07 | 8978.03 | 0.78 | 0.88 | 6.68 | 0.55 | 1 | 10 | 423.7262 | 579.7609 | 524.4293 | 423726.2083 | 579760.8917 | 1.5412e-06 | 0.45667 | 524429.3259
56 | 125 | CONCLUIDO | 3.0407 | 32.89 | 29.19 | 87.56 | 1 | 20 | 268.19 | 58.47 | 15 | 5 | 69.71 | 33310.7 | 368.85 | 2238.42 | 102.29 | 80.07 | 9006.12 | 0.78 | 0.88 | 6.69 | 0.56 | 1 | 10 | 423.5187 | 579.477 | 524.1725 | 423518.6964 | 579476.9648 | 1.5407e-06 | 0.45681 | 524172.4965
57 | 125 | CONCLUIDO | 3.0402 | 32.89 | 29.19 | 87.58 | 1.01 | 20 | 268.66 | 58.47 | 15.25 | 4 | 69.94 | 33369.22 | 367.79 | 2238.42 | 102.68 | 80.07 | 9203.27 | 0.78 | 0.88 | 6.68 | 0.56 | 1 | 10 | 422.7445 | 578.4177 | 523.2143 | 422744.5287 | 578417.7144 | 1.5405e-06 | 0.45681 | 523214.3395
58 | 125 | CONCLUIDO | 3.0481 | 32.81 | 29.15 | 92.06 | 1.03 | 19 | 269.14 | 58.47 | 15.5 | 3 | 70.16 | 33427.83 | 367.32 | 2238.35 | 101.14 | 80.07 | 8435.79 | 0.79 | 0.88 | 6.69 | 0.53 | 1 | 10 | 421.107 | 576.1771 | 521.1876 | 421106.9506 | 576177.1078 | 1.5445e-06 | 0.45569 | 521187.5733
59 | 125 | CONCLUIDO | 3.0481 | 32.81 | 29.15 | 92.06 | 1.04 | 19 | 269.61 | 58.47 | 15.75 | 2 | 70.39 | 33486.53 | 368.28 | 2238.42 | 101.22 | 80.07 | 8475.74 | 0.79 | 0.88 | 6.69 | 0.53 | 1 | 10 | 421.8687 | 577.2194 | 522.1304 | 421868.7046 | 577219.3732 | 1.5445e-06 | 0.45569 | 522130.3663
60 | 125 | CONCLUIDO | 3.047 | 32.82 | 29.16 | 92.1 | 1.05 | 19 | 270.09 | 58.47 | 16 | 1 | 70.62 | 33545.31 | 369.06 | 2238.44 | 101.43 | 80.07 | 8581.84 | 0.79 | 0.88 | 6.69 | 0.54 | 1 | 10 | 422.6829 | 578.3333 | 523.138 | 422682.8545 | 578333.329 | 1.5439e-06 | 0.45583 | 523138.0077
61 | 125 | CONCLUIDO | 3.0473 | 32.82 | 29.16 | 92.09 | 1.07 | 19 | 270.57 | 58.47 | 16.25 | 0 | 70.84 | 33604.17 | 369.67 | 2238.35 | 101.33 | 80.07 | 8531.15 | 0.79 | 0.88 | 6.69 | 0.54 | 1 | 10 | 423.1257 | 578.9393 | 523.6861 | 423125.7185 | 578939.2751 | 1.5441e-06 | 0.45583 | 523686.1232

## RESULTADOS_4
Unnamed: 0 | Volume de calda [L] | STATUS | Capacidade operacional [ha/h] | Tempo de missao [h] | Tempo util [h] | Tempo por voo [min] | Autonomia Projetada [h] | N° Voos | MTOW [kg] | Massa Estrutura [kg] | Combustível [kg] | Abastecimentos | Massa gerador | Potência gerador [W] | Combustível consumido [L] | Calda cons [L] | Distância percorrida [km] | Distância Pulverizando [km] | RTL ACUMULADO[m] | EOC [km/km] | EOC [h/h] | Tempo de manobra [h] | Tempo rtl_rtw [h] | V pulv [m/s] | V desloc [m/s] | Preço Total por ha Simples [R$/ha] | Preço Total por ha Presumido [R$/ha] | Preço Total por ha Real [R$/ha] | Preço Total Simples [R$] | Preço Total Presumido [R$] | Prod CAPEX [ha/h/R$] | Dias Trabalhados | Preço Total Real [R$]
0 | 30 | CONCLUIDO | 2.6665 | 37.5 | 33.2 | 12.61 | 0.24 | 158 | 71.52 | 32.27 | 1 | 156 | 8.25 | 9054.6 | 218.59 | 2238.76 | 233.18 | 80.07 | 73762.67 | 0.34 | 0.77 | 6.91 | 4.57 | 1 | 10 | 293.9656 | 402.2168 | 363.8298 | 293965.6428 | 402216.7614 | 1.6456e-06 | 0.52083 | 363829.7582
1 | 30 | CONCLUIDO | 2.7997 | 35.72 | 32.04 | 16.29 | 0.3 | 118 | 71.81 | 32.27 | 1.25 | 116 | 8.29 | 9090.98 | 202.52 | 2238.57 | 195.8 | 80.07 | 55273.01 | 0.41 | 0.8 | 6.83 | 3.41 | 1 | 10 | 263.095 | 359.9783 | 325.6224 | 263095.0489 | 359978.2528 | 1.7278e-06 | 0.49611 | 325622.4336
2 | 30 | CONCLUIDO | 2.8955 | 34.54 | 31.26 | 20.39 | 0.36 | 92 | 72.11 | 32.27 | 1.5 | 87 | 8.34 | 9127.38 | 189.79 | 2238.69 | 169.96 | 80.07 | 42483.05 | 0.47 | 0.82 | 6.8 | 2.63 | 1 | 10 | 241.8085 | 330.8531 | 299.2769 | 241808.5284 | 330853.0964 | 1.7869e-06 | 0.47972 | 299276.9412
3 | 30 | CONCLUIDO | 2.9432 | 33.98 | 30.9 | 23.47 | 0.42 | 79 | 72.4 | 32.27 | 1.75 | 27 | 8.38 | 9163.8 | 181.76 | 2238.99 | 156.7 | 80.07 | 35919.11 | 0.51 | 0.83 | 6.82 | 2.27 | 1 | 10 | 230.408 | 315.2544 | 285.1669 | 230407.9822 | 315254.3662 | 1.8163e-06 | 0.47194 | 285166.9319
4 | 30 | CONCLUIDO | 2.9517 | 33.88 | 30.85 | 24.36 | 0.48 | 76 | 72.7 | 32.27 | 2 | 5 | 8.43 | 9200.25 | 180.21 | 2238.84 | 154.08 | 80.07 | 34621.39 | 0.52 | 0.83 | 6.85 | 2.22 | 1 | 10 | 228.3531 | 312.4428 | 282.6237 | 228353.0962 | 312442.7805 | 1.8216e-06 | 0.47056 | 282623.68
5 | 30 | CONCLUIDO | 2.9492 | 33.91 | 30.88 | 24.38 | 0.54 | 76 | 73 | 32.27 | 2.25 | 0 | 8.48 | 9236.71 | 181.12 | 2238.8 | 155.21 | 80.07 | 35188.11 | 0.52 | 0.83 | 6.85 | 2.25 | 1 | 10 | 229.3672 | 313.8304 | 283.8788 | 229367.2416 | 313830.3789 | 1.82e-06 | 0.47097 | 283878.848

## RESULTADOS_1
Unnamed: 0 | Volume de calda [L] | STATUS | Capacidade operacional [ha/h] | Tempo de missao [h] | Tempo util [h] | Tempo por voo [min] | Autonomia Projetada [h] | N° Voos | MTOW [kg] | Massa Estrutura [kg] | Combustível [kg] | Abastecimentos | Massa gerador | Potência gerador [W] | Combustível consumido [L] | Calda cons [L] | Distância percorrida [km] | Distância Pulverizando [km] | RTL ACUMULADO[m] | EOC [km/km] | EOC [h/h] | Tempo de manobra [h] | Tempo rtl_rtw [h] | V pulv [m/s] | V desloc [m/s] | Preço Total por ha Simples [R$/ha] | Preço Total por ha Presumido [R$/ha] | Preço Total por ha Real [R$/ha] | Preço Total Simples [R$] | Preço Total Presumido [R$] | Prod CAPEX [ha/h/R$] | Dias Trabalhados | Preço Total Real [R$]
0 | 15 | CONCLUIDO | 2.7433 | 36.45 | 33.09 | 13.23 | 0.43 | 150 | 39.78 | 19.54 | 1 | 0 | 4.24 | 5140 | 130.79 | 2239.34 | 223.35 | 80.07 | 68889.23 | 0.36 | 0.78 | 7.08 | 4.45 | 1 | 10 | 186.1101 | 254.644 | 230.3412 | 186110.0854 | 254644.0294 | 1.8171e-06 | 0.50625 | 230341.1606

## RESULTADOS_12
Unnamed: 0 | Volume de calda [L] | STATUS | Capacidade operacional [ha/h] | Tempo de missao [h] | Tempo util [h] | Tempo por voo [min] | Autonomia Projetada [h] | N° Voos | MTOW [kg] | Massa Estrutura [kg] | Combustível [kg] | Abastecimentos | Massa gerador | Potência gerador [W] | Combustível consumido [L] | Calda cons [L] | Distância percorrida [km] | Distância Pulverizando [km] | RTL ACUMULADO[m] | EOC [km/km] | EOC [h/h] | Tempo de manobra [h] | Tempo rtl_rtw [h] | V pulv [m/s] | V desloc [m/s] | Preço Total por ha Simples [R$/ha] | Preço Total por ha Presumido [R$/ha] | Preço Total por ha Real [R$/ha] | Preço Total Simples [R$] | Preço Total Presumido [R$] | Prod CAPEX [ha/h/R$] | Dias Trabalhados | Preço Total Real [R$]
0 | 70 | CONCLUIDO | 2.0513 | 48.75 | 37.68 | 7.39 | 0.12 | 306 | 141.81 | 47.83 | 1 | 304 | 22.98 | 17723.39 | 422.71 | 2239.71 | 378.88 | 80.07 | 145869.86 | 0.21 | 0.68 | 7.17 | 9.04 | 1 | 10 | 694.3906 | 950.0958 | 859.42 | 694390.5648 | 950095.8051 | 1.1363e-06 | 0.67708 | 859419.9949
1 | 70 | CONCLUIDO | 2.2697 | 44.06 | 35.27 | 9.32 | 0.16 | 227 | 142.15 | 47.83 | 1.25 | 225 | 23.07 | 17765.46 | 392.18 | 2239.38 | 300.41 | 80.07 | 107033.42 | 0.27 | 0.73 | 7.03 | 6.64 | 1 | 10 | 584.0886 | 799.1758 | 722.9036 | 584088.6417 | 799175.8477 | 1.2573e-06 | 0.61194 | 722903.6264
2 | 70 | CONCLUIDO | 2.4211 | 41.3 | 33.88 | 11.29 | 0.19 | 180 | 142.49 | 47.83 | 1.5 | 178 | 23.16 | 17807.56 | 373.15 | 2238.77 | 255.52 | 80.07 | 84821.01 | 0.31 | 0.76 | 6.94 | 5.24 | 1 | 10 | 522.6484 | 715.1106 | 646.8614 | 522648.389 | 715110.5834 | 1.3411e-06 | 0.57361 | 646861.433
3 | 70 | CONCLUIDO | 2.5336 | 39.47 | 32.94 | 13.26 | 0.22 | 149 | 142.83 | 47.83 | 1.75 | 147 | 23.25 | 17849.7 | 359.49 | 2238.71 | 224.61 | 80.07 | 69523.18 | 0.36 | 0.78 | 6.9 | 4.31 | 1 | 10 | 482.5921 | 660.3038 | 597.2854 | 482592.1181 | 660303.8265 | 1.4034e-06 | 0.54819 | 597285.356
4 | 70 | CONCLUIDO | 2.6184 | 38.19 | 32.29 | 15.26 | 0.25 | 127 | 143.17 | 47.83 | 2 | 125 | 23.34 | 17891.86 | 349.24 | 2238.65 | 203.85 | 80.07 | 59252.3 | 0.39 | 0.79 | 6.85 | 3.66 | 1 | 10 | 454.9505 | 622.4833 | 563.0744 | 454950.5001 | 622483.3452 | 1.4504e-06 | 0.53042 | 563074.4084
5 | 70 | CONCLUIDO | 2.689 | 37.19 | 31.78 | 17.34 | 0.28 | 110 | 143.51 | 47.83 | 2.25 | 108 | 23.44 | 17934.06 | 339.76 | 2238.54 | 187.22 | 80.07 | 51023.87 | 0.43 | 0.81 | 6.82 | 3.15 | 1 | 10 | 432.5376 | 591.8171 | 535.3349 | 432537.6444 | 591817.0873 | 1.4895e-06 | 0.51653 | 535334.8951
6 | 70 | CONCLUIDO | 2.7443 | 36.44 | 31.41 | 19.43 | 0.31 | 97 | 143.86 | 47.83 | 2.5 | 95 | 23.53 | 17976.29 | 332.83 | 2238.52 | 175.14 | 80.07 | 45045.33 | 0.46 | 0.82 | 6.8 | 2.78 | 1 | 10 | 416.3364 | 569.6498 | 515.2832 | 416336.3624 | 569649.7785 | 1.5202e-06 | 0.50611 | 515283.2031
7 | 70 | CONCLUIDO | 2.7925 | 35.81 | 31.1 | 21.7 | 0.34 | 86 | 144.2 | 47.83 | 2.75 | 84 | 23.62 | 18018.55 | 325.88 | 2238.62 | 165.5 | 80.07 | 40281.79 | 0.48 | 0.83 | 6.77 | 2.47 | 1 | 10 | 401.9974 | 550.0306 | 497.5364 | 401997.3909 | 550030.5651 | 1.5469e-06 | 0.49736 | 497536.42
8 | 70 | CONCLUIDO | 2.8303 | 35.33 | 30.85 | 23.73 | 0.37 | 78 | 144.54 | 47.83 | 3 | 76 | 23.71 | 18060.85 | 319.89 | 2238.58 | 156.88 | 80.07 | 36012.16 | 0.51 | 0.83 | 6.77 | 2.22 | 1 | 10 | 390.6074 | 534.4463 | 483.4395 | 390607.3848 | 534446.2563 | 1.5678e-06 | 0.49069 | 483439.4557
9 | 70 | CONCLUIDO | 2.8631 | 34.93 | 30.65 | 25.9 | 0.4 | 71 | 144.89 | 47.83 | 3.25 | 69 | 23.81 | 18103.18 | 313.88 | 2238.5 | 150.31 | 80.07 | 32762.63 | 0.53 | 0.84 | 6.76 | 2.02 | 1 | 10 | 380.3436 | 520.4029 | 470.7364 | 380343.6222 | 520402.9235 | 1.586e-06 | 0.48514 | 470736.3988
10 | 70 | CONCLUIDO | 2.8915 | 34.58 | 30.48 | 28.13 | 0.43 | 65 | 145.23 | 47.83 | 3.5 | 63 | 23.9 | 18145.54 | 308.84 | 2238.47 | 144.71 | 80.07 | 29994.49 | 0.55 | 0.84 | 6.75 | 1.85 | 1 | 10 | 371.7928 | 508.7033 | 460.1534 | 371792.7797 | 508703.2835 | 1.6017e-06 | 0.48028 | 460153.3561
11 | 70 | CONCLUIDO | 2.9208 | 34.24 | 30.3 | 30.82 | 0.46 | 59 | 145.57 | 47.83 | 3.75 | 57 | 23.99 | 18187.93 | 302.9 | 2238.46 | 139.06 | 80.07 | 27196.24 | 0.58 | 0.85 | 6.74 | 1.68 | 1 | 10 | 362.5163 | 496.0108 | 448.6723 | 362516.3253 | 496010.8294 | 1.6179e-06 | 0.47556 | 448672.252
12 | 70 | CONCLUIDO | 2.9419 | 33.99 | 30.17 | 32.92 | 0.49 | 55 | 145.92 | 47.83 | 4 | 53 | 24.09 | 18230.35 | 297.84 | 2238.51 | 134.96 | 80.07 | 25168.35 | 0.59 | 0.85 | 6.73 | 1.55 | 1 | 10 | 355.3055 | 486.1446 | 439.7477 | 355305.4727 | 486144.6227 | 1.6296e-06 | 0.47208 | 439747.6622
13 | 70 | CONCLUIDO | 2.9602 | 33.78 | 30.08 | 35.39 | 0.51 | 51 | 146.26 | 47.83 | 4.25 | 49 | 24.18 | 18272.81 | 292.22 | 2238.37 | 132.02 | 80.07 | 23718.23 | 0.61 | 0.85 | 6.72 | 1.45 | 1 | 10 | 348.2091 | 476.4351 | 430.9648 | 348209.1444 | 476435.1133 | 1.6397e-06 | 0.46917 | 430964.8148
14 | 70 | CONCLUIDO | 2.9811 | 33.54 | 29.96 | 38.25 | 0.54 | 47 | 146.61 | 47.83 | 4.5 | 45 | 24.28 | 18315.3 | 288.3 | 2238.47 | 127.71 | 80.07 | 21583.68 | 0.63 | 0.86 | 6.73 | 1.33 | 1 | 10 | 342.1777 | 468.1826 | 423.4999 | 342177.6877 | 468182.6081 | 1.6513e-06 | 0.46583 | 423499.9171
15 | 70 | CONCLUIDO | 2.9975 | 33.36 | 29.86 | 40.72 | 0.57 | 44 | 146.95 | 47.83 | 4.75 | 42 | 24.37 | 18357.82 | 282.62 | 2238.37 | 124.7 | 80.07 | 20093.35 | 0.64 | 0.86 | 6.72 | 1.23 | 1 | 10 | 335.3825 | 458.8851 | 415.0898 | 335382.5049 | 458885.1392 | 1.6604e-06 | 0.46333 | 415089.7855
16 | 70 | CONCLUIDO | 3.0165 | 33.15 | 29.74 | 43.52 | 0.6 | 41 | 147.3 | 47.83 | 5 | 39 | 24.47 | 18400.38 | 277.21 | 2238.44 | 120.79 | 80.07 | 18153.08 | 0.66 | 0.86 | 6.7 | 1.11 | 1 | 10 | 328.5264 | 449.5043 | 406.6042 | 328526.3733 | 449504.2775 | 1.6709e-06 | 0.46042 | 406604.2202
17 | 70 | CONCLUIDO | 3.022 | 33.09 | 29.74 | 45.75 | 0.63 | 39 | 147.64 | 47.83 | 5.25 | 36 | 24.56 | 18442.97 | 271.99 | 2238.45 | 120.55 | 80.07 | 18041.15 | 0.66 | 0.86 | 6.71 | 1.11 | 1 | 10 | 323.7536 | 442.974 | 400.6972 | 323753.6355 | 442974.0071 | 1.674e-06 | 0.45958 | 400697.1896
18 | 70 | CONCLUIDO | 3.04 | 32.9 | 29.63 | 49.38 | 0.66 | 36 | 147.99 | 47.83 | 5.5 | 30 | 24.66 | 18485.59 | 267.24 | 2238.43 | 117.15 | 80.07 | 16354.63 | 0.68 | 0.87 | 6.7 | 1 | 1 | 10 | 317.6889 | 434.676 | 393.1911 | 317688.9192 | 434675.9946 | 1.684e-06 | 0.45694 | 393191.1278
19 | 70 | CONCLUIDO | 3.0408 | 32.89 | 29.65 | 50.82 | 0.69 | 35 | 148.33 | 47.83 | 5.75 | 16 | 24.75 | 18528.25 | 264.47 | 2238.64 | 117.21 | 80.07 | 16389.8 | 0.68 | 0.87 | 6.72 | 1.02 | 1 | 10 | 315.4713 | 431.6417 | 390.4464 | 315471.263 | 431641.6996 | 1.6844e-06 | 0.45681 | 390446.4216
20 | 70 | CONCLUIDO | 3.0474 | 32.82 | 29.6 | 52.24 | 0.71 | 34 | 148.68 | 47.83 | 6 | 12 | 24.85 | 18570.94 | 263.25 | 2238.45 | 115.57 | 80.07 | 15575.85 | 0.69 | 0.87 | 6.72 | 0.98 | 1 | 10 | 313.6517 | 429.1521 | 388.1944 | 313651.6782 | 429152.0634 | 1.688e-06 | 0.45583 | 388194.3928
21 | 70 | CONCLUIDO | 3.048 | 32.81 | 29.6 | 52.23 | 0.74 | 34 | 149.02 | 47.83 | 6.25 | 4 | 24.95 | 18613.66 | 261.79 | 2238.58 | 114.86 | 80.07 | 15221 | 0.7 | 0.87 | 6.74 | 0.97 | 1 | 10 | 312.4316 | 427.4826 | 386.6843 | 312431.5601 | 427482.644 | 1.6884e-06 | 0.45569 | 386684.3004
22 | 70 | CONCLUIDO | 3.0488 | 32.8 | 29.59 | 52.22 | 0.77 | 34 | 149.37 | 47.83 | 6.5 | 2 | 25.04 | 18656.42 | 262.01 | 2238.57 | 114.97 | 80.07 | 15278.25 | 0.7 | 0.87 | 6.72 | 0.96 | 1 | 10 | 312.4902 | 427.5628 | 386.7568 | 312490.1592 | 427562.8219 | 1.6888e-06 | 0.45556 | 386756.8262
23 | 70 | CONCLUIDO | 3.0537 | 32.75 | 29.57 | 53.76 | 0.8 | 33 | 149.72 | 47.83 | 6.75 | 1 | 25.14 | 18699.2 | 262.12 | 2238.61 | 114.1 | 80.07 | 14849.38 | 0.7 | 0.87 | 6.72 | 0.94 | 1 | 10 | 312.0101 | 426.906 | 386.1626 | 312010.0776 | 426905.9531 | 1.6915e-06 | 0.45486 | 386162.6481
24 | 70 | CONCLUIDO | 3.0535 | 32.75 | 29.57 | 53.76 | 0.83 | 33 | 150.07 | 47.83 | 7 | 0 | 25.24 | 18742.03 | 262.66 | 2238.61 | 114.14 | 80.07 | 14865.46 | 0.7 | 0.87 | 6.73 | 0.94 | 1 | 10 | 312.458 | 427.5189 | 386.7171 | 312458.0399 | 427518.8749 | 1.6914e-06 | 0.45486 | 386717.0735

## RESULTADOS_16
Unnamed: 0 | Volume de calda [L] | STATUS | Capacidade operacional [ha/h] | Tempo de missao [h] | Tempo util [h] | Tempo por voo [min] | Autonomia Projetada [h] | N° Voos | MTOW [kg] | Massa Estrutura [kg] | Combustível [kg] | Abastecimentos | Massa gerador | Potência gerador [W] | Combustível consumido [L] | Calda cons [L] | Distância percorrida [km] | Distância Pulverizando [km] | RTL ACUMULADO[m] | EOC [km/km] | EOC [h/h] | Tempo de manobra [h] | Tempo rtl_rtw [h] | V pulv [m/s] | V desloc [m/s] | Preço Total por ha Simples [R$/ha] | Preço Total por ha Presumido [R$/ha] | Preço Total por ha Real [R$/ha] | Preço Total Simples [R$] | Preço Total Presumido [R$] | Prod CAPEX [ha/h/R$] | Dias Trabalhados | Preço Total Real [R$]
0 | 90 | CONCLUIDO | 1.7971 | 55.64 | 39.85 | 6.36 | 0.1 | 376 | 176.73 | 52.44 | 1 | 374 | 33.29 | 22031.19 | 519.22 | 2239.64 | 450.11 | 80.07 | 181137.9 | 0.18 | 0.64 | 7.29 | 11.21 | 1 | 10 | 959.7423 | 1313.1617 | 1187.8354 | 959742.2771 | 1313161.7244 | 9.5927e-07 | 0.77278 | 1187835.4124
1 | 90 | CONCLUIDO | 2.0444 | 48.91 | 36.72 | 8.01 | 0.13 | 275 | 177.1 | 52.44 | 1.25 | 273 | 33.41 | 22076.81 | 475.64 | 2239.26 | 348.51 | 80.07 | 130840.03 | 0.23 | 0.7 | 7.09 | 8.08 | 1 | 10 | 774.5614 | 1059.789 | 958.6443 | 774561.3762 | 1059789.0462 | 1.0913e-06 | 0.67931 | 958644.267
2 | 90 | CONCLUIDO | 2.2184 | 45.08 | 34.94 | 9.66 | 0.15 | 217 | 177.47 | 52.44 | 1.5 | 215 | 33.53 | 22122.46 | 450.07 | 2238.97 | 290.59 | 80.07 | 102172.76 | 0.28 | 0.73 | 6.99 | 6.31 | 1 | 10 | 676.7691 | 925.9854 | 837.6106 | 676769.1101 | 925985.3534 | 1.1841e-06 | 0.62611 | 837610.6109
3 | 90 | CONCLUIDO | 2.348 | 42.59 | 33.8 | 11.33 | 0.17 | 179 | 177.84 | 52.44 | 1.75 | 177 | 33.65 | 22168.15 | 432.85 | 2238.84 | 253.08 | 80.07 | 83608.6 | 0.32 | 0.76 | 6.93 | 5.17 | 1 | 10 | 616.1449 | 843.0366 | 762.5783 | 616144.8575 | 843036.5764 | 1.2533e-06 | 0.59153 | 762578.3487
4 | 90 | CONCLUIDO | 2.4487 | 40.84 | 33.01 | 13.03 | 0.2 | 152 | 178.21 | 52.44 | 2 | 150 | 33.77 | 22213.89 | 420.18 | 2238.61 | 227.24 | 80.07 | 70824.46 | 0.35 | 0.78 | 6.9 | 4.38 | 1 | 10 | 574.6241 | 786.226 | 711.1897 | 574624.0573 | 786225.9858 | 1.3071e-06 | 0.56722 | 711189.6812
5 | 90 | CONCLUIDO | 2.5292 | 39.54 | 32.42 | 14.74 | 0.22 | 132 | 178.59 | 52.44 | 2.25 | 130 | 33.89 | 22259.66 | 409.96 | 2238.59 | 208.51 | 80.07 | 61558.42 | 0.38 | 0.79 | 6.85 | 3.8 | 1 | 10 | 543.9126 | 744.2053 | 673.1794 | 543912.6322 | 744205.2591 | 1.3501e-06 | 0.54917 | 673179.3537
6 | 90 | CONCLUIDO | 2.5915 | 38.59 | 32.01 | 16.41 | 0.25 | 117 | 178.96 | 52.44 | 2.5 | 115 | 34.02 | 22305.48 | 402.03 | 2238.79 | 194.37 | 80.07 | 54563.67 | 0.41 | 0.8 | 6.84 | 3.38 | 1 | 10 | 521.6434 | 713.7355 | 645.6176 | 521643.3779 | 713735.483 | 1.3833e-06 | 0.53597 | 645617.5702
7 | 90 | CONCLUIDO | 2.6488 | 37.75 | 31.64 | 18.25 | 0.27 | 104 | 179.33 | 52.44 | 2.75 | 102 | 34.14 | 22351.34 | 394.8 | 2238.69 | 182.34 | 80.07 | 48613.97 | 0.44 | 0.81 | 6.82 | 3.01 | 1 | 10 | 502.175 | 687.098 | 621.5223 | 502174.9845 | 687097.9682 | 1.4139e-06 | 0.52431 | 621522.3024
8 | 90 | CONCLUIDO | 2.6978 | 37.07 | 31.3 | 19.98 | 0.3 | 94 | 179.7 | 52.44 | 3 | 92 | 34.26 | 22397.24 | 387.9 | 2238.56 | 171.95 | 80.07 | 43465.38 | 0.47 | 0.82 | 6.79 | 2.68 | 1 | 10 | 485.4388 | 664.1987 | 600.8085 | 485438.7522 | 664198.7168 | 1.44e-06 | 0.51486 | 600808.5235
9 | 90 | CONCLUIDO | 2.7374 | 36.53 | 31.05 | 21.67 | 0.32 | 86 | 180.07 | 52.44 | 3.25 | 84 | 34.38 | 22443.18 | 382.3 | 2238.46 | 164.09 | 80.07 | 39576.29 | 0.49 | 0.83 | 6.77 | 2.43 | 1 | 10 | 472.4344 | 646.4056 | 584.7136 | 472434.4105 | 646405.6027 | 1.4612e-06 | 0.50736 | 584713.5592
10 | 90 | CONCLUIDO | 2.7685 | 36.12 | 30.89 | 23.46 | 0.34 | 79 | 180.45 | 52.44 | 3.5 | 77 | 34.51 | 22489.16 | 377.77 | 2238.52 | 158.45 | 80.07 | 36792.68 | 0.51 | 0.83 | 6.77 | 2.26 | 1 | 10 | 462.519 | 632.8389 | 572.4416 | 462518.9983 | 632838.8984 | 1.4778e-06 | 0.50167 | 572441.6422
11 | 90 | CONCLUIDO | 2.8069 | 35.63 | 30.65 | 25.54 | 0.37 | 72 | 180.82 | 52.44 | 3.75 | 70 | 34.63 | 22535.19 | 371.54 | 2238.51 | 150.59 | 80.07 | 32899.55 | 0.53 | 0.84 | 6.75 | 2.02 | 1 | 10 | 449.8558 | 615.5125 | 556.7689 | 449855.7908 | 615512.5392 | 1.4983e-06 | 0.49486 | 556768.8863
12 | 90 | CONCLUIDO | 2.8293 | 35.34 | 30.54 | 27.35 | 0.39 | 67 | 181.19 | 52.44 | 4 | 65 | 34.75 | 22581.25 | 367.59 | 2238.49 | 147.05 | 80.07 | 31154.18 | 0.54 | 0.84 | 6.75 | 1.91 | 1 | 10 | 442.48 | 605.4206 | 547.6401 | 442479.9533 | 605420.5929 | 1.5102e-06 | 0.49083 | 547640.1013
13 | 90 | CONCLUIDO | 2.8504 | 35.08 | 30.42 | 28.97 | 0.42 | 63 | 181.57 | 52.44 | 4.25 | 61 | 34.88 | 22627.36 | 363.67 | 2238.55 | 143.16 | 80.07 | 29227.4 | 0.56 | 0.84 | 6.74 | 1.79 | 1 | 10 | 435.403 | 595.7376 | 538.8813 | 435403.0139 | 595737.6123 | 1.5215e-06 | 0.48722 | 538881.2507
14 | 90 | CONCLUIDO | 2.8715 | 34.83 | 30.31 | 30.82 | 0.44 | 59 | 181.94 | 52.44 | 4.5 | 57 | 35 | 22673.63 | 359.27 | 2238.42 | 139.46 | 80.07 | 27398.01 | 0.57 | 0.85 | 6.73 | 1.68 | 1 | 10 | 428.0664 | 585.6993 | 529.801 | 428066.3831 | 585699.3103 | 1.5328e-06 | 0.48375 | 529800.9901
15 | 90 | CONCLUIDO | 2.8931 | 34.56 | 30.19 | 32.93 | 0.46 | 55 | 182.32 | 52.44 | 4.75 | 53 | 35.12 | 22719.83 | 355.43 | 2238.45 | 135.52 | 80.07 | 25445.98 | 0.59 | 0.85 | 6.73 | 1.56 | 1 | 10 | 421.1917 | 576.293 | 521.2924 | 421191.6631 | 576293.0152 | 1.5443e-06 | 0.48 | 521292.4186
16 | 90 | CONCLUIDO | 2.9091 | 34.38 | 30.11 | 34.74 | 0.49 | 52 | 182.69 | 52.44 | 5 | 50 | 35.25 | 22766.06 | 351.36 | 2238.48 | 132.79 | 80.07 | 24099.19 | 0.6 | 0.85 | 6.72 | 1.48 | 1 | 10 | 415.1823 | 568.0708 | 513.8549 | 415182.3436 | 568070.7991 | 1.5528e-06 | 0.4775 | 513854.9193
17 | 90 | CONCLUIDO | 2.9257 | 34.18 | 30.02 | 36.76 | 0.51 | 49 | 183.07 | 52.44 | 5.25 | 47 | 35.37 | 22812.34 | 347.26 | 2238.49 | 129.54 | 80.07 | 22486.4 | 0.62 | 0.85 | 6.73 | 1.39 | 1 | 10 | 409.0901 | 559.7351 | 506.3148 | 409090.1072 | 559735.1324 | 1.5617e-06 | 0.47472 | 506314.797
18 | 90 | CONCLUIDO | 2.9429 | 33.98 | 29.92 | 39.03 | 0.53 | 46 | 183.44 | 52.44 | 5.5 | 44 | 35.5 | 22858.66 | 344.04 | 2238.44 | 126.93 | 80.07 | 21198.45 | 0.63 | 0.86 | 6.71 | 1.3 | 1 | 10 | 403.6689 | 552.3176 | 499.6052 | 403668.8795 | 552317.5695 | 1.5709e-06 | 0.47194 | 499605.1558
19 | 90 | CONCLUIDO | 2.9539 | 33.85 | 29.87 | 40.73 | 0.55 | 44 | 183.82 | 52.44 | 5.75 | 42 | 35.63 | 22905.03 | 339.88 | 2238.49 | 124.98 | 80.07 | 20233.56 | 0.64 | 0.86 | 6.71 | 1.24 | 1 | 10 | 398.5694 | 545.3402 | 493.2937 | 398569.4041 | 545340.2423 | 1.5767e-06 | 0.47014 | 493293.735
20 | 90 | CONCLUIDO | 2.9733 | 33.63 | 29.75 | 43.54 | 0.58 | 41 | 184.19 | 52.44 | 6 | 39 | 35.75 | 22951.43 | 334.93 | 2238.61 | 121.64 | 80.07 | 18579.16 | 0.66 | 0.86 | 6.69 | 1.13 | 1 | 10 | 391.4857 | 535.6479 | 484.5265 | 391485.6575 | 535647.9477 | 1.5871e-06 | 0.46708 | 484526.4594
21 | 90 | CONCLUIDO | 2.9829 | 33.52 | 29.72 | 45.72 | 0.6 | 39 | 184.57 | 52.44 | 6.25 | 37 | 35.88 | 22997.88 | 331.37 | 2238.39 | 120.03 | 80.07 | 17781.4 | 0.67 | 0.86 | 6.71 | 1.09 | 1 | 10 | 387.2279 | 529.8223 | 479.2568 | 387227.8697 | 529822.2547 | 1.5922e-06 | 0.46556 | 479256.7623
22 | 90 | CONCLUIDO | 2.9941 | 33.4 | 29.66 | 48.1 | 0.62 | 37 | 184.95 | 52.44 | 6.5 | 35 | 36.01 | 23044.38 | 326.02 | 2238.31 | 118.49 | 80.07 | 17020.86 | 0.68 | 0.86 | 6.7 | 1.04 | 1 | 10 | 381.232 | 521.6184 | 471.8359 | 381231.9585 | 521618.3844 | 1.5982e-06 | 0.46389 | 471835.8579
23 | 90 | CONCLUIDO | 3.0013 | 33.32 | 29.62 | 49.36 | 0.65 | 36 | 185.33 | 52.44 | 6.75 | 34 | 36.13 | 23090.91 | 324.16 | 2238.31 | 116.81 | 80.07 | 16184.81 | 0.69 | 0.87 | 6.7 | 0.99 | 1 | 10 | 378.6681 | 518.1104 | 468.6627 | 378668.1039 | 518110.4055 | 1.6021e-06 | 0.46278 | 468662.6756
24 | 90 | CONCLUIDO | 3.0114 | 33.21 | 29.58 | 52.2 | 0.67 | 34 | 185.7 | 52.44 | 7 | 32 | 36.26 | 23137.49 | 320.44 | 2238.41 | 115.79 | 80.07 | 15689.37 | 0.69 | 0.87 | 6.69 | 0.95 | 1 | 10 | 374.2621 | 512.0819 | 463.2095 | 374262.0808 | 512081.8902 | 1.6074e-06 | 0.46125 | 463209.5133
25 | 90 | CONCLUIDO | 3.0183 | 33.13 | 29.54 | 53.7 | 0.69 | 33 | 186.08 | 52.44 | 7.25 | 31 | 36.39 | 23184.11 | 317.01 | 2238.37 | 114.22 | 80.07 | 14905.91 | 0.7 | 0.87 | 6.69 | 0.91 | 1 | 10 | 370.5081 | 506.9455 | 458.5633 | 370508.0503 | 506945.46 | 1.6111e-06 | 0.46014 | 458563.2968
26 | 90 | CONCLUIDO | 3.029 | 33.01 | 29.49 | 57.08 | 0.71 | 31 | 186.46 | 52.44 | 7.5 | 28 | 36.52 | 23230.78 | 313.36 | 2238.4 | 112.73 | 80.07 | 14169.83 | 0.71 | 0.87 | 6.69 | 0.86 | 1 | 10 | 366.0992 | 500.9131 | 453.1067 | 366099.2221 | 500913.1068 | 1.6168e-06 | 0.45847 | 453106.6629
27 | 90 | CONCLUIDO | 3.0351 | 32.95 | 29.46 | 58.92 | 0.74 | 30 | 186.84 | 52.44 | 7.75 | 27 | 36.65 | 23277.49 | 309.91 | 2238.32 | 111.85 | 80.07 | 13737.42 | 0.72 | 0.87 | 6.69 | 0.83 | 1 | 10 | 362.5033 | 495.993 | 448.6561 | 362503.2859 | 495992.9883 | 1.6201e-06 | 0.45764 | 448656.1136
28 | 90 | CONCLUIDO | 3.0409 | 32.88 | 29.43 | 60.9 | 0.76 | 29 | 187.22 | 52.44 | 8 | 23 | 36.78 | 23324.24 | 305.84 | 2238.44 | 110.6 | 80.07 | 13118.74 | 0.72 | 0.87 | 6.69 | 0.81 | 1 | 10 | 358.4633 | 490.4653 | 443.6559 | 358463.268 | 490465.2576 | 1.6232e-06 | 0.45667 | 443655.9418
29 | 90 | CONCLUIDO | 3.0468 | 32.82 | 29.41 | 63.01 | 0.78 | 28 | 187.6 | 52.44 | 8.25 | 17 | 36.9 | 23371.04 | 302.41 | 2238.42 | 109.91 | 80.07 | 12777.7 | 0.73 | 0.87 | 6.69 | 0.78 | 1 | 10 | 354.9736 | 485.6905 | 439.3369 | 354973.6059 | 485690.5479 | 1.6263e-06 | 0.45583 | 439336.9237
30 | 90 | CONCLUIDO | 3.0526 | 32.76 | 29.38 | 65.29 | 0.8 | 27 | 187.98 | 52.44 | 8.5 | 12 | 37.03 | 23417.88 | 301.03 | 2238.57 | 108.49 | 80.07 | 12074.49 | 0.74 | 0.87 | 6.7 | 0.75 | 1 | 10 | 353.0952 | 483.1204 | 437.0121 | 353095.1699 | 483120.3889 | 1.6294e-06 | 0.455 | 437012.057
31 | 90 | CONCLUIDO | 3.0532 | 32.75 | 29.37 | 65.27 | 0.82 | 27 | 188.36 | 52.44 | 8.75 | 6 | 37.16 | 23464.76 | 300.95 | 2238.51 | 108.33 | 80.07 | 11992.4 | 0.74 | 0.87 | 6.7 | 0.74 | 1 | 10 | 352.9246 | 482.8871 | 436.801 | 352924.6433 | 482887.067 | 1.6298e-06 | 0.45486 | 436801.003
32 | 90 | CONCLUIDO | 3.0586 | 32.7 | 29.35 | 67.73 | 0.85 | 26 | 188.74 | 52.44 | 9 | 4 | 37.3 | 23511.69 | 297.7 | 2238.3 | 107.55 | 80.07 | 11606.09 | 0.74 | 0.87 | 6.7 | 0.72 | 1 | 10 | 349.6591 | 478.419 | 432.7594 | 349659.0864 | 478418.9879 | 1.6326e-06 | 0.45417 | 432759.3512
33 | 90 | CONCLUIDO | 3.0567 | 32.72 | 29.37 | 67.78 | 0.87 | 26 | 189.12 | 52.44 | 9.25 | 0 | 37.43 | 23558.67 | 298.56 | 2238.34 | 107.77 | 80.07 | 11719.28 | 0.74 | 0.87 | 6.71 | 0.74 | 1 | 10 | 350.6316 | 479.7497 | 433.963 | 350631.6381 | 479749.676 | 1.6316e-06 | 0.45444 | 433963.0402

## RESULTADOS_20
Unnamed: 0 | Volume de calda [L] | STATUS | Capacidade operacional [ha/h] | Tempo de missao [h] | Tempo util [h] | Tempo por voo [min] | Autonomia Projetada [h] | N° Voos | MTOW [kg] | Massa Estrutura [kg] | Combustível [kg] | Abastecimentos | Massa gerador | Potência gerador [W] | Combustível consumido [L] | Calda cons [L] | Distância percorrida [km] | Distância Pulverizando [km] | RTL ACUMULADO[m] | EOC [km/km] | EOC [h/h] | Tempo de manobra [h] | Tempo rtl_rtw [h] | V pulv [m/s] | V desloc [m/s] | Preço Total por ha Simples [R$/ha] | Preço Total por ha Presumido [R$/ha] | Preço Total por ha Real [R$/ha] | Preço Total Simples [R$] | Preço Total Presumido [R$] | Prod CAPEX [ha/h/R$] | Dias Trabalhados | Preço Total Real [R$]
0 | 110 | CONCLUIDO | 1.5664 | 63.84 | 42.19 | 5.61 | 0.08 | 451 | 213.37 | 56.13 | 1 | 449 | 46.25 | 26550.29 | 622.3 | 2240.04 | 527.01 | 80.07 | 219212.2 | 0.15 | 0.61 | 7.39 | 13.54 | 1 | 10 | 1303.6944 | 1783.7721 | 1613.5314 | 1303694.3638 | 1783772.1435 | 8.1035e-07 | 0.88667 | 1613531.4337
1 | 110 | CONCLUIDO | 1.8293 | 54.67 | 38.29 | 7.05 | 0.1 | 326 | 213.78 | 56.13 | 1.25 | 324 | 46.4 | 26600.32 | 562.52 | 2239.19 | 399.26 | 80.07 | 155963.86 | 0.2 | 0.67 | 7.19 | 9.65 | 1 | 10 | 1010.7632 | 1382.9708 | 1250.982 | 1010763.2179 | 1382970.8265 | 9.4635e-07 | 0.75931 | 1250982.0318
2 | 110 | CONCLUIDO | 2.0223 | 49.45 | 36.07 | 8.49 | 0.12 | 255 | 214.19 | 56.13 | 1.5 | 253 | 46.56 | 26650.41 | 527.81 | 2239.24 | 327.52 | 80.07 | 120446.49 | 0.24 | 0.71 | 7.05 | 7.43 | 1 | 10 | 859.1618 | 1175.5431 | 1063.3509 | 859161.7896 | 1175543.064 | 1.0462e-06 | 0.68681 | 1063350.8839
3 | 110 | CONCLUIDO | 2.1665 | 46.16 | 34.72 | 9.97 | 0.14 | 209 | 214.59 | 56.13 | 1.75 | 207 | 46.72 | 26700.55 | 505.9 | 2239.09 | 283.12 | 80.07 | 98475.7 | 0.28 | 0.74 | 6.99 | 6.09 | 1 | 10 | 769.8029 | 1053.2783 | 952.7549 | 769802.9062 | 1053278.2975 | 1.1208e-06 | 0.64111 | 952754.8951
4 | 110 | CONCLUIDO | 2.2817 | 43.83 | 33.74 | 11.44 | 0.17 | 177 | 215 | 56.13 | 2 | 175 | 46.87 | 26750.75 | 489.64 | 2238.81 | 251.29 | 80.07 | 82724.35 | 0.32 | 0.76 | 6.93 | 5.11 | 1 | 10 | 708.3911 | 969.252 | 876.7479 | 708391.1197 | 969251.982 | 1.1804e-06 | 0.60875 | 876747.9332
5 | 110 | CONCLUIDO | 2.3709 | 42.18 | 33.06 | 12.88 | 0.19 | 154 | 215.41 | 56.13 | 2.25 | 152 | 47.03 | 26801 | 477.57 | 2239.17 | 229.27 | 80.07 | 71826.02 | 0.35 | 0.78 | 6.88 | 4.43 | 1 | 10 | 665.8871 | 911.0961 | 824.1424 | 665887.1101 | 911096.1209 | 1.2265e-06 | 0.58583 | 824142.3859
6 | 110 | CONCLUIDO | 2.4434 | 40.93 | 32.57 | 14.37 | 0.21 | 136 | 215.82 | 56.13 | 2.5 | 134 | 47.19 | 26851.31 | 468.79 | 2238.81 | 212.19 | 80.07 | 63378.19 | 0.38 | 0.79 | 6.89 | 3.94 | 1 | 10 | 634.9689 | 868.7925 | 785.8762 | 634968.9444 | 868792.5226 | 1.264e-06 | 0.56847 | 785876.1836
7 | 110 | CONCLUIDO | 2.5129 | 39.79 | 32.07 | 15.9 | 0.23 | 121 | 216.22 | 56.13 | 2.75 | 119 | 47.35 | 26901.66 | 459.27 | 2238.83 | 197.1 | 80.07 | 55905.3 | 0.41 | 0.8 | 6.83 | 3.44 | 1 | 10 | 605.7914 | 828.8705 | 749.7642 | 605791.361 | 828870.4657 | 1.3e-06 | 0.55264 | 749764.2318
8 | 110 | CONCLUIDO | 2.5615 | 39.04 | 31.78 | 17.34 | 0.25 | 110 | 216.63 | 56.13 | 3 | 108 | 47.51 | 26952.08 | 453.03 | 2238.77 | 187.39 | 80.07 | 51109.37 | 0.43 | 0.81 | 6.82 | 3.15 | 1 | 10 | 587.0154 | 803.1804 | 726.526 | 587015.4384 | 803180.4201 | 1.3251e-06 | 0.54222 | 726526.0081
9 | 110 | CONCLUIDO | 2.6083 | 38.34 | 31.5 | 18.9 | 0.27 | 100 | 217.04 | 56.13 | 3.25 | 98 | 47.66 | 27002.55 | 447.16 | 2238.71 | 178.47 | 80.07 | 46694.71 | 0.45 | 0.81 | 6.8 | 2.87 | 1 | 10 | 569.7213 | 779.5177 | 705.1217 | 569721.2501 | 779517.7487 | 1.3494e-06 | 0.5325 | 705121.6688
10 | 110 | CONCLUIDO | 2.6518 | 37.71 | 31.21 | 20.36 | 0.29 | 92 | 217.45 | 56.13 | 3.5 | 90 | 47.82 | 27053.07 | 441.15 | 2238.53 | 169.23 | 80.07 | 42118.68 | 0.47 | 0.82 | 6.78 | 2.58 | 1 | 10 | 553.5478 | 757.3885 | 685.1044 | 553547.8138 | 757388.5397 | 1.3719e-06 | 0.52375 | 685104.4404
11 | 110 | CONCLUIDO | 2.6845 | 37.25 | 31.05 | 21.92 | 0.31 | 85 | 217.86 | 56.13 | 3.75 | 83 | 47.98 | 27103.65 | 436.65 | 2238.5 | 163.47 | 80.07 | 39272.77 | 0.49 | 0.83 | 6.78 | 2.42 | 1 | 10 | 542.0223 | 741.6188 | 670.8398 | 542022.2928 | 741618.8134 | 1.3888e-06 | 0.51736 | 670839.7547
12 | 110 | CONCLUIDO | 2.7152 | 36.83 | 30.88 | 23.45 | 0.33 | 79 | 218.27 | 56.13 | 4 | 77 | 48.15 | 27154.29 | 432.4 | 2238.57 | 158.26 | 80.07 | 36698.44 | 0.51 | 0.83 | 6.76 | 2.25 | 1 | 10 | 531.3405 | 727.0035 | 657.6193 | 531340.4868 | 727003.4952 | 1.4047e-06 | 0.51153 | 657619.302
13 | 110 | CONCLUIDO | 2.7415 | 36.48 | 30.74 | 24.92 | 0.35 | 74 | 218.68 | 56.13 | 4.25 | 72 | 48.31 | 27204.98 | 427.93 | 2238.42 | 153.4 | 80.07 | 34292.34 | 0.52 | 0.83 | 6.76 | 2.11 | 1 | 10 | 521.6743 | 713.7778 | 645.6559 | 521674.3205 | 713777.82 | 1.4183e-06 | 0.50667 | 645655.8667
14 | 110 | CONCLUIDO | 2.7702 | 36.1 | 30.57 | 26.58 | 0.36 | 69 | 219.09 | 56.13 | 4.5 | 67 | 48.47 | 27255.72 | 423.55 | 2238.51 | 147.95 | 80.07 | 31593.34 | 0.54 | 0.84 | 6.75 | 1.94 | 1 | 10 | 511.6919 | 700.1194 | 633.301 | 511691.8924 | 700119.4215 | 1.4331e-06 | 0.50139 | 633301.0065
15 | 110 | CONCLUIDO | 2.7914 | 35.82 | 30.47 | 28.12 | 0.38 | 65 | 219.51 | 56.13 | 4.75 | 63 | 48.63 | 27306.53 | 420.2 | 2238.49 | 144.59 | 80.07 | 29932.63 | 0.55 | 0.84 | 6.74 | 1.84 | 1 | 10 | 504.4654 | 690.2319 | 624.3571 | 504465.4468 | 690231.8798 | 1.4441e-06 | 0.4975 | 624357.1179
16 | 110 | CONCLUIDO | 2.8146 | 35.53 | 30.34 | 29.84 | 0.4 | 61 | 219.92 | 56.13 | 5 | 59 | 48.79 | 27357.39 | 415.88 | 2238.42 | 140.6 | 80.07 | 27958.95 | 0.57 | 0.85 | 6.73 | 1.71 | 1 | 10 | 496.0289 | 678.6886 | 613.9155 | 496028.8691 | 678688.5819 | 1.4561e-06 | 0.49347 | 613915.4962
17 | 110 | CONCLUIDO | 2.8302 | 35.33 | 30.27 | 31.32 | 0.42 | 58 | 220.33 | 56.13 | 5.25 | 56 | 48.95 | 27408.3 | 413.26 | 2238.57 | 138.06 | 80.07 | 26703.99 | 0.58 | 0.85 | 6.74 | 1.64 | 1 | 10 | 490.7541 | 671.4713 | 607.3871 | 490754.0551 | 671471.3487 | 1.4642e-06 | 0.49069 | 607387.0656
18 | 110 | CONCLUIDO | 2.8491 | 35.1 | 30.16 | 32.91 | 0.44 | 55 | 220.74 | 56.13 | 5.5 | 53 | 49.12 | 27459.27 | 409.58 | 2238.59 | 134.94 | 80.07 | 25157.09 | 0.59 | 0.85 | 6.72 | 1.54 | 1 | 10 | 483.9009 | 662.0945 | 598.9052 | 483900.8863 | 662094.5409 | 1.4739e-06 | 0.4875 | 598905.1672
19 | 110 | CONCLUIDO | 2.8648 | 34.91 | 30.1 | 34.73 | 0.46 | 52 | 221.16 | 56.13 | 5.75 | 50 | 49.28 | 27510.3 | 407.19 | 2238.51 | 132.37 | 80.07 | 23886.38 | 0.6 | 0.85 | 6.73 | 1.47 | 1 | 10 | 478.9773 | 655.3579 | 592.8114 | 478977.2981 | 655357.8703 | 1.4821e-06 | 0.48486 | 592811.4349
20 | 110 | CONCLUIDO | 2.8744 | 34.79 | 30.07 | 36.08 | 0.48 | 50 | 221.57 | 56.13 | 6 | 48 | 49.45 | 27561.39 | 404.22 | 2238.48 | 131.09 | 80.07 | 23254.63 | 0.61 | 0.85 | 6.73 | 1.44 | 1 | 10 | 474.7528 | 649.5777 | 587.5829 | 474752.7714 | 649577.6865 | 1.487e-06 | 0.48319 | 587582.9037
21 | 110 | CONCLUIDO | 2.894 | 34.55 | 29.96 | 38.24 | 0.5 | 47 | 221.99 | 56.13 | 6.25 | 45 | 49.61 | 27612.53 | 400.59 | 2238.43 | 127.77 | 80.07 | 21609.75 | 0.63 | 0.86 | 6.72 | 1.33 | 1 | 10 | 468.0374 | 640.3894 | 579.2715 | 468037.364 | 640389.3698 | 1.4972e-06 | 0.47986 | 579271.5071
22 | 110 | CONCLUIDO | 2.9075 | 34.39 | 29.88 | 39.84 | 0.52 | 45 | 222.4 | 56.13 | 6.5 | 43 | 49.78 | 27663.85 | 396.96 | 2238.62 | 125.29 | 80.07 | 20379.66 | 0.64 | 0.86 | 6.72 | 1.25 | 1 | 10 | 462.5067 | 632.8221 | 572.4264 | 462506.6964 | 632822.0664 | 1.5041e-06 | 0.47764 | 572426.4166
23 | 110 | CONCLUIDO | 2.9188 | 34.26 | 29.83 | 41.63 | 0.54 | 43 | 222.82 | 56.13 | 6.75 | 41 | 49.94 | 27715.11 | 394.32 | 2238.46 | 123.86 | 80.07 | 19674.84 | 0.65 | 0.86 | 6.71 | 1.2 | 1 | 10 | 458.3199 | 627.0935 | 567.2446 | 458319.918 | 627093.5314 | 1.51e-06 | 0.47583 | 567244.6049
24 | 110 | CONCLUIDO | 2.932 | 34.11 | 29.76 | 43.56 | 0.56 | 41 | 223.23 | 56.13 | 7 | 39 | 50.11 | 27766.43 | 390.61 | 2238.34 | 121.52 | 80.07 | 18515.52 | 0.66 | 0.86 | 6.71 | 1.14 | 1 | 10 | 452.9039 | 619.6832 | 560.5415 | 452903.942 | 619683.1541 | 1.5168e-06 | 0.47375 | 560541.4636
25 | 110 | CONCLUIDO | 2.9382 | 34.03 | 29.73 | 44.6 | 0.58 | 40 | 223.65 | 56.13 | 7.25 | 38 | 50.27 | 27817.81 | 387.34 | 2238.68 | 120.66 | 80.07 | 18090.31 | 0.66 | 0.86 | 6.7 | 1.1 | 1 | 10 | 449.1314 | 614.5213 | 555.8723 | 449131.3583 | 614521.3386 | 1.52e-06 | 0.47264 | 555872.2846
26 | 110 | CONCLUIDO | 2.9479 | 33.92 | 29.7 | 46.9 | 0.59 | 38 | 224.07 | 56.13 | 7.5 | 36 | 50.44 | 27869.24 | 385.97 | 2238.37 | 119.59 | 80.07 | 17566.21 | 0.67 | 0.86 | 6.71 | 1.08 | 1 | 10 | 446.4072 | 610.794 | 552.5007 | 446407.1728 | 610793.988 | 1.525e-06 | 0.47111 | 552500.667
27 | 110 | CONCLUIDO | 2.9548 | 33.84 | 29.67 | 48.11 | 0.61 | 37 | 224.49 | 56.13 | 7.75 | 35 | 50.61 | 27920.73 | 383.02 | 2238.39 | 118.36 | 80.07 | 16957.52 | 0.68 | 0.86 | 6.71 | 1.04 | 1 | 10 | 442.8263 | 605.8945 | 548.0688 | 442826.3258 | 605894.5151 | 1.5286e-06 | 0.47 | 548068.7929
28 | 110 | CONCLUIDO | 2.9694 | 33.68 | 29.59 | 50.72 | 0.63 | 35 | 224.9 | 56.13 | 8 | 33 | 50.78 | 27972.28 | 379.26 | 2238.35 | 116.15 | 80.07 | 15861.38 | 0.69 | 0.87 | 6.69 | 0.96 | 1 | 10 | 437.2565 | 598.2737 | 541.1753 | 437256.5279 | 598273.6718 | 1.5362e-06 | 0.46778 | 541175.2723
29 | 110 | CONCLUIDO | 2.9733 | 33.63 | 29.58 | 52.21 | 0.65 | 34 | 225.32 | 56.13 | 8.25 | 32 | 50.95 | 28023.89 | 376.83 | 2238.45 | 115.85 | 80.07 | 15718.25 | 0.69 | 0.87 | 6.69 | 0.96 | 1 | 10 | 434.6659 | 594.7291 | 537.969 | 434665.9337 | 594729.1065 | 1.5382e-06 | 0.46708 | 537968.9953
30 | 110 | CONCLUIDO | 2.9812 | 33.54 | 29.54 | 53.7 | 0.67 | 33 | 225.74 | 56.13 | 8.5 | 31 | 51.11 | 28075.56 | 373.88 | 2238.44 | 114.46 | 80.07 | 15024.97 | 0.7 | 0.87 | 6.69 | 0.91 | 1 | 10 | 430.9566 | 589.6538 | 533.3781 | 430956.602 | 589653.8353 | 1.5423e-06 | 0.46583 | 533378.1009
31 | 110 | CONCLUIDO | 2.9879 | 33.47 | 29.5 | 55.32 | 0.69 | 32 | 226.16 | 56.13 | 8.75 | 30 | 51.28 | 28127.29 | 371.3 | 2238.36 | 113.09 | 80.07 | 14344.91 | 0.71 | 0.87 | 6.69 | 0.88 | 1 | 10 | 427.7376 | 585.2495 | 529.3941 | 427737.6191 | 585249.4809 | 1.5457e-06 | 0.46486 | 529394.0918
32 | 110 | CONCLUIDO | 2.9951 | 33.39 | 29.47 | 57.03 | 0.71 | 31 | 226.58 | 56.13 | 9 | 29 | 51.45 | 28179.08 | 367.34 | 2238.35 | 112.11 | 80.07 | 13861.38 | 0.71 | 0.87 | 6.69 | 0.84 | 1 | 10 | 423.3897 | 579.3005 | 524.0129 | 423389.7322 | 579300.5102 | 1.5495e-06 | 0.46375 | 524012.8826
33 | 110 | CONCLUIDO | 2.9989 | 33.35 | 29.47 | 58.93 | 0.72 | 30 | 227 | 56.13 | 9.25 | 28 | 51.62 | 28230.92 | 364.98 | 2238.32 | 111.93 | 80.07 | 13774.79 | 0.72 | 0.87 | 6.69 | 0.84 | 1 | 10 | 420.9521 | 575.9652 | 520.9959 | 420952.0531 | 575965.1702 | 1.5514e-06 | 0.46319 | 520995.8627
34 | 110 | CONCLUIDO | 3.0063 | 33.26 | 29.43 | 60.88 | 0.74 | 29 | 227.42 | 56.13 | 9.5 | 27 | 51.8 | 28282.83 | 362.14 | 2238.43 | 110.65 | 80.07 | 13142.66 | 0.72 | 0.87 | 6.69 | 0.8 | 1 | 10 | 417.4676 | 571.1976 | 516.6833 | 417467.6311 | 571197.6303 | 1.5553e-06 | 0.46194 | 516683.3301
35 | 110 | CONCLUIDO | 3.012 | 33.2 | 29.41 | 63.01 | 0.76 | 28 | 227.84 | 56.13 | 9.75 | 26 | 51.97 | 28334.8 | 359.45 | 2238.42 | 110.03 | 80.07 | 12835.75 | 0.73 | 0.87 | 6.68 | 0.78 | 1 | 10 | 414.4374 | 567.0515 | 512.9329 | 414437.3923 | 567051.5238 | 1.5582e-06 | 0.46111 | 512932.9223
36 | 110 | CONCLUIDO | 3.0167 | 33.15 | 29.4 | 65.32 | 0.78 | 27 | 228.27 | 56.13 | 10 | 25 | 52.14 | 28386.82 | 357.3 | 2238.47 | 109.44 | 80.07 | 12546.14 | 0.73 | 0.87 | 6.69 | 0.77 | 1 | 10 | 412.0289 | 563.7562 | 509.9521 | 412028.9437 | 563756.1782 | 1.5606e-06 | 0.46042 | 509952.0798
37 | 110 | CONCLUIDO | 3.0262 | 33.04 | 29.33 | 67.69 | 0.8 | 26 | 228.69 | 56.13 | 10.25 | 24 | 52.31 | 28438.91 | 354.14 | 2238.39 | 107.57 | 80.07 | 11616.02 | 0.74 | 0.87 | 6.68 | 0.71 | 1 | 10 | 407.9243 | 558.1401 | 504.872 | 407924.3477 | 558140.0889 | 1.5655e-06 | 0.45889 | 504871.9821
38 | 110 | CONCLUIDO | 3.0323 | 32.98 | 29.31 | 70.34 | 0.81 | 25 | 229.11 | 56.13 | 10.5 | 23 | 52.48 | 28491.06 | 349.23 | 2238.42 | 106.82 | 80.07 | 11248.48 | 0.75 | 0.88 | 6.68 | 0.68 | 1 | 10 | 403.1082 | 551.5504 | 498.9112 | 403108.1732 | 551550.3865 | 1.5687e-06 | 0.45806 | 498911.1917
39 | 110 | CONCLUIDO | 3.0309 | 32.99 | 29.32 | 70.38 | 0.83 | 25 | 229.53 | 56.13 | 10.75 | 21 | 52.66 | 28543.27 | 347.46 | 2238.33 | 107.06 | 80.07 | 11366.15 | 0.75 | 0.87 | 6.69 | 0.7 | 1 | 10 | 401.9223 | 549.9279 | 497.4435 | 401922.3345 | 549927.8696 | 1.568e-06 | 0.45819 | 497443.5255
40 | 110 | CONCLUIDO | 3.0378 | 32.92 | 29.29 | 73.23 | 0.85 | 24 | 229.96 | 56.13 | 11 | 20 | 52.83 | 28595.54 | 344.78 | 2238.42 | 106.2 | 80.07 | 10943.78 | 0.75 | 0.88 | 6.68 | 0.67 | 1 | 10 | 398.7556 | 545.595 | 493.5242 | 398755.6085 | 545595.0155 | 1.5715e-06 | 0.45722 | 493524.1929
41 | 110 | CONCLUIDO | 3.0463 | 32.83 | 29.24 | 76.29 | 0.87 | 23 | 230.38 | 56.13 | 11.25 | 17 | 53 | 28647.87 | 341.36 | 2238.5 | 104.51 | 80.07 | 10101.74 | 0.77 | 0.88 | 6.68 | 0.62 | 1 | 10 | 394.7262 | 540.0818 | 488.5372 | 394726.2119 | 540081.8172 | 1.5759e-06 | 0.45597 | 488537.1666
42 | 110 | CONCLUIDO | 3.0439 | 32.85 | 29.27 | 76.35 | 0.89 | 23 | 230.81 | 56.13 | 11.5 | 13 | 53.18 | 28700.26 | 341.18 | 2238.36 | 105.22 | 80.07 | 10456.37 | 0.76 | 0.88 | 6.69 | 0.64 | 1 | 10 | 395.0166 | 540.4791 | 488.8965 | 395016.5738 | 540479.1032 | 1.5747e-06 | 0.45625 | 488896.5362
43 | 110 | CONCLUIDO | 3.0427 | 32.87 | 29.28 | 76.39 | 0.9 | 23 | 231.23 | 56.13 | 11.75 | 10 | 53.36 | 28752.71 | 340.55 | 2238.45 | 105.62 | 80.07 | 10654.76 | 0.76 | 0.88 | 6.69 | 0.65 | 1 | 10 | 394.7125 | 540.0631 | 488.5202 | 394712.5264 | 540063.0921 | 1.5741e-06 | 0.45653 | 488520.2285
44 | 110 | CONCLUIDO | 3.0492 | 32.8 | 29.25 | 79.78 | 0.92 | 22 | 231.66 | 56.13 | 12 | 7 | 53.53 | 28805.23 | 337.55 | 2238.5 | 104.58 | 80.07 | 10141.87 | 0.77 | 0.88 | 6.69 | 0.63 | 1 | 10 | 391.3715 | 535.4917 | 484.3851 | 391371.4622 | 535491.7007 | 1.5774e-06 | 0.45556 | 484385.1244
45 | 110 | CONCLUIDO | 3.05 | 32.79 | 29.25 | 79.76 | 0.94 | 22 | 232.08 | 56.13 | 12.25 | 3 | 53.71 | 28857.81 | 337.26 | 2238.36 | 104.22 | 80.07 | 9961.6 | 0.77 | 0.88 | 6.69 | 0.62 | 1 | 10 | 391.0392 | 535.0371 | 483.9739 | 391039.1992 | 535037.0838 | 1.5779e-06 | 0.45542 | 483973.8955
46 | 110 | CONCLUIDO | 3.0482 | 32.81 | 29.27 | 79.81 | 0.96 | 22 | 232.51 | 56.13 | 12.5 | 1 | 53.88 | 28910.45 | 337.88 | 2238.45 | 104.52 | 80.07 | 10112.4 | 0.77 | 0.88 | 6.7 | 0.64 | 1 | 10 | 391.8435 | 536.1376 | 484.9693 | 391843.4988 | 536137.562 | 1.5769e-06 | 0.45569 | 484969.3456
47 | 110 | CONCLUIDO | 3.048 | 32.81 | 29.27 | 79.82 | 0.97 | 22 | 232.94 | 56.13 | 12.75 | 0 | 54.06 | 28963.15 | 338.65 | 2238.42 | 104.51 | 80.07 | 10105.62 | 0.77 | 0.88 | 6.71 | 0.64 | 1 | 10 | 392.48 | 537.0085 | 485.7571 | 392480.0107 | 537008.4656 | 1.5768e-06 | 0.45569 | 485757.1314

## RESULTADOS_28
Unnamed: 0 | Volume de calda [L] | STATUS | Capacidade operacional [ha/h] | Tempo de missao [h] | Tempo util [h] | Tempo por voo [min] | Autonomia Projetada [h] | N° Voos | MTOW [kg] | Massa Estrutura [kg] | Combustível [kg] | Abastecimentos | Massa gerador | Potência gerador [W] | Combustível consumido [L] | Calda cons [L] | Distância percorrida [km] | Distância Pulverizando [km] | RTL ACUMULADO[m] | EOC [km/km] | EOC [h/h] | Tempo de manobra [h] | Tempo rtl_rtw [h] | V pulv [m/s] | V desloc [m/s] | Preço Total por ha Simples [R$/ha] | Preço Total por ha Presumido [R$/ha] | Preço Total por ha Real [R$/ha] | Preço Total Simples [R$] | Preço Total Presumido [R$] | Prod CAPEX [ha/h/R$] | Dias Trabalhados | Preço Total Real [R$]
0 | 150 | CONCLUIDO | 1.1571 | 86.42 | 48.09 | 4.54 | 0.06 | 636 | 296.65 | 61.82 | 1 | 634 | 83.83 | 36821.52 | 875.53 | 2241.11 | 721.63 | 80.07 | 315597.25 | 0.11 | 0.53 | 7.68 | 19.44 | 1 | 10 | 2427.3443 | 3321.1996 | 3004.229 | 2427344.3243 | 3321199.5914 | 5.6856e-07 | 1.2003 | 3004228.9638
1 | 150 | CONCLUIDO | 1.4419 | 69.35 | 41.86 | 5.69 | 0.07 | 441 | 297.17 | 61.82 | 1.25 | 439 | 84.1 | 36885.7 | 760.68 | 2239.6 | 516.13 | 80.07 | 213821.86 | 0.16 | 0.61 | 7.38 | 13.21 | 1 | 10 | 1694.1041 | 2317.948 | 2096.7263 | 1694104.1451 | 2317948.0299 | 7.0851e-07 | 0.96319 | 2096726.3232
2 | 150 | CONCLUIDO | 1.6553 | 60.41 | 38.64 | 6.86 | 0.09 | 338 | 297.7 | 61.82 | 1.5 | 336 | 84.37 | 36949.99 | 700.82 | 2239.76 | 410.36 | 80.07 | 161450.14 | 0.2 | 0.66 | 7.22 | 10 | 1 | 10 | 1360.772 | 1861.8682 | 1684.1741 | 1360771.9671 | 1861868.2385 | 8.1337e-07 | 0.83903 | 1684174.1469
3 | 150 | CONCLUIDO | 1.8184 | 54.99 | 36.72 | 8.01 | 0.1 | 275 | 298.22 | 61.82 | 1.75 | 273 | 84.65 | 37014.39 | 664.72 | 2239.35 | 348.62 | 80.07 | 130899.33 | 0.23 | 0.7 | 7.09 | 8.08 | 1 | 10 | 1175.8265 | 1608.8176 | 1455.2743 | 1175826.4676 | 1608817.6468 | 8.9351e-07 | 0.76375 | 1455274.3486
4 | 150 | CONCLUIDO | 1.9526 | 51.21 | 35.38 | 9.19 | 0.12 | 231 | 298.74 | 61.82 | 2 | 229 | 84.92 | 37078.91 | 639.22 | 2239.04 | 304.84 | 80.07 | 109229.36 | 0.26 | 0.73 | 7.02 | 6.75 | 1 | 10 | 1053.7755 | 1441.8222 | 1304.2167 | 1053775.5417 | 1441822.1855 | 9.5945e-07 | 0.71125 | 1304216.6997
5 | 150 | CONCLUIDO | 2.0594 | 48.56 | 34.45 | 10.33 | 0.13 | 200 | 299.26 | 61.82 | 2.25 | 198 | 85.19 | 37143.54 | 621.03 | 2239.03 | 273.86 | 80.07 | 93893.04 | 0.29 | 0.75 | 6.97 | 5.81 | 1 | 10 | 971.4241 | 1329.1453 | 1202.2935 | 971424.0662 | 1329145.2636 | 1.0119e-06 | 0.67444 | 1202293.5051
6 | 150 | CONCLUIDO | 2.1507 | 46.5 | 33.72 | 11.5 | 0.15 | 176 | 299.79 | 61.82 | 2.5 | 174 | 85.47 | 37208.42 | 606.74 | 2238.66 | 250.75 | 80.07 | 82455.8 | 0.32 | 0.76 | 6.93 | 5.09 | 1 | 10 | 909.3559 | 1244.2208 | 1125.4742 | 909355.8912 | 1244220.8482 | 1.0568e-06 | 0.64583 | 1125474.1568
7 | 150 | CONCLUIDO | 2.2286 | 44.87 | 33.15 | 12.67 | 0.16 | 157 | 300.32 | 61.82 | 2.75 | 155 | 85.74 | 37273.29 | 595.05 | 2238.92 | 232.34 | 80.07 | 73349.12 | 0.34 | 0.77 | 6.88 | 4.52 | 1 | 10 | 861.3008 | 1178.4698 | 1065.9983 | 861300.8051 | 1178469.7595 | 1.0951e-06 | 0.62319 | 1065998.2596
8 | 150 | CONCLUIDO | 2.293 | 43.61 | 32.73 | 13.83 | 0.18 | 142 | 300.84 | 61.82 | 3 | 140 | 86.02 | 37338.27 | 586.17 | 2238.82 | 217.84 | 80.07 | 66174.57 | 0.37 | 0.78 | 6.88 | 4.09 | 1 | 10 | 825.1841 | 1129.0533 | 1021.2981 | 825184.1204 | 1129053.3181 | 1.1267e-06 | 0.60569 | 1021298.0541
9 | 150 | CONCLUIDO | 2.3529 | 42.5 | 32.34 | 15.04 | 0.19 | 129 | 301.37 | 61.82 | 3.25 | 127 | 86.3 | 37403.38 | 578.08 | 2238.66 | 205.52 | 80.07 | 60078.01 | 0.39 | 0.79 | 6.85 | 3.71 | 1 | 10 | 793.544 | 1085.7619 | 982.1383 | 793543.9678 | 1085761.8655 | 1.1561e-06 | 0.59028 | 982138.2769
10 | 150 | CONCLUIDO | 2.4061 | 41.56 | 32.01 | 16.28 | 0.21 | 118 | 301.9 | 61.82 | 3.5 | 116 | 86.58 | 37468.6 | 570.72 | 2238.63 | 194.46 | 80.07 | 54602.6 | 0.41 | 0.8 | 6.84 | 3.38 | 1 | 10 | 766.6848 | 1049.0119 | 948.8957 | 766684.7803 | 1049011.9401 | 1.1823e-06 | 0.57722 | 948895.7128
11 | 150 | CONCLUIDO | 2.4455 | 40.89 | 31.78 | 17.34 | 0.22 | 110 | 302.43 | 61.82 | 3.75 | 108 | 86.86 | 37533.94 | 565.45 | 2238.74 | 187.26 | 80.07 | 51040.69 | 0.43 | 0.81 | 6.82 | 3.15 | 1 | 10 | 747.8086 | 1023.1848 | 925.5335 | 747808.6409 | 1023184.7735 | 1.2016e-06 | 0.56792 | 925533.4547
12 | 150 | CONCLUIDO | 2.487 | 40.21 | 31.55 | 18.56 | 0.24 | 102 | 302.96 | 61.82 | 4 | 100 | 87.14 | 37599.4 | 560.27 | 2238.73 | 179.8 | 80.07 | 47350.86 | 0.45 | 0.81 | 6.8 | 2.92 | 1 | 10 | 729.0041 | 997.4556 | 902.2598 | 729004.1257 | 997455.6062 | 1.222e-06 | 0.55847 | 902259.8431
13 | 150 | CONCLUIDO | 2.5246 | 39.61 | 31.34 | 19.79 | 0.25 | 95 | 303.49 | 61.82 | 4.25 | 93 | 87.42 | 37664.98 | 555.08 | 2238.49 | 172.69 | 80.07 | 43831.55 | 0.46 | 0.82 | 6.8 | 2.71 | 1 | 10 | 712.0154 | 974.2109 | 881.2335 | 712015.3861 | 974210.8632 | 1.2405e-06 | 0.55014 | 881233.5458
14 | 150 | CONCLUIDO | 2.5575 | 39.1 | 31.16 | 21.01 | 0.26 | 89 | 304.03 | 61.82 | 4.5 | 87 | 87.7 | 37730.68 | 550.95 | 2238.6 | 166.98 | 80.07 | 41005.31 | 0.48 | 0.82 | 6.79 | 2.53 | 1 | 10 | 697.9698 | 954.9931 | 863.8499 | 697969.8211 | 954993.1014 | 1.2567e-06 | 0.54306 | 863849.9002
15 | 150 | CONCLUIDO | 2.5844 | 38.69 | 31.03 | 22.16 | 0.28 | 84 | 304.56 | 61.82 | 4.75 | 82 | 87.99 | 37796.51 | 547.3 | 2238.56 | 162.46 | 80.07 | 38769.79 | 0.49 | 0.83 | 6.79 | 2.4 | 1 | 10 | 686.5902 | 939.423 | 849.7658 | 686590.2199 | 939423.0291 | 1.2699e-06 | 0.53736 | 849765.8137
16 | 150 | CONCLUIDO | 2.6142 | 38.25 | 30.87 | 23.44 | 0.29 | 79 | 305.09 | 61.82 | 5 | 77 | 88.27 | 37862.45 | 543.46 | 2238.43 | 157.45 | 80.07 | 36293.14 | 0.51 | 0.83 | 6.77 | 2.24 | 1 | 10 | 674.3587 | 922.6874 | 834.6274 | 674358.7405 | 922687.3793 | 1.2845e-06 | 0.53125 | 834627.3908
17 | 150 | CONCLUIDO | 2.6355 | 37.94 | 30.78 | 24.62 | 0.31 | 75 | 305.63 | 61.82 | 5.25 | 73 | 88.56 | 37928.52 | 540.43 | 2238.76 | 154.56 | 80.07 | 34866.18 | 0.52 | 0.83 | 6.77 | 2.15 | 1 | 10 | 665.6552 | 910.7788 | 823.8554 | 665655.2246 | 910778.8449 | 1.295e-06 | 0.52694 | 823855.3902
18 | 150 | CONCLUIDO | 2.6607 | 37.58 | 30.64 | 25.9 | 0.32 | 71 | 306.17 | 61.82 | 5.5 | 69 | 88.84 | 37994.72 | 536.85 | 2238.61 | 149.8 | 80.07 | 32506.06 | 0.53 | 0.84 | 6.77 | 2.01 | 1 | 10 | 655.3632 | 896.6968 | 811.1173 | 655363.1953 | 896696.8363 | 1.3074e-06 | 0.52194 | 811117.3488
19 | 150 | CONCLUIDO | 2.6786 | 37.33 | 30.56 | 26.96 | 0.33 | 68 | 306.7 | 61.82 | 5.75 | 66 | 89.13 | 38061.04 | 534.27 | 2238.53 | 147.49 | 80.07 | 31366.61 | 0.54 | 0.84 | 6.75 | 1.93 | 1 | 10 | 648.2401 | 886.9507 | 802.3014 | 648240.1089 | 886950.7153 | 1.3162e-06 | 0.51847 | 802301.3839
20 | 150 | CONCLUIDO | 2.6963 | 37.09 | 30.48 | 28.14 | 0.35 | 65 | 307.24 | 61.82 | 6 | 63 | 89.42 | 38127.48 | 531.63 | 2238.61 | 145.11 | 80.07 | 30191.84 | 0.55 | 0.84 | 6.74 | 1.85 | 1 | 10 | 641.2054 | 877.3255 | 793.5948 | 641205.4087 | 877325.5281 | 1.3249e-06 | 0.51514 | 793594.8111
21 | 150 | CONCLUIDO | 2.7149 | 36.83 | 30.39 | 29.41 | 0.36 | 62 | 307.78 | 61.82 | 6.25 | 60 | 89.71 | 38194.05 | 528.62 | 2238.46 | 141.93 | 80.07 | 28619.58 | 0.56 | 0.84 | 6.74 | 1.76 | 1 | 10 | 633.6702 | 867.0155 | 784.2687 | 633670.1702 | 867015.4824 | 1.334e-06 | 0.51153 | 784268.7416
22 | 150 | CONCLUIDO | 2.7339 | 36.58 | 30.3 | 30.82 | 0.38 | 59 | 308.32 | 61.82 | 6.5 | 57 | 90 | 38260.74 | 525.81 | 2238.4 | 139.14 | 80.07 | 27239.36 | 0.58 | 0.85 | 6.74 | 1.67 | 1 | 10 | 626.3236 | 856.9636 | 775.1762 | 626323.6213 | 856963.6101 | 1.3434e-06 | 0.50806 | 775176.2059
23 | 150 | CONCLUIDO | 2.7461 | 36.42 | 30.25 | 31.84 | 0.39 | 57 | 308.86 | 61.82 | 6.75 | 55 | 90.29 | 38327.57 | 523.79 | 2238.38 | 137.35 | 80.07 | 26349.67 | 0.58 | 0.85 | 6.74 | 1.62 | 1 | 10 | 621.5103 | 850.3778 | 769.2189 | 621510.2844 | 850377.7902 | 1.3494e-06 | 0.50583 | 769218.9274
24 | 150 | CONCLUIDO | 2.7597 | 36.24 | 30.18 | 32.93 | 0.4 | 55 | 309.41 | 61.82 | 7 | 53 | 90.59 | 38394.52 | 521.51 | 2238.52 | 135.07 | 80.07 | 25223.28 | 0.59 | 0.85 | 6.73 | 1.55 | 1 | 10 | 616.0964 | 842.9702 | 762.5183 | 616096.3562 | 842970.2148 | 1.356e-06 | 0.50333 | 762518.3206
25 | 150 | CONCLUIDO | 2.7718 | 36.08 | 30.14 | 34.12 | 0.42 | 53 | 309.95 | 61.82 | 7.25 | 51 | 90.88 | 38461.6 | 519.12 | 2238.38 | 133.7 | 80.07 | 24544.66 | 0.6 | 0.85 | 6.73 | 1.51 | 1 | 10 | 611.1231 | 836.1656 | 756.3631 | 611123.0859 | 836165.567 | 1.362e-06 | 0.50111 | 756363.0989
26 | 150 | CONCLUIDO | 2.786 | 35.89 | 30.06 | 35.37 | 0.43 | 51 | 310.5 | 61.82 | 7.5 | 49 | 91.18 | 38528.81 | 516.8 | 2238.37 | 131.46 | 80.07 | 23436.72 | 0.61 | 0.85 | 6.72 | 1.43 | 1 | 10 | 605.5936 | 828.5999 | 749.5195 | 605593.6376 | 828599.9319 | 1.369e-06 | 0.49847 | 749519.5174
27 | 150 | CONCLUIDO | 2.7981 | 35.74 | 30.02 | 36.76 | 0.44 | 49 | 311.04 | 61.82 | 7.75 | 47 | 91.47 | 38596.15 | 514.3 | 2238.47 | 129.78 | 80.07 | 22609.29 | 0.62 | 0.85 | 6.73 | 1.39 | 1 | 10 | 600.6178 | 821.7918 | 743.3611 | 600617.7971 | 821791.7673 | 1.3749e-06 | 0.49639 | 743361.1145
28 | 150 | CONCLUIDO | 2.8112 | 35.57 | 29.96 | 38.25 | 0.46 | 47 | 311.59 | 61.82 | 8 | 45 | 91.77 | 38663.62 | 513.02 | 2238.44 | 128.05 | 80.07 | 21750.53 | 0.63 | 0.86 | 6.72 | 1.34 | 1 | 10 | 596.4215 | 816.0502 | 738.1675 | 596421.4811 | 816050.1827 | 1.3813e-06 | 0.49403 | 738167.4986
29 | 150 | CONCLUIDO | 2.8191 | 35.47 | 29.92 | 39.03 | 0.47 | 46 | 312.14 | 61.82 | 8.25 | 44 | 92.07 | 38731.35 | 510.78 | 2238.42 | 126.71 | 80.07 | 21086.38 | 0.63 | 0.86 | 6.72 | 1.29 | 1 | 10 | 592.631 | 810.8639 | 733.4762 | 592631.0053 | 810863.8865 | 1.3852e-06 | 0.49264 | 733476.1752
30 | 150 | CONCLUIDO | 2.8333 | 35.29 | 29.85 | 40.71 | 0.48 | 44 | 312.69 | 61.82 | 8.5 | 42 | 92.37 | 38799.09 | 508.42 | 2238.45 | 124.5 | 80.07 | 19994.56 | 0.64 | 0.86 | 6.71 | 1.23 | 1 | 10 | 587.3028 | 803.5736 | 726.8817 | 587302.8031 | 803573.6052 | 1.3922e-06 | 0.49014 | 726881.6681
31 | 150 | CONCLUIDO | 2.8383 | 35.23 | 29.85 | 41.65 | 0.5 | 43 | 313.24 | 61.82 | 8.75 | 41 | 92.67 | 38866.96 | 506.9 | 2238.51 | 124.22 | 80.07 | 19858.71 | 0.64 | 0.86 | 6.71 | 1.22 | 1 | 10 | 584.9759 | 800.3899 | 724.0018 | 584975.9219 | 800389.8637 | 1.3947e-06 | 0.48931 | 724001.7784
32 | 150 | CONCLUIDO | 2.8471 | 35.12 | 29.79 | 42.56 | 0.51 | 42 | 313.79 | 61.82 | 9 | 40 | 92.97 | 38934.97 | 504.55 | 2238.42 | 122.55 | 80.07 | 19029.3 | 0.65 | 0.86 | 6.71 | 1.17 | 1 | 10 | 580.8767 | 794.7811 | 718.9283 | 580876.6544 | 794781.065 | 1.399e-06 | 0.48778 | 718928.2756
33 | 150 | CONCLUIDO | 2.8627 | 34.93 | 29.71 | 44.57 | 0.52 | 40 | 314.34 | 61.82 | 9.25 | 38 | 93.27 | 39003.11 | 502.05 | 2238.48 | 120.22 | 80.07 | 17870.13 | 0.67 | 0.86 | 6.69 | 1.08 | 1 | 10 | 575.2104 | 787.0282 | 711.9154 | 575210.3984 | 787028.2436 | 1.4066e-06 | 0.48514 | 711915.3726
34 | 150 | CONCLUIDO | 2.8676 | 34.87 | 29.71 | 45.7 | 0.54 | 39 | 314.9 | 61.82 | 9.5 | 37 | 93.57 | 39071.38 | 501 | 2238.38 | 119.88 | 80.07 | 17707.61 | 0.67 | 0.86 | 6.7 | 1.08 | 1 | 10 | 573.3447 | 784.4755 | 709.6062 | 573344.6724 | 784475.475 | 1.4091e-06 | 0.48431 | 709606.2367
35 | 150 | CONCLUIDO | 2.8739 | 34.8 | 29.69 | 46.88 | 0.55 | 38 | 315.45 | 61.82 | 9.75 | 36 | 93.88 | 39139.8 | 499.43 | 2238.36 | 119.27 | 80.07 | 17406.96 | 0.67 | 0.86 | 6.7 | 1.06 | 1 | 10 | 570.6714 | 780.8178 | 706.2977 | 570671.4145 | 780817.8055 | 1.4121e-06 | 0.48333 | 706297.6501
36 | 150 | CONCLUIDO | 2.8783 | 34.74 | 29.69 | 48.15 | 0.56 | 37 | 316.01 | 61.82 | 10 | 35 | 94.18 | 39208.35 | 497.98 | 2238.36 | 119.1 | 80.07 | 17325.22 | 0.67 | 0.86 | 6.71 | 1.06 | 1 | 10 | 568.5828 | 777.96 | 703.7126 | 568582.7541 | 777960.0083 | 1.4143e-06 | 0.4825 | 703712.5969
37 | 150 | CONCLUIDO | 2.887 | 34.64 | 29.64 | 49.4 | 0.58 | 36 | 316.56 | 61.82 | 10.25 | 34 | 94.49 | 39277.04 | 495.8 | 2238.42 | 117.84 | 80.07 | 16702.65 | 0.68 | 0.87 | 6.69 | 1.01 | 1 | 10 | 564.8017 | 772.7867 | 699.033 | 564801.7385 | 772786.6559 | 1.4186e-06 | 0.48111 | 699032.9821
38 | 150 | CONCLUIDO | 2.8939 | 34.56 | 29.61 | 50.77 | 0.59 | 35 | 317.12 | 61.82 | 10.5 | 33 | 94.8 | 39345.87 | 494.02 | 2238.36 | 116.87 | 80.07 | 16220.71 | 0.69 | 0.87 | 6.7 | 0.99 | 1 | 10 | 561.8239 | 768.7123 | 695.3475 | 561823.9248 | 768712.2798 | 1.422e-06 | 0.48 | 695347.4587
39 | 150 | CONCLUIDO | 2.9018 | 34.46 | 29.57 | 52.19 | 0.6 | 34 | 317.68 | 61.82 | 10.75 | 32 | 95.11 | 39414.84 | 491.84 | 2238.39 | 115.47 | 80.07 | 15527.86 | 0.69 | 0.87 | 6.7 | 0.95 | 1 | 10 | 558.2854 | 763.8707 | 690.968 | 558285.3951 | 763870.7074 | 1.4259e-06 | 0.47861 | 690967.9592
40 | 150 | CONCLUIDO | 2.9105 | 34.36 | 29.53 | 53.69 | 0.62 | 33 | 318.24 | 61.82 | 11 | 31 | 95.42 | 39483.95 | 489.71 | 2238.41 | 113.88 | 80.07 | 14736.87 | 0.7 | 0.87 | 6.69 | 0.9 | 1 | 10 | 554.656 | 758.9049 | 686.476 | 554656.0387 | 758904.8618 | 1.4301e-06 | 0.47722 | 686476.0469
41 | 150 | CONCLUIDO | 2.9089 | 34.38 | 29.55 | 53.72 | 0.63 | 33 | 318.8 | 61.82 | 11.25 | 31 | 95.73 | 39553.2 | 488.32 | 2238.31 | 114.69 | 80.07 | 15144.47 | 0.7 | 0.87 | 6.69 | 0.92 | 1 | 10 | 553.9024 | 757.8736 | 685.5432 | 553902.3578 | 757873.6424 | 1.4293e-06 | 0.4775 | 685543.2457
42 | 150 | CONCLUIDO | 2.9173 | 34.28 | 29.5 | 55.32 | 0.64 | 32 | 319.36 | 61.82 | 11.5 | 30 | 96.04 | 39622.59 | 487.24 | 2238.44 | 113.29 | 80.07 | 14449.18 | 0.71 | 0.87 | 6.69 | 0.88 | 1 | 10 | 551.1729 | 754.1391 | 682.1651 | 551172.8804 | 754139.0509 | 1.4335e-06 | 0.47611 | 682165.0784
43 | 150 | CONCLUIDO | 2.9221 | 34.22 | 29.5 | 57.1 | 0.65 | 31 | 319.93 | 61.82 | 11.75 | 29 | 96.36 | 39692.13 | 486.09 | 2238.34 | 113.17 | 80.07 | 14393.11 | 0.71 | 0.87 | 6.69 | 0.88 | 1 | 10 | 549.3181 | 751.6013 | 679.8695 | 549318.1258 | 751601.2939 | 1.4358e-06 | 0.47528 | 679869.5213
44 | 150 | CONCLUIDO | 2.9309 | 34.12 | 29.46 | 58.91 | 0.67 | 30 | 320.49 | 61.82 | 12 | 28 | 96.67 | 39761.81 | 483.7 | 2238.47 | 111.66 | 80.07 | 13644.44 | 0.72 | 0.87 | 6.69 | 0.83 | 1 | 10 | 545.5074 | 746.3873 | 675.1531 | 545507.3922 | 746387.2801 | 1.4402e-06 | 0.47389 | 675153.1256
45 | 150 | CONCLUIDO | 2.9309 | 34.12 | 29.46 | 58.91 | 0.68 | 30 | 321.06 | 61.82 | 12.25 | 28 | 96.99 | 39831.64 | 482.33 | 2238.34 | 111.76 | 80.07 | 13691.22 | 0.72 | 0.87 | 6.69 | 0.83 | 1 | 10 | 544.3768 | 744.8404 | 673.7539 | 544376.8357 | 744840.4028 | 1.4402e-06 | 0.47389 | 673753.8801
46 | 150 | CONCLUIDO | 2.9392 | 34.02 | 29.41 | 60.86 | 0.69 | 29 | 321.63 | 61.82 | 12.5 | 27 | 97.31 | 39901.61 | 480.2 | 2238.39 | 110.19 | 80.07 | 12910.35 | 0.73 | 0.87 | 6.69 | 0.79 | 1 | 10 | 540.8492 | 740.0138 | 669.3879 | 540849.2136 | 740013.7547 | 1.4442e-06 | 0.4725 | 669387.8805
47 | 150 | CONCLUIDO | 2.9447 | 33.96 | 29.41 | 63.01 | 0.71 | 28 | 322.2 | 61.82 | 12.75 | 26 | 97.62 | 39971.73 | 478.68 | 2238.35 | 110.13 | 80.07 | 12885 | 0.73 | 0.87 | 6.68 | 0.78 | 1 | 10 | 538.5938 | 736.9278 | 666.5964 | 538593.8012 | 736927.7999 | 1.4469e-06 | 0.47167 | 666596.445
48 | 150 | CONCLUIDO | 2.9457 | 33.95 | 29.39 | 62.99 | 0.72 | 28 | 322.77 | 61.82 | 13 | 26 | 97.94 | 40042 | 477.77 | 2238.3 | 109.61 | 80.07 | 12626.27 | 0.73 | 0.87 | 6.69 | 0.77 | 1 | 10 | 537.5678 | 735.524 | 665.3266 | 537567.8154 | 735524.0009 | 1.4474e-06 | 0.47153 | 665326.6226
49 | 150 | CONCLUIDO | 2.9523 | 33.87 | 29.37 | 65.28 | 0.73 | 27 | 323.34 | 61.82 | 13.25 | 25 | 98.27 | 40112.54 | 475.63 | 2238.36 | 108.98 | 80.07 | 12318.08 | 0.73 | 0.87 | 6.68 | 0.75 | 1 | 10 | 534.5199 | 731.3538 | 661.5544 | 534519.9454 | 731353.7706 | 1.4507e-06 | 0.47042 | 661554.3932
50 | 150 | CONCLUIDO | 2.9529 | 33.86 | 29.37 | 65.26 | 0.74 | 27 | 323.91 | 61.82 | 13.5 | 25 | 98.59 | 40183.11 | 473.88 | 2238.34 | 108.9 | 80.07 | 12278.5 | 0.74 | 0.87 | 6.68 | 0.74 | 1 | 10 | 532.9781 | 729.2442 | 659.6461 | 532978.1295 | 729244.1901 | 1.451e-06 | 0.47028 | 659646.1481
51 | 150 | CONCLUIDO | 2.96 | 33.78 | 29.34 | 67.71 | 0.76 | 26 | 324.48 | 61.82 | 13.75 | 24 | 98.91 | 40253.84 | 472.98 | 2238.45 | 107.8 | 80.07 | 11732.71 | 0.74 | 0.87 | 6.69 | 0.71 | 1 | 10 | 530.8241 | 726.2969 | 656.9802 | 530824.0868 | 726296.9339 | 1.4545e-06 | 0.46917 | 656980.1739
52 | 150 | CONCLUIDO | 2.9685 | 33.69 | 29.3 | 70.32 | 0.77 | 25 | 325.06 | 61.82 | 14 | 23 | 99.24 | 40324.71 | 469.67 | 2238.32 | 106.37 | 80.07 | 11021.6 | 0.75 | 0.88 | 6.68 | 0.67 | 1 | 10 | 526.4205 | 720.2718 | 651.5301 | 526420.5385 | 720271.8048 | 1.4586e-06 | 0.46792 | 651530.0747
53 | 150 | CONCLUIDO | 2.9654 | 33.72 | 29.34 | 70.41 | 0.78 | 25 | 325.63 | 61.82 | 14.25 | 23 | 99.56 | 40395.74 | 469.72 | 2238.34 | 107.86 | 80.07 | 11766.7 | 0.74 | 0.87 | 6.68 | 0.71 | 1 | 10 | 527.2016 | 721.3405 | 652.4967 | 527201.5734 | 721340.4513 | 1.4571e-06 | 0.46833 | 652496.731
54 | 150 | CONCLUIDO | 2.9666 | 33.71 | 29.32 | 70.38 | 0.79 | 25 | 326.21 | 61.82 | 14.5 | 23 | 99.89 | 40466.92 | 467.6 | 2238.45 | 107.44 | 80.07 | 11555.47 | 0.75 | 0.88 | 6.68 | 0.7 | 1 | 10 | 525.1648 | 718.5537 | 649.9759 | 525164.8254 | 718553.6827 | 1.4577e-06 | 0.46819 | 649975.9278
55 | 150 | CONCLUIDO | 2.9759 | 33.6 | 29.27 | 73.18 | 0.8 | 24 | 326.79 | 61.82 | 14.75 | 22 | 100.22 | 40538.25 | 466.06 | 2238.39 | 105.8 | 80.07 | 10744.33 | 0.76 | 0.88 | 6.67 | 0.64 | 1 | 10 | 522.0378 | 714.2752 | 646.1058 | 522037.8342 | 714275.1954 | 1.4623e-06 | 0.46667 | 646105.7733
56 | 150 | CONCLUIDO | 2.9739 | 33.63 | 29.3 | 73.24 | 0.82 | 24 | 327.37 | 61.82 | 15 | 22 | 100.55 | 40609.74 | 463.66 | 2238.33 | 106.19 | 80.07 | 10939.32 | 0.75 | 0.88 | 6.68 | 0.67 | 1 | 10 | 520.5798 | 712.2803 | 644.3012 | 520579.8059 | 712280.2568 | 1.4613e-06 | 0.46708 | 644301.2288
57 | 150 | CONCLUIDO | 2.9833 | 33.52 | 29.25 | 76.29 | 0.83 | 23 | 327.95 | 61.82 | 15.25 | 21 | 100.88 | 40681.39 | 462.63 | 2238.35 | 104.79 | 80.07 | 10241.5 | 0.76 | 0.88 | 6.68 | 0.62 | 1 | 10 | 517.871 | 708.5739 | 640.9486 | 517870.9714 | 708573.9099 | 1.4659e-06 | 0.46556 | 640948.6104
58 | 150 | CONCLUIDO | 2.9824 | 33.53 | 29.25 | 76.32 | 0.84 | 23 | 328.53 | 61.82 | 15.5 | 21 | 101.21 | 40753.2 | 462 | 2238.34 | 105.02 | 80.07 | 10358.88 | 0.76 | 0.88 | 6.68 | 0.63 | 1 | 10 | 517.5158 | 708.088 | 640.5091 | 517515.8375 | 708088.0001 | 1.4655e-06 | 0.46569 | 640509.0752
59 | 150 | CONCLUIDO | 2.991 | 33.43 | 29.21 | 79.67 | 0.85 | 22 | 329.12 | 61.82 | 15.75 | 20 | 101.54 | 40825.16 | 459.52 | 2238.34 | 103.82 | 80.07 | 9759.7 | 0.77 | 0.88 | 6.67 | 0.59 | 1 | 10 | 513.8366 | 703.054 | 635.9555 | 513836.6458 | 703053.9676 | 1.4697e-06 | 0.46431 | 635955.4837
60 | 150 | CONCLUIDO | 2.9895 | 33.45 | 29.23 | 79.72 | 0.86 | 22 | 329.7 | 61.82 | 16 | 20 | 101.88 | 40897.29 | 458.16 | 2238.45 | 104.37 | 80.07 | 10035.38 | 0.77 | 0.88 | 6.67 | 0.6 | 1 | 10 | 513.0887 | 702.0306 | 635.0298 | 513088.6842 | 702030.5735 | 1.469e-06 | 0.46458 | 635029.7609
61 | 150 | CONCLUIDO | 2.9892 | 33.45 | 29.23 | 79.73 | 0.88 | 22 | 330.29 | 61.82 | 16.25 | 20 | 102.21 | 40969.57 | 456.12 | 2238.3 | 104.44 | 80.07 | 10070.9 | 0.77 | 0.88 | 6.68 | 0.61 | 1 | 10 | 511.4892 | 699.8421 | 633.0502 | 511489.2232 | 699842.1205 | 1.4688e-06 | 0.46458 | 633050.1707
62 | 150 | CONCLUIDO | 2.9993 | 33.34 | 29.18 | 83.36 | 0.89 | 21 | 330.87 | 61.82 | 16.5 | 19 | 102.55 | 41042.02 | 454.81 | 2238.58 | 102.43 | 80.07 | 9070.14 | 0.78 | 0.88 | 6.67 | 0.55 | 1 | 10 | 508.4789 | 695.7232 | 629.3244 | 508478.8758 | 695723.2304 | 1.4738e-06 | 0.46306 | 629324.3818
63 | 150 | CONCLUIDO | 2.9972 | 33.36 | 29.2 | 83.43 | 0.9 | 21 | 331.46 | 61.82 | 16.75 | 19 | 102.89 | 41114.63 | 451.95 | 2238.43 | 103.34 | 80.07 | 9527.31 | 0.77 | 0.88 | 6.67 | 0.57 | 1 | 10 | 506.6208 | 693.181 | 627.0248 | 506620.8347 | 693180.9766 | 1.4727e-06 | 0.46333 | 627024.7571
64 | 150 | CONCLUIDO | 3.005 | 33.28 | 29.17 | 87.51 | 0.91 | 20 | 332.05 | 61.82 | 17 | 18 | 103.23 | 41187.41 | 450.08 | 2238.3 | 102.19 | 80.07 | 8959.26 | 0.78 | 0.88 | 6.67 | 0.54 | 1 | 10 | 503.6632 | 689.1343 | 623.3642 | 503663.2315 | 689134.2534 | 1.4766e-06 | 0.46222 | 623364.2474
65 | 150 | CONCLUIDO | 3.0059 | 33.27 | 29.16 | 87.48 | 0.92 | 20 | 332.64 | 61.82 | 17.25 | 18 | 103.57 | 41260.35 | 449.1 | 2238.58 | 102.14 | 80.07 | 8931.33 | 0.78 | 0.88 | 6.67 | 0.53 | 1 | 10 | 502.677 | 687.7849 | 622.1437 | 502677.0448 | 687784.9092 | 1.477e-06 | 0.46208 | 622143.6828
66 | 150 | CONCLUIDO | 3.0051 | 33.28 | 29.17 | 87.51 | 0.94 | 20 | 333.24 | 61.82 | 17.5 | 18 | 103.92 | 41333.46 | 447.9 | 2238.41 | 102.17 | 80.07 | 8946.45 | 0.78 | 0.88 | 6.67 | 0.54 | 1 | 10 | 501.892 | 686.7108 | 621.1721 | 501892.0127 | 686710.7938 | 1.4766e-06 | 0.46222 | 621172.0794
67 | 150 | CONCLUIDO | 3.0125 | 33.19 | 29.14 | 92.03 | 0.95 | 19 | 333.83 | 61.82 | 17.75 | 17 | 104.26 | 41406.86 | 445.19 | 2238.41 | 101.5 | 80.07 | 8619.04 | 0.79 | 0.88 | 6.67 | 0.51 | 1 | 10 | 498.3453 | 681.858 | 616.7824 | 498345.2866 | 681858.0066 | 1.4803e-06 | 0.46097 | 616782.4355
68 | 150 | CONCLUIDO | 3.012 | 33.2 | 29.15 | 92.04 | 0.96 | 19 | 334.43 | 61.82 | 18 | 17 | 104.61 | 41480.31 | 447.19 | 2238.34 | 101.71 | 80.07 | 8724.25 | 0.79 | 0.88 | 6.67 | 0.52 | 1 | 10 | 500.0812 | 684.2332 | 618.9309 | 500081.21 | 684233.1736 | 1.48e-06 | 0.46111 | 618930.9198
69 | 150 | CONCLUIDO | 3.0122 | 33.2 | 29.15 | 92.04 | 0.97 | 19 | 335.02 | 61.82 | 18.25 | 17 | 104.95 | 41553.93 | 445.52 | 2238.3 | 101.52 | 80.07 | 8629.23 | 0.79 | 0.88 | 6.67 | 0.52 | 1 | 10 | 498.7073 | 682.3533 | 617.2305 | 498707.2975 | 682353.3258 | 1.4801e-06 | 0.46111 | 617230.4821
70 | 150 | CONCLUIDO | 3.0127 | 33.19 | 29.14 | 92.02 | 0.98 | 19 | 335.62 | 61.82 | 18.5 | 17 | 105.3 | 41627.72 | 442.08 | 2238.45 | 101.24 | 80.07 | 8485 | 0.79 | 0.88 | 6.67 | 0.51 | 1 | 10 | 495.8157 | 678.3969 | 613.6516 | 495815.6601 | 678396.86 | 1.4804e-06 | 0.46097 | 613651.6158
71 | 150 | CONCLUIDO | 3.0199 | 33.11 | 29.12 | 97.06 | 0.99 | 18 | 336.22 | 61.82 | 18.75 | 15 | 105.65 | 41701.68 | 441.01 | 2238.31 | 100.62 | 80.07 | 8182.75 | 0.8 | 0.88 | 6.67 | 0.49 | 1 | 10 | 493.6862 | 675.4832 | 611.0161 | 493686.2045 | 675483.245 | 1.4839e-06 | 0.45986 | 611016.0721
72 | 150 | CONCLUIDO | 3.0195 | 33.12 | 29.12 | 97.07 | 1.01 | 18 | 336.82 | 61.82 | 19 | 15 | 106 | 41775.82 | 439.91 | 2238.3 | 100.82 | 80.07 | 8280.56 | 0.79 | 0.88 | 6.67 | 0.49 | 1 | 10 | 492.8706 | 674.3672 | 610.0066 | 492870.5589 | 674367.2426 | 1.4837e-06 | 0.46 | 610006.5794
73 | 150 | CONCLUIDO | 3.0186 | 33.13 | 29.13 | 97.1 | 1.02 | 18 | 337.43 | 61.82 | 19.25 | 14 | 106.35 | 41850.13 | 435.74 | 2238.39 | 100.84 | 80.07 | 8290.41 | 0.79 | 0.88 | 6.68 | 0.5 | 1 | 10 | 489.723 | 670.0606 | 606.1109 | 489722.9541 | 670060.5509 | 1.4832e-06 | 0.46014 | 606110.9124
74 | 150 | CONCLUIDO | 3.0284 | 33.02 | 29.08 | 102.63 | 1.03 | 17 | 338.03 | 61.82 | 19.5 | 12 | 106.71 | 41924.62 | 433.56 | 2238.3 | 99.29 | 80.07 | 7524.2 | 0.81 | 0.88 | 6.67 | 0.45 | 1 | 10 | 486.1674 | 665.1957 | 601.7103 | 486167.3759 | 665195.6519 | 1.4881e-06 | 0.45861 | 601710.3125
75 | 150 | CONCLUIDO | 3.0274 | 33.03 | 29.09 | 102.67 | 1.04 | 17 | 338.63 | 61.82 | 19.75 | 10 | 107.06 | 41999.28 | 434.87 | 2238.36 | 99.48 | 80.07 | 7619.31 | 0.8 | 0.88 | 6.67 | 0.46 | 1 | 10 | 487.421 | 666.9109 | 603.2618 | 487420.9588 | 666910.8593 | 1.4876e-06 | 0.45875 | 603261.8229
76 | 150 | CONCLUIDO | 3.0284 | 33.02 | 29.08 | 102.63 | 1.05 | 17 | 339.24 | 61.82 | 20 | 9 | 107.42 | 42074.12 | 435.42 | 2238.41 | 99.27 | 80.07 | 7511.58 | 0.81 | 0.88 | 6.67 | 0.45 | 1 | 10 | 487.6529 | 667.2282 | 603.5489 | 487652.8751 | 667228.1774 | 1.4881e-06 | 0.45861 | 603548.8566
77 | 150 | CONCLUIDO | 3.0273 | 33.03 | 29.09 | 102.67 | 1.06 | 17 | 339.85 | 61.82 | 20.25 | 8 | 107.78 | 42149.15 | 434.46 | 2238.3 | 99.52 | 80.07 | 7637.87 | 0.8 | 0.88 | 6.67 | 0.46 | 1 | 10 | 487.1094 | 666.4845 | 602.8762 | 487109.3832 | 666484.5479 | 1.4875e-06 | 0.45875 | 602876.1981
78 | 150 | CONCLUIDO | 3.0276 | 33.03 | 29.09 | 102.66 | 1.07 | 17 | 340.46 | 61.82 | 20.5 | 8 | 108.14 | 42224.35 | 434.05 | 2238.4 | 99.27 | 80.07 | 7511.13 | 0.81 | 0.88 | 6.68 | 0.46 | 1 | 10 | 486.7339 | 665.9708 | 602.4115 | 486733.9069 | 665970.8047 | 1.4877e-06 | 0.45875 | 602411.4858
79 | 150 | CONCLUIDO | 3.0282 | 33.02 | 29.08 | 102.64 | 1.08 | 17 | 341.07 | 61.82 | 20.75 | 7 | 108.5 | 42299.74 | 431.11 | 2238.3 | 99.2 | 80.07 | 7478.54 | 0.81 | 0.88 | 6.67 | 0.46 | 1 | 10 | 484.2424 | 662.5619 | 599.3279 | 484242.4329 | 662561.86 | 1.488e-06 | 0.45861 | 599327.886
80 | 150 | CONCLUIDO | 3.0272 | 33.03 | 29.09 | 102.68 | 1.1 | 17 | 341.68 | 61.82 | 21 | 5 | 108.86 | 42375.31 | 429.87 | 2238.34 | 99.43 | 80.07 | 7592.06 | 0.81 | 0.88 | 6.68 | 0.47 | 1 | 10 | 483.4581 | 661.4887 | 598.3571 | 483458.0839 | 661488.6791 | 1.4875e-06 | 0.45875 | 598357.1279
81 | 150 | CONCLUIDO | 3.0256 | 33.05 | 29.11 | 102.74 | 1.11 | 17 | 342.3 | 61.82 | 21.25 | 2 | 109.23 | 42451.07 | 429.98 | 2238.46 | 99.76 | 80.07 | 7755.42 | 0.8 | 0.88 | 6.69 | 0.48 | 1 | 10 | 483.895 | 662.0865 | 598.8979 | 483894.988 | 662086.4705 | 1.4867e-06 | 0.45903 | 598897.867
82 | 150 | CONCLUIDO | 3.034 | 32.96 | 29.07 | 109.03 | 1.12 | 16 | 342.91 | 61.82 | 21.5 | 2 | 109.59 | 42527.02 | 429.45 | 2238.59 | 98.62 | 80.07 | 7189.74 | 0.81 | 0.88 | 6.68 | 0.45 | 1 | 10 | 481.9498 | 659.425 | 596.4904 | 481949.7871 | 659424.9608 | 1.4908e-06 | 0.45778 | 596490.368
83 | 150 | CONCLUIDO | 3.034 | 32.96 | 29.07 | 109.03 | 1.13 | 16 | 343.53 | 61.82 | 21.75 | 2 | 109.96 | 42603.15 | 430.45 | 2238.4 | 98.83 | 80.07 | 7295.54 | 0.81 | 0.88 | 6.68 | 0.45 | 1 | 10 | 482.747 | 660.5157 | 597.477 | 482746.9684 | 660515.6995 | 1.4908e-06 | 0.45778 | 597477.0082
84 | 150 | CONCLUIDO | 3.0334 | 32.97 | 29.08 | 109.05 | 1.14 | 16 | 344.15 | 61.82 | 22 | 1 | 110.33 | 42679.6 | 431.35 | 2238.31 | 99.02 | 80.07 | 7391.4 | 0.81 | 0.88 | 6.68 | 0.45 | 1 | 10 | 483.6068 | 661.6922 | 598.5412 | 483606.8127 | 661692.1764 | 1.4905e-06 | 0.45792 | 598541.2038
85 | 150 | CONCLUIDO | 3.0332 | 32.97 | 29.08 | 109.06 | 1.15 | 16 | 344.77 | 61.82 | 22.25 | 0 | 110.7 | 42756.12 | 432.1 | 2238.3 | 99.11 | 80.07 | 7437.45 | 0.81 | 0.88 | 6.68 | 0.46 | 1 | 10 | 484.2365 | 662.5538 | 599.3206 | 484236.5274 | 662553.7798 | 1.4904e-06 | 0.45792 | 599320.5769

## RESULTADOS_0
Unnamed: 0 | Volume de calda [L] | STATUS | Capacidade operacional [ha/h] | Tempo de missao [h] | Tempo util [h] | Tempo por voo [min] | Autonomia Projetada [h] | N° Voos | MTOW [kg] | Massa Estrutura [kg] | Combustível [kg] | Abastecimentos | Massa gerador | Potência gerador [W] | Combustível consumido [L] | Calda cons [L] | Distância percorrida [km] | Distância Pulverizando [km] | RTL ACUMULADO[m] | EOC [km/km] | EOC [h/h] | Tempo de manobra [h] | Tempo rtl_rtw [h] | V pulv [m/s] | V desloc [m/s] | Preço Total por ha Simples [R$/ha] | Preço Total por ha Presumido [R$/ha] | Preço Total por ha Real [R$/ha] | Preço Total Simples [R$] | Preço Total Presumido [R$] | Prod CAPEX [ha/h/R$] | Dias Trabalhados | Preço Total Real [R$]
0 | 10 | CONCLUIDO | 2.5311 | 39.51 | 35.36 | 9.43 | 0.64 | 225 | 26.11 | 12.1 | 1 | 0 | 3.01 | 3454.41 | 103.18 | 2240.55 | 294.16 | 80.07 | 103917.92 | 0.27 | 0.73 | 7.29 | 6.72 | 1 | 10 | 168.3389 | 230.3288 | 208.3465 | 168338.9352 | 230328.7577 | 1.736e-06 | 0.54875 | 208346.5043

## RESULTADOS_7
Unnamed: 0 | Volume de calda [L] | STATUS | Capacidade operacional [ha/h] | Tempo de missao [h] | Tempo util [h] | Tempo por voo [min] | Autonomia Projetada [h] | N° Voos | MTOW [kg] | Massa Estrutura [kg] | Combustível [kg] | Abastecimentos | Massa gerador | Potência gerador [W] | Combustível consumido [L] | Calda cons [L] | Distância percorrida [km] | Distância Pulverizando [km] | RTL ACUMULADO[m] | EOC [km/km] | EOC [h/h] | Tempo de manobra [h] | Tempo rtl_rtw [h] | V pulv [m/s] | V desloc [m/s] | Preço Total por ha Simples [R$/ha] | Preço Total por ha Presumido [R$/ha] | Preço Total por ha Real [R$/ha] | Preço Total Simples [R$] | Preço Total Presumido [R$] | Prod CAPEX [ha/h/R$] | Dias Trabalhados | Preço Total Real [R$]
0 | 45 | CONCLUIDO | 2.4127 | 41.45 | 34.98 | 9.63 | 0.18 | 218 | 98.71 | 39.72 | 1 | 216 | 12.99 | 12407.75 | 301.26 | 2238.91 | 291.4 | 80.07 | 102570.91 | 0.27 | 0.73 | 7 | 6.34 | 1 | 10 | 432.3029 | 591.4958 | 535.0443 | 432302.8626 | 591495.8485 | 1.4184e-06 | 0.57569 | 535044.3149
1 | 45 | CONCLUIDO | 2.5863 | 38.66 | 33.33 | 12.27 | 0.22 | 163 | 99.02 | 39.72 | 1.25 | 161 | 13.05 | 12446.14 | 281.85 | 2238.83 | 237.98 | 80.07 | 76137.98 | 0.34 | 0.77 | 6.89 | 4.69 | 1 | 10 | 379.6581 | 519.465 | 469.888 | 379658.1194 | 519464.9883 | 1.5204e-06 | 0.53694 | 469887.9789
2 | 45 | CONCLUIDO | 2.6995 | 37.04 | 32.38 | 14.95 | 0.27 | 130 | 99.33 | 39.72 | 1.5 | 128 | 13.11 | 12484.55 | 268.73 | 2238.81 | 206.3 | 80.07 | 60464.07 | 0.39 | 0.79 | 6.87 | 3.75 | 1 | 10 | 348.9705 | 477.4768 | 431.9071 | 348970.5022 | 477476.8366 | 1.587e-06 | 0.51444 | 431907.1175
3 | 45 | CONCLUIDO | 2.7868 | 35.88 | 31.7 | 17.77 | 0.31 | 107 | 99.64 | 39.72 | 1.75 | 105 | 13.18 | 12522.99 | 257.46 | 2238.73 | 184.32 | 80.07 | 49586.8 | 0.43 | 0.81 | 6.82 | 3.06 | 1 | 10 | 326.1725 | 446.2837 | 403.691 | 326172.5354 | 446283.6526 | 1.6383e-06 | 0.49833 | 403690.9671
4 | 45 | CONCLUIDO | 2.8544 | 35.03 | 31.2 | 20.8 | 0.35 | 90 | 99.95 | 39.72 | 2 | 88 | 13.24 | 12561.45 | 247.96 | 2238.35 | 168.1 | 80.07 | 41560.78 | 0.48 | 0.82 | 6.79 | 2.57 | 1 | 10 | 308.9034 | 422.6553 | 382.3176 | 308903.3945 | 422655.2522 | 1.678e-06 | 0.48653 | 382317.6281
5 | 45 | CONCLUIDO | 2.9072 | 34.4 | 30.83 | 24.02 | 0.39 | 77 | 100.27 | 39.72 | 2.25 | 75 | 13.3 | 12599.94 | 238.76 | 2238.45 | 156.08 | 80.07 | 35616.32 | 0.51 | 0.83 | 6.77 | 2.2 | 1 | 10 | 294.555 | 403.0232 | 364.5592 | 294555.0046 | 403023.1521 | 1.7091e-06 | 0.47778 | 364559.1881
6 | 45 | CONCLUIDO | 2.9446 | 33.96 | 30.57 | 26.98 | 0.44 | 68 | 100.58 | 39.72 | 2.5 | 66 | 13.36 | 12638.45 | 231.31 | 2238.42 | 148.28 | 80.07 | 31760.28 | 0.54 | 0.84 | 6.74 | 1.95 | 1 | 10 | 283.9421 | 388.5022 | 351.4241 | 283942.1466 | 388502.1716 | 1.7311e-06 | 0.47167 | 351424.0696
7 | 45 | CONCLUIDO | 2.985 | 33.5 | 30.3 | 30.81 | 0.48 | 59 | 100.89 | 39.72 | 2.75 | 54 | 13.42 | 12676.98 | 222.36 | 2238.6 | 139.12 | 80.07 | 27225.97 | 0.58 | 0.85 | 6.73 | 1.67 | 1 | 10 | 272.0776 | 372.2685 | 336.7397 | 272077.5554 | 372268.5145 | 1.7548e-06 | 0.46528 | 336739.73
8 | 45 | CONCLUIDO | 3.0028 | 33.3 | 30.2 | 33.56 | 0.52 | 54 | 101.2 | 39.72 | 3 | 29 | 13.49 | 12715.54 | 217.44 | 2238.53 | 134.74 | 80.07 | 25063.8 | 0.59 | 0.85 | 6.77 | 1.58 | 1 | 10 | 266.2199 | 364.2539 | 329.49 | 266219.9432 | 364253.8711 | 1.7653e-06 | 0.4625 | 329489.9929
9 | 45 | CONCLUIDO | 3.0123 | 33.2 | 30.14 | 34.78 | 0.56 | 52 | 101.52 | 39.72 | 3.25 | 7 | 13.55 | 12754.13 | 215.59 | 2238.67 | 131.94 | 80.07 | 23672.54 | 0.61 | 0.85 | 6.78 | 1.51 | 1 | 10 | 263.7259 | 360.8415 | 326.4033 | 263725.9441 | 360841.4714 | 1.7709e-06 | 0.46111 | 326403.2678
10 | 45 | CONCLUIDO | 3.0169 | 33.15 | 30.11 | 35.42 | 0.6 | 51 | 101.83 | 39.72 | 3.5 | 3 | 13.61 | 12792.74 | 214.86 | 2238.65 | 130.89 | 80.07 | 23150.03 | 0.61 | 0.85 | 6.78 | 1.48 | 1 | 10 | 262.6541 | 359.3749 | 325.0766 | 262654.0557 | 359374.8665 | 1.7736e-06 | 0.46042 | 325076.6336
11 | 45 | CONCLUIDO | 3.0156 | 33.16 | 30.12 | 35.44 | 0.65 | 51 | 102.14 | 39.72 | 3.75 | 0 | 13.68 | 12831.37 | 215.71 | 2238.64 | 131.25 | 80.07 | 23331.32 | 0.61 | 0.85 | 6.79 | 1.5 | 1 | 10 | 263.4772 | 360.5011 | 326.0954 | 263477.166 | 360501.0823 | 1.7728e-06 | 0.46056 | 326095.3649

## RESULTADOS_19
Unnamed: 0 | Volume de calda [L] | STATUS | Capacidade operacional [ha/h] | Tempo de missao [h] | Tempo util [h] | Tempo por voo [min] | Autonomia Projetada [h] | N° Voos | MTOW [kg] | Massa Estrutura [kg] | Combustível [kg] | Abastecimentos | Massa gerador | Potência gerador [W] | Combustível consumido [L] | Calda cons [L] | Distância percorrida [km] | Distância Pulverizando [km] | RTL ACUMULADO[m] | EOC [km/km] | EOC [h/h] | Tempo de manobra [h] | Tempo rtl_rtw [h] | V pulv [m/s] | V desloc [m/s] | Preço Total por ha Simples [R$/ha] | Preço Total por ha Presumido [R$/ha] | Preço Total por ha Real [R$/ha] | Preço Total Simples [R$] | Preço Total Presumido [R$] | Prod CAPEX [ha/h/R$] | Dias Trabalhados | Preço Total Real [R$]
0 | 105 | CONCLUIDO | 1.6241 | 61.57 | 41.53 | 5.78 | 0.09 | 431 | 204 | 55.27 | 1 | 429 | 42.72 | 25393.6 | 594.81 | 2239.72 | 506 | 80.07 | 208806.68 | 0.16 | 0.62 | 7.35 | 12.89 | 1 | 10 | 1205.4066 | 1649.2905 | 1491.8846 | 1205406.6262 | 1649290.5247 | 8.4644e-07 | 0.85514 | 1491884.5518
1 | 105 | CONCLUIDO | 1.8819 | 53.14 | 37.88 | 7.26 | 0.11 | 313 | 204.39 | 55.27 | 1.25 | 311 | 42.87 | 25442.42 | 540.21 | 2239.56 | 386.28 | 80.07 | 149537.19 | 0.21 | 0.68 | 7.15 | 9.24 | 1 | 10 | 946.4338 | 1294.9525 | 1171.364 | 946433.7994 | 1294952.478 | 9.8079e-07 | 0.73806 | 1171364.031
2 | 105 | CONCLUIDO | 2.0702 | 48.3 | 35.8 | 8.77 | 0.13 | 245 | 204.79 | 55.27 | 1.5 | 243 | 43.02 | 25491.3 | 508.39 | 2239.2 | 318.34 | 80.07 | 115904.78 | 0.25 | 0.72 | 7.05 | 7.17 | 1 | 10 | 810.9421 | 1109.5667 | 1003.6712 | 810942.0842 | 1109566.7358 | 1.0789e-06 | 0.67083 | 1003671.2438
3 | 105 | CONCLUIDO | 2.213 | 45.19 | 34.47 | 10.29 | 0.15 | 201 | 205.18 | 55.27 | 1.75 | 199 | 43.16 | 25540.22 | 487.13 | 2238.66 | 274.58 | 80.07 | 94247.62 | 0.29 | 0.74 | 6.98 | 5.84 | 1 | 10 | 728.0792 | 996.1901 | 901.1151 | 728079.2045 | 996190.0881 | 1.1534e-06 | 0.62764 | 901115.1043
4 | 105 | CONCLUIDO | 2.3204 | 43.1 | 33.6 | 11.79 | 0.17 | 171 | 205.58 | 55.27 | 2 | 169 | 43.31 | 25589.2 | 472.69 | 2238.66 | 246.17 | 80.07 | 80191.12 | 0.33 | 0.76 | 6.93 | 4.96 | 1 | 10 | 674.7848 | 923.2703 | 835.1547 | 674784.7782 | 923270.303 | 1.2093e-06 | 0.59861 | 835154.6811
5 | 105 | CONCLUIDO | 2.4116 | 41.47 | 32.9 | 13.34 | 0.19 | 148 | 205.98 | 55.27 | 2.25 | 146 | 43.46 | 25638.22 | 460.63 | 2238.68 | 223.53 | 80.07 | 68988.52 | 0.36 | 0.78 | 6.89 | 4.27 | 1 | 10 | 633.6566 | 866.9969 | 784.2519 | 633656.5637 | 866996.8654 | 1.2569e-06 | 0.57597 | 784251.9014
6 | 105 | CONCLUIDO | 2.4821 | 40.29 | 32.41 | 14.84 | 0.22 | 131 | 206.38 | 55.27 | 2.5 | 129 | 43.6 | 25687.3 | 451.69 | 2238.63 | 207.89 | 80.07 | 61250.73 | 0.39 | 0.79 | 6.86 | 3.78 | 1 | 10 | 604.5611 | 827.1872 | 748.2416 | 604561.1431 | 827187.2273 | 1.2936e-06 | 0.55958 | 748241.6393
7 | 105 | CONCLUIDO | 2.5451 | 39.29 | 31.98 | 16.4 | 0.24 | 117 | 206.78 | 55.27 | 2.75 | 115 | 43.75 | 25736.42 | 443.57 | 2238.47 | 194.22 | 80.07 | 54487.11 | 0.41 | 0.8 | 6.82 | 3.35 | 1 | 10 | 579.8383 | 793.3603 | 717.6431 | 579838.303 | 793360.3469 | 1.3264e-06 | 0.54569 | 717643.1489
8 | 105 | CONCLUIDO | 2.5959 | 38.52 | 31.66 | 17.92 | 0.26 | 106 | 207.17 | 55.27 | 3 | 104 | 43.9 | 25785.6 | 436.83 | 2238.69 | 183.5 | 80.07 | 49183.76 | 0.44 | 0.81 | 6.81 | 3.03 | 1 | 10 | 560.7246 | 767.2081 | 693.9869 | 560724.5986 | 767208.1332 | 1.3529e-06 | 0.535 | 693986.8658
9 | 105 | CONCLUIDO | 2.6392 | 37.89 | 31.39 | 19.42 | 0.28 | 97 | 207.57 | 55.27 | 3.25 | 95 | 44.05 | 25834.83 | 431.22 | 2238.8 | 174.78 | 80.07 | 44866.3 | 0.46 | 0.82 | 6.79 | 2.76 | 1 | 10 | 545.1503 | 745.8987 | 674.7112 | 545150.3291 | 745898.7306 | 1.3755e-06 | 0.52625 | 674711.2027
10 | 105 | CONCLUIDO | 2.6789 | 37.33 | 31.16 | 21 | 0.3 | 89 | 207.97 | 55.27 | 3.5 | 87 | 44.2 | 25884.1 | 425.37 | 2238.56 | 167.1 | 80.07 | 41069.32 | 0.48 | 0.82 | 6.78 | 2.52 | 1 | 10 | 530.7563 | 726.2041 | 656.8962 | 530756.2535 | 726204.1214 | 1.3962e-06 | 0.51847 | 656896.2193
11 | 105 | CONCLUIDO | 2.7153 | 36.83 | 30.94 | 22.64 | 0.32 | 82 | 208.37 | 55.27 | 3.75 | 80 | 44.35 | 25933.43 | 420.33 | 2238.53 | 159.93 | 80.07 | 37518.2 | 0.5 | 0.83 | 6.77 | 2.31 | 1 | 10 | 518.1755 | 708.9906 | 641.3255 | 518175.4844 | 708990.558 | 1.4151e-06 | 0.51153 | 641325.4942
12 | 105 | CONCLUIDO | 2.7442 | 36.44 | 30.79 | 24.31 | 0.34 | 76 | 208.77 | 55.27 | 4 | 74 | 44.5 | 25982.82 | 416.19 | 2238.66 | 155.12 | 80.07 | 35143.84 | 0.52 | 0.83 | 6.76 | 2.16 | 1 | 10 | 508.4132 | 695.6334 | 629.2431 | 508413.2011 | 695633.3714 | 1.4302e-06 | 0.50611 | 629243.0988
13 | 105 | CONCLUIDO | 2.7697 | 36.11 | 30.66 | 25.91 | 0.36 | 71 | 209.17 | 55.27 | 4.25 | 69 | 44.65 | 26032.25 | 412.42 | 2238.57 | 150.9 | 80.07 | 33058.93 | 0.53 | 0.84 | 6.75 | 2.03 | 1 | 10 | 499.8772 | 683.954 | 618.6784 | 499877.1995 | 683954.0373 | 1.4435e-06 | 0.50153 | 618678.4239
14 | 105 | CONCLUIDO | 2.7984 | 35.73 | 30.49 | 27.72 | 0.38 | 66 | 209.58 | 55.27 | 4.5 | 64 | 44.8 | 26081.73 | 407.59 | 2238.47 | 145.36 | 80.07 | 30310.82 | 0.55 | 0.84 | 6.74 | 1.86 | 1 | 10 | 489.8438 | 670.2259 | 606.2605 | 489843.7976 | 670225.8943 | 1.4584e-06 | 0.49625 | 606260.4756
15 | 105 | CONCLUIDO | 2.8182 | 35.48 | 30.4 | 29.42 | 0.4 | 62 | 209.98 | 55.27 | 4.75 | 60 | 44.95 | 26131.27 | 404.05 | 2238.4 | 142.52 | 80.07 | 28911.99 | 0.56 | 0.84 | 6.74 | 1.78 | 1 | 10 | 482.9822 | 660.8376 | 597.7682 | 482982.2155 | 660837.5749 | 1.4688e-06 | 0.49278 | 597768.1642
16 | 105 | CONCLUIDO | 2.836 | 35.26 | 30.3 | 30.82 | 0.42 | 59 | 210.38 | 55.27 | 5 | 57 | 45.11 | 26180.86 | 400.23 | 2238.41 | 139.35 | 80.07 | 27343.33 | 0.57 | 0.85 | 6.73 | 1.68 | 1 | 10 | 476.2689 | 651.6521 | 589.4594 | 476268.9021 | 651652.1233 | 1.478e-06 | 0.48972 | 589459.3593
17 | 105 | CONCLUIDO | 2.8535 | 35.04 | 30.21 | 32.37 | 0.44 | 56 | 210.78 | 55.27 | 5.25 | 54 | 45.26 | 26230.5 | 397.18 | 2238.54 | 136.19 | 80.07 | 25778.86 | 0.59 | 0.85 | 6.73 | 1.58 | 1 | 10 | 470.3841 | 643.6002 | 582.1759 | 470384.0685 | 643600.2344 | 1.4872e-06 | 0.48667 | 582175.9313
18 | 105 | CONCLUIDO | 2.8691 | 34.85 | 30.14 | 34.12 | 0.46 | 53 | 211.18 | 55.27 | 5.5 | 51 | 45.41 | 26280.2 | 393.76 | 2238.48 | 134.06 | 80.07 | 24725.87 | 0.6 | 0.85 | 6.72 | 1.51 | 1 | 10 | 464.6517 | 635.757 | 575.0812 | 464651.724 | 635756.9878 | 1.4953e-06 | 0.48403 | 575081.2332
19 | 105 | CONCLUIDO | 2.8883 | 34.62 | 30.03 | 36.04 | 0.48 | 50 | 211.59 | 55.27 | 5.75 | 48 | 45.57 | 26329.94 | 390.29 | 2238.33 | 130.62 | 80.07 | 23020.71 | 0.61 | 0.85 | 6.71 | 1.4 | 1 | 10 | 458.1989 | 626.9279 | 567.0948 | 458198.8926 | 626927.9391 | 1.5053e-06 | 0.48083 | 567094.8165
20 | 105 | CONCLUIDO | 2.8985 | 34.5 | 29.99 | 37.49 | 0.5 | 48 | 211.99 | 55.27 | 6 | 46 | 45.72 | 26379.74 | 387.45 | 2238.44 | 128.96 | 80.07 | 22202.44 | 0.62 | 0.86 | 6.72 | 1.36 | 1 | 10 | 454.0524 | 621.2546 | 561.9629 | 454052.4345 | 621254.5723 | 1.5106e-06 | 0.47917 | 561962.9078
21 | 105 | CONCLUIDO | 2.918 | 34.27 | 29.88 | 39.84 | 0.52 | 45 | 212.4 | 55.27 | 6.25 | 43 | 45.87 | 26429.59 | 383.44 | 2238.51 | 125.49 | 80.07 | 20482.85 | 0.64 | 0.86 | 6.71 | 1.25 | 1 | 10 | 447.2409 | 611.9347 | 553.5325 | 447240.8669 | 611934.6849 | 1.5208e-06 | 0.47597 | 553532.4974
22 | 105 | CONCLUIDO | 2.9294 | 34.14 | 29.83 | 41.62 | 0.54 | 43 | 212.8 | 55.27 | 6.5 | 41 | 46.03 | 26479.5 | 380.67 | 2238.33 | 123.94 | 80.07 | 19717.97 | 0.65 | 0.86 | 6.71 | 1.2 | 1 | 10 | 443.0096 | 606.1452 | 548.2956 | 443009.5732 | 606145.2422 | 1.5267e-06 | 0.47417 | 548295.591
23 | 105 | CONCLUIDO | 2.9417 | 33.99 | 29.77 | 43.56 | 0.56 | 41 | 213.21 | 55.27 | 6.75 | 39 | 46.18 | 26529.46 | 376.86 | 2238.61 | 121.57 | 80.07 | 18542.54 | 0.66 | 0.86 | 6.71 | 1.14 | 1 | 10 | 437.7799 | 598.9897 | 541.823 | 437779.8652 | 598989.725 | 1.5331e-06 | 0.47208 | 541822.9863
24 | 105 | CONCLUIDO | 2.9478 | 33.92 | 29.74 | 44.61 | 0.58 | 40 | 213.61 | 55.27 | 7 | 38 | 46.34 | 26579.47 | 373.84 | 2238.4 | 120.65 | 80.07 | 18088.09 | 0.66 | 0.86 | 6.71 | 1.11 | 1 | 10 | 434.2741 | 594.1929 | 537.484 | 434274.0689 | 594192.9398 | 1.5363e-06 | 0.47111 | 537483.9996
25 | 105 | CONCLUIDO | 2.9587 | 33.8 | 29.69 | 46.88 | 0.6 | 38 | 214.02 | 55.27 | 7.25 | 36 | 46.49 | 26629.54 | 371.56 | 2238.41 | 119.41 | 80.07 | 17474.93 | 0.67 | 0.86 | 6.7 | 1.07 | 1 | 10 | 430.6084 | 589.1774 | 532.9471 | 430608.3903 | 589177.3967 | 1.542e-06 | 0.46944 | 532947.1329
26 | 105 | CONCLUIDO | 2.9653 | 33.72 | 29.66 | 48.1 | 0.62 | 37 | 214.42 | 55.27 | 7.5 | 35 | 46.65 | 26679.66 | 368.97 | 2238.38 | 118.29 | 80.07 | 16923.16 | 0.68 | 0.87 | 6.7 | 1.03 | 1 | 10 | 427.4162 | 584.8097 | 528.9963 | 427416.1917 | 584809.6897 | 1.5454e-06 | 0.46833 | 528996.2737
27 | 105 | CONCLUIDO | 2.9768 | 33.59 | 29.61 | 50.76 | 0.64 | 35 | 214.83 | 55.27 | 7.75 | 33 | 46.81 | 26729.83 | 365.25 | 2238.32 | 116.79 | 80.07 | 16180.13 | 0.69 | 0.87 | 6.69 | 0.98 | 1 | 10 | 422.5419 | 578.1404 | 522.9635 | 422541.8723 | 578140.4309 | 1.5514e-06 | 0.46653 | 522963.5196
28 | 105 | CONCLUIDO | 2.9848 | 33.5 | 29.56 | 52.16 | 0.66 | 34 | 215.24 | 55.27 | 8 | 32 | 46.97 | 26780.06 | 361.05 | 2238.34 | 115.11 | 80.07 | 15347.25 | 0.7 | 0.87 | 6.69 | 0.93 | 1 | 10 | 417.804 | 571.6579 | 517.0996 | 417803.993 | 571657.8555 | 1.5556e-06 | 0.46528 | 517099.6321
29 | 105 | CONCLUIDO | 2.989 | 33.46 | 29.55 | 53.73 | 0.68 | 33 | 215.65 | 55.27 | 8.25 | 31 | 47.12 | 26830.34 | 359.38 | 2238.31 | 114.76 | 80.07 | 15177.31 | 0.7 | 0.87 | 6.69 | 0.93 | 1 | 10 | 415.827 | 568.9528 | 514.6528 | 415826.9886 | 568952.8308 | 1.5578e-06 | 0.46472 | 514652.7712
30 | 105 | CONCLUIDO | 3.0019 | 33.31 | 29.49 | 57.08 | 0.7 | 31 | 216.05 | 55.27 | 8.5 | 29 | 47.28 | 26880.68 | 355.96 | 2238.41 | 112.77 | 80.07 | 14193.77 | 0.71 | 0.87 | 6.69 | 0.86 | 1 | 10 | 411.045 | 562.4099 | 508.7343 | 411045.0162 | 562409.9252 | 1.5645e-06 | 0.46264 | 508734.3113
31 | 105 | CONCLUIDO | 3.0082 | 33.24 | 29.46 | 58.92 | 0.72 | 30 | 216.46 | 55.27 | 8.75 | 28 | 47.44 | 26931.07 | 352.08 | 2238.37 | 111.89 | 80.07 | 13758.96 | 0.72 | 0.87 | 6.69 | 0.83 | 1 | 10 | 406.9451 | 556.8003 | 503.66 | 406945.1209 | 556800.2676 | 1.5678e-06 | 0.46167 | 503660.0316
32 | 105 | CONCLUIDO | 3.0147 | 33.17 | 29.43 | 60.89 | 0.74 | 29 | 216.87 | 55.27 | 9 | 27 | 47.6 | 26981.51 | 349.21 | 2238.38 | 110.83 | 80.07 | 13230.34 | 0.72 | 0.87 | 6.69 | 0.8 | 1 | 10 | 403.6461 | 552.2865 | 499.577 | 403646.1423 | 552286.4595 | 1.5712e-06 | 0.46069 | 499577.015
33 | 105 | CONCLUIDO | 3.0207 | 33.11 | 29.41 | 63.01 | 0.76 | 28 | 217.28 | 55.27 | 9.25 | 26 | 47.76 | 27032.02 | 346.72 | 2238.38 | 109.86 | 80.07 | 12751.73 | 0.73 | 0.87 | 6.69 | 0.78 | 1 | 10 | 400.7726 | 548.3548 | 496.0206 | 400772.6083 | 548354.7635 | 1.5743e-06 | 0.45986 | 496020.5545
34 | 105 | CONCLUIDO | 3.0289 | 33.02 | 29.36 | 65.23 | 0.78 | 27 | 217.69 | 55.27 | 9.5 | 25 | 47.92 | 27082.57 | 343.61 | 2238.38 | 108.23 | 80.07 | 11940.65 | 0.74 | 0.87 | 6.69 | 0.73 | 1 | 10 | 397.0052 | 543.2001 | 491.3578 | 397005.2255 | 543200.0642 | 1.5786e-06 | 0.45861 | 491357.8125
35 | 105 | CONCLUIDO | 3.035 | 32.95 | 29.33 | 67.68 | 0.79 | 26 | 218.1 | 55.27 | 9.75 | 24 | 48.08 | 27133.18 | 338.81 | 2238.38 | 107.46 | 80.07 | 11562.69 | 0.75 | 0.87 | 6.68 | 0.7 | 1 | 10 | 392.2634 | 536.7121 | 485.489 | 392263.4053 | 536712.0965 | 1.5818e-06 | 0.45764 | 485489.0473
36 | 105 | CONCLUIDO | 3.0413 | 32.88 | 29.3 | 70.33 | 0.81 | 25 | 218.51 | 55.27 | 10 | 23 | 48.24 | 27183.85 | 335.51 | 2238.4 | 106.35 | 80.07 | 11013.81 | 0.75 | 0.88 | 6.69 | 0.68 | 1 | 10 | 388.7082 | 531.8477 | 481.0889 | 388708.221 | 531847.7365 | 1.585e-06 | 0.45667 | 481088.935
37 | 105 | CONCLUIDO | 3.0386 | 32.91 | 29.33 | 70.4 | 0.83 | 25 | 218.92 | 55.27 | 10.25 | 21 | 48.4 | 27234.57 | 334.99 | 2238.31 | 107.54 | 80.07 | 11605.3 | 0.74 | 0.87 | 6.69 | 0.71 | 1 | 10 | 388.7599 | 531.9185 | 481.1529 | 388759.9349 | 531918.4938 | 1.5836e-06 | 0.45708 | 481152.9393
38 | 105 | CONCLUIDO | 3.0467 | 32.82 | 29.28 | 73.21 | 0.85 | 24 | 219.33 | 55.27 | 10.5 | 16 | 48.56 | 27285.35 | 331.37 | 2238.32 | 105.72 | 80.07 | 10702.96 | 0.76 | 0.88 | 6.69 | 0.66 | 1 | 10 | 384.6546 | 526.3014 | 476.072 | 384654.6311 | 526301.4361 | 1.5879e-06 | 0.45583 | 476071.9657
39 | 105 | CONCLUIDO | 3.0459 | 32.83 | 29.29 | 73.23 | 0.87 | 24 | 219.75 | 55.27 | 10.75 | 9 | 48.72 | 27336.19 | 329.71 | 2238.34 | 106.02 | 80.07 | 10851.6 | 0.76 | 0.88 | 6.69 | 0.67 | 1 | 10 | 383.4776 | 524.691 | 474.6152 | 383477.5953 | 524690.9638 | 1.5874e-06 | 0.45597 | 474615.1946
40 | 105 | CONCLUIDO | 3.0537 | 32.75 | 29.25 | 76.3 | 0.89 | 23 | 220.16 | 55.27 | 11 | 9 | 48.89 | 27387.08 | 327.51 | 2238.36 | 104.37 | 80.07 | 10031.92 | 0.77 | 0.88 | 6.69 | 0.62 | 1 | 10 | 380.5986 | 520.7518 | 471.0519 | 380598.5691 | 520751.7531 | 1.5915e-06 | 0.45486 | 471051.9366
41 | 105 | CONCLUIDO | 3.0529 | 32.76 | 29.26 | 76.32 | 0.91 | 23 | 220.57 | 55.27 | 11.25 | 6 | 49.05 | 27438.03 | 327.31 | 2238.34 | 104.65 | 80.07 | 10170.63 | 0.77 | 0.88 | 6.69 | 0.63 | 1 | 10 | 380.5799 | 520.7261 | 471.0288 | 380579.8506 | 520726.1416 | 1.5911e-06 | 0.455 | 471028.7695
42 | 105 | CONCLUIDO | 3.0519 | 32.77 | 29.27 | 76.35 | 0.92 | 23 | 220.99 | 55.27 | 11.5 | 4 | 49.21 | 27489.03 | 327.82 | 2238.36 | 104.81 | 80.07 | 10250.48 | 0.76 | 0.88 | 6.7 | 0.64 | 1 | 10 | 381.1485 | 521.5042 | 471.7326 | 381148.5317 | 521504.2361 | 1.5906e-06 | 0.45514 | 471732.6037
43 | 105 | CONCLUIDO | 3.0518 | 32.77 | 29.27 | 76.36 | 0.94 | 23 | 221.4 | 55.27 | 11.75 | 1 | 49.38 | 27540.09 | 328.19 | 2238.46 | 104.94 | 80.07 | 10317.01 | 0.76 | 0.88 | 6.7 | 0.64 | 1 | 10 | 381.4542 | 521.9224 | 472.1109 | 381454.1533 | 521922.4011 | 1.5905e-06 | 0.45514 | 472110.8597
44 | 105 | CONCLUIDO | 3.0518 | 32.77 | 29.27 | 76.36 | 0.96 | 23 | 221.81 | 55.27 | 12 | 0 | 49.54 | 27591.21 | 328.86 | 2238.46 | 104.97 | 80.07 | 10331.83 | 0.76 | 0.88 | 6.7 | 0.64 | 1 | 10 | 381.9851 | 522.6489 | 472.7681 | 381985.1496 | 522648.9336 | 1.5905e-06 | 0.45514 | 472768.0529

## RESULTADOS_10
Unnamed: 0 | Volume de calda [L] | STATUS | Capacidade operacional [ha/h] | Tempo de missao [h] | Tempo util [h] | Tempo por voo [min] | Autonomia Projetada [h] | N° Voos | MTOW [kg] | Massa Estrutura [kg] | Combustível [kg] | Abastecimentos | Massa gerador | Potência gerador [W] | Combustível consumido [L] | Calda cons [L] | Distância percorrida [km] | Distância Pulverizando [km] | RTL ACUMULADO[m] | EOC [km/km] | EOC [h/h] | Tempo de manobra [h] | Tempo rtl_rtw [h] | V pulv [m/s] | V desloc [m/s] | Preço Total por ha Simples [R$/ha] | Preço Total por ha Presumido [R$/ha] | Preço Total por ha Real [R$/ha] | Preço Total Simples [R$] | Preço Total Presumido [R$] | Prod CAPEX [ha/h/R$] | Dias Trabalhados | Preço Total Real [R$]
0 | 60 | CONCLUIDO | 2.1902 | 45.66 | 36.6 | 8.1 | 0.14 | 271 | 124.63 | 45 | 1 | 269 | 18.64 | 15605.44 | 374.68 | 2239.2 | 344.16 | 80.07 | 128689.15 | 0.23 | 0.7 | 7.09 | 7.97 | 1 | 10 | 581.6773 | 795.8766 | 719.9192 | 581677.3263 | 795876.5797 | 1.2397e-06 | 0.63417 | 719919.2359
1 | 60 | CONCLUIDO | 2.3922 | 41.8 | 34.51 | 10.25 | 0.18 | 202 | 124.96 | 45 | 1.25 | 200 | 18.71 | 15645.96 | 349.2 | 2238.94 | 276.05 | 80.07 | 94976.19 | 0.29 | 0.74 | 6.98 | 5.87 | 1 | 10 | 498.3467 | 681.86 | 616.7842 | 498346.7274 | 681859.9779 | 1.354e-06 | 0.58056 | 616784.2186
2 | 60 | CONCLUIDO | 2.5287 | 39.55 | 33.3 | 12.41 | 0.21 | 161 | 125.29 | 45 | 1.5 | 159 | 18.79 | 15686.51 | 333.19 | 2238.9 | 236.65 | 80.07 | 75480.19 | 0.34 | 0.77 | 6.91 | 4.67 | 1 | 10 | 451.5168 | 617.7852 | 558.8246 | 451516.7971 | 617785.2013 | 1.4312e-06 | 0.54931 | 558824.6487
3 | 60 | CONCLUIDO | 2.6316 | 38 | 32.47 | 14.65 | 0.25 | 133 | 125.62 | 45 | 1.75 | 131 | 18.87 | 15727.09 | 320.84 | 2239.08 | 209.37 | 80.07 | 61980.04 | 0.38 | 0.79 | 6.87 | 3.84 | 1 | 10 | 419.4741 | 573.943 | 519.1667 | 419474.1132 | 573942.9875 | 1.4895e-06 | 0.52778 | 519166.6743
4 | 60 | CONCLUIDO | 2.7122 | 36.87 | 31.85 | 16.91 | 0.28 | 113 | 125.95 | 45 | 2 | 111 | 18.95 | 15767.7 | 310.65 | 2238.75 | 189.96 | 80.07 | 52375.99 | 0.42 | 0.81 | 6.81 | 3.22 | 1 | 10 | 395.7224 | 541.4449 | 489.7701 | 395722.414 | 541444.8649 | 1.5351e-06 | 0.51208 | 489770.1269
5 | 60 | CONCLUIDO | 2.7734 | 36.06 | 31.42 | 19.24 | 0.31 | 98 | 126.28 | 45 | 2.25 | 96 | 19.03 | 15808.34 | 302.48 | 2238.71 | 175.62 | 80.07 | 45280.39 | 0.46 | 0.82 | 6.8 | 2.79 | 1 | 10 | 378.3771 | 517.7122 | 468.3025 | 378377.0819 | 517712.2163 | 1.5697e-06 | 0.50083 | 468302.489
6 | 60 | CONCLUIDO | 2.8249 | 35.4 | 31.07 | 21.68 | 0.35 | 86 | 126.61 | 45 | 2.5 | 84 | 19.11 | 15849 | 295.15 | 2238.55 | 164.17 | 80.07 | 39618.03 | 0.49 | 0.83 | 6.78 | 2.44 | 1 | 10 | 364.0147 | 498.061 | 450.5268 | 364014.7319 | 498061.0153 | 1.5989e-06 | 0.49167 | 450526.7711
7 | 60 | CONCLUIDO | 2.8678 | 34.87 | 30.8 | 24.31 | 0.38 | 76 | 126.94 | 45 | 2.75 | 74 | 19.19 | 15889.69 | 287.95 | 2238.47 | 155.03 | 80.07 | 35098.94 | 0.52 | 0.83 | 6.77 | 2.17 | 1 | 10 | 351.5958 | 481.0689 | 435.1564 | 351595.8446 | 481068.9459 | 1.6232e-06 | 0.48431 | 435156.4009
8 | 60 | CONCLUIDO | 2.8998 | 34.48 | 30.59 | 26.6 | 0.42 | 69 | 127.27 | 45 | 3 | 67 | 19.27 | 15930.42 | 281.92 | 2238.62 | 148.17 | 80.07 | 31703.45 | 0.54 | 0.84 | 6.76 | 1.96 | 1 | 10 | 341.9923 | 467.9289 | 423.2704 | 341992.2712 | 467928.9131 | 1.6413e-06 | 0.47889 | 423270.4344
9 | 60 | CONCLUIDO | 2.9317 | 34.11 | 30.39 | 29.41 | 0.45 | 62 | 127.6 | 45 | 3.25 | 60 | 19.35 | 15971.17 | 275.58 | 2238.51 | 142.11 | 80.07 | 28704.74 | 0.56 | 0.84 | 6.74 | 1.76 | 1 | 10 | 332.3879 | 454.7877 | 411.3834 | 332387.8652 | 454787.741 | 1.6593e-06 | 0.47375 | 411383.4373
10 | 60 | CONCLUIDO | 2.9576 | 33.81 | 30.22 | 31.81 | 0.48 | 57 | 127.93 | 45 | 3.5 | 55 | 19.43 | 16011.95 | 269.33 | 2238.46 | 136.58 | 80.07 | 25967.91 | 0.59 | 0.85 | 6.73 | 1.59 | 1 | 10 | 323.8152 | 443.0582 | 400.7734 | 323815.1881 | 443058.226 | 1.674e-06 | 0.46958 | 400773.3708
11 | 60 | CONCLUIDO | 2.9789 | 33.57 | 30.11 | 34.74 | 0.52 | 52 | 128.26 | 45 | 3.75 | 50 | 19.51 | 16052.76 | 263.5 | 2238.45 | 132.86 | 80.07 | 24132.46 | 0.6 | 0.85 | 6.72 | 1.48 | 1 | 10 | 316.415 | 432.933 | 391.6145 | 316415.0106 | 432932.9768 | 1.6861e-06 | 0.46625 | 391614.4611
12 | 60 | CONCLUIDO | 2.9978 | 33.36 | 30 | 37.5 | 0.55 | 48 | 128.59 | 45 | 4 | 46 | 19.59 | 16093.6 | 258.07 | 2238.54 | 129.1 | 80.07 | 22272.85 | 0.62 | 0.86 | 6.73 | 1.37 | 1 | 10 | 309.6888 | 423.7299 | 383.2897 | 309688.7979 | 423729.8758 | 1.6968e-06 | 0.46333 | 383289.6912
13 | 60 | CONCLUIDO | 3.0191 | 33.12 | 29.87 | 40.73 | 0.58 | 44 | 128.92 | 45 | 4.25 | 38 | 19.68 | 16134.46 | 251.21 | 2238.42 | 124.92 | 80.07 | 20203.86 | 0.64 | 0.86 | 6.71 | 1.24 | 1 | 10 | 301.5963 | 412.6573 | 373.2739 | 301596.2648 | 412657.315 | 1.7088e-06 | 0.46 | 373273.88
14 | 60 | CONCLUIDO | 3.0361 | 32.94 | 29.76 | 43.55 | 0.62 | 41 | 129.25 | 45 | 4.5 | 29 | 19.76 | 16175.36 | 247 | 2238.5 | 120.81 | 80.07 | 18159.69 | 0.66 | 0.86 | 6.72 | 1.13 | 1 | 10 | 296.2069 | 405.2834 | 366.6037 | 296206.9244 | 405283.3817 | 1.7184e-06 | 0.4575 | 366603.7045
15 | 60 | CONCLUIDO | 3.0358 | 32.94 | 29.79 | 44.68 | 0.65 | 40 | 129.59 | 45 | 4.75 | 10 | 19.84 | 16216.29 | 245.76 | 2238.51 | 121.42 | 80.07 | 18470.73 | 0.66 | 0.86 | 6.73 | 1.16 | 1 | 10 | 295.3451 | 404.1042 | 365.5371 | 295345.124 | 404104.2284 | 1.7183e-06 | 0.4575 | 365537.088
16 | 60 | CONCLUIDO | 3.0404 | 32.89 | 29.76 | 45.79 | 0.68 | 39 | 129.92 | 45 | 5 | 5 | 19.92 | 16257.24 | 244.06 | 2238.71 | 120.27 | 80.07 | 17903.39 | 0.67 | 0.86 | 6.74 | 1.13 | 1 | 10 | 293.4514 | 401.5131 | 363.1933 | 293451.3827 | 401513.1279 | 1.7209e-06 | 0.45681 | 363193.2785
17 | 60 | CONCLUIDO | 3.0402 | 32.89 | 29.76 | 45.79 | 0.71 | 39 | 130.25 | 45 | 5.25 | 1 | 20 | 16298.23 | 244.53 | 2238.45 | 120.31 | 80.07 | 17919.96 | 0.67 | 0.86 | 6.74 | 1.14 | 1 | 10 | 293.8444 | 402.0509 | 363.6797 | 293844.3964 | 402050.8667 | 1.7208e-06 | 0.45681 | 363679.6963
18 | 60 | CONCLUIDO | 3.0403 | 32.89 | 29.76 | 45.79 | 0.74 | 39 | 130.58 | 45 | 5.5 | 0 | 20.09 | 16339.24 | 244.99 | 2238.52 | 120.31 | 80.07 | 17920 | 0.67 | 0.86 | 6.74 | 1.14 | 1 | 10 | 294.2008 | 402.5385 | 364.1208 | 294200.7761 | 402538.481 | 1.7208e-06 | 0.45681 | 364120.7734

## RESULTADOS_25
Unnamed: 0 | Volume de calda [L] | STATUS | Capacidade operacional [ha/h] | Tempo de missao [h] | Tempo util [h] | Tempo por voo [min] | Autonomia Projetada [h] | N° Voos | MTOW [kg] | Massa Estrutura [kg] | Combustível [kg] | Abastecimentos | Massa gerador | Potência gerador [W] | Combustível consumido [L] | Calda cons [L] | Distância percorrida [km] | Distância Pulverizando [km] | RTL ACUMULADO[m] | EOC [km/km] | EOC [h/h] | Tempo de manobra [h] | Tempo rtl_rtw [h] | V pulv [m/s] | V desloc [m/s] | Preço Total por ha Simples [R$/ha] | Preço Total por ha Presumido [R$/ha] | Preço Total por ha Real [R$/ha] | Preço Total Simples [R$] | Preço Total Presumido [R$] | Prod CAPEX [ha/h/R$] | Dias Trabalhados | Preço Total Real [R$]
0 | 135 | CONCLUIDO | 1.3039 | 76.69 | 45.58 | 4.89 | 0.07 | 559 | 263.32 | 59.89 | 1 | 557 | 67.43 | 32710.1 | 769.54 | 2239.7 | 639.81 | 80.07 | 275069.73 | 0.13 | 0.56 | 7.54 | 16.94 | 1 | 10 | 1909.4946 | 2612.6548 | 2363.3067 | 1909494.6304 | 2612654.7943 | 6.5228e-07 | 1.0651 | 2363306.6876
1 | 135 | CONCLUIDO | 1.5834 | 63.16 | 40.38 | 6.15 | 0.08 | 394 | 263.79 | 59.89 | 1.25 | 392 | 67.65 | 32767.75 | 680.19 | 2239.3 | 467.82 | 80.07 | 189899.67 | 0.17 | 0.64 | 7.3 | 11.74 | 1 | 10 | 1391.4603 | 1903.8574 | 1722.1559 | 1391460.3307 | 1903857.4113 | 7.921e-07 | 0.87722 | 1722155.9321
2 | 135 | CONCLUIDO | 1.7887 | 55.91 | 37.63 | 7.4 | 0.1 | 305 | 264.25 | 59.89 | 1.5 | 303 | 67.87 | 32825.49 | 632.15 | 2239.53 | 377.8 | 80.07 | 145336.89 | 0.21 | 0.68 | 7.15 | 8.99 | 1 | 10 | 1146.0195 | 1568.0344 | 1418.3834 | 1146019.4975 | 1568034.4354 | 8.948e-07 | 0.77653 | 1418383.4296
3 | 135 | CONCLUIDO | 1.9473 | 51.35 | 35.91 | 8.65 | 0.12 | 249 | 264.72 | 59.89 | 1.75 | 247 | 68.09 | 32883.31 | 601.67 | 2239.29 | 321.88 | 80.07 | 117656.81 | 0.25 | 0.71 | 7.05 | 7.27 | 1 | 10 | 1002.9121 | 1372.2285 | 1241.265 | 1002912.0702 | 1372228.5398 | 9.7414e-07 | 0.71319 | 1241264.9739
4 | 135 | CONCLUIDO | 2.0751 | 48.19 | 34.72 | 9.92 | 0.13 | 210 | 265.19 | 59.89 | 2 | 208 | 68.31 | 32941.21 | 580.09 | 2239.02 | 284.06 | 80.07 | 98944.5 | 0.28 | 0.74 | 6.95 | 6.09 | 1 | 10 | 908.274 | 1242.7406 | 1124.1352 | 908274.0188 | 1242740.5828 | 1.0381e-06 | 0.66931 | 1124135.1658
5 | 135 | CONCLUIDO | 2.1749 | 45.98 | 33.92 | 11.18 | 0.15 | 182 | 265.66 | 59.89 | 2.25 | 180 | 68.53 | 32999.19 | 565.27 | 2238.78 | 256.74 | 80.07 | 85420.61 | 0.31 | 0.76 | 6.95 | 5.29 | 1 | 10 | 845.1745 | 1156.4051 | 1046.0394 | 845174.5232 | 1156405.0691 | 1.088e-06 | 0.63861 | 1046039.3923
6 | 135 | CONCLUIDO | 2.2636 | 44.18 | 33.23 | 12.46 | 0.17 | 160 | 266.13 | 59.89 | 2.5 | 158 | 68.75 | 33057.26 | 552.28 | 2238.74 | 234.94 | 80.07 | 74632.63 | 0.34 | 0.77 | 6.89 | 4.6 | 1 | 10 | 794.084 | 1086.5008 | 982.8067 | 794084.0438 | 1086500.8212 | 1.1324e-06 | 0.61361 | 982806.7078
7 | 135 | CONCLUIDO | 2.3356 | 42.82 | 32.73 | 13.73 | 0.18 | 143 | 266.6 | 59.89 | 2.75 | 141 | 68.97 | 33115.41 | 542.36 | 2238.98 | 218.3 | 80.07 | 66394.85 | 0.37 | 0.78 | 6.87 | 4.1 | 1 | 10 | 756.4634 | 1035.0266 | 936.2451 | 756463.3891 | 1035026.5817 | 1.1684e-06 | 0.59472 | 936245.0974
8 | 135 | CONCLUIDO | 2.3975 | 41.71 | 32.33 | 15.04 | 0.2 | 129 | 267.08 | 59.89 | 3 | 127 | 69.19 | 33173.65 | 534.27 | 2238.71 | 205.08 | 80.07 | 59857.13 | 0.39 | 0.79 | 6.86 | 3.7 | 1 | 10 | 726.5383 | 994.0817 | 899.208 | 726538.2841 | 994081.7329 | 1.1994e-06 | 0.57931 | 899207.9675
9 | 135 | CONCLUIDO | 2.4492 | 40.83 | 32.01 | 16.28 | 0.22 | 118 | 267.55 | 59.89 | 3.25 | 116 | 69.41 | 33231.97 | 527.45 | 2238.58 | 194.78 | 80.07 | 54764.01 | 0.41 | 0.8 | 6.84 | 3.38 | 1 | 10 | 702.7199 | 961.4924 | 869.7289 | 702719.9072 | 961492.3789 | 1.2252e-06 | 0.56708 | 869728.8957
10 | 135 | CONCLUIDO | 2.4978 | 40.03 | 31.72 | 17.62 | 0.23 | 108 | 268.02 | 59.89 | 3.5 | 106 | 69.64 | 33290.38 | 520.95 | 2238.73 | 185.21 | 80.07 | 50028.36 | 0.43 | 0.81 | 6.82 | 3.09 | 1 | 10 | 681.2014 | 932.0498 | 843.0963 | 681201.4078 | 932049.8186 | 1.2495e-06 | 0.55597 | 843096.2921
11 | 135 | CONCLUIDO | 2.537 | 39.42 | 31.51 | 18.9 | 0.25 | 100 | 268.5 | 59.89 | 3.75 | 98 | 69.86 | 33348.87 | 516.21 | 2238.49 | 178.28 | 80.07 | 46599.95 | 0.45 | 0.81 | 6.81 | 2.88 | 1 | 10 | 665.0541 | 909.9563 | 823.1114 | 665054.0738 | 909956.3239 | 1.2691e-06 | 0.5475 | 823111.3695
12 | 135 | CONCLUIDO | 2.5747 | 38.84 | 31.29 | 20.18 | 0.26 | 93 | 268.97 | 59.89 | 4 | 91 | 70.09 | 33407.45 | 511.12 | 2238.63 | 170.98 | 80.07 | 42988.68 | 0.47 | 0.82 | 6.79 | 2.66 | 1 | 10 | 649.3932 | 888.5285 | 803.7286 | 649393.2296 | 888528.4659 | 1.288e-06 | 0.53944 | 803728.5562
13 | 135 | CONCLUIDO | 2.6051 | 38.39 | 31.13 | 21.47 | 0.28 | 87 | 269.45 | 59.89 | 4.25 | 85 | 70.31 | 33466.11 | 507 | 2238.59 | 166.12 | 80.07 | 40587.26 | 0.48 | 0.82 | 6.79 | 2.5 | 1 | 10 | 637.1718 | 871.8066 | 788.6026 | 637171.8384 | 871806.6193 | 1.3032e-06 | 0.53319 | 788602.6191
14 | 135 | CONCLUIDO | 2.6414 | 37.86 | 30.91 | 22.9 | 0.3 | 81 | 269.92 | 59.89 | 4.5 | 79 | 70.54 | 33524.86 | 502 | 2238.61 | 159.19 | 80.07 | 37153.42 | 0.5 | 0.83 | 6.76 | 2.28 | 1 | 10 | 622.7237 | 852.038 | 770.7207 | 622723.6887 | 852038.0234 | 1.3214e-06 | 0.52583 | 770720.7103
15 | 135 | CONCLUIDO | 2.6616 | 37.57 | 30.83 | 24.02 | 0.31 | 77 | 270.4 | 59.89 | 4.75 | 75 | 70.76 | 33583.7 | 498.79 | 2238.65 | 155.85 | 80.07 | 35503.42 | 0.51 | 0.83 | 6.77 | 2.2 | 1 | 10 | 614.683 | 841.0364 | 760.7691 | 614683.0164 | 841036.4209 | 1.3315e-06 | 0.52181 | 760769.0853
16 | 135 | CONCLUIDO | 2.6906 | 37.17 | 30.67 | 25.56 | 0.33 | 72 | 270.88 | 59.89 | 5 | 70 | 70.99 | 33642.62 | 494.63 | 2238.57 | 151.16 | 80.07 | 33183.54 | 0.53 | 0.84 | 6.76 | 2.04 | 1 | 10 | 603.5253 | 825.7699 | 746.9596 | 603525.2848 | 825769.9204 | 1.346e-06 | 0.51625 | 746959.5981
17 | 135 | CONCLUIDO | 2.7086 | 36.92 | 30.58 | 26.59 | 0.34 | 69 | 271.36 | 59.89 | 5.25 | 67 | 71.22 | 33701.64 | 491.85 | 2238.53 | 148.29 | 80.07 | 31763.31 | 0.54 | 0.84 | 6.75 | 1.95 | 1 | 10 | 596.5898 | 816.2805 | 738.3758 | 596589.7966 | 816280.4794 | 1.355e-06 | 0.51278 | 738375.8161
18 | 135 | CONCLUIDO | 2.7323 | 36.6 | 30.46 | 28.12 | 0.36 | 65 | 271.84 | 59.89 | 5.5 | 63 | 71.45 | 33760.74 | 488.37 | 2238.44 | 144.45 | 80.07 | 29859.74 | 0.55 | 0.84 | 6.74 | 1.83 | 1 | 10 | 587.7498 | 804.1852 | 727.4349 | 587749.7883 | 804185.1901 | 1.3668e-06 | 0.50833 | 727434.8842
19 | 135 | CONCLUIDO | 2.7495 | 36.37 | 30.38 | 29.4 | 0.38 | 62 | 272.32 | 59.89 | 5.75 | 60 | 71.68 | 33820.05 | 485.72 | 2238.52 | 141.77 | 80.07 | 28535.69 | 0.56 | 0.84 | 6.74 | 1.75 | 1 | 10 | 581.3553 | 795.436 | 719.5207 | 581355.3245 | 795436.0026 | 1.3754e-06 | 0.50514 | 719520.7069
20 | 135 | CONCLUIDO | 2.7685 | 36.12 | 30.29 | 30.8 | 0.39 | 59 | 272.8 | 59.89 | 6 | 57 | 71.91 | 33879.33 | 482.52 | 2238.36 | 138.89 | 80.07 | 27114.24 | 0.58 | 0.85 | 6.73 | 1.66 | 1 | 10 | 574.1378 | 785.5607 | 710.5879 | 574137.8369 | 785560.7176 | 1.3849e-06 | 0.50167 | 710587.9053
21 | 135 | CONCLUIDO | 2.7866 | 35.89 | 30.2 | 32.36 | 0.41 | 56 | 273.28 | 59.89 | 6.25 | 54 | 72.14 | 33938.7 | 479.77 | 2238.5 | 135.52 | 80.07 | 25442.16 | 0.59 | 0.85 | 6.74 | 1.57 | 1 | 10 | 567.5922 | 776.6047 | 702.4866 | 567592.1725 | 776604.6508 | 1.394e-06 | 0.49847 | 702486.5929
22 | 135 | CONCLUIDO | 2.8001 | 35.71 | 30.13 | 33.48 | 0.42 | 54 | 273.76 | 59.89 | 6.5 | 52 | 72.37 | 33998.16 | 477.07 | 2238.55 | 133.49 | 80.07 | 24437.28 | 0.6 | 0.85 | 6.73 | 1.5 | 1 | 10 | 562.1901 | 769.2134 | 695.8007 | 562190.1443 | 769213.3576 | 1.4008e-06 | 0.49597 | 695800.7143
23 | 135 | CONCLUIDO | 2.8107 | 35.58 | 30.1 | 34.73 | 0.44 | 52 | 274.24 | 59.89 | 6.75 | 50 | 72.61 | 34057.71 | 475.02 | 2238.39 | 132.52 | 80.07 | 23963.68 | 0.6 | 0.85 | 6.72 | 1.47 | 1 | 10 | 558.1668 | 763.7084 | 690.8211 | 558166.7544 | 763708.3779 | 1.4061e-06 | 0.49417 | 690821.1222
24 | 135 | CONCLUIDO | 2.8245 | 35.4 | 30.02 | 36.03 | 0.45 | 50 | 274.73 | 59.89 | 7 | 48 | 72.84 | 34117.35 | 472.54 | 2238.61 | 130.31 | 80.07 | 22867.67 | 0.61 | 0.85 | 6.71 | 1.39 | 1 | 10 | 552.9375 | 756.5535 | 684.3491 | 552937.4816 | 756553.4562 | 1.413e-06 | 0.49167 | 684349.0561
25 | 135 | CONCLUIDO | 2.8388 | 35.23 | 29.95 | 37.43 | 0.47 | 48 | 275.21 | 59.89 | 7.25 | 46 | 73.08 | 34177.09 | 469.49 | 2238.53 | 127.46 | 80.07 | 21450.97 | 0.63 | 0.86 | 6.72 | 1.32 | 1 | 10 | 547.226 | 748.7387 | 677.2801 | 547225.9745 | 748738.7202 | 1.4201e-06 | 0.48931 | 677280.1476
26 | 135 | CONCLUIDO | 2.849 | 35.1 | 29.92 | 39.03 | 0.48 | 46 | 275.7 | 59.89 | 7.5 | 44 | 73.31 | 34236.91 | 467.92 | 2238.39 | 126.78 | 80.07 | 21123.7 | 0.63 | 0.86 | 6.71 | 1.29 | 1 | 10 | 543.796 | 744.0457 | 673.035 | 543796.0257 | 744045.713 | 1.4252e-06 | 0.4875 | 673035.0344
27 | 135 | CONCLUIDO | 2.8639 | 34.92 | 29.84 | 40.69 | 0.5 | 44 | 276.18 | 59.89 | 7.75 | 42 | 73.55 | 34296.82 | 464.81 | 2238.44 | 124.23 | 80.07 | 19859.03 | 0.64 | 0.86 | 6.71 | 1.21 | 1 | 10 | 537.9681 | 736.0717 | 665.822 | 537968.0756 | 736071.6546 | 1.4327e-06 | 0.485 | 665822.0089
28 | 135 | CONCLUIDO | 2.8681 | 34.87 | 29.84 | 41.64 | 0.51 | 43 | 276.67 | 59.89 | 8 | 41 | 73.78 | 34356.83 | 463.03 | 2238.42 | 124.16 | 80.07 | 19826.33 | 0.64 | 0.86 | 6.71 | 1.21 | 1 | 10 | 535.6817 | 732.9433 | 662.9922 | 535681.6695 | 732943.2928 | 1.4348e-06 | 0.48431 | 662992.2136
29 | 135 | CONCLUIDO | 2.8826 | 34.69 | 29.76 | 43.56 | 0.53 | 41 | 277.16 | 59.89 | 8.25 | 39 | 74.02 | 34416.93 | 460.05 | 2238.41 | 121.72 | 80.07 | 18618.16 | 0.66 | 0.86 | 6.71 | 1.14 | 1 | 10 | 530.1163 | 725.3285 | 656.1042 | 530116.2978 | 725328.5057 | 1.442e-06 | 0.48181 | 656104.1711
30 | 135 | CONCLUIDO | 2.8873 | 34.63 | 29.76 | 44.64 | 0.55 | 40 | 277.65 | 59.89 | 8.5 | 38 | 74.26 | 34477.13 | 458.15 | 2238.44 | 121.27 | 80.07 | 18399.52 | 0.66 | 0.86 | 6.71 | 1.13 | 1 | 10 | 527.6642 | 721.9735 | 653.0694 | 527664.2469 | 721973.5016 | 1.4444e-06 | 0.48097 | 653069.3639
31 | 135 | CONCLUIDO | 2.8953 | 34.54 | 29.71 | 45.71 | 0.56 | 39 | 278.13 | 59.89 | 8.75 | 37 | 74.5 | 34537.41 | 456.07 | 2238.38 | 119.98 | 80.07 | 17755.8 | 0.67 | 0.86 | 6.7 | 1.09 | 1 | 10 | 524.238 | 717.2856 | 648.8288 | 524238.0102 | 717285.5733 | 1.4484e-06 | 0.47972 | 648828.8449
32 | 135 | CONCLUIDO | 2.9079 | 34.39 | 29.67 | 48.11 | 0.58 | 37 | 278.62 | 59.89 | 9 | 35 | 74.74 | 34597.8 | 451.99 | 2238.38 | 118.28 | 80.07 | 16919.23 | 0.68 | 0.86 | 6.71 | 1.04 | 1 | 10 | 518.3924 | 709.2874 | 641.594 | 518392.4301 | 709287.3927 | 1.4547e-06 | 0.47764 | 641593.9994
33 | 135 | CONCLUIDO | 2.9168 | 34.28 | 29.61 | 49.35 | 0.59 | 36 | 279.11 | 59.89 | 9.25 | 34 | 74.98 | 34658.27 | 451.09 | 2238.35 | 116.68 | 80.07 | 16124.32 | 0.69 | 0.87 | 6.7 | 0.98 | 1 | 10 | 515.7886 | 705.7248 | 638.3714 | 515788.6254 | 705724.7522 | 1.4591e-06 | 0.47611 | 638371.3724
34 | 135 | CONCLUIDO | 2.9235 | 34.21 | 29.58 | 50.71 | 0.6 | 35 | 279.61 | 59.89 | 9.5 | 33 | 75.22 | 34718.84 | 449.23 | 2238.44 | 116.19 | 80.07 | 15883.35 | 0.69 | 0.87 | 6.68 | 0.96 | 1 | 10 | 512.932 | 701.8162 | 634.8358 | 512931.9983 | 701816.1891 | 1.4625e-06 | 0.47514 | 634835.837
35 | 135 | CONCLUIDO | 2.9274 | 34.16 | 29.59 | 52.21 | 0.62 | 34 | 280.1 | 59.89 | 9.75 | 32 | 75.46 | 34779.51 | 447.65 | 2238.34 | 115.97 | 80.07 | 15776.29 | 0.69 | 0.87 | 6.7 | 0.96 | 1 | 10 | 510.9918 | 699.1615 | 632.4345 | 510991.7721 | 699161.486 | 1.4644e-06 | 0.47444 | 632434.495
36 | 135 | CONCLUIDO | 2.9365 | 34.05 | 29.53 | 53.7 | 0.63 | 33 | 280.59 | 59.89 | 10 | 31 | 75.7 | 34840.27 | 445.15 | 2238.5 | 113.97 | 80.07 | 14784.1 | 0.7 | 0.87 | 6.7 | 0.91 | 1 | 10 | 507.0754 | 693.8029 | 627.5873 | 507075.3778 | 693802.9026 | 1.469e-06 | 0.47292 | 627587.3273
37 | 135 | CONCLUIDO | 2.9429 | 33.98 | 29.51 | 55.33 | 0.65 | 32 | 281.08 | 59.89 | 10.25 | 30 | 75.95 | 34901.13 | 442.77 | 2238.51 | 113.34 | 80.07 | 14471.05 | 0.71 | 0.87 | 6.69 | 0.88 | 1 | 10 | 503.9277 | 689.4961 | 623.6916 | 503927.6902 | 689496.0975 | 1.4722e-06 | 0.47194 | 623691.5576
38 | 135 | CONCLUIDO | 2.9421 | 33.99 | 29.52 | 55.35 | 0.66 | 32 | 281.58 | 59.89 | 10.5 | 30 | 76.19 | 34962.08 | 441.79 | 2238.39 | 113.7 | 80.07 | 14650.43 | 0.7 | 0.87 | 6.69 | 0.89 | 1 | 10 | 503.305 | 688.6441 | 622.9209 | 503305.0131 | 688644.1232 | 1.4718e-06 | 0.47208 | 622920.8946
39 | 135 | CONCLUIDO | 2.9501 | 33.9 | 29.48 | 57.05 | 0.68 | 31 | 282.07 | 59.89 | 10.75 | 29 | 76.44 | 35023.13 | 439.04 | 2238.35 | 112.14 | 80.07 | 13875.15 | 0.71 | 0.87 | 6.69 | 0.85 | 1 | 10 | 499.5052 | 683.4451 | 618.218 | 499505.2273 | 683445.0887 | 1.4758e-06 | 0.47083 | 618218.0486
40 | 135 | CONCLUIDO | 2.9558 | 33.83 | 29.46 | 58.92 | 0.69 | 30 | 282.57 | 59.89 | 11 | 28 | 76.68 | 35084.28 | 437.95 | 2238.36 | 111.68 | 80.07 | 13650.51 | 0.72 | 0.87 | 6.69 | 0.83 | 1 | 10 | 497.5607 | 680.7845 | 615.8114 | 497560.7199 | 680784.5278 | 1.4786e-06 | 0.46986 | 615811.408
41 | 135 | CONCLUIDO | 2.9624 | 33.76 | 29.44 | 60.9 | 0.71 | 29 | 283.06 | 59.89 | 11.25 | 27 | 76.93 | 35145.53 | 435.81 | 2238.52 | 110.69 | 80.07 | 13161.18 | 0.72 | 0.87 | 6.7 | 0.81 | 1 | 10 | 494.6168 | 676.7566 | 612.1679 | 494616.8402 | 676756.5817 | 1.4819e-06 | 0.46889 | 612167.8833
42 | 135 | CONCLUIDO | 2.9691 | 33.68 | 29.41 | 63.02 | 0.72 | 28 | 283.56 | 59.89 | 11.5 | 26 | 77.18 | 35206.88 | 432.72 | 2238.41 | 110.08 | 80.07 | 12862.93 | 0.73 | 0.87 | 6.69 | 0.78 | 1 | 10 | 490.8493 | 671.6017 | 607.5049 | 490849.292 | 671601.656 | 1.4853e-06 | 0.46778 | 607504.9366
43 | 135 | CONCLUIDO | 2.9714 | 33.65 | 29.39 | 62.97 | 0.74 | 28 | 284.06 | 59.89 | 11.75 | 26 | 77.42 | 35268.32 | 431.4 | 2238.37 | 109.51 | 80.07 | 12577.99 | 0.73 | 0.87 | 6.68 | 0.76 | 1 | 10 | 489.3042 | 669.4876 | 605.5926 | 489304.1985 | 669487.5909 | 1.4865e-06 | 0.46736 | 605592.6349
44 | 135 | CONCLUIDO | 2.9759 | 33.6 | 29.38 | 65.3 | 0.75 | 27 | 284.56 | 59.89 | 12 | 25 | 77.67 | 35329.87 | 430 | 2238.3 | 109.35 | 80.07 | 12503.07 | 0.73 | 0.87 | 6.68 | 0.76 | 1 | 10 | 487.3831 | 666.8591 | 603.215 | 487383.1493 | 666859.1267 | 1.4887e-06 | 0.46667 | 603215.0276
45 | 135 | CONCLUIDO | 2.9839 | 33.51 | 29.35 | 67.72 | 0.77 | 26 | 285.06 | 59.89 | 12.25 | 24 | 77.92 | 35391.51 | 426.41 | 2238.32 | 107.93 | 80.07 | 11797.8 | 0.74 | 0.87 | 6.68 | 0.72 | 1 | 10 | 483.0338 | 660.9082 | 597.832 | 483033.8111 | 660908.1703 | 1.4927e-06 | 0.46542 | 597832.0221
46 | 135 | CONCLUIDO | 2.9851 | 33.5 | 29.33 | 67.69 | 0.78 | 26 | 285.56 | 59.89 | 12.5 | 24 | 78.17 | 35453.26 | 425.63 | 2238.32 | 107.69 | 80.07 | 11677.99 | 0.74 | 0.87 | 6.68 | 0.7 | 1 | 10 | 482.1171 | 659.6539 | 596.6975 | 482117.1188 | 659653.9114 | 1.4933e-06 | 0.46528 | 596697.468
47 | 135 | CONCLUIDO | 2.9918 | 33.42 | 29.31 | 70.34 | 0.79 | 25 | 286.06 | 59.89 | 12.75 | 23 | 78.42 | 35515.1 | 422.37 | 2238.33 | 106.88 | 80.07 | 11278.07 | 0.75 | 0.88 | 6.68 | 0.68 | 1 | 10 | 478.3142 | 654.4506 | 591.9908 | 478314.2329 | 654450.6353 | 1.4967e-06 | 0.46417 | 591990.7852
48 | 135 | CONCLUIDO | 2.9911 | 33.43 | 29.32 | 70.36 | 0.81 | 25 | 286.56 | 59.89 | 13 | 23 | 78.68 | 35577.18 | 420.89 | 2238.37 | 106.92 | 80.07 | 11295.67 | 0.75 | 0.88 | 6.69 | 0.69 | 1 | 10 | 477.2747 | 653.0283 | 590.7042 | 477274.7323 | 653028.3446 | 1.4963e-06 | 0.46431 | 590704.2359
49 | 135 | CONCLUIDO | 2.9992 | 33.34 | 29.28 | 73.19 | 0.82 | 24 | 287.07 | 59.89 | 13.25 | 22 | 78.93 | 35639.23 | 418.98 | 2238.37 | 105.73 | 80.07 | 10709.02 | 0.76 | 0.88 | 6.68 | 0.65 | 1 | 10 | 474.268 | 648.9145 | 586.983 | 474268.0374 | 648914.452 | 1.5004e-06 | 0.46306 | 586982.9675
50 | 135 | CONCLUIDO | 3.0057 | 33.27 | 29.25 | 76.32 | 0.84 | 23 | 287.57 | 59.89 | 13.5 | 21 | 79.18 | 35701.38 | 414.55 | 2238.33 | 105.15 | 80.07 | 10422.9 | 0.76 | 0.88 | 6.68 | 0.63 | 1 | 10 | 469.5452 | 642.4524 | 581.1377 | 469545.1833 | 642452.4347 | 1.5036e-06 | 0.46208 | 581137.676
51 | 135 | CONCLUIDO | 3.0061 | 33.27 | 29.25 | 76.3 | 0.85 | 23 | 288.08 | 59.89 | 13.75 | 21 | 79.44 | 35763.64 | 414.79 | 2238.41 | 104.79 | 80.07 | 10241.02 | 0.76 | 0.88 | 6.68 | 0.62 | 1 | 10 | 469.6762 | 642.6318 | 581.2999 | 469676.239 | 642631.7508 | 1.5038e-06 | 0.46208 | 581299.8785
52 | 135 | CONCLUIDO | 3.006 | 33.27 | 29.25 | 76.31 | 0.86 | 23 | 288.58 | 59.89 | 14 | 21 | 79.69 | 35826 | 413.25 | 2238.34 | 104.97 | 80.07 | 10333.58 | 0.76 | 0.88 | 6.67 | 0.62 | 1 | 10 | 468.4527 | 640.9576 | 579.7855 | 468452.6602 | 640957.5963 | 1.5038e-06 | 0.46208 | 579785.5029
53 | 135 | CONCLUIDO | 3.013 | 33.19 | 29.22 | 79.7 | 0.88 | 22 | 289.09 | 59.89 | 14.25 | 20 | 79.95 | 35888.47 | 410.36 | 2238.32 | 104.15 | 80.07 | 9927.21 | 0.77 | 0.88 | 6.67 | 0.6 | 1 | 10 | 464.9123 | 636.1135 | 575.4037 | 464912.3061 | 636113.5277 | 1.5073e-06 | 0.46097 | 575403.7455
54 | 135 | CONCLUIDO | 3.011 | 33.21 | 29.25 | 79.76 | 0.89 | 22 | 289.6 | 59.89 | 14.5 | 20 | 80.21 | 35951.04 | 408.66 | 2238.5 | 104.6 | 80.07 | 10149.85 | 0.77 | 0.88 | 6.68 | 0.62 | 1 | 10 | 463.9902 | 634.8519 | 574.2625 | 463990.2225 | 634851.8922 | 1.5063e-06 | 0.46125 | 574262.5187
55 | 135 | CONCLUIDO | 3.0219 | 33.09 | 29.18 | 83.36 | 0.91 | 21 | 290.1 | 59.89 | 14.75 | 19 | 80.47 | 36013.72 | 406.61 | 2238.35 | 102.53 | 80.07 | 9120.3 | 0.78 | 0.88 | 6.67 | 0.55 | 1 | 10 | 460.3659 | 629.8929 | 569.7768 | 460365.876 | 629892.9015 | 1.5117e-06 | 0.45958 | 569776.8071
56 | 135 | CONCLUIDO | 3.0196 | 33.12 | 29.2 | 83.43 | 0.92 | 21 | 290.61 | 59.89 | 15 | 19 | 80.73 | 36076.5 | 402.08 | 2238.31 | 103.56 | 80.07 | 9635.8 | 0.77 | 0.88 | 6.67 | 0.58 | 1 | 10 | 457.1774 | 625.5303 | 565.8305 | 457177.3825 | 625530.2639 | 1.5106e-06 | 0.46 | 565830.5335
57 | 135 | CONCLUIDO | 3.0259 | 33.05 | 29.18 | 87.55 | 0.93 | 20 | 291.12 | 59.89 | 15.25 | 17 | 80.99 | 36139.39 | 401.43 | 2238.42 | 102.64 | 80.07 | 9181.58 | 0.78 | 0.88 | 6.68 | 0.56 | 1 | 10 | 455.6192 | 623.3983 | 563.902 | 455619.1983 | 623398.2876 | 1.5137e-06 | 0.45903 | 563902.03
58 | 135 | CONCLUIDO | 3.0274 | 33.03 | 29.17 | 87.5 | 0.95 | 20 | 291.63 | 59.89 | 15.5 | 18 | 81.25 | 36202.38 | 399.18 | 2238.31 | 102.6 | 80.07 | 9160.05 | 0.78 | 0.88 | 6.66 | 0.54 | 1 | 10 | 453.5515 | 620.5691 | 561.3429 | 453551.4736 | 620569.1355 | 1.5145e-06 | 0.45875 | 561342.8881
59 | 135 | CONCLUIDO | 3.028 | 33.02 | 29.16 | 87.48 | 0.96 | 20 | 292.15 | 59.89 | 15.75 | 16 | 81.51 | 36265.48 | 398.13 | 2238.41 | 101.83 | 80.07 | 8777.8 | 0.79 | 0.88 | 6.68 | 0.53 | 1 | 10 | 452.578 | 619.2372 | 560.1381 | 452578.0264 | 619237.222 | 1.5148e-06 | 0.45861 | 560138.0906
60 | 135 | CONCLUIDO | 3.0323 | 32.98 | 29.16 | 92.1 | 0.97 | 19 | 292.66 | 59.89 | 16 | 14 | 81.77 | 36328.69 | 397.89 | 2238.39 | 102 | 80.07 | 8867.65 | 0.79 | 0.88 | 6.68 | 0.54 | 1 | 10 | 451.7475 | 618.1008 | 559.1101 | 451747.462 | 618100.8072 | 1.5169e-06 | 0.45806 | 559110.1336
61 | 135 | CONCLUIDO | 3.0324 | 32.98 | 29.16 | 92.09 | 0.99 | 19 | 293.17 | 59.89 | 16.25 | 13 | 82.03 | 36392.01 | 398.71 | 2238.4 | 101.82 | 80.07 | 8774.93 | 0.79 | 0.88 | 6.68 | 0.54 | 1 | 10 | 452.3867 | 618.9754 | 559.9013 | 452386.7057 | 618975.4486 | 1.517e-06 | 0.45806 | 559901.3005
62 | 135 | CONCLUIDO | 3.0334 | 32.97 | 29.15 | 92.06 | 1 | 19 | 293.69 | 59.89 | 16.5 | 9 | 82.3 | 36455.44 | 395.36 | 2238.55 | 101.38 | 80.07 | 8555.74 | 0.79 | 0.88 | 6.68 | 0.52 | 1 | 10 | 449.5221 | 615.056 | 556.3559 | 449522.1161 | 615055.9907 | 1.5175e-06 | 0.45792 | 556355.9102
63 | 135 | CONCLUIDO | 3.0418 | 32.88 | 29.11 | 97.04 | 1.01 | 18 | 294.2 | 59.89 | 16.75 | 9 | 82.56 | 36518.97 | 391.3 | 2238.41 | 99.98 | 80.07 | 7863.4 | 0.8 | 0.88 | 6.68 | 0.49 | 1 | 10 | 444.8778 | 608.7014 | 550.6078 | 444877.7513 | 608701.366 | 1.5217e-06 | 0.45667 | 550607.7619
64 | 135 | CONCLUIDO | 3.0423 | 32.87 | 29.11 | 97.02 | 1.03 | 18 | 294.72 | 59.89 | 17 | 6 | 82.83 | 36582.62 | 392.26 | 2238.38 | 99.97 | 80.07 | 7856.98 | 0.8 | 0.88 | 6.68 | 0.48 | 1 | 10 | 445.5679 | 609.6456 | 551.4619 | 445567.8841 | 609645.6361 | 1.5219e-06 | 0.45653 | 551461.9122
65 | 135 | CONCLUIDO | 3.0414 | 32.88 | 29.12 | 97.06 | 1.04 | 18 | 295.23 | 59.89 | 17.25 | 6 | 83.1 | 36646.38 | 392.38 | 2238.42 | 100.25 | 80.07 | 7995.91 | 0.8 | 0.88 | 6.68 | 0.49 | 1 | 10 | 445.8395 | 610.0173 | 551.7981 | 445839.5258 | 610017.3083 | 1.5215e-06 | 0.45667 | 551798.1125
66 | 135 | CONCLUIDO | 3.0395 | 32.9 | 29.14 | 97.12 | 1.05 | 18 | 295.75 | 59.89 | 17.5 | 5 | 83.36 | 36710.24 | 392.65 | 2238.44 | 100.79 | 80.07 | 8265.33 | 0.79 | 0.88 | 6.68 | 0.51 | 1 | 10 | 446.4217 | 610.8139 | 552.5187 | 446421.7422 | 610813.9224 | 1.5205e-06 | 0.45694 | 552518.699
67 | 135 | CONCLUIDO | 3.0393 | 32.9 | 29.14 | 97.13 | 1.07 | 18 | 296.27 | 59.89 | 17.75 | 4 | 83.63 | 36774.22 | 394 | 2238.46 | 101.05 | 80.07 | 8398.27 | 0.79 | 0.88 | 6.68 | 0.51 | 1 | 10 | 447.5252 | 612.3238 | 553.8844 | 447525.2229 | 612323.7533 | 1.5204e-06 | 0.45694 | 553884.4337
68 | 135 | CONCLUIDO | 3.0402 | 32.89 | 29.13 | 97.1 | 1.08 | 18 | 296.79 | 59.89 | 18 | 3 | 83.9 | 36838.32 | 393.97 | 2238.62 | 100.65 | 80.07 | 8197.82 | 0.8 | 0.88 | 6.68 | 0.5 | 1 | 10 | 447.3245 | 612.0491 | 553.636 | 447324.4951 | 612049.1087 | 1.5209e-06 | 0.45681 | 553636.0008
69 | 135 | CONCLUIDO | 3.0385 | 32.91 | 29.15 | 97.16 | 1.09 | 18 | 297.31 | 59.89 | 18.25 | 0 | 84.17 | 36902.52 | 394.83 | 2238.4 | 101.02 | 80.07 | 8381.61 | 0.79 | 0.88 | 6.69 | 0.52 | 1 | 10 | 448.3482 | 613.4498 | 554.9031 | 448348.2418 | 613449.8442 | 1.52e-06 | 0.45708 | 554903.0521

## RESULTADOS_14
Unnamed: 0 | Volume de calda [L] | STATUS | Capacidade operacional [ha/h] | Tempo de missao [h] | Tempo util [h] | Tempo por voo [min] | Autonomia Projetada [h] | N° Voos | MTOW [kg] | Massa Estrutura [kg] | Combustível [kg] | Abastecimentos | Massa gerador | Potência gerador [W] | Combustível consumido [L] | Calda cons [L] | Distância percorrida [km] | Distância Pulverizando [km] | RTL ACUMULADO[m] | EOC [km/km] | EOC [h/h] | Tempo de manobra [h] | Tempo rtl_rtw [h] | V pulv [m/s] | V desloc [m/s] | Preço Total por ha Simples [R$/ha] | Preço Total por ha Presumido [R$/ha] | Preço Total por ha Real [R$/ha] | Preço Total Simples [R$] | Preço Total Presumido [R$] | Prod CAPEX [ha/h/R$] | Dias Trabalhados | Preço Total Real [R$]
0 | 80 | CONCLUIDO | 1.9239 | 51.98 | 38.7 | 6.83 | 0.11 | 340 | 159.12 | 50.28 | 1 | 338 | 27.84 | 19859.16 | 469.85 | 2239.35 | 412.97 | 80.07 | 162746.51 | 0.19 | 0.66 | 7.2 | 10.06 | 1 | 10 | 816.7629 | 1117.531 | 1010.8754 | 816762.9061 | 1117531.0412 | 1.0452e-06 | 0.72194 | 1010875.4471
1 | 80 | CONCLUIDO | 2.1556 | 46.39 | 35.98 | 8.6 | 0.14 | 251 | 159.48 | 50.28 | 1.25 | 249 | 27.95 | 19902.91 | 433.67 | 2238.73 | 324.38 | 80.07 | 118895.06 | 0.25 | 0.71 | 7.05 | 7.35 | 1 | 10 | 674.62 | 923.0449 | 834.9508 | 674620.0147 | 923044.8663 | 1.1711e-06 | 0.64431 | 834950.7598
2 | 80 | CONCLUIDO | 2.3175 | 43.15 | 34.41 | 10.38 | 0.17 | 199 | 159.83 | 50.28 | 1.5 | 197 | 28.05 | 19946.71 | 411.83 | 2238.85 | 273.63 | 80.07 | 93782.37 | 0.29 | 0.75 | 6.95 | 5.78 | 1 | 10 | 597.3326 | 817.2968 | 739.2951 | 597332.5653 | 817296.7683 | 1.2591e-06 | 0.59931 | 739295.1118
3 | 80 | CONCLUIDO | 2.4398 | 40.99 | 33.38 | 12.21 | 0.19 | 164 | 160.19 | 50.28 | 1.75 | 162 | 28.16 | 19990.53 | 396.53 | 2238.57 | 239.42 | 80.07 | 76849.77 | 0.33 | 0.77 | 6.91 | 4.75 | 1 | 10 | 547.6437 | 749.3102 | 677.7971 | 547643.6767 | 749310.2388 | 1.3255e-06 | 0.56931 | 677797.1212
4 | 80 | CONCLUIDO | 2.537 | 39.42 | 32.61 | 14.08 | 0.22 | 139 | 160.54 | 50.28 | 2 | 137 | 28.26 | 20034.4 | 384.55 | 2238.68 | 213.98 | 80.07 | 64258.97 | 0.37 | 0.79 | 6.88 | 3.98 | 1 | 10 | 511.9523 | 700.4758 | 633.6234 | 511952.3399 | 700475.7772 | 1.3783e-06 | 0.5475 | 633623.3522
5 | 80 | CONCLUIDO | 2.6101 | 38.31 | 32.09 | 15.91 | 0.25 | 121 | 160.9 | 50.28 | 2.25 | 119 | 28.37 | 20078.3 | 375.08 | 2238.77 | 197.76 | 80.07 | 56234.63 | 0.4 | 0.8 | 6.82 | 3.46 | 1 | 10 | 486.6848 | 665.9036 | 602.3507 | 486684.7976 | 665903.6111 | 1.4181e-06 | 0.53208 | 602350.705
6 | 80 | CONCLUIDO | 2.6698 | 37.46 | 31.68 | 17.77 | 0.27 | 107 | 161.26 | 50.28 | 2.5 | 105 | 28.48 | 20122.23 | 367.46 | 2238.6 | 184.05 | 80.07 | 49454.22 | 0.44 | 0.81 | 6.82 | 3.05 | 1 | 10 | 467.2401 | 639.2985 | 578.2847 | 467240.0579 | 639298.4604 | 1.4505e-06 | 0.52028 | 578284.7126
7 | 80 | CONCLUIDO | 2.7237 | 36.72 | 31.33 | 19.79 | 0.3 | 95 | 161.61 | 50.28 | 2.75 | 93 | 28.58 | 20166.2 | 360.07 | 2238.73 | 172.42 | 80.07 | 43696.86 | 0.46 | 0.82 | 6.8 | 2.7 | 1 | 10 | 450.045 | 615.7715 | 557.0031 | 450045.0248 | 615771.4576 | 1.4798e-06 | 0.51 | 557003.0939
8 | 80 | CONCLUIDO | 2.7619 | 36.21 | 31.11 | 21.71 | 0.33 | 86 | 161.97 | 50.28 | 3 | 84 | 28.69 | 20210.21 | 355.2 | 2238.75 | 165.71 | 80.07 | 40386.28 | 0.48 | 0.82 | 6.78 | 2.48 | 1 | 10 | 438.6987 | 600.2469 | 542.9602 | 438698.7138 | 600246.9342 | 1.5005e-06 | 0.50292 | 542960.2092
9 | 80 | CONCLUIDO | 2.8025 | 35.68 | 30.84 | 23.73 | 0.35 | 78 | 162.33 | 50.28 | 3.25 | 76 | 28.8 | 20254.26 | 348.69 | 2238.78 | 156.56 | 80.07 | 35849.7 | 0.51 | 0.83 | 6.77 | 2.21 | 1 | 10 | 425.6846 | 582.4405 | 526.8532 | 425684.6381 | 582440.5018 | 1.5226e-06 | 0.49556 | 526853.1977
10 | 80 | CONCLUIDO | 2.8295 | 35.34 | 30.7 | 25.58 | 0.38 | 72 | 162.68 | 50.28 | 3.5 | 70 | 28.9 | 20298.34 | 343.93 | 2238.68 | 151.92 | 80.07 | 33560.33 | 0.53 | 0.84 | 6.76 | 2.07 | 1 | 10 | 417.0231 | 570.5894 | 516.1332 | 417023.1088 | 570589.4152 | 1.5373e-06 | 0.49083 | 516133.1622
11 | 80 | CONCLUIDO | 2.8618 | 34.94 | 30.49 | 27.72 | 0.41 | 66 | 163.04 | 50.28 | 3.75 | 64 | 29.01 | 20342.46 | 338.59 | 2238.49 | 145.25 | 80.07 | 30255.13 | 0.55 | 0.84 | 6.75 | 1.86 | 1 | 10 | 407.0114 | 556.891 | 503.7421 | 407011.4465 | 556891.0172 | 1.5548e-06 | 0.48528 | 503742.1201
12 | 80 | CONCLUIDO | 2.8871 | 34.64 | 30.35 | 29.85 | 0.43 | 61 | 163.4 | 50.28 | 4 | 59 | 29.12 | 20386.62 | 333.87 | 2238.53 | 140.64 | 80.07 | 27978.88 | 0.57 | 0.85 | 6.73 | 1.72 | 1 | 10 | 398.9698 | 545.8881 | 493.7893 | 398969.8202 | 545888.1093 | 1.5685e-06 | 0.48111 | 493789.3143
13 | 80 | CONCLUIDO | 2.9079 | 34.39 | 30.23 | 31.82 | 0.46 | 57 | 163.76 | 50.28 | 4.25 | 55 | 29.23 | 20430.81 | 329.18 | 2238.35 | 136.83 | 80.07 | 26090.48 | 0.59 | 0.85 | 6.73 | 1.6 | 1 | 10 | 391.7711 | 536.0385 | 484.8797 | 391771.0706 | 536038.4625 | 1.5798e-06 | 0.47764 | 484879.704
14 | 80 | CONCLUIDO | 2.9263 | 34.17 | 30.14 | 34.12 | 0.49 | 53 | 164.12 | 50.28 | 4.5 | 51 | 29.34 | 20475.04 | 324.54 | 2238.4 | 133.55 | 80.07 | 24470.2 | 0.6 | 0.85 | 6.74 | 1.51 | 1 | 10 | 385.1432 | 526.9699 | 476.6766 | 385143.1675 | 526969.873 | 1.5898e-06 | 0.47458 | 476676.608
15 | 80 | CONCLUIDO | 2.9438 | 33.97 | 30.03 | 36.04 | 0.51 | 50 | 164.48 | 50.28 | 4.75 | 48 | 29.45 | 20519.3 | 320.92 | 2238.43 | 130.37 | 80.07 | 22895.57 | 0.61 | 0.85 | 6.72 | 1.41 | 1 | 10 | 379.4767 | 519.2167 | 469.6634 | 379476.6849 | 519216.7416 | 1.5994e-06 | 0.47181 | 469663.4245
16 | 80 | CONCLUIDO | 2.9597 | 33.79 | 29.95 | 38.23 | 0.54 | 47 | 164.83 | 50.28 | 5 | 45 | 29.55 | 20563.61 | 316.29 | 2238.37 | 127.27 | 80.07 | 21360.61 | 0.63 | 0.86 | 6.73 | 1.32 | 1 | 10 | 373.3649 | 510.8544 | 462.0991 | 373364.9249 | 510854.3619 | 1.608e-06 | 0.46931 | 462099.1386
17 | 80 | CONCLUIDO | 2.977 | 33.59 | 29.85 | 40.7 | 0.56 | 44 | 165.19 | 50.28 | 5.25 | 42 | 29.66 | 20607.95 | 310.86 | 2238.36 | 124.57 | 80.07 | 20026.9 | 0.64 | 0.86 | 6.71 | 1.22 | 1 | 10 | 366.4221 | 501.3549 | 453.5063 | 366422.1015 | 501354.8847 | 1.6174e-06 | 0.46653 | 453506.2781
18 | 80 | CONCLUIDO | 2.9933 | 33.41 | 29.76 | 43.55 | 0.59 | 41 | 165.55 | 50.28 | 5.5 | 39 | 29.77 | 20652.33 | 306.9 | 2238.4 | 121.53 | 80.07 | 18523.8 | 0.66 | 0.86 | 6.71 | 1.14 | 1 | 10 | 360.9041 | 493.8048 | 446.6768 | 360904.0528 | 493804.847 | 1.6262e-06 | 0.46403 | 446676.8055
19 | 80 | CONCLUIDO | 3.0021 | 33.31 | 29.73 | 45.74 | 0.61 | 39 | 165.91 | 50.28 | 5.75 | 37 | 29.88 | 20696.74 | 303.4 | 2238.31 | 120.16 | 80.07 | 17849.59 | 0.67 | 0.86 | 6.71 | 1.1 | 1 | 10 | 356.9207 | 488.3547 | 441.7468 | 356920.7218 | 488354.6778 | 1.631e-06 | 0.46264 | 441746.7927
20 | 80 | CONCLUIDO | 3.0138 | 33.18 | 29.66 | 48.1 | 0.64 | 37 | 166.27 | 50.28 | 6 | 35 | 29.99 | 20741.2 | 298.58 | 2238.44 | 118.26 | 80.07 | 16909.36 | 0.68 | 0.86 | 6.7 | 1.04 | 1 | 10 | 351.4168 | 480.824 | 434.9348 | 351416.8086 | 480823.9809 | 1.6374e-06 | 0.46083 | 434934.815
21 | 80 | CONCLUIDO | 3.0241 | 33.07 | 29.62 | 50.77 | 0.66 | 35 | 166.64 | 50.28 | 6.25 | 32 | 30.11 | 20785.69 | 294.34 | 2238.43 | 116.95 | 80.07 | 16260.65 | 0.68 | 0.87 | 6.69 | 0.99 | 1 | 10 | 346.6884 | 474.3544 | 429.0827 | 346688.4412 | 474354.42 | 1.643e-06 | 0.45931 | 429082.6999
22 | 80 | CONCLUIDO | 3.0385 | 32.91 | 29.52 | 53.68 | 0.69 | 33 | 167 | 50.28 | 6.5 | 30 | 30.22 | 20830.22 | 289.14 | 2238.43 | 113.89 | 80.07 | 14740.74 | 0.7 | 0.87 | 6.69 | 0.9 | 1 | 10 | 340.5504 | 465.9561 | 421.4859 | 340550.4482 | 465956.1473 | 1.6508e-06 | 0.45708 | 421485.9466
23 | 80 | CONCLUIDO | 3.0427 | 32.87 | 29.51 | 55.33 | 0.71 | 32 | 167.36 | 50.28 | 6.75 | 24 | 30.33 | 20874.78 | 285.89 | 2238.46 | 113.07 | 80.07 | 14339.42 | 0.71 | 0.87 | 6.7 | 0.88 | 1 | 10 | 337.4632 | 461.732 | 417.6649 | 337463.1522 | 461731.9727 | 1.6531e-06 | 0.45653 | 417664.9213
24 | 80 | CONCLUIDO | 3.0453 | 32.84 | 29.51 | 57.12 | 0.74 | 31 | 167.72 | 50.28 | 7 | 16 | 30.44 | 20919.39 | 283.58 | 2238.43 | 113.02 | 80.07 | 14315.9 | 0.71 | 0.87 | 6.71 | 0.89 | 1 | 10 | 335.3417 | 458.8293 | 415.0393 | 335341.6848 | 458829.2873 | 1.6545e-06 | 0.45611 | 415039.2641
25 | 80 | CONCLUIDO | 3.0516 | 32.77 | 29.48 | 58.96 | 0.76 | 30 | 168.08 | 50.28 | 7.25 | 9 | 30.55 | 20964.03 | 282.46 | 2238.45 | 111.65 | 80.07 | 13639.5 | 0.72 | 0.87 | 6.71 | 0.85 | 1 | 10 | 333.6564 | 456.5234 | 412.9535 | 333656.4122 | 456523.423 | 1.6579e-06 | 0.45514 | 412953.4683
26 | 80 | CONCLUIDO | 3.049 | 32.8 | 29.51 | 59.01 | 0.79 | 30 | 168.44 | 50.28 | 7.5 | 6 | 30.66 | 21008.71 | 282.17 | 2238.42 | 112.3 | 80.07 | 13962.66 | 0.71 | 0.87 | 6.72 | 0.88 | 1 | 10 | 333.8182 | 456.7448 | 413.1537 | 333818.2222 | 456744.8186 | 1.6565e-06 | 0.45556 | 413153.7341
27 | 80 | CONCLUIDO | 3.0495 | 32.79 | 29.5 | 59 | 0.81 | 30 | 168.81 | 50.28 | 7.75 | 2 | 30.78 | 21053.43 | 280.63 | 2238.42 | 112.13 | 80.07 | 13874.8 | 0.71 | 0.87 | 6.72 | 0.87 | 1 | 10 | 332.5059 | 454.9493 | 411.5296 | 332505.922 | 454949.2716 | 1.6568e-06 | 0.45542 | 411529.5516
28 | 80 | CONCLUIDO | 3.0503 | 32.78 | 29.49 | 58.98 | 0.84 | 30 | 169.17 | 50.28 | 8 | 1 | 30.89 | 21098.19 | 280.78 | 2238.5 | 111.6 | 80.07 | 13612.96 | 0.72 | 0.87 | 6.73 | 0.86 | 1 | 10 | 332.5018 | 454.9437 | 411.5245 | 332501.8233 | 454943.6635 | 1.6572e-06 | 0.45528 | 411524.4788
29 | 80 | CONCLUIDO | 3.0567 | 32.72 | 29.46 | 60.94 | 0.86 | 29 | 169.53 | 50.28 | 8.25 | 0 | 31 | 21142.98 | 281.01 | 2238.52 | 110.22 | 80.07 | 12925.22 | 0.73 | 0.87 | 6.73 | 0.83 | 1 | 10 | 331.8831 | 454.0971 | 410.7587 | 331883.0871 | 454097.0814 | 1.6607e-06 | 0.45444 | 410758.6932

## RESULTADOS_21
Unnamed: 0 | Volume de calda [L] | STATUS | Capacidade operacional [ha/h] | Tempo de missao [h] | Tempo util [h] | Tempo por voo [min] | Autonomia Projetada [h] | N° Voos | MTOW [kg] | Massa Estrutura [kg] | Combustível [kg] | Abastecimentos | Massa gerador | Potência gerador [W] | Combustível consumido [L] | Calda cons [L] | Distância percorrida [km] | Distância Pulverizando [km] | RTL ACUMULADO[m] | EOC [km/km] | EOC [h/h] | Tempo de manobra [h] | Tempo rtl_rtw [h] | V pulv [m/s] | V desloc [m/s] | Preço Total por ha Simples [R$/ha] | Preço Total por ha Presumido [R$/ha] | Preço Total por ha Real [R$/ha] | Preço Total Simples [R$] | Preço Total Presumido [R$] | Prod CAPEX [ha/h/R$] | Dias Trabalhados | Preço Total Real [R$]
0 | 115 | CONCLUIDO | 1.5119 | 66.14 | 42.81 | 5.45 | 0.08 | 471 | 222.93 | 56.94 | 1 | 469 | 49.99 | 27728.69 | 649.46 | 2239.69 | 548.04 | 80.07 | 229627.53 | 0.15 | 0.6 | 7.41 | 14.17 | 1 | 10 | 1405.6802 | 1923.3136 | 1739.7553 | 1405680.1824 | 1923313.6398 | 7.7658e-07 | 0.91861 | 1739755.2854
1 | 115 | CONCLUIDO | 1.7815 | 56.13 | 38.64 | 6.86 | 0.1 | 338 | 223.35 | 56.94 | 1.25 | 336 | 50.15 | 27780.03 | 584.2 | 2239.81 | 410.25 | 80.07 | 161396.64 | 0.2 | 0.66 | 7.22 | 10 | 1 | 10 | 1074.6841 | 1470.4302 | 1330.0944 | 1074684.0972 | 1470430.1936 | 9.1506e-07 | 0.77958 | 1330094.3996
2 | 115 | CONCLUIDO | 1.9763 | 50.6 | 36.35 | 8.26 | 0.12 | 264 | 223.76 | 56.94 | 1.5 | 262 | 50.32 | 27831.42 | 547.53 | 2239.43 | 336.48 | 80.07 | 124880.07 | 0.24 | 0.71 | 7.06 | 7.71 | 1 | 10 | 909.2281 | 1244.046 | 1125.316 | 909228.0666 | 1244045.9531 | 1.0151e-06 | 0.70278 | 1125315.9533
3 | 115 | CONCLUIDO | 2.1215 | 47.14 | 34.95 | 9.66 | 0.14 | 217 | 224.18 | 56.94 | 1.75 | 215 | 50.49 | 27882.87 | 524.61 | 2239.19 | 290.67 | 80.07 | 102212.55 | 0.28 | 0.73 | 7 | 6.32 | 1 | 10 | 812.5458 | 1111.761 | 1005.6561 | 812545.7648 | 1111760.9624 | 1.0897e-06 | 0.65472 | 1005656.0565
4 | 115 | CONCLUIDO | 2.2357 | 44.73 | 33.99 | 11.08 | 0.16 | 184 | 224.6 | 56.94 | 2 | 182 | 50.65 | 27934.37 | 508.14 | 2238.64 | 259.46 | 80.07 | 86772.82 | 0.31 | 0.75 | 6.94 | 5.36 | 1 | 10 | 747.8182 | 1023.1978 | 925.5452 | 747818.1622 | 1023197.801 | 1.1484e-06 | 0.62125 | 925545.2389
5 | 115 | CONCLUIDO | 2.3318 | 42.88 | 33.25 | 12.55 | 0.18 | 159 | 225.01 | 56.94 | 2.25 | 157 | 50.82 | 27985.94 | 495.02 | 2238.68 | 234.63 | 80.07 | 74484.28 | 0.34 | 0.77 | 6.91 | 4.62 | 1 | 10 | 699.4007 | 956.9509 | 865.6208 | 699400.6972 | 956950.8892 | 1.1977e-06 | 0.59556 | 865620.8395
6 | 115 | CONCLUIDO | 2.406 | 41.56 | 32.71 | 13.92 | 0.2 | 141 | 225.43 | 56.94 | 2.5 | 139 | 50.99 | 28037.57 | 485.22 | 2238.94 | 217.32 | 80.07 | 65917.82 | 0.37 | 0.78 | 6.88 | 4.08 | 1 | 10 | 665.1619 | 910.1038 | 823.2448 | 665161.8522 | 910103.791 | 1.2358e-06 | 0.57722 | 823244.7625
7 | 115 | CONCLUIDO | 2.4725 | 40.45 | 32.25 | 15.36 | 0.22 | 126 | 225.85 | 56.94 | 2.75 | 124 | 51.16 | 28089.25 | 476.47 | 2238.66 | 202.41 | 80.07 | 58538.38 | 0.4 | 0.8 | 6.86 | 3.62 | 1 | 10 | 636.3787 | 870.7215 | 787.621 | 636378.7394 | 870721.4663 | 1.27e-06 | 0.56181 | 787621.0316
8 | 115 | CONCLUIDO | 2.5267 | 39.58 | 31.91 | 16.8 | 0.24 | 114 | 226.27 | 56.94 | 3 | 112 | 51.33 | 28140.99 | 469.53 | 2238.7 | 191.91 | 80.07 | 53348.54 | 0.42 | 0.8 | 6.82 | 3.28 | 1 | 10 | 614.3997 | 840.6487 | 760.4184 | 614399.6711 | 840648.7355 | 1.2978e-06 | 0.54972 | 760418.4
9 | 115 | CONCLUIDO | 2.5743 | 38.85 | 31.62 | 18.24 | 0.25 | 104 | 226.69 | 56.94 | 3.25 | 102 | 51.5 | 28192.8 | 463.1 | 2238.74 | 181.96 | 80.07 | 48421.43 | 0.44 | 0.81 | 6.81 | 2.99 | 1 | 10 | 595.5884 | 814.9103 | 737.1364 | 595588.3794 | 814910.2961 | 1.3223e-06 | 0.53958 | 737136.4012
10 | 115 | CONCLUIDO | 2.6197 | 38.17 | 31.34 | 19.79 | 0.27 | 95 | 227.11 | 56.94 | 3.5 | 93 | 51.67 | 28244.66 | 457.11 | 2238.4 | 173.02 | 80.07 | 43999.54 | 0.46 | 0.82 | 6.8 | 2.71 | 1 | 10 | 578.3983 | 791.3901 | 715.8609 | 578398.3014 | 791390.0731 | 1.3456e-06 | 0.53014 | 715860.9153
11 | 115 | CONCLUIDO | 2.6561 | 37.65 | 31.13 | 21.22 | 0.29 | 88 | 227.53 | 56.94 | 3.75 | 86 | 51.84 | 28296.58 | 452.41 | 2238.48 | 166.05 | 80.07 | 40546.59 | 0.48 | 0.82 | 6.78 | 2.5 | 1 | 10 | 565.2039 | 773.337 | 699.5308 | 565203.9365 | 773336.961 | 1.3643e-06 | 0.52292 | 699530.7668
12 | 115 | CONCLUIDO | 2.6871 | 37.21 | 30.95 | 22.65 | 0.31 | 82 | 227.95 | 56.94 | 4 | 80 | 52.01 | 28348.56 | 447.82 | 2238.78 | 160.11 | 80.07 | 37607.33 | 0.5 | 0.83 | 6.78 | 2.32 | 1 | 10 | 553.7144 | 757.6164 | 685.3106 | 553714.3633 | 757616.4201 | 1.3802e-06 | 0.51681 | 685310.5723
13 | 115 | CONCLUIDO | 2.7181 | 36.79 | 30.79 | 24.31 | 0.33 | 76 | 228.38 | 56.94 | 4.25 | 74 | 52.18 | 28400.61 | 443.39 | 2238.63 | 155.37 | 80.07 | 35269.38 | 0.52 | 0.83 | 6.76 | 2.16 | 1 | 10 | 542.7238 | 742.5786 | 671.7079 | 542723.764 | 742578.5972 | 1.3961e-06 | 0.51097 | 671707.9381
14 | 115 | CONCLUIDO | 2.7465 | 36.41 | 30.63 | 25.89 | 0.35 | 71 | 228.8 | 56.94 | 4.5 | 69 | 52.36 | 28452.71 | 439.15 | 2238.48 | 149.93 | 80.07 | 32573.87 | 0.53 | 0.84 | 6.75 | 2 | 1 | 10 | 532.6502 | 728.7955 | 659.2403 | 532650.2246 | 728795.5362 | 1.4107e-06 | 0.50569 | 659240.3131
15 | 115 | CONCLUIDO | 2.7676 | 36.13 | 30.53 | 27.34 | 0.37 | 67 | 229.22 | 56.94 | 4.75 | 65 | 52.53 | 28504.87 | 435.8 | 2238.46 | 146.74 | 80.07 | 30995.55 | 0.55 | 0.84 | 6.75 | 1.9 | 1 | 10 | 525.2122 | 718.6186 | 650.0346 | 525212.2377 | 718618.5544 | 1.4216e-06 | 0.50181 | 650034.6081
16 | 115 | CONCLUIDO | 2.7918 | 35.82 | 30.39 | 28.95 | 0.39 | 63 | 229.65 | 56.94 | 5 | 61 | 52.7 | 28557.1 | 431.72 | 2238.55 | 142.51 | 80.07 | 28899.66 | 0.56 | 0.84 | 6.73 | 1.76 | 1 | 10 | 516.4983 | 706.6957 | 639.2497 | 516498.2762 | 706695.7278 | 1.434e-06 | 0.4975 | 639249.6794
17 | 115 | CONCLUIDO | 2.8072 | 35.62 | 30.33 | 30.33 | 0.41 | 60 | 230.07 | 56.94 | 5.25 | 58 | 52.88 | 28609.38 | 428.55 | 2238.52 | 139.9 | 80.07 | 27613.9 | 0.57 | 0.85 | 6.74 | 1.7 | 1 | 10 | 510.6692 | 698.7201 | 632.0353 | 510669.2002 | 698720.1289 | 1.4419e-06 | 0.49472 | 632035.2604
18 | 115 | CONCLUIDO | 2.8257 | 35.39 | 30.23 | 31.82 | 0.42 | 57 | 230.49 | 56.94 | 5.5 | 55 | 53.05 | 28661.73 | 425.42 | 2238.36 | 136.75 | 80.07 | 26053.22 | 0.59 | 0.85 | 6.73 | 1.6 | 1 | 10 | 504.2052 | 689.8758 | 624.0351 | 504205.2374 | 689875.8498 | 1.4514e-06 | 0.49153 | 624035.0669
19 | 115 | CONCLUIDO | 2.8433 | 35.17 | 30.14 | 33.49 | 0.44 | 54 | 230.92 | 56.94 | 5.75 | 52 | 53.23 | 28714.14 | 422.18 | 2238.46 | 133.53 | 80.07 | 24455.19 | 0.6 | 0.85 | 6.73 | 1.51 | 1 | 10 | 497.9336 | 681.2947 | 616.2729 | 497933.6078 | 681294.7295 | 1.4605e-06 | 0.48847 | 616272.9167
20 | 115 | CONCLUIDO | 2.8538 | 35.04 | 30.1 | 34.73 | 0.46 | 52 | 231.34 | 56.94 | 6 | 50 | 53.4 | 28766.61 | 419.56 | 2238.47 | 132.48 | 80.07 | 23943.79 | 0.6 | 0.85 | 6.72 | 1.47 | 1 | 10 | 493.7079 | 675.5129 | 611.0429 | 493707.8934 | 675512.9206 | 1.4658e-06 | 0.48667 | 611042.9155
21 | 115 | CONCLUIDO | 2.8718 | 34.82 | 30.01 | 36.75 | 0.48 | 49 | 231.77 | 56.94 | 6.25 | 47 | 53.58 | 28819.14 | 415.62 | 2238.59 | 129.53 | 80.07 | 22479.98 | 0.62 | 0.86 | 6.72 | 1.38 | 1 | 10 | 486.9048 | 666.2046 | 602.623 | 486904.7808 | 666204.6018 | 1.4751e-06 | 0.48361 | 602622.9696
22 | 115 | CONCLUIDO | 2.8839 | 34.68 | 29.95 | 38.24 | 0.5 | 47 | 232.2 | 56.94 | 6.5 | 45 | 53.75 | 28871.74 | 413.96 | 2238.38 | 127.86 | 80.07 | 21655.29 | 0.63 | 0.86 | 6.71 | 1.32 | 1 | 10 | 483.2109 | 661.1505 | 598.0512 | 483210.9044 | 661150.4771 | 1.4813e-06 | 0.48167 | 598051.2035
23 | 115 | CONCLUIDO | 2.8978 | 34.51 | 29.87 | 39.83 | 0.52 | 45 | 232.62 | 56.94 | 6.75 | 43 | 53.93 | 28924.39 | 410.6 | 2238.33 | 125.45 | 80.07 | 20463.83 | 0.64 | 0.86 | 6.7 | 1.25 | 1 | 10 | 477.7434 | 653.6697 | 591.2843 | 477743.4491 | 653669.6637 | 1.4884e-06 | 0.47931 | 591284.3484
24 | 115 | CONCLUIDO | 2.9092 | 34.37 | 29.83 | 41.62 | 0.53 | 43 | 233.05 | 56.94 | 7 | 41 | 54.11 | 28977.11 | 408.1 | 2238.4 | 123.73 | 80.07 | 19611.82 | 0.65 | 0.86 | 6.71 | 1.2 | 1 | 10 | 473.6233 | 648.0324 | 586.1851 | 473623.3496 | 648032.3618 | 1.4943e-06 | 0.47736 | 586185.0627
25 | 115 | CONCLUIDO | 2.9216 | 34.23 | 29.77 | 43.56 | 0.55 | 41 | 233.48 | 56.94 | 7.25 | 39 | 54.29 | 29029.89 | 404.36 | 2238.35 | 121.71 | 80.07 | 18611.01 | 0.66 | 0.86 | 6.71 | 1.14 | 1 | 10 | 468.2617 | 640.6964 | 579.5492 | 468261.7429 | 640696.3749 | 1.5007e-06 | 0.47542 | 579549.2121
26 | 115 | CONCLUIDO | 2.9264 | 34.17 | 29.76 | 44.63 | 0.57 | 40 | 233.91 | 56.94 | 7.5 | 38 | 54.46 | 29082.74 | 401.9 | 2238.46 | 121.2 | 80.07 | 18360.54 | 0.66 | 0.86 | 6.71 | 1.13 | 1 | 10 | 465.4193 | 636.8073 | 576.0313 | 465419.3267 | 636807.2557 | 1.5031e-06 | 0.47458 | 576031.265
27 | 115 | CONCLUIDO | 2.9384 | 34.03 | 29.7 | 46.9 | 0.59 | 38 | 234.34 | 56.94 | 7.75 | 36 | 54.64 | 29135.65 | 399.42 | 2238.35 | 119.67 | 80.07 | 17607.84 | 0.67 | 0.86 | 6.7 | 1.08 | 1 | 10 | 461.223 | 631.0656 | 570.8376 | 461222.9554 | 631065.5952 | 1.5093e-06 | 0.47264 | 570837.5805
28 | 115 | CONCLUIDO | 2.9457 | 33.95 | 29.66 | 48.1 | 0.61 | 37 | 234.77 | 56.94 | 8 | 35 | 54.82 | 29188.62 | 397.04 | 2238.58 | 118.43 | 80.07 | 16993.3 | 0.68 | 0.87 | 6.7 | 1.03 | 1 | 10 | 457.9565 | 626.5963 | 566.7948 | 457956.4914 | 626596.2752 | 1.5131e-06 | 0.47153 | 566794.8061
29 | 115 | CONCLUIDO | 2.9522 | 33.87 | 29.63 | 49.39 | 0.62 | 36 | 235.2 | 56.94 | 8.25 | 34 | 55 | 29241.66 | 393.96 | 2238.37 | 117.1 | 80.07 | 16332.38 | 0.68 | 0.87 | 6.71 | 1.01 | 1 | 10 | 454.2983 | 621.591 | 562.2672 | 454298.2979 | 621590.9734 | 1.5164e-06 | 0.47042 | 562267.2033
30 | 115 | CONCLUIDO | 2.9632 | 33.75 | 29.59 | 52.23 | 0.64 | 34 | 235.63 | 56.94 | 8.5 | 32 | 55.18 | 29294.76 | 391.31 | 2238.36 | 116.11 | 80.07 | 15847.84 | 0.69 | 0.87 | 6.7 | 0.97 | 1 | 10 | 450.2827 | 616.0966 | 557.2972 | 450282.6502 | 616096.587 | 1.522e-06 | 0.46875 | 557297.1934
31 | 115 | CONCLUIDO | 2.9731 | 33.63 | 29.53 | 53.68 | 0.66 | 33 | 236.06 | 56.94 | 8.75 | 31 | 55.36 | 29347.92 | 388.51 | 2238.38 | 113.85 | 80.07 | 14721.75 | 0.7 | 0.87 | 6.69 | 0.9 | 1 | 10 | 446.2526 | 610.5825 | 552.3093 | 446252.5792 | 610582.4661 | 1.5271e-06 | 0.46708 | 552309.3325
32 | 115 | CONCLUIDO | 2.9787 | 33.57 | 29.51 | 55.32 | 0.68 | 32 | 236.49 | 56.94 | 9 | 30 | 55.55 | 29401.15 | 385.85 | 2238.41 | 113.27 | 80.07 | 14436.79 | 0.71 | 0.87 | 6.69 | 0.88 | 1 | 10 | 443.1712 | 606.3663 | 548.4956 | 443171.1557 | 606366.3265 | 1.53e-06 | 0.46625 | 548495.5754
33 | 115 | CONCLUIDO | 2.984 | 33.51 | 29.49 | 57.08 | 0.69 | 31 | 236.92 | 56.94 | 9.25 | 29 | 55.73 | 29454.44 | 383.74 | 2238.35 | 112.92 | 80.07 | 14268.62 | 0.71 | 0.87 | 6.69 | 0.86 | 1 | 10 | 440.591 | 602.836 | 545.3022 | 440591.0024 | 602836.047 | 1.5327e-06 | 0.46542 | 545302.2208
34 | 115 | CONCLUIDO | 2.9907 | 33.44 | 29.46 | 58.92 | 0.71 | 30 | 237.35 | 56.94 | 9.5 | 28 | 55.91 | 29507.8 | 380.67 | 2238.44 | 111.83 | 80.07 | 13724.79 | 0.72 | 0.87 | 6.69 | 0.83 | 1 | 10 | 436.9969 | 597.9184 | 540.8539 | 436996.8689 | 597918.395 | 1.5362e-06 | 0.46444 | 540853.9025
35 | 115 | CONCLUIDO | 2.9978 | 33.36 | 29.42 | 60.88 | 0.73 | 29 | 237.79 | 56.94 | 9.75 | 27 | 56.09 | 29561.22 | 377.82 | 2238.32 | 110.61 | 80.07 | 13122.87 | 0.72 | 0.87 | 6.69 | 0.8 | 1 | 10 | 433.4958 | 593.128 | 536.5207 | 433495.7705 | 593128.0377 | 1.5398e-06 | 0.46333 | 536520.7302
36 | 115 | CONCLUIDO | 3.0033 | 33.3 | 29.41 | 63.02 | 0.75 | 28 | 238.22 | 56.94 | 10 | 26 | 56.28 | 29614.71 | 375.08 | 2238.4 | 110.07 | 80.07 | 12856.51 | 0.73 | 0.87 | 6.68 | 0.78 | 1 | 10 | 430.4558 | 588.9686 | 532.7583 | 430455.7825 | 588968.592 | 1.5426e-06 | 0.4625 | 532758.2562
37 | 115 | CONCLUIDO | 3.0115 | 33.21 | 29.36 | 65.24 | 0.76 | 27 | 238.66 | 56.94 | 10.25 | 25 | 56.46 | 29668.27 | 372 | 2238.48 | 108.49 | 80.07 | 12073.77 | 0.74 | 0.87 | 6.68 | 0.73 | 1 | 10 | 426.6023 | 583.6961 | 527.989 | 426602.3061 | 583696.0956 | 1.5468e-06 | 0.46125 | 527988.9595
38 | 115 | CONCLUIDO | 3.0105 | 33.22 | 29.37 | 65.27 | 0.78 | 27 | 239.09 | 56.94 | 10.5 | 25 | 56.65 | 29721.89 | 369.88 | 2238.44 | 108.82 | 80.07 | 12239.24 | 0.74 | 0.87 | 6.68 | 0.74 | 1 | 10 | 425.0827 | 581.6168 | 526.1081 | 425082.6573 | 581616.8451 | 1.5463e-06 | 0.46139 | 526108.1497
39 | 115 | CONCLUIDO | 3.0177 | 33.14 | 29.34 | 67.7 | 0.8 | 26 | 239.53 | 56.94 | 10.75 | 24 | 56.83 | 29775.57 | 367.7 | 2238.31 | 107.82 | 80.07 | 11740.92 | 0.74 | 0.87 | 6.68 | 0.71 | 1 | 10 | 422.198 | 577.6699 | 522.5379 | 422197.9991 | 577669.9284 | 1.55e-06 | 0.46028 | 522537.9212
40 | 115 | CONCLUIDO | 3.0218 | 33.09 | 29.33 | 70.4 | 0.82 | 25 | 239.96 | 56.94 | 11 | 23 | 57.02 | 29829.32 | 363.78 | 2238.46 | 107.36 | 80.07 | 11517.62 | 0.75 | 0.87 | 6.69 | 0.71 | 1 | 10 | 418.4473 | 572.538 | 517.8958 | 418447.2675 | 572538.012 | 1.5521e-06 | 0.45958 | 517895.7877
41 | 115 | CONCLUIDO | 3.0301 | 33 | 29.29 | 73.22 | 0.83 | 24 | 240.4 | 56.94 | 11.25 | 22 | 57.21 | 29883.27 | 360.27 | 2238.33 | 106.14 | 80.07 | 10910.68 | 0.75 | 0.88 | 6.68 | 0.66 | 1 | 10 | 414.3351 | 566.9116 | 512.8064 | 414335.1368 | 566911.6134 | 1.5564e-06 | 0.45833 | 512806.3646
42 | 115 | CONCLUIDO | 3.0298 | 33.01 | 29.29 | 73.23 | 0.85 | 24 | 240.84 | 56.94 | 11.5 | 22 | 57.39 | 29937.16 | 357.18 | 2238.32 | 106.29 | 80.07 | 10987.62 | 0.75 | 0.88 | 6.68 | 0.66 | 1 | 10 | 411.9096 | 563.5929 | 509.8044 | 411909.6195 | 563592.9135 | 1.5562e-06 | 0.45847 | 509804.3968
43 | 115 | CONCLUIDO | 3.0378 | 32.92 | 29.25 | 76.3 | 0.87 | 23 | 241.27 | 56.94 | 11.75 | 19 | 57.58 | 29991.11 | 355.68 | 2238.41 | 104.75 | 80.07 | 10222 | 0.76 | 0.88 | 6.68 | 0.62 | 1 | 10 | 409.4664 | 560.2501 | 506.7806 | 409466.4436 | 560250.0524 | 1.5604e-06 | 0.45722 | 506780.5738
44 | 115 | CONCLUIDO | 3.0358 | 32.94 | 29.27 | 76.36 | 0.88 | 23 | 241.71 | 56.94 | 12 | 19 | 57.77 | 30045.13 | 354.07 | 2238.32 | 105.56 | 80.07 | 10627.49 | 0.76 | 0.88 | 6.68 | 0.64 | 1 | 10 | 408.5365 | 558.9777 | 505.6297 | 408536.547 | 558977.7269 | 1.5593e-06 | 0.4575 | 505629.6772
45 | 115 | CONCLUIDO | 3.0428 | 32.86 | 29.24 | 79.74 | 0.9 | 22 | 242.15 | 56.94 | 12.25 | 15 | 57.96 | 30099.23 | 350.59 | 2238.31 | 104.41 | 80.07 | 10057.67 | 0.77 | 0.88 | 6.68 | 0.61 | 1 | 10 | 404.7081 | 553.7394 | 500.8913 | 404708.0755 | 553739.4434 | 1.5629e-06 | 0.45639 | 500891.3281
46 | 115 | CONCLUIDO | 3.0413 | 32.88 | 29.25 | 79.78 | 0.92 | 22 | 242.59 | 56.94 | 12.5 | 9 | 58.15 | 30153.38 | 349.94 | 2238.39 | 104.61 | 80.07 | 10156.17 | 0.77 | 0.88 | 6.69 | 0.63 | 1 | 10 | 404.4322 | 553.3619 | 500.5498 | 404432.1596 | 553361.9231 | 1.5622e-06 | 0.45667 | 500549.8378
47 | 115 | CONCLUIDO | 3.0496 | 32.79 | 29.21 | 83.45 | 0.93 | 21 | 243.03 | 56.94 | 12.75 | 6 | 58.34 | 30207.61 | 347.65 | 2238.32 | 102.9 | 80.07 | 9306.72 | 0.78 | 0.88 | 6.69 | 0.58 | 1 | 10 | 401.352 | 549.1475 | 496.7376 | 401351.9986 | 549147.5109 | 1.5664e-06 | 0.45542 | 496737.6432
48 | 115 | CONCLUIDO | 3.0515 | 32.77 | 29.19 | 83.39 | 0.95 | 21 | 243.47 | 56.94 | 13 | 6 | 58.53 | 30261.91 | 347.92 | 2238.35 | 102.4 | 80.07 | 9055.11 | 0.78 | 0.88 | 6.69 | 0.56 | 1 | 10 | 401.2334 | 548.9852 | 496.5908 | 401233.3707 | 548985.199 | 1.5674e-06 | 0.45514 | 496590.8221
49 | 115 | CONCLUIDO | 3.0502 | 32.78 | 29.2 | 83.43 | 0.97 | 21 | 243.91 | 56.94 | 13.25 | 3 | 58.72 | 30316.27 | 347.57 | 2238.3 | 102.82 | 80.07 | 9267.4 | 0.78 | 0.88 | 6.69 | 0.58 | 1 | 10 | 401.1679 | 548.8956 | 496.5097 | 401167.8615 | 548895.5664 | 1.5667e-06 | 0.45528 | 496509.744
50 | 115 | CONCLUIDO | 3.049 | 32.8 | 29.21 | 83.47 | 0.98 | 21 | 244.35 | 56.94 | 13.5 | 1 | 58.91 | 30370.7 | 347.8 | 2238.3 | 103.02 | 80.07 | 9367.84 | 0.78 | 0.88 | 6.7 | 0.59 | 1 | 10 | 401.5498 | 549.4182 | 496.9825 | 401549.817 | 549418.1748 | 1.5661e-06 | 0.45556 | 496982.4753
51 | 115 | CONCLUIDO | 3.0486 | 32.8 | 29.22 | 83.48 | 1 | 21 | 244.79 | 56.94 | 13.75 | 1 | 59.1 | 30425.2 | 348.16 | 2238.32 | 103.21 | 80.07 | 9461 | 0.78 | 0.88 | 6.7 | 0.59 | 1 | 10 | 401.9296 | 549.9378 | 497.4525 | 401929.618 | 549937.8352 | 1.5659e-06 | 0.45556 | 497452.54
52 | 115 | CONCLUIDO | 3.0483 | 32.8 | 29.22 | 83.49 | 1.02 | 21 | 245.23 | 56.94 | 14 | 1 | 59.29 | 30479.78 | 348.57 | 2238.34 | 103.27 | 80.07 | 9492.33 | 0.78 | 0.88 | 6.7 | 0.6 | 1 | 10 | 402.2942 | 550.4366 | 497.9037 | 402294.1694 | 550436.6305 | 1.5658e-06 | 0.45556 | 497903.731
53 | 115 | CONCLUIDO | 3.0484 | 32.8 | 29.22 | 83.49 | 1.03 | 21 | 245.68 | 56.94 | 14.25 | 0 | 59.48 | 30534.42 | 349.21 | 2238.3 | 103.28 | 80.07 | 9497.36 | 0.78 | 0.88 | 6.7 | 0.6 | 1 | 10 | 402.7889 | 551.1135 | 498.516 | 402788.8637 | 551113.4932 | 1.5658e-06 | 0.45556 | 498515.9949

## RESULTADOS_5
Unnamed: 0 | Volume de calda [L] | STATUS | Capacidade operacional [ha/h] | Tempo de missao [h] | Tempo util [h] | Tempo por voo [min] | Autonomia Projetada [h] | N° Voos | MTOW [kg] | Massa Estrutura [kg] | Combustível [kg] | Abastecimentos | Massa gerador | Potência gerador [W] | Combustível consumido [L] | Calda cons [L] | Distância percorrida [km] | Distância Pulverizando [km] | RTL ACUMULADO[m] | EOC [km/km] | EOC [h/h] | Tempo de manobra [h] | Tempo rtl_rtw [h] | V pulv [m/s] | V desloc [m/s] | Preço Total por ha Simples [R$/ha] | Preço Total por ha Presumido [R$/ha] | Preço Total por ha Real [R$/ha] | Preço Total Simples [R$] | Preço Total Presumido [R$] | Prod CAPEX [ha/h/R$] | Dias Trabalhados | Preço Total Real [R$]
0 | 35 | CONCLUIDO | 2.5745 | 38.84 | 33.85 | 11.28 | 0.22 | 180 | 80.84 | 35.1 | 1 | 178 | 9.74 | 10204.21 | 248.28 | 2238.83 | 254.49 | 80.07 | 84305.34 | 0.31 | 0.76 | 6.94 | 5.22 | 1 | 10 | 340.4781 | 465.8572 | 421.3964 | 340478.1096 | 465857.1704 | 1.5608e-06 | 0.53944 | 421396.4159
1 | 35 | CONCLUIDO | 2.7264 | 36.68 | 32.48 | 14.54 | 0.27 | 134 | 81.14 | 35.1 | 1.25 | 132 | 9.79 | 10241.25 | 231.36 | 2238.79 | 209.84 | 80.07 | 62212.99 | 0.38 | 0.79 | 6.86 | 3.85 | 1 | 10 | 302.6148 | 414.051 | 374.5345 | 302614.8446 | 414050.9808 | 1.6528e-06 | 0.50944 | 374534.5363
2 | 35 | CONCLUIDO | 2.8234 | 35.42 | 31.7 | 17.94 | 0.32 | 106 | 81.44 | 35.1 | 1.5 | 104 | 9.84 | 10278.32 | 218.81 | 2238.82 | 183.91 | 80.07 | 49387.15 | 0.44 | 0.81 | 6.83 | 3.07 | 1 | 10 | 279.3383 | 382.2029 | 345.726 | 279338.269 | 382202.9432 | 1.7117e-06 | 0.49194 | 345726.0307
3 | 35 | CONCLUIDO | 2.9042 | 34.43 | 31.06 | 21.67 | 0.38 | 86 | 81.74 | 35.1 | 1.75 | 84 | 9.89 | 10315.41 | 207.09 | 2238.5 | 164.09 | 80.07 | 39575.93 | 0.49 | 0.83 | 6.77 | 2.43 | 1 | 10 | 260.1082 | 355.8914 | 321.9257 | 260108.1508 | 355891.447 | 1.7606e-06 | 0.47819 | 321925.6668
4 | 35 | CONCLUIDO | 2.9522 | 33.87 | 30.72 | 25.25 | 0.43 | 73 | 82.04 | 35.1 | 2 | 55 | 9.94 | 10352.53 | 197.9 | 2238.5 | 152.27 | 80.07 | 33733.78 | 0.53 | 0.84 | 6.78 | 2.1 | 1 | 10 | 247.4655 | 338.5932 | 306.2784 | 247465.5038 | 338593.2196 | 1.7897e-06 | 0.47042 | 306278.358
5 | 35 | CONCLUIDO | 2.9722 | 33.65 | 30.6 | 27.4 | 0.48 | 67 | 82.34 | 35.1 | 2.25 | 17 | 9.99 | 10389.66 | 193.86 | 2238.79 | 146.38 | 80.07 | 30815.82 | 0.55 | 0.84 | 6.82 | 1.97 | 1 | 10 | 242.2047 | 331.3951 | 299.7672 | 242204.6768 | 331395.1241 | 1.8019e-06 | 0.46736 | 299767.2386
6 | 35 | CONCLUIDO | 2.9775 | 33.59 | 30.56 | 27.78 | 0.53 | 66 | 82.65 | 35.1 | 2.5 | 3 | 10.04 | 10426.82 | 193.03 | 2238.78 | 144.64 | 80.07 | 29950.56 | 0.55 | 0.84 | 6.83 | 1.93 | 1 | 10 | 240.996 | 329.7413 | 298.2713 | 240995.9708 | 329741.3193 | 1.8051e-06 | 0.46653 | 298271.2706
7 | 35 | CONCLUIDO | 2.982 | 33.53 | 30.52 | 28.18 | 0.58 | 65 | 82.95 | 35.1 | 2.75 | 0 | 10.1 | 10463.99 | 193.44 | 2238.76 | 143.71 | 80.07 | 29492.19 | 0.56 | 0.84 | 6.82 | 1.89 | 1 | 10 | 240.8608 | 329.5564 | 298.104 | 240860.8173 | 329556.3963 | 1.8078e-06 | 0.46569 | 298103.9964

## RESULTADOS_8
Unnamed: 0 | Volume de calda [L] | STATUS | Capacidade operacional [ha/h] | Tempo de missao [h] | Tempo util [h] | Tempo por voo [min] | Autonomia Projetada [h] | N° Voos | MTOW [kg] | Massa Estrutura [kg] | Combustível [kg] | Abastecimentos | Massa gerador | Potência gerador [W] | Combustível consumido [L] | Calda cons [L] | Distância percorrida [km] | Distância Pulverizando [km] | RTL ACUMULADO[m] | EOC [km/km] | EOC [h/h] | Tempo de manobra [h] | Tempo rtl_rtw [h] | V pulv [m/s] | V desloc [m/s] | Preço Total por ha Simples [R$/ha] | Preço Total por ha Presumido [R$/ha] | Preço Total por ha Real [R$/ha] | Preço Total Simples [R$] | Preço Total Presumido [R$] | Prod CAPEX [ha/h/R$] | Dias Trabalhados | Preço Total Real [R$]
0 | 50 | CONCLUIDO | 2.3366 | 42.8 | 35.52 | 9.03 | 0.16 | 236 | 107.41 | 41.65 | 1 | 234 | 14.77 | 13481.73 | 326.11 | 2239.17 | 309.31 | 80.07 | 111439.19 | 0.26 | 0.72 | 7.03 | 6.88 | 1 | 10 | 479.8757 | 656.5872 | 593.9234 | 479875.7394 | 656587.1573 | 1.3552e-06 | 0.59444 | 593923.4005
1 | 50 | CONCLUIDO | 2.5152 | 39.76 | 33.79 | 11.45 | 0.2 | 177 | 107.73 | 41.65 | 1.25 | 175 | 14.83 | 13520.81 | 305.62 | 2238.73 | 252.3 | 80.07 | 83229.08 | 0.32 | 0.76 | 6.95 | 5.16 | 1 | 10 | 419.9305 | 574.5675 | 519.7316 | 419930.5448 | 574567.4975 | 1.4587e-06 | 0.55222 | 519731.5819
2 | 50 | CONCLUIDO | 2.6388 | 37.9 | 32.73 | 13.93 | 0.24 | 141 | 108.05 | 41.65 | 1.5 | 139 | 14.9 | 13559.91 | 291.32 | 2238.66 | 217.62 | 80.07 | 66067.85 | 0.37 | 0.78 | 6.89 | 4.09 | 1 | 10 | 383.5617 | 524.8061 | 474.7193 | 383561.7344 | 524806.0865 | 1.5304e-06 | 0.52639 | 474719.3302
3 | 50 | CONCLUIDO | 2.7357 | 36.55 | 31.94 | 16.52 | 0.28 | 116 | 108.37 | 41.65 | 1.75 | 114 | 14.97 | 13599.17 | 279.6 | 2238.48 | 192.53 | 80.07 | 53648.13 | 0.42 | 0.8 | 6.83 | 3.31 | 1 | 10 | 357.0339 | 488.5095 | 441.8869 | 357033.9011 | 488509.5347 | 1.5866e-06 | 0.50764 | 441886.8703
4 | 50 | CONCLUIDO | 2.8066 | 35.63 | 31.42 | 19.23 | 0.32 | 98 | 108.68 | 41.65 | 2 | 96 | 15.03 | 13638.32 | 270.08 | 2238.52 | 175.31 | 80.07 | 45127.58 | 0.46 | 0.82 | 6.8 | 2.79 | 1 | 10 | 338.1596 | 462.6848 | 418.5268 | 338159.5565 | 462684.8237 | 1.6277e-06 | 0.49486 | 418526.8335
5 | 50 | CONCLUIDO | 2.8596 | 34.97 | 31.04 | 21.91 | 0.36 | 85 | 109 | 41.65 | 2.25 | 83 | 15.1 | 13677.51 | 261.32 | 2238.59 | 163.55 | 80.07 | 39314.26 | 0.49 | 0.83 | 6.77 | 2.42 | 1 | 10 | 323.2994 | 442.3525 | 400.135 | 323299.387 | 442352.4842 | 1.6585e-06 | 0.48569 | 400134.984
6 | 50 | CONCLUIDO | 2.9061 | 34.41 | 30.73 | 24.92 | 0.4 | 74 | 109.32 | 41.65 | 2.5 | 72 | 15.17 | 13716.72 | 253.58 | 2238.64 | 153.09 | 80.07 | 34138.07 | 0.52 | 0.84 | 6.76 | 2.1 | 1 | 10 | 310.7364 | 425.1632 | 384.5862 | 310736.3572 | 425163.1927 | 1.6854e-06 | 0.47792 | 384586.2143
7 | 50 | CONCLUIDO | 2.9402 | 34.01 | 30.51 | 27.73 | 0.44 | 66 | 109.64 | 41.65 | 2.75 | 64 | 15.24 | 13755.95 | 246.93 | 2238.47 | 145.67 | 80.07 | 30466.12 | 0.55 | 0.84 | 6.75 | 1.88 | 1 | 10 | 300.9976 | 411.8381 | 372.5329 | 300997.5533 | 411838.1315 | 1.7052e-06 | 0.47236 | 372532.8782
8 | 50 | CONCLUIDO | 2.9694 | 33.68 | 30.33 | 30.84 | 0.48 | 59 | 109.96 | 41.65 | 3 | 57 | 15.31 | 13795.21 | 239.55 | 2238.36 | 139.7 | 80.07 | 27515.74 | 0.57 | 0.85 | 6.75 | 1.7 | 1 | 10 | 291.489 | 398.8281 | 360.7645 | 291489.0245 | 398828.1429 | 1.7222e-06 | 0.46778 | 360764.5447
9 | 50 | CONCLUIDO | 2.9982 | 33.35 | 30.14 | 34.12 | 0.52 | 53 | 110.27 | 41.65 | 3.25 | 44 | 15.37 | 13834.5 | 231.85 | 2238.44 | 133.47 | 80.07 | 24433.6 | 0.6 | 0.85 | 6.74 | 1.51 | 1 | 10 | 281.914 | 385.7272 | 348.914 | 281914.0341 | 385727.2187 | 1.7389e-06 | 0.46319 | 348913.9543
10 | 50 | CONCLUIDO | 3.0157 | 33.16 | 30.03 | 36.78 | 0.56 | 49 | 110.59 | 41.65 | 3.5 | 27 | 15.44 | 13873.81 | 227.3 | 2238.58 | 129.71 | 80.07 | 22572.7 | 0.62 | 0.85 | 6.74 | 1.41 | 1 | 10 | 276.3054 | 378.0532 | 341.9723 | 276305.3686 | 378053.195 | 1.749e-06 | 0.46056 | 341972.3287
11 | 50 | CONCLUIDO | 3.0241 | 33.07 | 29.99 | 38.28 | 0.6 | 47 | 110.91 | 41.65 | 3.75 | 10 | 15.51 | 13913.15 | 226.03 | 2238.61 | 127.17 | 80.07 | 21310.12 | 0.63 | 0.86 | 6.77 | 1.36 | 1 | 10 | 274.406 | 375.4543 | 339.6215 | 274405.9542 | 375454.3325 | 1.7539e-06 | 0.45931 | 339621.498
12 | 50 | CONCLUIDO | 3.0272 | 33.03 | 29.98 | 39.1 | 0.63 | 46 | 111.23 | 41.65 | 4 | 5 | 15.58 | 13952.52 | 224.18 | 2238.47 | 126.61 | 80.07 | 21036.24 | 0.63 | 0.86 | 6.78 | 1.35 | 1 | 10 | 272.6181 | 373.0081 | 337.4087 | 272618.0875 | 373008.0944 | 1.7557e-06 | 0.45875 | 337408.7254
13 | 50 | CONCLUIDO | 3.0266 | 33.04 | 29.98 | 39.11 | 0.67 | 46 | 111.55 | 41.65 | 4.25 | 1 | 15.65 | 13991.91 | 225.49 | 2238.72 | 126.88 | 80.07 | 21171.12 | 0.63 | 0.86 | 6.77 | 1.35 | 1 | 10 | 273.7188 | 374.5142 | 338.7711 | 273718.8168 | 374514.1608 | 1.7553e-06 | 0.45889 | 338771.0549
14 | 50 | CONCLUIDO | 3.0266 | 33.04 | 29.98 | 39.11 | 0.71 | 46 | 111.87 | 41.65 | 4.5 | 0 | 15.72 | 14031.33 | 226.1 | 2238.66 | 126.87 | 80.07 | 21168.52 | 0.63 | 0.86 | 6.77 | 1.35 | 1 | 10 | 274.2063 | 375.1811 | 339.3744 | 274206.2864 | 375181.1382 | 1.7553e-06 | 0.45889 | 339374.3769

## RESULTADOS_3
Unnamed: 0 | Volume de calda [L] | STATUS | Capacidade operacional [ha/h] | Tempo de missao [h] | Tempo util [h] | Tempo por voo [min] | Autonomia Projetada [h] | N° Voos | MTOW [kg] | Massa Estrutura [kg] | Combustível [kg] | Abastecimentos | Massa gerador | Potência gerador [W] | Combustível consumido [L] | Calda cons [L] | Distância percorrida [km] | Distância Pulverizando [km] | RTL ACUMULADO[m] | EOC [km/km] | EOC [h/h] | Tempo de manobra [h] | Tempo rtl_rtw [h] | V pulv [m/s] | V desloc [m/s] | Preço Total por ha Simples [R$/ha] | Preço Total por ha Presumido [R$/ha] | Preço Total por ha Real [R$/ha] | Preço Total Simples [R$] | Preço Total Presumido [R$] | Prod CAPEX [ha/h/R$] | Dias Trabalhados | Preço Total Real [R$]
0 | 25 | CONCLUIDO | 2.7669 | 36.14 | 32.48 | 14.55 | 0.28 | 134 | 61.76 | 28.92 | 1 | 132 | 6.84 | 7851.41 | 184.97 | 2238.92 | 210.39 | 80.07 | 62487.59 | 0.38 | 0.79 | 6.85 | 3.85 | 1 | 10 | 245.8211 | 336.3433 | 304.2432 | 245821.1093 | 336343.2866 | 1.7421e-06 | 0.50194 | 304243.1554
1 | 25 | CONCLUIDO | 2.8772 | 34.76 | 31.56 | 18.75 | 0.35 | 101 | 62.05 | 28.92 | 1.25 | 68 | 6.88 | 7887.12 | 170.9 | 2238.8 | 178.61 | 80.07 | 46763.69 | 0.45 | 0.81 | 6.85 | 2.93 | 1 | 10 | 222.4243 | 304.3307 | 275.2858 | 222424.2808 | 304330.7136 | 1.8116e-06 | 0.48278 | 275285.8175
2 | 25 | CONCLUIDO | 2.9051 | 34.42 | 31.35 | 20.45 | 0.42 | 92 | 62.34 | 28.92 | 1.5 | 11 | 6.92 | 7922.85 | 167.02 | 2238.94 | 169.69 | 80.07 | 42347.86 | 0.47 | 0.82 | 6.89 | 2.72 | 1 | 10 | 216.5741 | 296.3262 | 268.0452 | 216574.0757 | 296326.2049 | 1.8291e-06 | 0.47806 | 268045.2478
3 | 25 | CONCLUIDO | 2.9072 | 34.4 | 31.34 | 20.66 | 0.49 | 91 | 62.63 | 28.92 | 1.75 | 1 | 6.96 | 7958.6 | 167.56 | 2238.96 | 168.82 | 80.07 | 41917.33 | 0.47 | 0.82 | 6.91 | 2.71 | 1 | 10 | 216.8445 | 296.6962 | 268.3799 | 216844.5048 | 296696.218 | 1.8305e-06 | 0.47778 | 268379.9474
4 | 25 | CONCLUIDO | 2.9078 | 34.39 | 31.33 | 20.66 | 0.55 | 91 | 62.92 | 28.92 | 2 | 0 | 7 | 7994.37 | 168.2 | 2239.04 | 168.73 | 80.07 | 41872.06 | 0.47 | 0.82 | 6.9 | 2.7 | 1 | 10 | 217.3086 | 297.3312 | 268.9543 | 217308.5714 | 297331.1744 | 1.8308e-06 | 0.47764 | 268954.3044

## RESULTADOS_15
Unnamed: 0 | Volume de calda [L] | STATUS | Capacidade operacional [ha/h] | Tempo de missao [h] | Tempo util [h] | Tempo por voo [min] | Autonomia Projetada [h] | N° Voos | MTOW [kg] | Massa Estrutura [kg] | Combustível [kg] | Abastecimentos | Massa gerador | Potência gerador [W] | Combustível consumido [L] | Calda cons [L] | Distância percorrida [km] | Distância Pulverizando [km] | RTL ACUMULADO[m] | EOC [km/km] | EOC [h/h] | Tempo de manobra [h] | Tempo rtl_rtw [h] | V pulv [m/s] | V desloc [m/s] | Preço Total por ha Simples [R$/ha] | Preço Total por ha Presumido [R$/ha] | Preço Total por ha Real [R$/ha] | Preço Total Simples [R$] | Preço Total Presumido [R$] | Prod CAPEX [ha/h/R$] | Dias Trabalhados | Preço Total Real [R$]
0 | 85 | CONCLUIDO | 1.8597 | 53.77 | 39.27 | 6.58 | 0.11 | 358 | 167.88 | 51.39 | 1 | 356 | 30.49 | 20939.59 | 494.26 | 2239.46 | 431.37 | 80.07 | 171857.56 | 0.19 | 0.65 | 7.24 | 10.63 | 1 | 10 | 885.8256 | 1212.0257 | 1096.3517 | 885825.621 | 1212025.6946 | 1.0013e-06 | 0.74681 | 1096351.6634
1 | 85 | CONCLUIDO | 2.0992 | 47.64 | 36.35 | 8.29 | 0.13 | 263 | 168.25 | 51.39 | 1.25 | 261 | 30.6 | 20984.25 | 454.71 | 2239.45 | 336.11 | 80.07 | 124700.99 | 0.24 | 0.71 | 7.08 | 7.71 | 1 | 10 | 723.6409 | 990.1175 | 895.622 | 723640.937 | 990117.4548 | 1.1302e-06 | 0.66167 | 895622.0345
2 | 85 | CONCLUIDO | 2.2681 | 44.09 | 34.67 | 10 | 0.16 | 208 | 168.61 | 51.39 | 1.5 | 206 | 30.71 | 21028.94 | 430.84 | 2238.98 | 281.72 | 80.07 | 97782.79 | 0.28 | 0.74 | 6.97 | 6.04 | 1 | 10 | 636.0398 | 870.2578 | 787.2016 | 636039.8437 | 870257.7742 | 1.2212e-06 | 0.61236 | 787201.5937
3 | 85 | CONCLUIDO | 2.3905 | 41.83 | 33.63 | 11.73 | 0.18 | 172 | 168.97 | 51.39 | 1.75 | 170 | 30.83 | 21073.68 | 415.18 | 2238.82 | 246.85 | 80.07 | 80527.25 | 0.32 | 0.76 | 6.94 | 5 | 1 | 10 | 582.7898 | 797.3987 | 721.2961 | 582789.7856 | 797398.6955 | 1.2871e-06 | 0.58097 | 721296.0832
4 | 85 | CONCLUIDO | 2.4881 | 40.19 | 32.87 | 13.51 | 0.21 | 146 | 169.33 | 51.39 | 2 | 144 | 30.94 | 21118.46 | 403.14 | 2238.83 | 221.94 | 80.07 | 68200.29 | 0.36 | 0.78 | 6.9 | 4.24 | 1 | 10 | 544.8331 | 745.4647 | 674.3186 | 544833.1225 | 745464.7146 | 1.3396e-06 | 0.55819 | 674318.6085
5 | 85 | CONCLUIDO | 2.5667 | 38.96 | 32.28 | 15.25 | 0.24 | 127 | 169.7 | 51.39 | 2.25 | 125 | 31.05 | 21163.27 | 393.12 | 2238.87 | 203.7 | 80.07 | 59177.66 | 0.39 | 0.79 | 6.85 | 3.65 | 1 | 10 | 516.156 | 706.2274 | 638.8261 | 516156.0034 | 706227.4151 | 1.3819e-06 | 0.54111 | 638826.0618
6 | 85 | CONCLUIDO | 2.632 | 37.99 | 31.83 | 17.05 | 0.26 | 112 | 170.06 | 51.39 | 2.5 | 110 | 31.17 | 21208.12 | 384.71 | 2238.56 | 188.56 | 80.07 | 51680.45 | 0.42 | 0.81 | 6.83 | 3.2 | 1 | 10 | 493.7279 | 675.5402 | 611.0676 | 493727.8505 | 675540.2267 | 1.4171e-06 | 0.52764 | 611067.6156
7 | 85 | CONCLUIDO | 2.6852 | 37.24 | 31.48 | 18.89 | 0.29 | 100 | 170.42 | 51.39 | 2.75 | 98 | 31.28 | 21253.01 | 377.65 | 2238.47 | 177.77 | 80.07 | 46347.81 | 0.45 | 0.82 | 6.8 | 2.85 | 1 | 10 | 476.1446 | 651.482 | 589.3055 | 476144.5506 | 651481.9801 | 1.4458e-06 | 0.51722 | 589305.4543
8 | 85 | CONCLUIDO | 2.7313 | 36.61 | 31.19 | 20.79 | 0.31 | 90 | 170.79 | 51.39 | 3 | 88 | 31.4 | 21297.94 | 371.41 | 2238.46 | 168.2 | 80.07 | 41613.04 | 0.48 | 0.82 | 6.78 | 2.56 | 1 | 10 | 461.4085 | 631.3195 | 571.0672 | 461408.4937 | 631319.4569 | 1.4706e-06 | 0.50847 | 571067.214
9 | 85 | CONCLUIDO | 2.7726 | 36.07 | 30.92 | 22.62 | 0.34 | 82 | 171.15 | 51.39 | 3.25 | 80 | 31.51 | 21342.91 | 365.29 | 2238.74 | 159.63 | 80.07 | 37367.06 | 0.5 | 0.83 | 6.76 | 2.29 | 1 | 10 | 448.1195 | 613.1369 | 554.62 | 448119.538 | 613136.9215 | 1.4928e-06 | 0.50097 | 554619.9942
10 | 85 | CONCLUIDO | 2.8023 | 35.68 | 30.77 | 24.62 | 0.36 | 75 | 171.52 | 51.39 | 3.5 | 73 | 31.63 | 21387.92 | 360.54 | 2238.64 | 154.52 | 80.07 | 34844.71 | 0.52 | 0.83 | 6.76 | 2.14 | 1 | 10 | 438.6818 | 600.2238 | 542.9393 | 438681.8172 | 600223.8156 | 1.5088e-06 | 0.49556 | 542939.297
11 | 85 | CONCLUIDO | 2.8326 | 35.3 | 30.59 | 26.6 | 0.39 | 69 | 171.88 | 51.39 | 3.75 | 67 | 31.74 | 21432.96 | 355.92 | 2238.6 | 148.53 | 80.07 | 31881.06 | 0.54 | 0.84 | 6.75 | 1.96 | 1 | 10 | 429.343 | 587.4461 | 531.381 | 429343.0332 | 587446.0792 | 1.5251e-06 | 0.49028 | 531381.0499
12 | 85 | CONCLUIDO | 2.8595 | 34.97 | 30.43 | 28.53 | 0.41 | 64 | 172.25 | 51.39 | 4 | 62 | 31.86 | 21478.05 | 350.92 | 2238.51 | 143.5 | 80.07 | 29393.31 | 0.56 | 0.84 | 6.74 | 1.8 | 1 | 10 | 420.4574 | 575.2883 | 520.3836 | 420457.3501 | 575288.2957 | 1.5396e-06 | 0.48569 | 520383.5882
13 | 85 | CONCLUIDO | 2.879 | 34.73 | 30.33 | 30.33 | 0.44 | 60 | 172.61 | 51.39 | 4.25 | 58 | 31.97 | 21523.17 | 346.27 | 2238.56 | 139.94 | 80.07 | 27634.51 | 0.57 | 0.85 | 6.74 | 1.7 | 1 | 10 | 413.321 | 565.524 | 511.5512 | 413320.9811 | 565524.0008 | 1.5501e-06 | 0.48236 | 511551.1839
14 | 85 | CONCLUIDO | 2.9025 | 34.45 | 30.18 | 32.34 | 0.46 | 56 | 172.98 | 51.39 | 4.5 | 54 | 32.09 | 21568.34 | 342.17 | 2238.57 | 135.54 | 80.07 | 25451.03 | 0.59 | 0.85 | 6.72 | 1.55 | 1 | 10 | 405.9866 | 555.4888 | 502.4737 | 405986.5907 | 555488.7643 | 1.5627e-06 | 0.47847 | 502473.6962
15 | 85 | CONCLUIDO | 2.9221 | 34.22 | 30.09 | 34.72 | 0.49 | 52 | 173.35 | 51.39 | 4.75 | 50 | 32.2 | 21613.54 | 337.87 | 2238.46 | 132.29 | 80.07 | 23847.53 | 0.61 | 0.85 | 6.72 | 1.46 | 1 | 10 | 399.3668 | 546.4313 | 494.2807 | 399366.8187 | 546431.3002 | 1.5733e-06 | 0.47528 | 494280.6638
16 | 85 | CONCLUIDO | 2.9376 | 34.04 | 30.01 | 36.74 | 0.51 | 49 | 173.71 | 51.39 | 5 | 47 | 32.32 | 21658.78 | 332.91 | 2238.44 | 129.56 | 80.07 | 22496.85 | 0.62 | 0.86 | 6.72 | 1.38 | 1 | 10 | 392.8763 | 537.5507 | 486.2477 | 392876.345 | 537550.7478 | 1.5816e-06 | 0.47278 | 486247.6588
17 | 85 | CONCLUIDO | 2.9527 | 33.87 | 29.94 | 39.05 | 0.53 | 46 | 174.08 | 51.39 | 5.25 | 44 | 32.44 | 21704.07 | 329.97 | 2238.39 | 127.3 | 80.07 | 21379.82 | 0.63 | 0.86 | 6.72 | 1.31 | 1 | 10 | 388.1993 | 531.1514 | 480.459 | 388199.2601 | 531151.3538 | 1.5898e-06 | 0.47042 | 480459.0141
18 | 85 | CONCLUIDO | 2.9654 | 33.72 | 29.86 | 40.72 | 0.56 | 44 | 174.45 | 51.39 | 5.5 | 42 | 32.56 | 21749.39 | 325.37 | 2238.56 | 124.63 | 80.07 | 20057.81 | 0.64 | 0.86 | 6.71 | 1.23 | 1 | 10 | 382.4864 | 523.3347 | 473.3884 | 382486.3824 | 523334.7425 | 1.5966e-06 | 0.46833 | 473388.4091
19 | 85 | CONCLUIDO | 2.9833 | 33.52 | 29.76 | 43.55 | 0.58 | 41 | 174.82 | 51.39 | 5.75 | 39 | 32.67 | 21794.75 | 320.99 | 2238.46 | 121.5 | 80.07 | 18509.39 | 0.66 | 0.86 | 6.7 | 1.13 | 1 | 10 | 376.2711 | 514.8307 | 465.696 | 376271.1046 | 514830.7252 | 1.6063e-06 | 0.46556 | 465696.0034
20 | 85 | CONCLUIDO | 2.9941 | 33.4 | 29.71 | 45.7 | 0.61 | 39 | 175.18 | 51.39 | 6 | 37 | 32.79 | 21840.16 | 317.4 | 2238.41 | 119.61 | 80.07 | 17570.54 | 0.67 | 0.86 | 6.71 | 1.08 | 1 | 10 | 371.8308 | 508.7554 | 460.2005 | 371830.8338 | 508755.3509 | 1.6121e-06 | 0.46389 | 460200.4542
21 | 85 | CONCLUIDO | 3.0023 | 33.31 | 29.68 | 48.13 | 0.63 | 37 | 175.55 | 51.39 | 6.25 | 35 | 32.91 | 21885.6 | 312.92 | 2238.46 | 119 | 80.07 | 17277.4 | 0.67 | 0.86 | 6.7 | 1.05 | 1 | 10 | 367.0977 | 502.2792 | 454.3424 | 367097.6564 | 502279.2086 | 1.6165e-06 | 0.46264 | 454342.3859
22 | 85 | CONCLUIDO | 3.0092 | 33.23 | 29.64 | 49.4 | 0.66 | 36 | 175.92 | 51.39 | 6.5 | 34 | 33.03 | 21931.08 | 309.74 | 2238.4 | 117.36 | 80.07 | 16464.44 | 0.68 | 0.87 | 6.7 | 1.01 | 1 | 10 | 363.5532 | 497.4295 | 449.9555 | 363553.1699 | 497429.4859 | 1.6202e-06 | 0.46153 | 449955.514
23 | 85 | CONCLUIDO | 3.0231 | 33.08 | 29.55 | 52.15 | 0.68 | 34 | 176.29 | 51.39 | 6.75 | 32 | 33.15 | 21976.61 | 304.32 | 2238.53 | 115.01 | 80.07 | 15294.88 | 0.7 | 0.87 | 6.69 | 0.93 | 1 | 10 | 357.2161 | 488.7588 | 442.1124 | 357216.0863 | 488758.8085 | 1.6277e-06 | 0.45944 | 442112.3538
24 | 85 | CONCLUIDO | 3.0323 | 32.98 | 29.52 | 55.35 | 0.7 | 32 | 176.66 | 51.39 | 7 | 30 | 33.27 | 22022.17 | 300.97 | 2238.43 | 113.67 | 80.07 | 14636.12 | 0.7 | 0.87 | 6.69 | 0.89 | 1 | 10 | 353.3533 | 483.4735 | 437.3315 | 353353.2738 | 483473.538 | 1.6326e-06 | 0.45806 | 437331.5021
25 | 85 | CONCLUIDO | 3.0369 | 32.93 | 29.51 | 57.11 | 0.73 | 31 | 177.03 | 51.39 | 7.25 | 25 | 33.39 | 22067.77 | 297.89 | 2238.33 | 113.18 | 80.07 | 14395.33 | 0.71 | 0.87 | 6.7 | 0.88 | 1 | 10 | 350.3303 | 479.3374 | 433.5901 | 350330.2909 | 479337.3594 | 1.6351e-06 | 0.45736 | 433590.0746
26 | 85 | CONCLUIDO | 3.0427 | 32.87 | 29.48 | 58.95 | 0.75 | 30 | 177.4 | 51.39 | 7.5 | 21 | 33.51 | 22113.42 | 294.01 | 2238.51 | 111.89 | 80.07 | 13755.45 | 0.72 | 0.87 | 6.7 | 0.85 | 1 | 10 | 346.47 | 474.0555 | 428.8123 | 346469.9587 | 474055.4826 | 1.6382e-06 | 0.45653 | 428812.2927
27 | 85 | CONCLUIDO | 3.049 | 32.8 | 29.44 | 60.91 | 0.77 | 29 | 177.77 | 51.39 | 7.75 | 12 | 33.63 | 22159.1 | 292.02 | 2238.47 | 110.77 | 80.07 | 13199.64 | 0.72 | 0.87 | 6.7 | 0.81 | 1 | 10 | 344.0303 | 470.7175 | 425.7929 | 344030.3277 | 470717.4719 | 1.6416e-06 | 0.45556 | 425792.857
28 | 85 | CONCLUIDO | 3.053 | 32.75 | 29.43 | 63.07 | 0.8 | 28 | 178.14 | 51.39 | 8 | 7 | 33.75 | 22204.83 | 289.7 | 2238.63 | 110.25 | 80.07 | 12947.29 | 0.73 | 0.87 | 6.71 | 0.81 | 1 | 10 | 341.7064 | 467.5378 | 422.9166 | 341706.3909 | 467537.7591 | 1.6438e-06 | 0.45486 | 422916.6116
29 | 85 | CONCLUIDO | 3.0523 | 32.76 | 29.44 | 63.09 | 0.82 | 28 | 178.51 | 51.39 | 8.25 | 3 | 33.87 | 22250.6 | 289.72 | 2238.47 | 110.41 | 80.07 | 13028.92 | 0.73 | 0.87 | 6.71 | 0.81 | 1 | 10 | 341.8374 | 467.717 | 423.0788 | 341837.4112 | 467717.0268 | 1.6434e-06 | 0.455 | 423078.7702
30 | 85 | CONCLUIDO | 3.052 | 32.76 | 29.44 | 63.09 | 0.84 | 28 | 178.88 | 51.39 | 8.5 | 2 | 33.99 | 22296.41 | 290.87 | 2238.57 | 110.2 | 80.07 | 12922.96 | 0.73 | 0.87 | 6.72 | 0.82 | 1 | 10 | 342.7821 | 469.0095 | 424.2479 | 342782.0559 | 469009.5313 | 1.6432e-06 | 0.455 | 424247.9199
31 | 85 | CONCLUIDO | 3.0527 | 32.76 | 29.44 | 63.08 | 0.87 | 28 | 179.26 | 51.39 | 8.75 | 1 | 34.11 | 22342.26 | 291 | 2238.57 | 109.98 | 80.07 | 12812.53 | 0.73 | 0.87 | 6.72 | 0.81 | 1 | 10 | 342.8072 | 469.0439 | 424.279 | 342807.1723 | 469043.8968 | 1.6436e-06 | 0.455 | 424279.0056
32 | 85 | CONCLUIDO | 3.0528 | 32.76 | 29.44 | 63.08 | 0.89 | 28 | 179.63 | 51.39 | 9 | 0 | 34.24 | 22388.15 | 291.44 | 2238.57 | 109.93 | 80.07 | 12784.72 | 0.73 | 0.87 | 6.72 | 0.81 | 1 | 10 | 343.1446 | 469.5056 | 424.6967 | 343144.6455 | 469505.6425 | 1.6437e-06 | 0.455 | 424696.6829

## RESULTADOS_2
Unnamed: 0 | Volume de calda [L] | STATUS | Capacidade operacional [ha/h] | Tempo de missao [h] | Tempo util [h] | Tempo por voo [min] | Autonomia Projetada [h] | N° Voos | MTOW [kg] | Massa Estrutura [kg] | Combustível [kg] | Abastecimentos | Massa gerador | Potência gerador [W] | Combustível consumido [L] | Calda cons [L] | Distância percorrida [km] | Distância Pulverizando [km] | RTL ACUMULADO[m] | EOC [km/km] | EOC [h/h] | Tempo de manobra [h] | Tempo rtl_rtw [h] | V pulv [m/s] | V desloc [m/s] | Preço Total por ha Simples [R$/ha] | Preço Total por ha Presumido [R$/ha] | Preço Total por ha Real [R$/ha] | Preço Total Simples [R$] | Preço Total Presumido [R$] | Prod CAPEX [ha/h/R$] | Dias Trabalhados | Preço Total Real [R$]
0 | 20 | CONCLUIDO | 2.8326 | 35.3 | 32.11 | 16.33 | 0.34 | 118 | 51.33 | 24.83 | 1 | 34 | 5.51 | 6564.78 | 151.77 | 2238.97 | 194.63 | 80.07 | 54685.52 | 0.41 | 0.8 | 6.94 | 3.48 | 1 | 10 | 204.138 | 279.3106 | 252.6536 | 204138.0217 | 279310.6473 | 1.8252e-06 | 0.49028 | 252653.6311
1 | 20 | CONCLUIDO | 2.8492 | 35.1 | 31.97 | 16.97 | 0.42 | 113 | 51.62 | 24.83 | 1.25 | 0 | 5.54 | 6599.8 | 150.62 | 2239.4 | 188.25 | 80.07 | 51523.3 | 0.43 | 0.8 | 6.97 | 3.34 | 1 | 10 | 201.6721 | 275.9366 | 249.6016 | 201672.0526 | 275936.5995 | 1.8359e-06 | 0.4875 | 249601.5977

## RESULTADOS_22
Unnamed: 0 | Volume de calda [L] | STATUS | Capacidade operacional [ha/h] | Tempo de missao [h] | Tempo util [h] | Tempo por voo [min] | Autonomia Projetada [h] | N° Voos | MTOW [kg] | Massa Estrutura [kg] | Combustível [kg] | Abastecimentos | Massa gerador | Potência gerador [W] | Combustível consumido [L] | Calda cons [L] | Distância percorrida [km] | Distância Pulverizando [km] | RTL ACUMULADO[m] | EOC [km/km] | EOC [h/h] | Tempo de manobra [h] | Tempo rtl_rtw [h] | V pulv [m/s] | V desloc [m/s] | Preço Total por ha Simples [R$/ha] | Preço Total por ha Presumido [R$/ha] | Preço Total por ha Real [R$/ha] | Preço Total Simples [R$] | Preço Total Presumido [R$] | Prod CAPEX [ha/h/R$] | Dias Trabalhados | Preço Total Real [R$]
0 | 120 | CONCLUIDO | 1.46 | 68.49 | 43.41 | 5.31 | 0.08 | 491 | 232.68 | 57.72 | 1 | 489 | 53.95 | 28931.02 | 677.13 | 2240.15 | 568.47 | 80.07 | 239740.24 | 0.14 | 0.59 | 7.43 | 14.77 | 1 | 10 | 1513.284 | 2070.542 | 1872.9324 | 1513284.0467 | 2070541.9941 | 7.4476e-07 | 0.95125 | 1872932.3722
1 | 120 | CONCLUIDO | 1.7301 | 57.8 | 39.05 | 6.66 | 0.1 | 352 | 233.1 | 57.72 | 1.25 | 350 | 54.13 | 28983.75 | 607.23 | 2239.75 | 424.87 | 80.07 | 168638.12 | 0.19 | 0.66 | 7.22 | 10.41 | 1 | 10 | 1146.8018 | 1569.1048 | 1419.3517 | 1146801.8057 | 1569104.8239 | 8.8254e-07 | 0.80278 | 1419351.6617
2 | 120 | CONCLUIDO | 1.928 | 51.87 | 36.67 | 8.03 | 0.11 | 274 | 233.53 | 57.72 | 1.5 | 272 | 54.31 | 29036.54 | 568.34 | 2239.13 | 346.96 | 80.07 | 130072.08 | 0.23 | 0.7 | 7.09 | 8.04 | 1 | 10 | 964.4181 | 1319.5594 | 1193.6225 | 964418.1414 | 1319559.4482 | 9.8349e-07 | 0.72042 | 1193622.5464
3 | 120 | CONCLUIDO | 2.0766 | 48.16 | 35.2 | 9.39 | 0.13 | 225 | 233.96 | 57.72 | 1.75 | 223 | 54.49 | 29089.39 | 543.45 | 2238.76 | 298.75 | 80.07 | 106211.41 | 0.27 | 0.73 | 7 | 6.56 | 1 | 10 | 857.328 | 1173.0339 | 1061.0812 | 857327.9657 | 1173033.9454 | 1.0593e-06 | 0.66889 | 1061081.232
4 | 120 | CONCLUIDO | 2.1987 | 45.48 | 34.12 | 10.77 | 0.15 | 190 | 234.39 | 57.72 | 2 | 188 | 54.67 | 29142.31 | 525.15 | 2238.91 | 263.8 | 80.07 | 88913.95 | 0.3 | 0.75 | 6.93 | 5.48 | 1 | 10 | 783.2911 | 1071.7334 | 969.4487 | 783291.0974 | 1071733.4358 | 1.1216e-06 | 0.63167 | 969448.7009
5 | 120 | CONCLUIDO | 2.2917 | 43.64 | 33.41 | 12.15 | 0.17 | 165 | 234.82 | 57.72 | 2.25 | 163 | 54.85 | 29195.29 | 512.36 | 2238.81 | 240.8 | 80.07 | 77537.93 | 0.33 | 0.77 | 6.9 | 4.78 | 1 | 10 | 734.0439 | 1004.3512 | 908.4974 | 734043.8846 | 1004351.2266 | 1.169e-06 | 0.60611 | 908497.3552
6 | 120 | CONCLUIDO | 2.3736 | 42.13 | 32.82 | 13.58 | 0.19 | 145 | 235.25 | 57.72 | 2.5 | 143 | 55.03 | 29248.33 | 501.24 | 2238.75 | 220.76 | 80.07 | 67619.42 | 0.36 | 0.78 | 6.88 | 4.18 | 1 | 10 | 694.2091 | 949.8476 | 859.1954 | 694209.1366 | 949847.567 | 1.2108e-06 | 0.58514 | 859195.4483
7 | 120 | CONCLUIDO | 2.4388 | 41 | 32.37 | 14.94 | 0.21 | 130 | 235.68 | 57.72 | 2.75 | 128 | 55.21 | 29301.44 | 492.73 | 2238.62 | 206.24 | 80.07 | 60432.82 | 0.39 | 0.79 | 6.86 | 3.74 | 1 | 10 | 664.8545 | 909.6832 | 822.8643 | 664854.4525 | 909683.1933 | 1.2441e-06 | 0.56944 | 822864.3061
8 | 120 | CONCLUIDO | 2.4975 | 40.04 | 32 | 16.41 | 0.23 | 117 | 236.11 | 57.72 | 3 | 115 | 55.39 | 29354.61 | 485.09 | 2238.65 | 194.03 | 80.07 | 54391.79 | 0.41 | 0.8 | 6.84 | 3.37 | 1 | 10 | 639.9415 | 875.5962 | 792.0305 | 639941.5218 | 875596.2223 | 1.274e-06 | 0.55611 | 792030.5478
9 | 120 | CONCLUIDO | 2.5473 | 39.26 | 31.67 | 17.76 | 0.24 | 107 | 236.54 | 57.72 | 3.25 | 105 | 55.57 | 29407.85 | 478.3 | 2238.55 | 183.64 | 80.07 | 49248.32 | 0.44 | 0.81 | 6.82 | 3.04 | 1 | 10 | 619.3311 | 847.3962 | 766.5219 | 619331.1279 | 847396.1721 | 1.2994e-06 | 0.54528 | 766521.8708
10 | 120 | CONCLUIDO | 2.5901 | 38.61 | 31.43 | 19.25 | 0.26 | 98 | 236.98 | 57.72 | 3.5 | 96 | 55.75 | 29461.15 | 473.05 | 2238.62 | 175.6 | 80.07 | 45271.09 | 0.46 | 0.82 | 6.81 | 2.81 | 1 | 10 | 603.0166 | 825.074 | 746.3301 | 603016.6486 | 825073.9818 | 1.3212e-06 | 0.53625 | 746330.079
11 | 120 | CONCLUIDO | 2.628 | 38.05 | 31.2 | 20.57 | 0.28 | 91 | 237.41 | 57.72 | 3.75 | 89 | 55.93 | 29514.51 | 467.61 | 2238.55 | 168.35 | 80.07 | 41684.15 | 0.48 | 0.82 | 6.78 | 2.57 | 1 | 10 | 588.199 | 804.7998 | 727.9908 | 588198.9702 | 804799.7806 | 1.3406e-06 | 0.52847 | 727990.8191
12 | 120 | CONCLUIDO | 2.6631 | 37.55 | 31.02 | 22.15 | 0.3 | 84 | 237.84 | 57.72 | 4 | 82 | 56.12 | 29567.95 | 462.68 | 2238.61 | 162.15 | 80.07 | 38615.35 | 0.49 | 0.83 | 6.78 | 2.39 | 1 | 10 | 575.1117 | 786.8932 | 711.7932 | 575111.7211 | 786893.229 | 1.3585e-06 | 0.52153 | 711793.2436
13 | 120 | CONCLUIDO | 2.6883 | 37.2 | 30.89 | 23.46 | 0.32 | 79 | 238.28 | 57.72 | 4.25 | 77 | 56.3 | 29621.44 | 459.69 | 2238.65 | 158.38 | 80.07 | 36758.71 | 0.51 | 0.83 | 6.77 | 2.26 | 1 | 10 | 566.4172 | 774.997 | 701.0324 | 566417.1987 | 774996.9998 | 1.3713e-06 | 0.51667 | 701032.3739
14 | 120 | CONCLUIDO | 2.7157 | 36.82 | 30.74 | 24.93 | 0.34 | 74 | 238.71 | 57.72 | 4.5 | 72 | 56.49 | 29675.01 | 455.3 | 2238.48 | 153.3 | 80.07 | 34242.99 | 0.52 | 0.83 | 6.77 | 2.12 | 1 | 10 | 556.0906 | 760.8677 | 688.2516 | 556090.6026 | 760867.6954 | 1.3853e-06 | 0.51139 | 688251.5505
15 | 120 | CONCLUIDO | 2.7376 | 36.53 | 30.63 | 26.25 | 0.35 | 70 | 239.14 | 57.72 | 4.75 | 68 | 56.67 | 29728.63 | 452 | 2238.33 | 150.03 | 80.07 | 32628.23 | 0.53 | 0.84 | 6.75 | 2 | 1 | 10 | 548.2173 | 750.0952 | 678.5071 | 548217.3447 | 750095.1567 | 1.3965e-06 | 0.50736 | 678507.1277
16 | 120 | CONCLUIDO | 2.7614 | 36.21 | 30.5 | 27.73 | 0.37 | 66 | 239.58 | 57.72 | 5 | 64 | 56.86 | 29782.33 | 448.37 | 2238.61 | 145.5 | 80.07 | 30381.52 | 0.55 | 0.84 | 6.75 | 1.87 | 1 | 10 | 539.7146 | 738.4614 | 667.9836 | 539714.625 | 738461.3605 | 1.4086e-06 | 0.50292 | 667983.6447
17 | 120 | CONCLUIDO | 2.7842 | 35.92 | 30.38 | 29.4 | 0.39 | 62 | 240.02 | 57.72 | 5.25 | 60 | 57.04 | 29836.09 | 444.4 | 2238.45 | 142.01 | 80.07 | 28656.23 | 0.56 | 0.84 | 6.73 | 1.76 | 1 | 10 | 531.2994 | 726.9473 | 657.5684 | 531299.3845 | 726947.2572 | 1.4202e-06 | 0.49889 | 657568.4312
18 | 120 | CONCLUIDO | 2.8014 | 35.7 | 30.3 | 30.81 | 0.41 | 59 | 240.45 | 57.72 | 5.5 | 57 | 57.23 | 29890.04 | 441.44 | 2238.39 | 139.07 | 80.07 | 27203.27 | 0.58 | 0.85 | 6.74 | 1.67 | 1 | 10 | 525.1205 | 718.493 | 649.921 | 525120.4791 | 718493.0062 | 1.429e-06 | 0.49583 | 649921.0421
19 | 120 | CONCLUIDO | 2.8216 | 35.44 | 30.18 | 32.34 | 0.42 | 56 | 240.89 | 57.72 | 5.75 | 54 | 57.42 | 29943.94 | 438.37 | 2238.4 | 135.3 | 80.07 | 25334.47 | 0.59 | 0.85 | 6.73 | 1.55 | 1 | 10 | 518.188 | 709.0077 | 641.341 | 518188.0306 | 709007.7243 | 1.4393e-06 | 0.49222 | 641341.0222
20 | 120 | CONCLUIDO | 2.8375 | 35.24 | 30.12 | 34.1 | 0.44 | 53 | 241.33 | 57.72 | 6 | 51 | 57.6 | 29997.9 | 434.75 | 2238.45 | 132.82 | 80.07 | 24109.57 | 0.6 | 0.85 | 6.73 | 1.49 | 1 | 10 | 511.9329 | 700.4491 | 633.5992 | 511932.8501 | 700449.1104 | 1.4474e-06 | 0.48944 | 633599.2304
21 | 120 | CONCLUIDO | 2.8498 | 35.09 | 30.06 | 35.36 | 0.46 | 51 | 241.77 | 57.72 | 6.25 | 49 | 57.79 | 30051.93 | 432.39 | 2238.68 | 130.96 | 80.07 | 23186.49 | 0.61 | 0.85 | 6.73 | 1.43 | 1 | 10 | 507.4537 | 694.3206 | 628.0556 | 507453.7438 | 694320.5995 | 1.4537e-06 | 0.48736 | 628055.616
22 | 120 | CONCLUIDO | 2.8623 | 34.94 | 30 | 36.73 | 0.48 | 49 | 242.2 | 57.72 | 6.5 | 47 | 57.98 | 30106.03 | 429.46 | 2238.4 | 129.36 | 80.07 | 22396.76 | 0.62 | 0.86 | 6.71 | 1.37 | 1 | 10 | 502.4965 | 687.5379 | 621.9202 | 502496.5071 | 687537.8896 | 1.4601e-06 | 0.48528 | 621920.2384
23 | 120 | CONCLUIDO | 2.8747 | 34.79 | 29.94 | 38.22 | 0.49 | 47 | 242.64 | 57.72 | 6.75 | 45 | 58.17 | 30160.2 | 426.94 | 2238.39 | 127.32 | 80.07 | 21387.84 | 0.63 | 0.86 | 6.71 | 1.31 | 1 | 10 | 497.9445 | 681.3096 | 616.2864 | 497944.4668 | 681309.5872 | 1.4664e-06 | 0.48319 | 616286.3564
24 | 120 | CONCLUIDO | 2.8866 | 34.64 | 29.88 | 39.85 | 0.51 | 45 | 243.08 | 57.72 | 7 | 43 | 58.36 | 30214.44 | 424.13 | 2238.34 | 125.44 | 80.07 | 20457.63 | 0.64 | 0.86 | 6.72 | 1.26 | 1 | 10 | 493.2734 | 674.9184 | 610.5051 | 493273.3745 | 674918.3927 | 1.4725e-06 | 0.48111 | 610505.1286
25 | 120 | CONCLUIDO | 2.8993 | 34.49 | 29.82 | 41.61 | 0.53 | 43 | 243.52 | 57.72 | 7.25 | 41 | 58.55 | 30268.74 | 421.44 | 2238.36 | 123.96 | 80.07 | 19729.36 | 0.65 | 0.86 | 6.7 | 1.2 | 1 | 10 | 488.6068 | 668.5333 | 604.7294 | 488606.7647 | 668533.3313 | 1.479e-06 | 0.47903 | 604729.4485
26 | 120 | CONCLUIDO | 2.9114 | 34.35 | 29.77 | 43.57 | 0.55 | 41 | 243.96 | 57.72 | 7.5 | 39 | 58.74 | 30323.11 | 418.24 | 2238.39 | 121.75 | 80.07 | 18634.61 | 0.66 | 0.86 | 6.71 | 1.14 | 1 | 10 | 483.7013 | 661.8215 | 598.6582 | 483701.3205 | 661821.4861 | 1.4851e-06 | 0.47708 | 598658.1723
27 | 120 | CONCLUIDO | 2.9166 | 34.29 | 29.76 | 44.63 | 0.56 | 40 | 244.41 | 57.72 | 7.75 | 38 | 58.93 | 30377.55 | 415.71 | 2238.5 | 121.2 | 80.07 | 18360.2 | 0.66 | 0.86 | 6.71 | 1.13 | 1 | 10 | 480.6993 | 657.7139 | 594.9426 | 480699.2683 | 657713.9458 | 1.4878e-06 | 0.47625 | 594942.6499
28 | 120 | CONCLUIDO | 2.9289 | 34.14 | 29.7 | 46.9 | 0.58 | 38 | 244.85 | 57.72 | 8 | 36 | 59.12 | 30432.06 | 413.01 | 2238.44 | 119.7 | 80.07 | 17619.69 | 0.67 | 0.86 | 6.7 | 1.07 | 1 | 10 | 476.1911 | 651.5457 | 589.3631 | 476191.1377 | 651545.7227 | 1.4941e-06 | 0.47417 | 589363.1134
29 | 120 | CONCLUIDO | 2.9348 | 34.07 | 29.68 | 48.13 | 0.6 | 37 | 245.29 | 57.72 | 8.25 | 35 | 59.32 | 30486.64 | 411.05 | 2238.63 | 119.07 | 80.07 | 17312.16 | 0.67 | 0.86 | 6.7 | 1.05 | 1 | 10 | 473.5331 | 647.9089 | 586.0734 | 473533.1415 | 647908.935 | 1.4971e-06 | 0.47319 | 586073.4156
30 | 120 | CONCLUIDO | 2.944 | 33.97 | 29.62 | 49.36 | 0.62 | 36 | 245.73 | 57.72 | 8.5 | 34 | 59.51 | 30541.29 | 408.18 | 2238.5 | 116.75 | 80.07 | 16159.56 | 0.69 | 0.87 | 6.7 | 0.99 | 1 | 10 | 469.4359 | 642.3029 | 581.0024 | 469435.9171 | 642302.9318 | 1.5018e-06 | 0.47181 | 581002.4414
31 | 120 | CONCLUIDO | 2.9464 | 33.94 | 29.64 | 50.8 | 0.63 | 35 | 246.18 | 57.72 | 8.75 | 33 | 59.7 | 30596.01 | 406.3 | 2238.48 | 117.39 | 80.07 | 16483 | 0.68 | 0.87 | 6.7 | 1.01 | 1 | 10 | 467.5998 | 639.7906 | 578.7299 | 467599.7545 | 639790.6131 | 1.503e-06 | 0.47139 | 578729.895
32 | 120 | CONCLUIDO | 2.9635 | 33.74 | 29.53 | 53.69 | 0.65 | 33 | 246.62 | 57.72 | 9 | 31 | 59.9 | 30650.8 | 402.2 | 2238.47 | 114.17 | 80.07 | 14881.12 | 0.7 | 0.87 | 6.69 | 0.9 | 1 | 10 | 461.082 | 630.8727 | 570.6631 | 461082.0029 | 630872.7379 | 1.5117e-06 | 0.46861 | 570663.1293
33 | 120 | CONCLUIDO | 2.9691 | 33.68 | 29.51 | 55.34 | 0.67 | 32 | 247.07 | 57.72 | 9.25 | 30 | 60.09 | 30705.66 | 399.92 | 2238.42 | 113.48 | 80.07 | 14543.95 | 0.71 | 0.87 | 6.69 | 0.89 | 1 | 10 | 458.2707 | 627.0262 | 567.1837 | 458270.7268 | 627026.2259 | 1.5146e-06 | 0.46778 | 567183.7229
34 | 120 | CONCLUIDO | 2.9742 | 33.62 | 29.5 | 57.1 | 0.68 | 31 | 247.51 | 57.72 | 9.5 | 29 | 60.29 | 30760.6 | 398.07 | 2238.41 | 113.05 | 80.07 | 14333.23 | 0.71 | 0.87 | 6.69 | 0.87 | 1 | 10 | 455.9394 | 623.8365 | 564.2984 | 455939.4443 | 623836.4624 | 1.5172e-06 | 0.46694 | 564298.386
35 | 120 | CONCLUIDO | 2.9834 | 33.52 | 29.44 | 58.89 | 0.7 | 30 | 247.96 | 57.72 | 9.75 | 28 | 60.48 | 30815.6 | 394.91 | 2238.34 | 111.29 | 80.07 | 13454.95 | 0.72 | 0.87 | 6.68 | 0.82 | 1 | 10 | 451.7153 | 618.0569 | 559.0704 | 451715.3492 | 618056.869 | 1.5219e-06 | 0.46556 | 559070.3889
36 | 120 | CONCLUIDO | 2.9822 | 33.53 | 29.46 | 58.91 | 0.72 | 30 | 248.4 | 57.72 | 10 | 28 | 60.68 | 30870.67 | 393.05 | 2238.35 | 111.69 | 80.07 | 13657.06 | 0.72 | 0.87 | 6.68 | 0.83 | 1 | 10 | 450.475 | 616.3597 | 557.5352 | 450474.976 | 616359.7357 | 1.5212e-06 | 0.46569 | 557535.2276
37 | 120 | CONCLUIDO | 2.9889 | 33.46 | 29.43 | 60.88 | 0.73 | 29 | 248.85 | 57.72 | 10.25 | 27 | 60.88 | 30925.82 | 390.63 | 2238.36 | 110.69 | 80.07 | 13161.1 | 0.72 | 0.87 | 6.69 | 0.8 | 1 | 10 | 447.3803 | 612.1255 | 553.7051 | 447380.2929 | 612125.4537 | 1.5247e-06 | 0.46472 | 553705.0596
38 | 120 | CONCLUIDO | 2.9961 | 33.38 | 29.39 | 62.98 | 0.75 | 28 | 249.3 | 57.72 | 10.5 | 26 | 61.07 | 30981.04 | 387.87 | 2238.43 | 109.54 | 80.07 | 12591.27 | 0.73 | 0.87 | 6.68 | 0.76 | 1 | 10 | 443.9075 | 607.3738 | 549.4069 | 443907.4818 | 607373.8004 | 1.5283e-06 | 0.46361 | 549406.8973
39 | 120 | CONCLUIDO | 3.0023 | 33.31 | 29.37 | 65.26 | 0.77 | 27 | 249.75 | 57.72 | 10.75 | 25 | 61.27 | 31036.33 | 385.69 | 2238.39 | 108.95 | 80.07 | 12302.7 | 0.73 | 0.87 | 6.68 | 0.74 | 1 | 10 | 441.1513 | 603.6026 | 545.9956 | 441151.2749 | 603602.6366 | 1.5315e-06 | 0.46264 | 545995.6481
40 | 120 | CONCLUIDO | 3.0094 | 33.23 | 29.34 | 67.7 | 0.78 | 26 | 250.2 | 57.72 | 11 | 24 | 61.47 | 31091.69 | 382.11 | 2238.34 | 107.62 | 80.07 | 11640.33 | 0.74 | 0.87 | 6.68 | 0.71 | 1 | 10 | 437.1074 | 598.0696 | 540.9907 | 437107.4055 | 598069.6361 | 1.5351e-06 | 0.46153 | 540990.7094
41 | 120 | CONCLUIDO | 3.0101 | 33.22 | 29.33 | 67.68 | 0.8 | 26 | 250.65 | 57.72 | 11.25 | 24 | 61.67 | 31147.12 | 381.09 | 2238.35 | 107.46 | 80.07 | 11564.16 | 0.75 | 0.87 | 6.68 | 0.7 | 1 | 10 | 436.1432 | 596.7504 | 539.7974 | 436143.2487 | 596750.4341 | 1.5355e-06 | 0.46139 | 539797.4102
42 | 120 | CONCLUIDO | 3.0129 | 33.19 | 29.34 | 70.42 | 0.81 | 25 | 251.1 | 57.72 | 11.5 | 23 | 61.87 | 31202.63 | 379.06 | 2238.54 | 107.79 | 80.07 | 11729.78 | 0.74 | 0.87 | 6.69 | 0.71 | 1 | 10 | 434.153 | 594.0273 | 537.3342 | 434153.0287 | 594027.3274 | 1.5369e-06 | 0.46097 | 537334.193
43 | 120 | CONCLUIDO | 3.0235 | 33.07 | 29.27 | 73.18 | 0.83 | 24 | 251.55 | 57.72 | 11.75 | 22 | 62.07 | 31258.21 | 374.8 | 2238.38 | 105.57 | 80.07 | 10629.43 | 0.76 | 0.88 | 6.68 | 0.65 | 1 | 10 | 428.9277 | 586.8778 | 530.867 | 428927.6744 | 586877.7671 | 1.5423e-06 | 0.45931 | 530866.9767
44 | 120 | CONCLUIDO | 3.0219 | 33.09 | 29.29 | 73.22 | 0.85 | 24 | 252 | 57.72 | 12 | 22 | 62.27 | 31313.87 | 371.2 | 2238.32 | 106.2 | 80.07 | 10941.95 | 0.75 | 0.88 | 6.68 | 0.66 | 1 | 10 | 426.3587 | 583.3628 | 527.6875 | 426358.7445 | 583362.8439 | 1.5415e-06 | 0.45958 | 527687.5128
45 | 120 | CONCLUIDO | 3.0298 | 33.01 | 29.25 | 76.3 | 0.86 | 23 | 252.45 | 57.72 | 12.25 | 21 | 62.48 | 31369.6 | 369.76 | 2238.37 | 104.76 | 80.07 | 10226.49 | 0.76 | 0.88 | 6.68 | 0.62 | 1 | 10 | 423.9304 | 580.0403 | 524.6821 | 423930.4108 | 580040.2905 | 1.5455e-06 | 0.45847 | 524682.0592
46 | 120 | CONCLUIDO | 3.0366 | 32.93 | 29.22 | 79.69 | 0.88 | 22 | 252.9 | 57.72 | 12.5 | 19 | 62.68 | 31425.4 | 366.79 | 2238.3 | 103.9 | 80.07 | 9804.36 | 0.77 | 0.88 | 6.68 | 0.59 | 1 | 10 | 420.4904 | 575.3335 | 520.4245 | 420490.3874 | 575333.4988 | 1.549e-06 | 0.45736 | 520424.4772
47 | 120 | CONCLUIDO | 3.0343 | 32.96 | 29.25 | 79.76 | 0.9 | 22 | 253.35 | 57.72 | 12.75 | 18 | 62.88 | 31481.28 | 364.78 | 2238.32 | 104.57 | 80.07 | 10135.18 | 0.77 | 0.88 | 6.68 | 0.62 | 1 | 10 | 419.3345 | 573.752 | 518.9939 | 419334.5037 | 573751.9677 | 1.5478e-06 | 0.45778 | 518993.8852
48 | 120 | CONCLUIDO | 3.0424 | 32.87 | 29.2 | 83.44 | 0.91 | 21 | 253.81 | 57.72 | 13 | 16 | 63.08 | 31537.23 | 361.75 | 2238.35 | 103.2 | 80.07 | 9454.95 | 0.78 | 0.88 | 6.68 | 0.58 | 1 | 10 | 415.5998 | 568.642 | 514.3716 | 415599.8401 | 568642.0362 | 1.552e-06 | 0.45653 | 514371.6383
49 | 120 | CONCLUIDO | 3.0435 | 32.86 | 29.19 | 83.4 | 0.93 | 21 | 254.26 | 57.72 | 13.25 | 12 | 63.29 | 31593.26 | 360.7 | 2238.38 | 102.76 | 80.07 | 9239.54 | 0.78 | 0.88 | 6.68 | 0.56 | 1 | 10 | 414.5732 | 567.2373 | 513.101 | 414573.1629 | 567237.2911 | 1.5525e-06 | 0.45639 | 513100.9602
50 | 120 | CONCLUIDO | 3.0416 | 32.88 | 29.21 | 83.46 | 0.94 | 21 | 254.72 | 57.72 | 13.5 | 9 | 63.49 | 31649.36 | 359.86 | 2238.3 | 103.27 | 80.07 | 9494.4 | 0.78 | 0.88 | 6.69 | 0.59 | 1 | 10 | 414.2486 | 566.7932 | 512.6993 | 414248.6276 | 566793.2476 | 1.5515e-06 | 0.45667 | 512699.2956
51 | 120 | CONCLUIDO | 3.0414 | 32.88 | 29.21 | 83.47 | 0.96 | 21 | 255.17 | 57.72 | 13.75 | 7 | 63.7 | 31705.54 | 359.46 | 2238.34 | 103.58 | 80.07 | 9645.15 | 0.77 | 0.88 | 6.68 | 0.59 | 1 | 10 | 413.9576 | 566.395 | 512.3391 | 413957.5596 | 566394.9956 | 1.5514e-06 | 0.45667 | 512339.0521
52 | 120 | CONCLUIDO | 3.0478 | 32.81 | 29.19 | 87.57 | 0.97 | 20 | 255.63 | 57.72 | 14 | 4 | 63.91 | 31761.8 | 356.97 | 2238.38 | 102.39 | 80.07 | 9055.58 | 0.78 | 0.88 | 6.69 | 0.56 | 1 | 10 | 411.0304 | 562.3899 | 508.7162 | 411030.3655 | 562389.8795 | 1.5547e-06 | 0.45569 | 508716.1787
53 | 120 | CONCLUIDO | 3.0467 | 32.82 | 29.2 | 87.61 | 0.99 | 20 | 256.09 | 57.72 | 14.25 | 2 | 64.11 | 31818.13 | 357.49 | 2238.38 | 102.68 | 80.07 | 9200.72 | 0.78 | 0.88 | 6.7 | 0.58 | 1 | 10 | 411.6336 | 563.2152 | 509.4627 | 411633.5712 | 563215.2121 | 1.5541e-06 | 0.45583 | 509462.7427
54 | 120 | CONCLUIDO | 3.0468 | 32.82 | 29.2 | 87.61 | 1.01 | 20 | 256.54 | 57.72 | 14.5 | 2 | 64.32 | 31874.54 | 358.21 | 2238.35 | 102.7 | 80.07 | 9209.97 | 0.78 | 0.88 | 6.69 | 0.58 | 1 | 10 | 412.1917 | 563.9789 | 510.1535 | 412191.7258 | 563978.9038 | 1.5542e-06 | 0.45583 | 510153.5488
55 | 120 | CONCLUIDO | 3.0463 | 32.83 | 29.21 | 87.62 | 1.02 | 20 | 257 | 57.72 | 14.75 | 2 | 64.53 | 31931.15 | 358.68 | 2238.43 | 102.67 | 80.07 | 9199.11 | 0.78 | 0.88 | 6.7 | 0.58 | 1 | 10 | 412.6752 | 564.6404 | 510.7519 | 412675.1805 | 564640.3879 | 1.5539e-06 | 0.45597 | 510751.9018
56 | 120 | CONCLUIDO | 3.0474 | 32.82 | 29.2 | 87.59 | 1.04 | 20 | 257.46 | 57.72 | 15 | 0 | 64.74 | 31987.71 | 359 | 2238.61 | 102.5 | 80.07 | 9111.3 | 0.78 | 0.88 | 6.69 | 0.57 | 1 | 10 | 412.7382 | 564.7266 | 510.8299 | 412738.2077 | 564726.6245 | 1.5545e-06 | 0.45583 | 510829.9081

## RESULTADOS_27
Unnamed: 0 | Volume de calda [L] | STATUS | Capacidade operacional [ha/h] | Tempo de missao [h] | Tempo util [h] | Tempo por voo [min] | Autonomia Projetada [h] | N° Voos | MTOW [kg] | Massa Estrutura [kg] | Combustível [kg] | Abastecimentos | Massa gerador | Potência gerador [W] | Combustível consumido [L] | Calda cons [L] | Distância percorrida [km] | Distância Pulverizando [km] | RTL ACUMULADO[m] | EOC [km/km] | EOC [h/h] | Tempo de manobra [h] | Tempo rtl_rtw [h] | V pulv [m/s] | V desloc [m/s] | Preço Total por ha Simples [R$/ha] | Preço Total por ha Presumido [R$/ha] | Preço Total por ha Real [R$/ha] | Preço Total Simples [R$] | Preço Total Presumido [R$] | Prod CAPEX [ha/h/R$] | Dias Trabalhados | Preço Total Real [R$]
0 | 145 | CONCLUIDO | 1.2029 | 83.13 | 47.31 | 4.65 | 0.06 | 610 | 285.18 | 61.2 | 1 | 608 | 77.98 | 35406.83 | 840.23 | 2241 | 694.71 | 80.07 | 302266.52 | 0.12 | 0.54 | 7.68 | 18.66 | 1 | 10 | 2247.1611 | 3074.6649 | 2781.2232 | 2247161.0707 | 3074664.9146 | 5.9451e-07 | 1.1546 | 2781223.2105
1 | 145 | CONCLUIDO | 1.4875 | 67.23 | 41.38 | 5.84 | 0.08 | 425 | 285.68 | 61.2 | 1.25 | 423 | 78.24 | 35468.6 | 733.32 | 2240.4 | 499.46 | 80.07 | 205567.68 | 0.16 | 0.62 | 7.37 | 12.73 | 1 | 10 | 1587.7491 | 2172.4284 | 1965.0949 | 1587749.122 | 2172428.3953 | 7.3517e-07 | 0.93375 | 1965094.8782
2 | 145 | CONCLUIDO | 1.699 | 58.86 | 38.29 | 7.02 | 0.09 | 327 | 286.19 | 61.2 | 1.5 | 325 | 78.49 | 35530.47 | 677.12 | 2239.67 | 399.91 | 80.07 | 156283.7 | 0.2 | 0.67 | 7.17 | 9.65 | 1 | 10 | 1284.7731 | 1757.8832 | 1590.1133 | 1284773.1092 | 1757883.2481 | 8.397e-07 | 0.8175 | 1590113.3381
3 | 145 | CONCLUIDO | 1.8613 | 53.73 | 36.44 | 8.22 | 0.11 | 266 | 286.69 | 61.2 | 1.75 | 264 | 78.74 | 35592.57 | 643.11 | 2239.25 | 339.4 | 80.07 | 126332.44 | 0.24 | 0.7 | 7.07 | 7.81 | 1 | 10 | 1114.7445 | 1525.2426 | 1379.6756 | 1114744.4939 | 1525242.5957 | 9.1992e-07 | 0.74625 | 1379675.583
4 | 145 | CONCLUIDO | 1.9911 | 50.22 | 35.2 | 9.43 | 0.12 | 224 | 287.19 | 61.2 | 2 | 222 | 78.99 | 35654.65 | 619.84 | 2239.13 | 298.63 | 80.07 | 106158.68 | 0.27 | 0.73 | 7.02 | 6.57 | 1 | 10 | 1005.1736 | 1375.3229 | 1244.064 | 1005173.6433 | 1375322.9238 | 9.8407e-07 | 0.6975 | 1244064.0343
5 | 145 | CONCLUIDO | 2.1026 | 47.56 | 34.21 | 10.64 | 0.14 | 193 | 287.7 | 61.2 | 2.25 | 191 | 79.25 | 35716.83 | 600.97 | 2238.72 | 266.88 | 80.07 | 90436.76 | 0.3 | 0.75 | 6.94 | 5.58 | 1 | 10 | 923.6423 | 1263.7681 | 1143.1559 | 923642.273 | 1263768.1061 | 1.0392e-06 | 0.66056 | 1143155.8518
6 | 145 | CONCLUIDO | 2.1848 | 45.77 | 33.61 | 11.79 | 0.15 | 171 | 288.2 | 61.2 | 2.5 | 169 | 79.5 | 35779.11 | 588.98 | 2239.1 | 246.44 | 80.07 | 80325.14 | 0.32 | 0.76 | 6.93 | 4.97 | 1 | 10 | 871.8256 | 1192.8702 | 1079.0243 | 871825.568 | 1192870.2043 | 1.0798e-06 | 0.63569 | 1079024.3462
7 | 145 | CONCLUIDO | 2.2643 | 44.16 | 33.02 | 13.04 | 0.17 | 152 | 288.71 | 61.2 | 2.75 | 150 | 79.76 | 35841.5 | 577.56 | 2238.78 | 227.36 | 80.07 | 70879.72 | 0.35 | 0.78 | 6.9 | 4.39 | 1 | 10 | 825.4176 | 1129.3728 | 1021.587 | 825417.5887 | 1129372.7598 | 1.1191e-06 | 0.61333 | 1021587.0087
8 | 145 | CONCLUIDO | 2.3322 | 42.88 | 32.55 | 14.25 | 0.18 | 137 | 289.21 | 61.2 | 3 | 135 | 80.02 | 35903.99 | 567.78 | 2238.94 | 212.31 | 80.07 | 63432.28 | 0.38 | 0.79 | 6.86 | 3.91 | 1 | 10 | 788.4634 | 1078.8104 | 975.8502 | 788463.3795 | 1078810.3803 | 1.1527e-06 | 0.59556 | 975850.2317
9 | 145 | CONCLUIDO | 2.3847 | 41.93 | 32.25 | 15.48 | 0.2 | 125 | 289.72 | 61.2 | 3.25 | 123 | 80.27 | 35966.59 | 561.18 | 2238.81 | 202.11 | 80.07 | 58393.8 | 0.4 | 0.8 | 6.86 | 3.62 | 1 | 10 | 762.6813 | 1043.5342 | 943.9408 | 762681.292 | 1043534.1909 | 1.1786e-06 | 0.58236 | 943940.7523
10 | 145 | CONCLUIDO | 2.433 | 41.1 | 31.95 | 16.67 | 0.21 | 115 | 290.23 | 61.2 | 3.5 | 113 | 80.53 | 36029.29 | 554.59 | 2239.05 | 192.49 | 80.07 | 53634.6 | 0.42 | 0.8 | 6.84 | 3.32 | 1 | 10 | 739.2915 | 1011.5312 | 914.9921 | 739291.4882 | 1011531.2295 | 1.2025e-06 | 0.57083 | 914992.1086
11 | 145 | CONCLUIDO | 2.4789 | 40.34 | 31.68 | 17.93 | 0.23 | 106 | 290.74 | 61.2 | 3.75 | 104 | 80.79 | 36092.1 | 548.57 | 2238.41 | 184.17 | 80.07 | 49518.15 | 0.43 | 0.81 | 6.81 | 3.05 | 1 | 10 | 718.2306 | 982.7148 | 888.9259 | 718230.6127 | 982714.8104 | 1.2252e-06 | 0.56028 | 888925.8881
12 | 145 | CONCLUIDO | 2.5154 | 39.75 | 31.47 | 19.07 | 0.24 | 99 | 291.25 | 61.2 | 4 | 97 | 81.05 | 36155.02 | 543.61 | 2238.59 | 176.85 | 80.07 | 45893.96 | 0.45 | 0.82 | 6.81 | 2.84 | 1 | 10 | 701.8913 | 960.3586 | 868.7033 | 701891.2624 | 960358.5904 | 1.2432e-06 | 0.55208 | 868703.3144
13 | 145 | CONCLUIDO | 2.5521 | 39.18 | 31.28 | 20.4 | 0.26 | 92 | 291.76 | 61.2 | 4.25 | 90 | 81.31 | 36218.04 | 539 | 2238.57 | 170.8 | 80.07 | 42903.77 | 0.47 | 0.82 | 6.79 | 2.65 | 1 | 10 | 686.4077 | 939.1733 | 849.5399 | 686407.6701 | 939173.2564 | 1.2613e-06 | 0.54417 | 849539.8789
14 | 145 | CONCLUIDO | 2.5797 | 38.76 | 31.13 | 21.47 | 0.27 | 87 | 292.27 | 61.2 | 4.5 | 85 | 81.57 | 36281.16 | 535.13 | 2238.55 | 165.74 | 80.07 | 40398.39 | 0.48 | 0.82 | 6.79 | 2.5 | 1 | 10 | 674.6369 | 923.0679 | 834.9716 | 674636.8694 | 923067.9275 | 1.275e-06 | 0.53833 | 834971.6201
15 | 145 | CONCLUIDO | 2.6159 | 38.23 | 30.91 | 22.9 | 0.29 | 81 | 292.79 | 61.2 | 4.75 | 79 | 81.84 | 36344.4 | 530.27 | 2238.54 | 159.07 | 80.07 | 37091.09 | 0.5 | 0.83 | 6.77 | 2.28 | 1 | 10 | 659.6501 | 902.5623 | 816.423 | 659650.0623 | 902562.3169 | 1.2929e-06 | 0.53097 | 816423.0361
16 | 145 | CONCLUIDO | 2.6362 | 37.93 | 30.84 | 24.03 | 0.3 | 77 | 293.3 | 61.2 | 5 | 75 | 82.1 | 36407.75 | 527.41 | 2238.69 | 156.16 | 80.07 | 35658.68 | 0.51 | 0.83 | 6.77 | 2.21 | 1 | 10 | 651.5861 | 891.5289 | 806.4426 | 651586.1105 | 891528.8623 | 1.3029e-06 | 0.52681 | 806442.5989
17 | 145 | CONCLUIDO | 2.6612 | 37.58 | 30.69 | 25.23 | 0.32 | 73 | 293.81 | 61.2 | 5.25 | 71 | 82.36 | 36471.2 | 523.88 | 2238.5 | 152.01 | 80.07 | 33602.07 | 0.53 | 0.84 | 6.75 | 2.07 | 1 | 10 | 641.4813 | 877.703 | 793.9363 | 641481.3094 | 877703.0276 | 1.3153e-06 | 0.52194 | 793936.2826
18 | 145 | CONCLUIDO | 2.6834 | 37.27 | 30.6 | 26.61 | 0.33 | 69 | 294.33 | 61.2 | 5.5 | 67 | 82.63 | 36534.76 | 521.04 | 2238.4 | 148.96 | 80.07 | 32096.64 | 0.54 | 0.84 | 6.75 | 1.97 | 1 | 10 | 633.1573 | 866.3138 | 783.634 | 633157.3466 | 866313.8145 | 1.3262e-06 | 0.51764 | 783634.0399
19 | 145 | CONCLUIDO | 2.7047 | 36.97 | 30.47 | 27.7 | 0.35 | 66 | 294.84 | 61.2 | 5.75 | 64 | 82.9 | 36598.44 | 517.08 | 2238.48 | 144.87 | 80.07 | 30067.64 | 0.55 | 0.84 | 6.74 | 1.84 | 1 | 10 | 623.9679 | 853.7405 | 772.2607 | 623967.9381 | 853740.4604 | 1.3368e-06 | 0.51347 | 772260.6691
20 | 145 | CONCLUIDO | 2.7216 | 36.74 | 30.4 | 28.95 | 0.36 | 63 | 295.36 | 61.2 | 6 | 61 | 83.16 | 36662.22 | 514.62 | 2238.35 | 142.28 | 80.07 | 28787.05 | 0.56 | 0.84 | 6.74 | 1.77 | 1 | 10 | 617.5564 | 844.9678 | 764.3253 | 617556.3548 | 844967.8493 | 1.3451e-06 | 0.51028 | 764325.3037
21 | 145 | CONCLUIDO | 2.7393 | 36.51 | 30.32 | 30.32 | 0.38 | 60 | 295.88 | 61.2 | 6.25 | 58 | 83.43 | 36726.12 | 512.39 | 2238.58 | 139.79 | 80.07 | 27556.28 | 0.57 | 0.85 | 6.74 | 1.69 | 1 | 10 | 611.1981 | 836.2682 | 756.456 | 611198.114 | 836268.2237 | 1.3539e-06 | 0.50708 | 756455.9581
22 | 145 | CONCLUIDO | 2.7534 | 36.32 | 30.24 | 31.29 | 0.39 | 58 | 296.4 | 61.2 | 6.5 | 56 | 83.7 | 36790.13 | 509.25 | 2238.51 | 137.25 | 80.07 | 26297.81 | 0.58 | 0.85 | 6.73 | 1.61 | 1 | 10 | 604.9104 | 827.6651 | 748.6739 | 604910.4154 | 827665.1171 | 1.3608e-06 | 0.50444 | 748673.92
23 | 145 | CONCLUIDO | 2.7704 | 36.1 | 30.18 | 32.93 | 0.4 | 55 | 296.92 | 61.2 | 6.75 | 53 | 83.97 | 36854.25 | 507.12 | 2238.55 | 135.33 | 80.07 | 25353.37 | 0.59 | 0.85 | 6.73 | 1.55 | 1 | 10 | 599.0452 | 819.64 | 741.4147 | 599045.1708 | 819640.0307 | 1.3692e-06 | 0.50139 | 741414.7366
24 | 145 | CONCLUIDO | 2.7835 | 35.93 | 30.12 | 34.1 | 0.42 | 53 | 297.44 | 61.2 | 7 | 51 | 84.24 | 36918.48 | 504.4 | 2238.52 | 133.39 | 80.07 | 24390.74 | 0.6 | 0.85 | 6.72 | 1.49 | 1 | 10 | 593.5676 | 812.1454 | 734.6353 | 593567.5817 | 812145.3516 | 1.3757e-06 | 0.49903 | 734635.3391
25 | 145 | CONCLUIDO | 2.7967 | 35.76 | 30.06 | 35.36 | 0.43 | 51 | 297.96 | 61.2 | 7.25 | 49 | 84.51 | 36982.83 | 502.28 | 2238.41 | 131.04 | 80.07 | 23226.62 | 0.61 | 0.85 | 6.73 | 1.43 | 1 | 10 | 588.6392 | 805.4021 | 728.5357 | 588639.2157 | 805402.1439 | 1.3822e-06 | 0.49667 | 728535.6937
26 | 145 | CONCLUIDO | 2.8095 | 35.59 | 30 | 36.74 | 0.45 | 49 | 298.48 | 61.2 | 7.5 | 47 | 84.79 | 37047.29 | 499.34 | 2238.52 | 129.34 | 80.07 | 22385.94 | 0.62 | 0.86 | 6.72 | 1.38 | 1 | 10 | 583.1338 | 797.8694 | 721.7218 | 583133.7774 | 797869.3602 | 1.3886e-06 | 0.49431 | 721721.8283
27 | 145 | CONCLUIDO | 2.8221 | 35.43 | 29.95 | 38.24 | 0.46 | 47 | 299.01 | 61.2 | 7.75 | 45 | 85.06 | 37111.87 | 497.56 | 2238.46 | 127.77 | 80.07 | 21612.98 | 0.63 | 0.86 | 6.72 | 1.32 | 1 | 10 | 578.7633 | 791.8895 | 716.3126 | 578763.29 | 791889.4667 | 1.3948e-06 | 0.49208 | 716312.6474
28 | 145 | CONCLUIDO | 2.829 | 35.35 | 29.92 | 39.03 | 0.48 | 46 | 299.53 | 61.2 | 8 | 44 | 85.33 | 37176.68 | 496.11 | 2238.42 | 126.6 | 80.07 | 21030.02 | 0.63 | 0.86 | 6.72 | 1.29 | 1 | 10 | 575.9675 | 788.0641 | 712.8524 | 575967.4786 | 788064.1141 | 1.3982e-06 | 0.49097 | 712852.3811
29 | 145 | CONCLUIDO | 2.8433 | 35.17 | 29.85 | 40.7 | 0.49 | 44 | 300.06 | 61.2 | 8.25 | 42 | 85.61 | 37241.49 | 493.64 | 2238.34 | 124.53 | 80.07 | 20005.73 | 0.64 | 0.86 | 6.71 | 1.22 | 1 | 10 | 570.6322 | 780.7642 | 706.2491 | 570632.2242 | 780764.1837 | 1.4053e-06 | 0.48847 | 706249.1458
30 | 145 | CONCLUIDO | 2.8482 | 35.11 | 29.84 | 41.64 | 0.5 | 43 | 300.59 | 61.2 | 8.5 | 41 | 85.89 | 37306.42 | 491.93 | 2238.33 | 124.14 | 80.07 | 19819.09 | 0.64 | 0.86 | 6.71 | 1.22 | 1 | 10 | 568.152 | 777.3706 | 703.1794 | 568151.9728 | 777370.5943 | 1.4077e-06 | 0.48764 | 703179.4358
31 | 145 | CONCLUIDO | 2.8559 | 35.01 | 29.8 | 42.57 | 0.52 | 42 | 301.11 | 61.2 | 8.75 | 40 | 86.16 | 37371.47 | 489.76 | 2238.46 | 122.67 | 80.07 | 19088.95 | 0.65 | 0.86 | 6.71 | 1.17 | 1 | 10 | 564.59 | 772.4969 | 698.7709 | 564589.9513 | 772496.8793 | 1.4115e-06 | 0.48625 | 698770.8613
32 | 145 | CONCLUIDO | 2.8688 | 34.86 | 29.75 | 44.63 | 0.53 | 40 | 301.64 | 61.2 | 9 | 38 | 86.44 | 37436.63 | 487.52 | 2238.41 | 120.96 | 80.07 | 18243.78 | 0.66 | 0.86 | 6.71 | 1.13 | 1 | 10 | 559.9258 | 766.1152 | 692.9982 | 559925.789 | 766115.1667 | 1.4179e-06 | 0.48417 | 692998.2105
33 | 145 | CONCLUIDO | 2.8765 | 34.76 | 29.71 | 45.71 | 0.55 | 39 | 302.17 | 61.2 | 9.25 | 37 | 86.72 | 37501.91 | 485.76 | 2238.35 | 119.87 | 80.07 | 17699.87 | 0.67 | 0.86 | 6.7 | 1.09 | 1 | 10 | 556.756 | 761.7781 | 689.075 | 556755.9686 | 761778.0785 | 1.4217e-06 | 0.48278 | 689075.0479
34 | 145 | CONCLUIDO | 2.8857 | 34.65 | 29.66 | 46.83 | 0.56 | 38 | 302.7 | 61.2 | 9.5 | 36 | 87 | 37567.32 | 483.16 | 2238.44 | 118.14 | 80.07 | 16841.83 | 0.68 | 0.87 | 6.7 | 1.03 | 1 | 10 | 552.5639 | 756.0422 | 683.8866 | 552563.8515 | 756042.239 | 1.4262e-06 | 0.48125 | 683886.6288
35 | 145 | CONCLUIDO | 2.8896 | 34.61 | 29.66 | 48.1 | 0.57 | 37 | 303.23 | 61.2 | 9.75 | 35 | 87.28 | 37632.84 | 482.47 | 2238.42 | 118.51 | 80.07 | 17034.05 | 0.68 | 0.87 | 6.7 | 1.04 | 1 | 10 | 551.2431 | 754.2351 | 682.252 | 551243.0722 | 754235.0906 | 1.4281e-06 | 0.48069 | 682251.9521
36 | 145 | CONCLUIDO | 2.8979 | 34.51 | 29.62 | 49.36 | 0.59 | 36 | 303.76 | 61.2 | 10 | 34 | 87.57 | 37698.48 | 479.95 | 2238.37 | 116.85 | 80.07 | 16206.08 | 0.69 | 0.87 | 6.7 | 0.99 | 1 | 10 | 547.3719 | 748.9384 | 677.4608 | 547371.911 | 748938.397 | 1.4322e-06 | 0.47931 | 677460.7676
37 | 145 | CONCLUIDO | 2.9018 | 34.46 | 29.63 | 50.79 | 0.6 | 35 | 304.3 | 61.2 | 10.25 | 33 | 87.85 | 37764.25 | 478.75 | 2238.37 | 116.89 | 80.07 | 16230.93 | 0.69 | 0.87 | 6.71 | 1 | 1 | 10 | 545.6864 | 746.6322 | 675.3747 | 545686.4243 | 746632.2397 | 1.4342e-06 | 0.47861 | 675374.7066
38 | 145 | CONCLUIDO | 2.9102 | 34.36 | 29.58 | 52.2 | 0.61 | 34 | 304.83 | 61.2 | 10.5 | 32 | 88.13 | 37830.13 | 476.03 | 2238.46 | 115.62 | 80.07 | 15602.71 | 0.69 | 0.87 | 6.7 | 0.95 | 1 | 10 | 541.6144 | 741.0607 | 670.3349 | 541614.3527 | 741060.6517 | 1.4383e-06 | 0.47722 | 670334.8632
39 | 145 | CONCLUIDO | 2.9189 | 34.26 | 29.53 | 53.7 | 0.63 | 33 | 305.37 | 61.2 | 10.75 | 31 | 88.42 | 37896.14 | 474.71 | 2238.48 | 114.23 | 80.07 | 14910.48 | 0.7 | 0.87 | 6.69 | 0.91 | 1 | 10 | 538.6708 | 737.0332 | 666.6918 | 538670.848 | 737033.2188 | 1.4426e-06 | 0.47583 | 666691.8028
40 | 145 | CONCLUIDO | 2.9252 | 34.19 | 29.51 | 55.34 | 0.64 | 32 | 305.9 | 61.2 | 11 | 30 | 88.7 | 37962.28 | 472.47 | 2238.42 | 113.69 | 80.07 | 14648.4 | 0.7 | 0.87 | 6.69 | 0.88 | 1 | 10 | 535.5664 | 732.7855 | 662.8495 | 535566.3641 | 732785.5269 | 1.4457e-06 | 0.47486 | 662849.5047
41 | 145 | CONCLUIDO | 2.931 | 34.12 | 29.5 | 57.09 | 0.65 | 31 | 306.44 | 61.2 | 11.25 | 29 | 88.99 | 38028.53 | 471.07 | 2238.37 | 112.98 | 80.07 | 14298.91 | 0.71 | 0.87 | 6.69 | 0.87 | 1 | 10 | 533.3065 | 729.6935 | 660.0526 | 533306.5201 | 729693.5086 | 1.4486e-06 | 0.47389 | 660052.5843
42 | 145 | CONCLUIDO | 2.9332 | 34.09 | 29.47 | 57.04 | 0.67 | 31 | 306.98 | 61.2 | 11.5 | 29 | 89.28 | 38094.91 | 468.68 | 2238.31 | 112.03 | 80.07 | 13822.35 | 0.71 | 0.87 | 6.69 | 0.85 | 1 | 10 | 530.7933 | 726.2547 | 656.942 | 530793.2544 | 726254.7476 | 1.4497e-06 | 0.47347 | 656942.0138
43 | 145 | CONCLUIDO | 2.9389 | 34.03 | 29.46 | 58.92 | 0.68 | 30 | 307.52 | 61.2 | 11.75 | 28 | 89.57 | 38161.42 | 467.84 | 2238.33 | 111.69 | 80.07 | 13656.1 | 0.72 | 0.87 | 6.69 | 0.83 | 1 | 10 | 529.0282 | 723.8397 | 654.7575 | 529028.199 | 723839.721 | 1.4525e-06 | 0.47264 | 654757.4739
44 | 145 | CONCLUIDO | 2.9461 | 33.94 | 29.43 | 60.89 | 0.69 | 29 | 308.06 | 61.2 | 12 | 27 | 89.86 | 38228.06 | 465.74 | 2238.39 | 110.79 | 80.07 | 13212.64 | 0.72 | 0.87 | 6.69 | 0.8 | 1 | 10 | 525.872 | 719.5213 | 650.8512 | 525872.0174 | 719521.2941 | 1.4561e-06 | 0.47139 | 650851.1916
45 | 145 | CONCLUIDO | 2.947 | 33.93 | 29.42 | 60.87 | 0.71 | 29 | 308.6 | 61.2 | 12.25 | 27 | 90.15 | 38294.82 | 463.6 | 2238.36 | 110.64 | 80.07 | 13138.66 | 0.72 | 0.87 | 6.68 | 0.79 | 1 | 10 | 523.908 | 716.834 | 648.4204 | 523907.9837 | 716834.0165 | 1.4565e-06 | 0.47125 | 648420.3841
46 | 145 | CONCLUIDO | 2.9535 | 33.86 | 29.4 | 63 | 0.72 | 28 | 309.14 | 61.2 | 12.5 | 26 | 90.44 | 38361.7 | 462.29 | 2238.38 | 109.6 | 80.07 | 12624.07 | 0.73 | 0.87 | 6.69 | 0.77 | 1 | 10 | 521.591 | 713.6638 | 645.5527 | 521591.0017 | 713663.8194 | 1.4597e-06 | 0.47028 | 645552.7461
47 | 145 | CONCLUIDO | 2.9626 | 33.75 | 29.35 | 65.22 | 0.73 | 27 | 309.68 | 61.2 | 12.75 | 25 | 90.74 | 38428.72 | 460.27 | 2238.4 | 108.03 | 80.07 | 11842.46 | 0.74 | 0.87 | 6.69 | 0.72 | 1 | 10 | 518.1076 | 708.8977 | 641.2415 | 518107.6202 | 708897.7033 | 1.4642e-06 | 0.46875 | 641241.5014
48 | 145 | CONCLUIDO | 2.9608 | 33.77 | 29.37 | 65.27 | 0.75 | 27 | 310.23 | 61.2 | 13 | 25 | 91.03 | 38495.87 | 459.39 | 2238.38 | 108.63 | 80.07 | 12143.79 | 0.74 | 0.87 | 6.69 | 0.74 | 1 | 10 | 517.7975 | 708.4734 | 640.8577 | 517797.5163 | 708473.4054 | 1.4633e-06 | 0.46903 | 640857.698
49 | 145 | CONCLUIDO | 2.9689 | 33.68 | 29.33 | 67.69 | 0.76 | 26 | 310.77 | 61.2 | 13.25 | 24 | 91.33 | 38563.14 | 457.31 | 2238.38 | 107.57 | 80.07 | 11615.46 | 0.74 | 0.87 | 6.68 | 0.7 | 1 | 10 | 514.5058 | 703.9695 | 636.7837 | 514505.8056 | 703969.5416 | 1.4673e-06 | 0.46778 | 636783.6766
50 | 145 | CONCLUIDO | 2.9695 | 33.68 | 29.32 | 67.67 | 0.77 | 26 | 311.32 | 61.2 | 13.5 | 24 | 91.62 | 38630.55 | 454.69 | 2238.37 | 107.4 | 80.07 | 11533.25 | 0.75 | 0.87 | 6.68 | 0.7 | 1 | 10 | 512.2213 | 700.8437 | 633.9562 | 512221.2751 | 700843.7462 | 1.4676e-06 | 0.46778 | 633956.2027
51 | 145 | CONCLUIDO | 2.9736 | 33.63 | 29.33 | 70.4 | 0.79 | 25 | 311.87 | 61.2 | 13.75 | 23 | 91.92 | 38698.21 | 453.47 | 2238.42 | 107.65 | 80.07 | 11662.98 | 0.74 | 0.87 | 6.68 | 0.71 | 1 | 10 | 510.572 | 698.5871 | 631.9149 | 510571.9769 | 698587.1036 | 1.4697e-06 | 0.46708 | 631914.9309
52 | 145 | CONCLUIDO | 2.9741 | 33.62 | 29.33 | 70.38 | 0.8 | 25 | 312.42 | 61.2 | 14 | 23 | 92.22 | 38765.89 | 451.61 | 2238.44 | 107.46 | 80.07 | 11566.07 | 0.75 | 0.87 | 6.68 | 0.7 | 1 | 10 | 508.9736 | 696.4001 | 629.9367 | 508973.5775 | 696400.1031 | 1.4699e-06 | 0.46694 | 629936.6546
53 | 145 | CONCLUIDO | 2.9831 | 33.52 | 29.28 | 73.2 | 0.81 | 24 | 312.97 | 61.2 | 14.25 | 22 | 92.52 | 38833.69 | 450.15 | 2238.38 | 105.81 | 80.07 | 10745.8 | 0.76 | 0.88 | 6.68 | 0.65 | 1 | 10 | 506.024 | 692.3644 | 626.2861 | 506024.0377 | 692364.4126 | 1.4744e-06 | 0.46556 | 626286.1248
54 | 145 | CONCLUIDO | 2.9905 | 33.44 | 29.25 | 76.31 | 0.82 | 23 | 313.52 | 61.2 | 14.5 | 21 | 92.82 | 38901.63 | 445.35 | 2238.32 | 104.92 | 80.07 | 10307.36 | 0.76 | 0.88 | 6.68 | 0.62 | 1 | 10 | 500.7532 | 685.1526 | 619.7626 | 500753.1524 | 685152.5548 | 1.478e-06 | 0.46444 | 619762.5566
55 | 145 | CONCLUIDO | 2.9905 | 33.44 | 29.25 | 76.31 | 0.84 | 23 | 314.07 | 61.2 | 14.75 | 21 | 93.12 | 38969.71 | 446.13 | 2238.41 | 104.79 | 80.07 | 10243.66 | 0.76 | 0.88 | 6.68 | 0.62 | 1 | 10 | 501.384 | 686.0157 | 620.5433 | 501383.9986 | 686015.7064 | 1.478e-06 | 0.46444 | 620543.3302
56 | 145 | CONCLUIDO | 2.9894 | 33.45 | 29.26 | 76.34 | 0.85 | 23 | 314.62 | 61.2 | 15 | 21 | 93.43 | 39037.92 | 445.45 | 2238.34 | 105.28 | 80.07 | 10487.75 | 0.76 | 0.88 | 6.68 | 0.64 | 1 | 10 | 501.0646 | 685.5786 | 620.148 | 501064.55 | 685578.6228 | 1.4775e-06 | 0.46458 | 620147.9612
57 | 145 | CONCLUIDO | 2.9969 | 33.37 | 29.23 | 79.73 | 0.86 | 22 | 315.18 | 61.2 | 15.25 | 20 | 93.73 | 39106.27 | 443.47 | 2238.34 | 104.49 | 80.07 | 10095.71 | 0.77 | 0.88 | 6.67 | 0.61 | 1 | 10 | 498.0764 | 681.4901 | 616.4497 | 498076.4216 | 681490.1336 | 1.4812e-06 | 0.46347 | 616449.6717
58 | 145 | CONCLUIDO | 2.9972 | 33.36 | 29.23 | 79.72 | 0.87 | 22 | 315.73 | 61.2 | 15.5 | 20 | 94.03 | 39174.75 | 441.23 | 2238.31 | 104.4 | 80.07 | 10053.49 | 0.77 | 0.88 | 6.67 | 0.6 | 1 | 10 | 496.2188 | 678.9484 | 614.1506 | 496218.7877 | 678948.437 | 1.4813e-06 | 0.46333 | 614150.5511
59 | 145 | CONCLUIDO | 3.0055 | 33.27 | 29.19 | 83.4 | 0.89 | 21 | 316.29 | 61.2 | 15.75 | 19 | 94.34 | 39243.37 | 438.75 | 2238.39 | 103.05 | 80.07 | 9382.59 | 0.78 | 0.88 | 6.67 | 0.56 | 1 | 10 | 492.6705 | 674.0935 | 609.759 | 492670.511 | 674093.5282 | 1.4854e-06 | 0.46208 | 609758.988
60 | 145 | CONCLUIDO | 3.0063 | 33.26 | 29.18 | 83.38 | 0.9 | 21 | 316.85 | 61.2 | 16 | 19 | 94.65 | 39312.13 | 437.99 | 2238.38 | 102.79 | 80.07 | 9252.8 | 0.78 | 0.88 | 6.67 | 0.56 | 1 | 10 | 491.8817 | 673.0142 | 608.7827 | 491881.6632 | 673014.1919 | 1.4858e-06 | 0.46194 | 608782.662
61 | 145 | CONCLUIDO | 3.0039 | 33.29 | 29.21 | 83.46 | 0.91 | 21 | 317.41 | 61.2 | 16.25 | 19 | 94.96 | 39381.03 | 433.5 | 2238.34 | 103.6 | 80.07 | 9657.53 | 0.77 | 0.88 | 6.67 | 0.58 | 1 | 10 | 488.7985 | 668.7956 | 604.9667 | 488798.4696 | 668795.6303 | 1.4846e-06 | 0.46236 | 604966.714
62 | 145 | CONCLUIDO | 3.0117 | 33.2 | 29.18 | 87.53 | 0.92 | 20 | 317.97 | 61.2 | 16.5 | 18 | 95.27 | 39450.07 | 432.44 | 2238.32 | 102.63 | 80.07 | 9178.3 | 0.78 | 0.88 | 6.67 | 0.55 | 1 | 10 | 486.5455 | 665.713 | 602.1783 | 486545.5088 | 665713.03 | 1.4885e-06 | 0.46111 | 602178.3127
63 | 145 | CONCLUIDO | 3.0117 | 33.2 | 29.18 | 87.53 | 0.94 | 20 | 318.53 | 61.2 | 16.75 | 18 | 95.58 | 39519.26 | 431.68 | 2238.33 | 102.63 | 80.07 | 9178.87 | 0.78 | 0.88 | 6.67 | 0.55 | 1 | 10 | 485.9352 | 664.8779 | 601.4229 | 485935.1649 | 664877.9306 | 1.4885e-06 | 0.46111 | 601422.914
64 | 145 | CONCLUIDO | 3.013 | 33.19 | 29.16 | 87.49 | 0.95 | 20 | 319.09 | 61.2 | 17 | 18 | 95.89 | 39588.58 | 430.42 | 2238.41 | 101.93 | 80.07 | 8827.4 | 0.79 | 0.88 | 6.68 | 0.54 | 1 | 10 | 484.6218 | 663.081 | 599.7974 | 484621.8171 | 663080.9501 | 1.4891e-06 | 0.46097 | 599797.4349
65 | 145 | CONCLUIDO | 3.0184 | 33.13 | 29.16 | 92.08 | 0.96 | 19 | 319.65 | 61.2 | 17.25 | 17 | 96.2 | 39658.05 | 430.17 | 2238.34 | 102.02 | 80.07 | 8875.28 | 0.78 | 0.88 | 6.67 | 0.53 | 1 | 10 | 483.5574 | 661.6245 | 598.48 | 483557.3802 | 661624.5406 | 1.4918e-06 | 0.46014 | 598480.0231
66 | 145 | CONCLUIDO | 3.0204 | 33.11 | 29.14 | 92.01 | 0.97 | 19 | 320.22 | 61.2 | 17.5 | 17 | 96.52 | 39727.66 | 428.93 | 2238.3 | 101.42 | 80.07 | 8576.75 | 0.79 | 0.88 | 6.66 | 0.51 | 1 | 10 | 482.1525 | 659.7023 | 596.7412 | 482152.4809 | 659702.2954 | 1.4928e-06 | 0.45986 | 596741.2342
67 | 145 | CONCLUIDO | 3.0203 | 33.11 | 29.14 | 92.01 | 0.99 | 19 | 320.78 | 61.2 | 17.75 | 17 | 96.83 | 39797.41 | 424.7 | 2238.36 | 101.22 | 80.07 | 8476.19 | 0.79 | 0.88 | 6.67 | 0.51 | 1 | 10 | 478.781 | 655.0892 | 592.5684 | 478780.9631 | 655089.236 | 1.4927e-06 | 0.45986 | 592568.4387
68 | 145 | CONCLUIDO | 3.0281 | 33.02 | 29.11 | 97.02 | 1 | 18 | 321.35 | 61.2 | 18 | 15 | 97.15 | 39867.32 | 424 | 2238.32 | 100.16 | 80.07 | 7950.99 | 0.8 | 0.88 | 6.67 | 0.48 | 1 | 10 | 476.8535 | 652.452 | 590.1829 | 476853.505 | 652452.0029 | 1.4966e-06 | 0.45861 | 590182.8995
69 | 145 | CONCLUIDO | 3.026 | 33.05 | 29.13 | 97.09 | 1.01 | 18 | 321.92 | 61.2 | 18.25 | 13 | 97.47 | 39937.36 | 423.11 | 2238.31 | 100.88 | 80.07 | 8311.66 | 0.79 | 0.88 | 6.67 | 0.5 | 1 | 10 | 476.565 | 652.0573 | 589.8259 | 476565.0423 | 652057.3154 | 1.4956e-06 | 0.45903 | 589825.8804
70 | 145 | CONCLUIDO | 3.0271 | 33.04 | 29.12 | 97.05 | 1.02 | 18 | 322.49 | 61.2 | 18.5 | 11 | 97.79 | 40007.56 | 420.19 | 2238.37 | 100.64 | 80.07 | 8193.03 | 0.8 | 0.88 | 6.67 | 0.49 | 1 | 10 | 474.0131 | 648.5657 | 586.6675 | 474013.1235 | 648565.6676 | 1.4961e-06 | 0.45889 | 586667.4705
71 | 145 | CONCLUIDO | 3.0262 | 33.04 | 29.13 | 97.09 | 1.03 | 18 | 323.06 | 61.2 | 18.75 | 9 | 98.11 | 40077.9 | 418.13 | 2238.3 | 100.67 | 80.07 | 8206.36 | 0.8 | 0.88 | 6.68 | 0.5 | 1 | 10 | 472.5531 | 646.568 | 584.8604 | 472553.069 | 646567.9565 | 1.4957e-06 | 0.45889 | 584860.4182
72 | 145 | CONCLUIDO | 3.0347 | 32.95 | 29.09 | 102.66 | 1.05 | 17 | 323.63 | 61.2 | 19 | 6 | 98.43 | 40148.52 | 417.03 | 2238.36 | 99.49 | 80.07 | 7621.9 | 0.8 | 0.88 | 6.67 | 0.46 | 1 | 10 | 470.1725 | 643.3108 | 581.9141 | 470172.5029 | 643310.761 | 1.4999e-06 | 0.45764 | 581914.0849
73 | 145 | CONCLUIDO | 3.0342 | 32.96 | 29.09 | 102.68 | 1.06 | 17 | 324.2 | 61.2 | 19.25 | 6 | 98.75 | 40219.17 | 418.08 | 2238.33 | 99.41 | 80.07 | 7584.08 | 0.81 | 0.88 | 6.68 | 0.47 | 1 | 10 | 471.0869 | 644.5619 | 583.0458 | 471086.9257 | 644561.9147 | 1.4996e-06 | 0.45778 | 583045.8302
74 | 145 | CONCLUIDO | 3.0343 | 32.96 | 29.09 | 102.67 | 1.07 | 17 | 324.78 | 61.2 | 19.5 | 7 | 99.08 | 40289.97 | 419.48 | 2238.32 | 99.58 | 80.07 | 7668.16 | 0.8 | 0.88 | 6.67 | 0.46 | 1 | 10 | 472.1875 | 646.0677 | 584.4079 | 472187.4518 | 646067.7031 | 1.4997e-06 | 0.45778 | 584407.9082
75 | 145 | CONCLUIDO | 3.0325 | 32.98 | 29.11 | 102.74 | 1.08 | 17 | 325.35 | 61.2 | 19.75 | 4 | 99.4 | 40360.92 | 419.81 | 2238.4 | 99.8 | 80.07 | 7778.43 | 0.8 | 0.88 | 6.69 | 0.48 | 1 | 10 | 472.8225 | 646.9367 | 585.1939 | 472822.5367 | 646936.6542 | 1.4988e-06 | 0.45806 | 585193.9279
76 | 145 | CONCLUIDO | 3.0321 | 32.98 | 29.12 | 102.76 | 1.09 | 17 | 325.93 | 61.2 | 20 | 3 | 99.73 | 40432.03 | 419.05 | 2238.41 | 100.06 | 80.07 | 7906.05 | 0.8 | 0.88 | 6.68 | 0.49 | 1 | 10 | 472.3245 | 646.2553 | 584.5776 | 472324.5267 | 646255.2549 | 1.4986e-06 | 0.45806 | 584577.5604
77 | 145 | CONCLUIDO | 3.0323 | 32.98 | 29.11 | 102.75 | 1.11 | 17 | 326.51 | 61.2 | 20.25 | 3 | 100.06 | 40503.29 | 419.31 | 2238.41 | 100.05 | 80.07 | 7901.34 | 0.8 | 0.88 | 6.68 | 0.49 | 1 | 10 | 472.4547 | 646.4334 | 584.7387 | 472454.6922 | 646433.3531 | 1.4987e-06 | 0.45806 | 584738.6611
78 | 145 | CONCLUIDO | 3.0326 | 32.98 | 29.11 | 102.74 | 1.12 | 17 | 327.08 | 61.2 | 20.5 | 1 | 100.39 | 40574.7 | 419.91 | 2238.3 | 99.94 | 80.07 | 7846.12 | 0.8 | 0.88 | 6.68 | 0.48 | 1 | 10 | 472.8868 | 647.0246 | 585.2735 | 472886.8084 | 647024.5935 | 1.4988e-06 | 0.45806 | 585273.4744
79 | 145 | CONCLUIDO | 3.0324 | 32.98 | 29.11 | 102.75 | 1.13 | 17 | 327.66 | 61.2 | 20.75 | 1 | 100.72 | 40646.27 | 420.48 | 2238.3 | 99.93 | 80.07 | 7843.88 | 0.8 | 0.88 | 6.68 | 0.49 | 1 | 10 | 473.3724 | 647.689 | 585.8745 | 473372.4143 | 647689.021 | 1.4987e-06 | 0.45806 | 585874.4899
80 | 145 | CONCLUIDO | 3.0324 | 32.98 | 29.11 | 102.75 | 1.14 | 17 | 328.25 | 61.2 | 21 | 0 | 101.05 | 40718 | 421.15 | 2238.3 | 99.93 | 80.07 | 7843.62 | 0.8 | 0.88 | 6.68 | 0.49 | 1 | 10 | 473.9068 | 648.4202 | 586.5359 | 473906.8076 | 648420.2015 | 1.4987e-06 | 0.45806 | 586535.8875

## RESULTADOS_11
Unnamed: 0 | Volume de calda [L] | STATUS | Capacidade operacional [ha/h] | Tempo de missao [h] | Tempo util [h] | Tempo por voo [min] | Autonomia Projetada [h] | N° Voos | MTOW [kg] | Massa Estrutura [kg] | Combustível [kg] | Abastecimentos | Massa gerador | Potência gerador [W] | Combustível consumido [L] | Calda cons [L] | Distância percorrida [km] | Distância Pulverizando [km] | RTL ACUMULADO[m] | EOC [km/km] | EOC [h/h] | Tempo de manobra [h] | Tempo rtl_rtw [h] | V pulv [m/s] | V desloc [m/s] | Preço Total por ha Simples [R$/ha] | Preço Total por ha Presumido [R$/ha] | Preço Total por ha Real [R$/ha] | Preço Total Simples [R$] | Preço Total Presumido [R$] | Prod CAPEX [ha/h/R$] | Dias Trabalhados | Preço Total Real [R$]
0 | 65 | CONCLUIDO | 2.1211 | 47.14 | 37.12 | 7.73 | 0.13 | 288 | 133.21 | 46.47 | 1 | 286 | 20.75 | 16663.42 | 398.62 | 2239.38 | 361.32 | 80.07 | 137182.16 | 0.22 | 0.69 | 7.12 | 8.48 | 1 | 10 | 635.9492 | 870.1337 | 787.0894 | 635949.1853 | 870133.7314 | 1.1873e-06 | 0.65472 | 787089.3893
1 | 65 | CONCLUIDO | 2.3287 | 42.94 | 34.91 | 9.74 | 0.17 | 215 | 133.55 | 46.47 | 1.25 | 213 | 20.83 | 16704.7 | 371.14 | 2238.85 | 288.96 | 80.07 | 101366.82 | 0.28 | 0.74 | 7 | 6.28 | 1 | 10 | 541.2235 | 740.5258 | 669.8511 | 541223.4691 | 740525.8276 | 1.3035e-06 | 0.59639 | 669851.0819
2 | 65 | CONCLUIDO | 2.4733 | 40.43 | 33.6 | 11.79 | 0.2 | 171 | 133.88 | 46.47 | 1.5 | 169 | 20.91 | 16746.01 | 353.45 | 2238.75 | 246.43 | 80.07 | 80322.93 | 0.32 | 0.76 | 6.92 | 4.96 | 1 | 10 | 486.9996 | 666.3343 | 602.7403 | 486999.6041 | 666334.3432 | 1.3845e-06 | 0.56153 | 602740.3287
3 | 65 | CONCLUIDO | 2.5841 | 38.7 | 32.68 | 13.91 | 0.23 | 141 | 134.22 | 46.47 | 1.75 | 139 | 21 | 16787.35 | 340.15 | 2238.78 | 216.66 | 80.07 | 65585.61 | 0.37 | 0.79 | 6.86 | 4.05 | 1 | 10 | 450.125 | 615.8809 | 557.1021 | 450125.0304 | 615880.9247 | 1.4465e-06 | 0.5375 | 557102.1136
4 | 65 | CONCLUIDO | 2.666 | 37.51 | 32.06 | 16.03 | 0.26 | 120 | 134.55 | 46.47 | 2 | 118 | 21.09 | 16828.84 | 330.11 | 2238.85 | 196.39 | 80.07 | 55558.48 | 0.41 | 0.8 | 6.84 | 3.43 | 1 | 10 | 424.8774 | 581.336 | 525.8541 | 424877.4245 | 581336.0364 | 1.4923e-06 | 0.52097 | 525854.141
5 | 65 | CONCLUIDO | 2.7315 | 36.61 | 31.6 | 18.23 | 0.29 | 104 | 134.89 | 46.47 | 2.25 | 102 | 21.17 | 16870.25 | 321.69 | 2238.49 | 181.2 | 80.07 | 48041.43 | 0.44 | 0.81 | 6.82 | 2.97 | 1 | 10 | 405.5627 | 554.9087 | 501.949 | 405562.6639 | 554908.7289 | 1.529e-06 | 0.50847 | 501949.0186
6 | 65 | CONCLUIDO | 2.7893 | 35.85 | 31.19 | 20.57 | 0.33 | 91 | 135.22 | 46.47 | 2.5 | 89 | 21.26 | 16911.68 | 313.49 | 2238.54 | 168.52 | 80.07 | 41765.47 | 0.48 | 0.82 | 6.78 | 2.56 | 1 | 10 | 388.5895 | 531.6853 | 480.942 | 388589.5118 | 531685.3134 | 1.5613e-06 | 0.49792 | 480942.0133
7 | 65 | CONCLUIDO | 2.828 | 35.36 | 30.95 | 22.65 | 0.36 | 82 | 135.56 | 46.47 | 2.75 | 80 | 21.34 | 16953.14 | 307.52 | 2238.54 | 160.37 | 80.07 | 37739.33 | 0.5 | 0.83 | 6.77 | 2.32 | 1 | 10 | 377.3267 | 516.275 | 467.0024 | 377326.6587 | 516274.9809 | 1.583e-06 | 0.49111 | 467002.4214
8 | 65 | CONCLUIDO | 2.8679 | 34.87 | 30.7 | 25.23 | 0.39 | 73 | 135.9 | 46.47 | 3 | 71 | 21.43 | 16994.64 | 301.13 | 2238.71 | 152.25 | 80.07 | 33719.91 | 0.53 | 0.84 | 6.75 | 2.07 | 1 | 10 | 365.8257 | 500.5389 | 452.7682 | 365825.7334 | 500538.9075 | 1.6053e-06 | 0.48431 | 452768.1767
9 | 65 | CONCLUIDO | 2.9017 | 34.46 | 30.49 | 27.71 | 0.42 | 66 | 136.23 | 46.47 | 3.25 | 64 | 21.52 | 17036.16 | 294.7 | 2238.47 | 145.29 | 80.07 | 30278.71 | 0.55 | 0.84 | 6.74 | 1.86 | 1 | 10 | 355.4889 | 486.3956 | 439.9747 | 355488.9034 | 486395.6007 | 1.6243e-06 | 0.47861 | 439974.6872
10 | 65 | CONCLUIDO | 2.9236 | 34.2 | 30.36 | 29.87 | 0.45 | 61 | 136.57 | 46.47 | 3.5 | 59 | 21.6 | 17077.72 | 289.32 | 2238.72 | 141.06 | 80.07 | 28188.72 | 0.57 | 0.85 | 6.75 | 1.73 | 1 | 10 | 347.9359 | 476.0612 | 430.6266 | 347935.8907 | 476061.2355 | 1.6365e-06 | 0.475 | 430626.6193
11 | 65 | CONCLUIDO | 2.9492 | 33.91 | 30.2 | 32.36 | 0.48 | 56 | 136.91 | 46.47 | 3.75 | 54 | 21.69 | 17119.3 | 283.94 | 2238.51 | 135.96 | 80.07 | 25659.9 | 0.59 | 0.85 | 6.73 | 1.57 | 1 | 10 | 339.9672 | 465.1581 | 420.764 | 339967.1639 | 465158.0719 | 1.6509e-06 | 0.47097 | 420764.0383
12 | 65 | CONCLUIDO | 2.9745 | 33.62 | 30.05 | 35.35 | 0.52 | 51 | 137.25 | 46.47 | 4 | 49 | 21.78 | 17160.92 | 277.75 | 2238.44 | 131.02 | 80.07 | 23214.66 | 0.61 | 0.85 | 6.72 | 1.42 | 1 | 10 | 331.5441 | 453.6332 | 410.3391 | 331544.0535 | 453633.2007 | 1.665e-06 | 0.46694 | 410339.0847
13 | 65 | CONCLUIDO | 2.992 | 33.42 | 29.96 | 38.25 | 0.55 | 47 | 137.58 | 46.47 | 4.25 | 45 | 21.87 | 17202.57 | 272.86 | 2238.43 | 128.08 | 80.07 | 21768.96 | 0.63 | 0.86 | 6.72 | 1.33 | 1 | 10 | 325.3559 | 445.1663 | 402.6803 | 325355.9162 | 445166.3182 | 1.6748e-06 | 0.46417 | 402680.2696
14 | 65 | CONCLUIDO | 3.0088 | 33.24 | 29.86 | 40.72 | 0.58 | 44 | 137.92 | 46.47 | 4.5 | 42 | 21.95 | 17244.24 | 266.77 | 2238.63 | 124.78 | 80.07 | 20133.1 | 0.64 | 0.86 | 6.71 | 1.23 | 1 | 10 | 318.3157 | 435.5336 | 393.9669 | 318315.7013 | 435533.5856 | 1.6842e-06 | 0.46167 | 393966.8715
15 | 65 | CONCLUIDO | 3.0269 | 33.04 | 29.74 | 43.52 | 0.61 | 41 | 138.26 | 46.47 | 4.75 | 37 | 22.04 | 17285.95 | 262.26 | 2238.37 | 120.81 | 80.07 | 18163.78 | 0.66 | 0.86 | 6.7 | 1.11 | 1 | 10 | 312.4157 | 427.461 | 386.6647 | 312415.7167 | 427460.9664 | 1.6943e-06 | 0.45889 | 386664.6917
16 | 65 | CONCLUIDO | 3.0355 | 32.94 | 29.73 | 46.94 | 0.64 | 38 | 138.6 | 46.47 | 5 | 26 | 22.13 | 17327.69 | 256.73 | 2238.38 | 119.93 | 80.07 | 17738.83 | 0.67 | 0.86 | 6.72 | 1.1 | 1 | 10 | 307.0953 | 420.1813 | 380.0798 | 307095.2579 | 420181.2799 | 1.6992e-06 | 0.4575 | 380079.7683
17 | 65 | CONCLUIDO | 3.0402 | 32.89 | 29.7 | 48.17 | 0.67 | 37 | 138.94 | 46.47 | 5.25 | 13 | 22.22 | 17369.47 | 254.38 | 2238.61 | 118.84 | 80.07 | 17195.58 | 0.67 | 0.86 | 6.73 | 1.08 | 1 | 10 | 304.6533 | 416.8401 | 377.0575 | 304653.3195 | 416840.1121 | 1.7018e-06 | 0.45681 | 377057.4768
18 | 65 | CONCLUIDO | 3.0449 | 32.84 | 29.68 | 49.47 | 0.7 | 36 | 139.28 | 46.47 | 5.5 | 6 | 22.31 | 17411.27 | 253.06 | 2238.55 | 117.62 | 80.07 | 16592.33 | 0.68 | 0.86 | 6.74 | 1.05 | 1 | 10 | 303.0704 | 414.6743 | 375.0984 | 303070.4166 | 414674.3145 | 1.7044e-06 | 0.45611 | 375098.3799
19 | 65 | CONCLUIDO | 3.0432 | 32.86 | 29.7 | 49.5 | 0.73 | 36 | 139.61 | 46.47 | 5.75 | 3 | 22.4 | 17453.1 | 253.88 | 2238.64 | 118.25 | 80.07 | 16907.93 | 0.68 | 0.86 | 6.74 | 1.07 | 1 | 10 | 303.9573 | 415.8878 | 376.1961 | 303957.3221 | 415887.8177 | 1.7035e-06 | 0.45639 | 376196.0681
20 | 65 | CONCLUIDO | 3.0441 | 32.85 | 29.69 | 49.48 | 0.76 | 36 | 139.95 | 46.47 | 6 | 1 | 22.49 | 17494.97 | 254.37 | 2238.54 | 117.9 | 80.07 | 16732.47 | 0.68 | 0.86 | 6.74 | 1.06 | 1 | 10 | 304.2239 | 416.2526 | 376.526 | 304223.8938 | 416252.5529 | 1.704e-06 | 0.45625 | 376525.9935
21 | 65 | CONCLUIDO | 3.0442 | 32.85 | 29.69 | 49.48 | 0.79 | 36 | 140.29 | 46.47 | 6.25 | 0 | 22.58 | 17536.87 | 254.88 | 2238.54 | 117.85 | 80.07 | 16708.32 | 0.68 | 0.86 | 6.74 | 1.06 | 1 | 10 | 304.6192 | 416.7934 | 377.0153 | 304619.2019 | 416793.4309 | 1.704e-06 | 0.45625 | 377015.2508

## RESULTADOS_24
Unnamed: 0 | Volume de calda [L] | STATUS | Capacidade operacional [ha/h] | Tempo de missao [h] | Tempo util [h] | Tempo por voo [min] | Autonomia Projetada [h] | N° Voos | MTOW [kg] | Massa Estrutura [kg] | Combustível [kg] | Abastecimentos | Massa gerador | Potência gerador [W] | Combustível consumido [L] | Calda cons [L] | Distância percorrida [km] | Distância Pulverizando [km] | RTL ACUMULADO[m] | EOC [km/km] | EOC [h/h] | Tempo de manobra [h] | Tempo rtl_rtw [h] | V pulv [m/s] | V desloc [m/s] | Preço Total por ha Simples [R$/ha] | Preço Total por ha Presumido [R$/ha] | Preço Total por ha Real [R$/ha] | Preço Total Simples [R$] | Preço Total Presumido [R$] | Prod CAPEX [ha/h/R$] | Dias Trabalhados | Preço Total Real [R$]
0 | 130 | CONCLUIDO | 1.3552 | 73.79 | 44.83 | 5.03 | 0.07 | 535 | 252.85 | 59.19 | 1 | 533 | 62.65 | 31418.63 | 737.55 | 2240.14 | 614.32 | 80.07 | 262445.32 | 0.13 | 0.57 | 7.52 | 16.19 | 1 | 10 | 1765.7988 | 2416.0438 | 2185.46 | 1765798.7943 | 2416043.8119 | 6.8223e-07 | 1.0249 | 2185459.9814
1 | 130 | CONCLUIDO | 1.6312 | 61.3 | 39.92 | 6.3 | 0.09 | 380 | 253.3 | 59.19 | 1.25 | 378 | 62.86 | 31474.5 | 655.05 | 2239.97 | 453.89 | 80.07 | 183008.13 | 0.18 | 0.64 | 7.24 | 11.28 | 1 | 10 | 1304.5522 | 1784.9458 | 1614.5931 | 1304552.158 | 1784945.8153 | 8.2118e-07 | 0.85139 | 1614593.0919
2 | 130 | CONCLUIDO | 1.8331 | 54.55 | 37.33 | 7.59 | 0.11 | 295 | 253.75 | 59.19 | 1.5 | 293 | 63.06 | 31530.44 | 610.67 | 2239.54 | 368.2 | 80.07 | 140589.1 | 0.22 | 0.69 | 7.12 | 8.69 | 1 | 10 | 1083.5166 | 1482.5153 | 1341.0261 | 1083516.6295 | 1482515.2539 | 9.2282e-07 | 0.75764 | 1341026.0788
3 | 130 | CONCLUIDO | 1.9895 | 50.26 | 35.68 | 8.88 | 0.12 | 241 | 254.21 | 59.19 | 1.75 | 239 | 63.26 | 31586.46 | 582.12 | 2238.93 | 314.39 | 80.07 | 113952.47 | 0.25 | 0.72 | 7.04 | 7.04 | 1 | 10 | 952.6208 | 1303.4178 | 1179.0215 | 952620.8248 | 1303417.8391 | 1.0016e-06 | 0.69806 | 1179021.4699
4 | 130 | CONCLUIDO | 2.1109 | 47.37 | 34.59 | 10.17 | 0.14 | 204 | 254.66 | 59.19 | 2 | 202 | 63.47 | 31642.55 | 562.81 | 2238.85 | 278.31 | 80.07 | 96099.54 | 0.29 | 0.74 | 7 | 5.96 | 1 | 10 | 868.869 | 1188.8249 | 1075.3651 | 868869.0119 | 1188824.9138 | 1.0627e-06 | 0.65792 | 1075365.1326
5 | 130 | CONCLUIDO | 2.2168 | 45.11 | 33.7 | 11.49 | 0.16 | 176 | 255.12 | 59.19 | 2.25 | 174 | 63.67 | 31698.72 | 546.57 | 2238.92 | 249.82 | 80.07 | 81993.46 | 0.32 | 0.76 | 6.92 | 5.07 | 1 | 10 | 804.3297 | 1100.5194 | 995.4874 | 804329.7052 | 1100519.3872 | 1.116e-06 | 0.62653 | 995487.3615
6 | 130 | CONCLUIDO | 2.3009 | 43.46 | 33.08 | 12.8 | 0.17 | 155 | 255.57 | 59.19 | 2.5 | 153 | 63.88 | 31754.97 | 534.87 | 2238.87 | 229.93 | 80.07 | 72151.36 | 0.35 | 0.78 | 6.88 | 4.45 | 1 | 10 | 759.073 | 1038.5972 | 939.4749 | 759072.9949 | 1038597.1595 | 1.1583e-06 | 0.60361 | 939474.9043
7 | 130 | CONCLUIDO | 2.3673 | 42.24 | 32.64 | 14.09 | 0.19 | 139 | 256.03 | 59.19 | 2.75 | 137 | 64.09 | 31811.29 | 526.18 | 2238.81 | 214.96 | 80.07 | 64746.52 | 0.37 | 0.79 | 6.88 | 4.01 | 1 | 10 | 726.4531 | 993.9652 | 899.1026 | 726453.1334 | 993965.2259 | 1.1917e-06 | 0.58667 | 899102.5798
8 | 130 | CONCLUIDO | 2.4303 | 41.15 | 32.23 | 15.47 | 0.21 | 125 | 256.49 | 59.19 | 3 | 123 | 64.29 | 31867.69 | 517.93 | 2238.7 | 201.81 | 80.07 | 58241.5 | 0.4 | 0.8 | 6.85 | 3.6 | 1 | 10 | 697.1881 | 953.9235 | 862.8824 | 697188.0779 | 953923.486 | 1.2235e-06 | 0.57153 | 862882.3673
9 | 130 | CONCLUIDO | 2.4828 | 40.28 | 31.9 | 16.79 | 0.23 | 114 | 256.95 | 59.19 | 3.25 | 112 | 64.5 | 31924.29 | 510.98 | 2238.79 | 191.32 | 80.07 | 53050.95 | 0.42 | 0.8 | 6.82 | 3.27 | 1 | 10 | 673.9249 | 922.0938 | 834.0904 | 673924.8908 | 922093.7671 | 1.2499e-06 | 0.55944 | 834090.4321
10 | 130 | CONCLUIDO | 2.5262 | 39.58 | 31.65 | 18.08 | 0.24 | 105 | 257.41 | 59.19 | 3.5 | 103 | 64.71 | 31980.84 | 505.37 | 2238.66 | 182.62 | 80.07 | 48746.66 | 0.44 | 0.81 | 6.82 | 3.02 | 1 | 10 | 655.6744 | 897.1227 | 811.5025 | 655674.4139 | 897122.6594 | 1.2717e-06 | 0.54972 | 811502.5319
11 | 130 | CONCLUIDO | 2.5675 | 38.95 | 31.4 | 19.42 | 0.26 | 97 | 257.86 | 59.19 | 3.75 | 95 | 64.92 | 32037.48 | 499.87 | 2238.69 | 174.95 | 80.07 | 44954.13 | 0.46 | 0.82 | 6.8 | 2.77 | 1 | 10 | 638.6653 | 873.85 | 790.451 | 638665.293 | 873850.0297 | 1.2925e-06 | 0.54097 | 790451.0094
12 | 130 | CONCLUIDO | 2.6037 | 38.41 | 31.2 | 20.8 | 0.28 | 90 | 258.32 | 59.19 | 4 | 88 | 65.13 | 32094.19 | 495.08 | 2238.77 | 168.34 | 80.07 | 41682.6 | 0.48 | 0.82 | 6.79 | 2.57 | 1 | 10 | 624.3274 | 854.2323 | 772.7056 | 624327.4184 | 854232.3172 | 1.3108e-06 | 0.53347 | 772705.5838
13 | 130 | CONCLUIDO | 2.636 | 37.94 | 31.03 | 22.16 | 0.29 | 84 | 258.78 | 59.19 | 4.25 | 82 | 65.34 | 32150.98 | 490.31 | 2238.67 | 162.63 | 80.07 | 38859.21 | 0.49 | 0.83 | 6.78 | 2.4 | 1 | 10 | 611.4546 | 836.6191 | 756.7734 | 611454.562 | 836619.1072 | 1.327e-06 | 0.52694 | 756773.3538
14 | 130 | CONCLUIDO | 2.6625 | 37.56 | 30.89 | 23.46 | 0.31 | 79 | 259.25 | 59.19 | 4.5 | 77 | 65.55 | 32207.85 | 487.02 | 2238.62 | 157.98 | 80.07 | 36555.92 | 0.51 | 0.83 | 6.78 | 2.26 | 1 | 10 | 601.6901 | 823.2589 | 744.6882 | 601690.0502 | 823258.8714 | 1.3404e-06 | 0.52167 | 744688.2001
15 | 130 | CONCLUIDO | 2.6926 | 37.14 | 30.72 | 24.9 | 0.33 | 74 | 259.71 | 59.19 | 4.75 | 72 | 65.76 | 32264.79 | 482.11 | 2238.54 | 152.48 | 80.07 | 33831.94 | 0.53 | 0.84 | 6.76 | 2.09 | 1 | 10 | 589.7238 | 806.8862 | 729.8781 | 589723.8287 | 806886.1592 | 1.3555e-06 | 0.51583 | 729878.0766
16 | 130 | CONCLUIDO | 2.7165 | 36.81 | 30.58 | 26.22 | 0.34 | 70 | 260.17 | 59.19 | 5 | 68 | 65.98 | 32321.82 | 478.71 | 2238.56 | 148.46 | 80.07 | 31840.67 | 0.54 | 0.84 | 6.75 | 1.96 | 1 | 10 | 580.8303 | 794.7176 | 718.8709 | 580830.2953 | 794717.6345 | 1.3675e-06 | 0.51125 | 718870.8989
17 | 130 | CONCLUIDO | 2.738 | 36.52 | 30.49 | 27.72 | 0.36 | 66 | 260.63 | 59.19 | 5.25 | 64 | 66.19 | 32378.93 | 475.59 | 2238.65 | 145.48 | 80.07 | 30372.56 | 0.55 | 0.84 | 6.74 | 1.86 | 1 | 10 | 573.0846 | 784.1197 | 709.2844 | 573084.6144 | 784119.6521 | 1.3784e-06 | 0.50722 | 709284.373
18 | 130 | CONCLUIDO | 2.7575 | 36.26 | 30.38 | 28.93 | 0.37 | 63 | 261.1 | 59.19 | 5.5 | 61 | 66.4 | 32436.11 | 472.07 | 2238.34 | 142.02 | 80.07 | 28658.82 | 0.56 | 0.84 | 6.73 | 1.75 | 1 | 10 | 565.4203 | 773.633 | 699.7985 | 565420.2852 | 773632.9788 | 1.3882e-06 | 0.50361 | 699798.5331
19 | 130 | CONCLUIDO | 2.7717 | 36.08 | 30.34 | 30.34 | 0.39 | 60 | 261.56 | 59.19 | 5.75 | 58 | 66.62 | 32493.38 | 469.87 | 2238.43 | 140.02 | 80.07 | 27670.63 | 0.57 | 0.85 | 6.75 | 1.71 | 1 | 10 | 560.4186 | 766.7894 | 693.6081 | 560418.5934 | 766789.4434 | 1.3953e-06 | 0.50111 | 693608.1351
20 | 130 | CONCLUIDO | 2.7904 | 35.84 | 30.25 | 31.84 | 0.41 | 57 | 262.03 | 59.19 | 6 | 55 | 66.83 | 32550.72 | 466.81 | 2238.56 | 137.43 | 80.07 | 26392.83 | 0.58 | 0.85 | 6.73 | 1.62 | 1 | 10 | 553.5885 | 757.4442 | 685.1548 | 553588.4862 | 757444.1894 | 1.4047e-06 | 0.49778 | 685154.779
21 | 130 | CONCLUIDO | 2.8034 | 35.67 | 30.18 | 32.92 | 0.42 | 55 | 262.49 | 59.19 | 6.25 | 53 | 67.05 | 32608.15 | 464.19 | 2238.4 | 135.17 | 80.07 | 25273.68 | 0.59 | 0.85 | 6.73 | 1.55 | 1 | 10 | 548.433 | 750.3902 | 678.7741 | 548433.0175 | 750390.2498 | 1.4113e-06 | 0.49542 | 678774.0575
22 | 130 | CONCLUIDO | 2.8226 | 35.43 | 30.08 | 34.71 | 0.44 | 52 | 262.96 | 59.19 | 6.5 | 50 | 67.26 | 32665.66 | 461.17 | 2238.46 | 131.98 | 80.07 | 23690.25 | 0.61 | 0.85 | 6.72 | 1.45 | 1 | 10 | 541.6501 | 741.1096 | 670.3791 | 541650.1129 | 741109.5804 | 1.421e-06 | 0.49208 | 670379.1222
23 | 130 | CONCLUIDO | 2.8342 | 35.28 | 30.03 | 36.04 | 0.46 | 50 | 263.42 | 59.19 | 6.75 | 48 | 67.48 | 32723.25 | 458.86 | 2238.61 | 130.62 | 80.07 | 23020.87 | 0.61 | 0.85 | 6.72 | 1.41 | 1 | 10 | 537.2314 | 735.0637 | 664.9103 | 537231.432 | 735063.7463 | 1.4268e-06 | 0.49 | 664910.294
24 | 130 | CONCLUIDO | 2.8476 | 35.12 | 29.97 | 37.46 | 0.47 | 48 | 263.89 | 59.19 | 7 | 46 | 67.7 | 32780.92 | 456.21 | 2238.48 | 127.97 | 80.07 | 21705.85 | 0.63 | 0.86 | 6.72 | 1.34 | 1 | 10 | 532.1776 | 728.1488 | 658.6553 | 532177.5811 | 728148.8445 | 1.4335e-06 | 0.48778 | 658655.3408
25 | 130 | CONCLUIDO | 2.8584 | 34.98 | 29.93 | 39.04 | 0.49 | 46 | 264.36 | 59.19 | 7.25 | 44 | 67.92 | 32838.68 | 454.02 | 2238.42 | 127.05 | 80.07 | 21258.86 | 0.63 | 0.86 | 6.72 | 1.3 | 1 | 10 | 528.1316 | 722.613 | 653.6478 | 528131.643 | 722613.0135 | 1.439e-06 | 0.48583 | 653647.8417
26 | 130 | CONCLUIDO | 2.8666 | 34.88 | 29.88 | 39.84 | 0.5 | 45 | 264.83 | 59.19 | 7.5 | 43 | 68.14 | 32896.51 | 451.21 | 2238.53 | 125.48 | 80.07 | 20475.95 | 0.64 | 0.86 | 6.71 | 1.25 | 1 | 10 | 524.0205 | 716.9879 | 648.5596 | 524020.4528 | 716987.9016 | 1.4431e-06 | 0.48444 | 648559.5826
27 | 130 | CONCLUIDO | 2.8778 | 34.75 | 29.84 | 41.64 | 0.52 | 43 | 265.3 | 59.19 | 7.75 | 41 | 68.36 | 32954.43 | 449.02 | 2238.46 | 124.15 | 80.07 | 19824.24 | 0.64 | 0.86 | 6.71 | 1.21 | 1 | 10 | 519.9604 | 711.4328 | 643.5347 | 519960.4295 | 711432.7987 | 1.4487e-06 | 0.48264 | 643534.6509
28 | 130 | CONCLUIDO | 2.8924 | 34.57 | 29.76 | 43.56 | 0.54 | 41 | 265.77 | 59.19 | 8 | 39 | 68.58 | 33012.44 | 445.97 | 2238.39 | 121.74 | 80.07 | 18625.96 | 0.66 | 0.86 | 6.7 | 1.14 | 1 | 10 | 514.422 | 703.8548 | 636.6799 | 514421.9707 | 703854.835 | 1.4561e-06 | 0.48014 | 636679.9174
29 | 130 | CONCLUIDO | 2.8968 | 34.52 | 29.76 | 44.64 | 0.55 | 40 | 266.24 | 59.19 | 8.25 | 38 | 68.8 | 33070.52 | 444.07 | 2238.54 | 121.35 | 80.07 | 18439.17 | 0.66 | 0.86 | 6.71 | 1.13 | 1 | 10 | 512.0568 | 700.6187 | 633.7527 | 512056.8271 | 700618.7412 | 1.4583e-06 | 0.47944 | 633752.6718
30 | 130 | CONCLUIDO | 2.9042 | 34.43 | 29.72 | 45.73 | 0.57 | 39 | 266.71 | 59.19 | 8.5 | 37 | 69.02 | 33128.7 | 442 | 2238.44 | 120.47 | 80.07 | 18002.74 | 0.66 | 0.86 | 6.7 | 1.09 | 1 | 10 | 508.8473 | 696.2273 | 629.7803 | 508847.2707 | 696227.2845 | 1.462e-06 | 0.47819 | 629780.3296
31 | 130 | CONCLUIDO | 2.9166 | 34.29 | 29.67 | 48.12 | 0.58 | 37 | 267.18 | 59.19 | 8.75 | 35 | 69.24 | 33186.95 | 438.23 | 2238.45 | 118.85 | 80.07 | 17203.64 | 0.67 | 0.86 | 6.7 | 1.04 | 1 | 10 | 503.3346 | 688.6846 | 622.9575 | 503334.5824 | 688684.5812 | 1.4683e-06 | 0.47625 | 622957.4914
32 | 130 | CONCLUIDO | 2.9242 | 34.2 | 29.63 | 49.39 | 0.6 | 36 | 267.66 | 59.19 | 9 | 34 | 69.46 | 33245.29 | 436.94 | 2238.5 | 117.05 | 80.07 | 16307.46 | 0.68 | 0.87 | 6.7 | 1 | 1 | 10 | 500.7799 | 685.1892 | 619.7957 | 500779.942 | 685189.2095 | 1.4721e-06 | 0.475 | 619795.713
33 | 130 | CONCLUIDO | 2.93 | 34.13 | 29.61 | 50.77 | 0.61 | 35 | 268.13 | 59.19 | 9.25 | 33 | 69.69 | 33303.72 | 435.06 | 2238.38 | 116.86 | 80.07 | 16216.34 | 0.69 | 0.87 | 6.7 | 0.99 | 1 | 10 | 498.1482 | 681.5883 | 616.5385 | 498148.1932 | 681588.3347 | 1.475e-06 | 0.47403 | 616538.5006
34 | 130 | CONCLUIDO | 2.9367 | 34.05 | 29.58 | 52.21 | 0.63 | 34 | 268.61 | 59.19 | 9.5 | 32 | 69.91 | 33362.23 | 433.39 | 2238.33 | 115.85 | 80.07 | 15717.03 | 0.69 | 0.87 | 6.7 | 0.96 | 1 | 10 | 495.5027 | 677.9687 | 613.2643 | 495502.7152 | 677968.675 | 1.4784e-06 | 0.47292 | 613264.2962
35 | 130 | CONCLUIDO | 2.9455 | 33.95 | 29.53 | 53.69 | 0.64 | 33 | 269.08 | 59.19 | 9.75 | 31 | 70.14 | 33420.83 | 430.75 | 2238.44 | 114.21 | 80.07 | 14903.09 | 0.7 | 0.87 | 6.69 | 0.9 | 1 | 10 | 491.6316 | 672.672 | 608.4731 | 491631.5586 | 672671.9877 | 1.4828e-06 | 0.47153 | 608473.1173
36 | 130 | CONCLUIDO | 2.9526 | 33.87 | 29.5 | 55.31 | 0.66 | 32 | 269.56 | 59.19 | 10 | 30 | 70.36 | 33479.51 | 427.95 | 2238.44 | 113.18 | 80.07 | 14393.87 | 0.71 | 0.87 | 6.69 | 0.87 | 1 | 10 | 488.0233 | 667.735 | 604.0073 | 488023.2668 | 667734.9638 | 1.4864e-06 | 0.47042 | 604007.276
37 | 130 | CONCLUIDO | 2.9569 | 33.82 | 29.5 | 57.09 | 0.68 | 31 | 270.03 | 59.19 | 10.25 | 29 | 70.59 | 33538.28 | 426.45 | 2238.41 | 112.95 | 80.07 | 14281.08 | 0.71 | 0.87 | 6.69 | 0.87 | 1 | 10 | 486.089 | 665.0884 | 601.6133 | 486088.9575 | 665088.3564 | 1.4886e-06 | 0.46972 | 601613.2571
38 | 130 | CONCLUIDO | 2.9652 | 33.72 | 29.45 | 58.91 | 0.69 | 30 | 270.51 | 59.19 | 10.5 | 28 | 70.82 | 33597.14 | 423.94 | 2238.37 | 111.38 | 80.07 | 13501.59 | 0.72 | 0.87 | 6.69 | 0.83 | 1 | 10 | 482.4588 | 660.1215 | 597.1204 | 482458.8407 | 660121.4705 | 1.4927e-06 | 0.46833 | 597120.4038
39 | 130 | CONCLUIDO | 2.9644 | 33.73 | 29.46 | 58.92 | 0.71 | 30 | 270.99 | 59.19 | 10.75 | 28 | 71.04 | 33656.08 | 421.72 | 2238.43 | 111.68 | 80.07 | 13651.77 | 0.72 | 0.87 | 6.69 | 0.83 | 1 | 10 | 480.8227 | 657.8828 | 595.0954 | 480822.6524 | 657882.7654 | 1.4923e-06 | 0.46847 | 595095.3576
40 | 130 | CONCLUIDO | 2.9719 | 33.65 | 29.43 | 60.88 | 0.72 | 29 | 271.47 | 59.19 | 11 | 27 | 71.27 | 33715.11 | 419.6 | 2238.4 | 110.8 | 80.07 | 13217.51 | 0.72 | 0.87 | 6.68 | 0.8 | 1 | 10 | 477.7527 | 653.6823 | 591.2958 | 477752.7021 | 653682.3239 | 1.4961e-06 | 0.46736 | 591295.8004
41 | 130 | CONCLUIDO | 2.9772 | 33.59 | 29.41 | 63.03 | 0.74 | 28 | 271.95 | 59.19 | 11.25 | 26 | 71.5 | 33774.23 | 417.72 | 2238.41 | 110.44 | 80.07 | 13039.72 | 0.73 | 0.87 | 6.68 | 0.79 | 1 | 10 | 475.2876 | 650.3095 | 588.2448 | 475287.604 | 650309.468 | 1.4988e-06 | 0.46653 | 588244.8451
42 | 130 | CONCLUIDO | 2.9872 | 33.48 | 29.35 | 65.22 | 0.75 | 27 | 272.43 | 59.19 | 11.5 | 25 | 71.73 | 33833.57 | 415.19 | 2238.35 | 108 | 80.07 | 11827.74 | 0.74 | 0.87 | 6.69 | 0.72 | 1 | 10 | 471.3839 | 644.9683 | 583.4134 | 471383.9097 | 644968.2612 | 1.5038e-06 | 0.465 | 583413.3956
43 | 130 | CONCLUIDO | 2.9861 | 33.49 | 29.36 | 65.25 | 0.77 | 27 | 272.91 | 59.19 | 11.75 | 25 | 71.96 | 33892.87 | 412.65 | 2238.42 | 108.75 | 80.07 | 12199.67 | 0.74 | 0.87 | 6.68 | 0.74 | 1 | 10 | 469.5445 | 642.4515 | 581.1368 | 469544.4901 | 642451.4862 | 1.5033e-06 | 0.46514 | 581136.8181
44 | 130 | CONCLUIDO | 2.9921 | 33.42 | 29.34 | 67.72 | 0.78 | 26 | 273.39 | 59.19 | 12 | 24 | 72.2 | 33952.26 | 411.73 | 2238.43 | 108.02 | 80.07 | 11843.88 | 0.74 | 0.87 | 6.68 | 0.72 | 1 | 10 | 467.7726 | 640.0271 | 578.9438 | 467772.6159 | 640027.1297 | 1.5063e-06 | 0.46417 | 578943.8387
45 | 130 | CONCLUIDO | 2.9986 | 33.35 | 29.32 | 70.37 | 0.8 | 25 | 273.87 | 59.19 | 12.25 | 23 | 72.43 | 34011.74 | 407.72 | 2238.35 | 107.3 | 80.07 | 11484.92 | 0.75 | 0.88 | 6.68 | 0.69 | 1 | 10 | 463.4383 | 634.0967 | 573.5794 | 463438.2895 | 634096.7131 | 1.5096e-06 | 0.46319 | 573579.4128
46 | 130 | CONCLUIDO | 2.9991 | 33.34 | 29.32 | 70.36 | 0.81 | 25 | 274.35 | 59.19 | 12.5 | 23 | 72.66 | 34071.31 | 406.7 | 2238.3 | 107.11 | 80.07 | 11392.15 | 0.75 | 0.88 | 6.68 | 0.69 | 1 | 10 | 462.5385 | 632.8656 | 572.4658 | 462538.4942 | 632865.5735 | 1.5098e-06 | 0.46306 | 572465.7714
47 | 130 | CONCLUIDO | 3.0075 | 33.25 | 29.27 | 73.18 | 0.83 | 24 | 274.84 | 59.19 | 12.75 | 22 | 72.89 | 34130.98 | 404.07 | 2238.38 | 105.51 | 80.07 | 10597.6 | 0.76 | 0.88 | 6.68 | 0.64 | 1 | 10 | 458.913 | 627.905 | 567.9786 | 458913.0086 | 627905.0242 | 1.514e-06 | 0.46181 | 567978.6499
48 | 130 | CONCLUIDO | 3.0138 | 33.18 | 29.25 | 76.31 | 0.84 | 23 | 275.32 | 59.19 | 13 | 21 | 73.13 | 34190.73 | 399.27 | 2238.3 | 105.09 | 80.07 | 10393.97 | 0.76 | 0.88 | 6.67 | 0.62 | 1 | 10 | 454.0159 | 621.2045 | 561.9176 | 454015.8582 | 621204.527 | 1.5172e-06 | 0.46083 | 561917.6388
49 | 130 | CONCLUIDO | 3.0141 | 33.18 | 29.25 | 76.3 | 0.86 | 23 | 275.81 | 59.19 | 13.25 | 21 | 73.36 | 34250.57 | 399.66 | 2238.53 | 104.79 | 80.07 | 10240.49 | 0.76 | 0.88 | 6.68 | 0.62 | 1 | 10 | 454.2839 | 621.5713 | 562.2494 | 454283.9467 | 621571.3374 | 1.5174e-06 | 0.46083 | 562249.4414
50 | 130 | CONCLUIDO | 3.0143 | 33.18 | 29.25 | 76.29 | 0.87 | 23 | 276.29 | 59.19 | 13.5 | 21 | 73.6 | 34310.51 | 397.34 | 2238.43 | 104.97 | 80.07 | 10331.56 | 0.76 | 0.88 | 6.67 | 0.62 | 1 | 10 | 452.3925 | 618.9833 | 559.9084 | 452392.473 | 618983.3397 | 1.5175e-06 | 0.46083 | 559908.4385
51 | 130 | CONCLUIDO | 3.0202 | 33.11 | 29.23 | 79.72 | 0.88 | 22 | 276.78 | 59.19 | 13.75 | 20 | 73.84 | 34370.54 | 394.59 | 2238.43 | 104.27 | 80.07 | 9984.76 | 0.77 | 0.88 | 6.68 | 0.6 | 1 | 10 | 449.2205 | 614.6433 | 555.9826 | 449220.4602 | 614643.2518 | 1.5204e-06 | 0.45986 | 555982.5625
52 | 130 | CONCLUIDO | 3.0277 | 33.03 | 29.2 | 83.42 | 0.9 | 21 | 277.27 | 59.19 | 14 | 19 | 74.07 | 34430.66 | 391.43 | 2238.32 | 103.15 | 80.07 | 9432.51 | 0.78 | 0.88 | 6.67 | 0.57 | 1 | 10 | 445.4544 | 609.4904 | 551.3215 | 445454.43 | 609490.4032 | 1.5242e-06 | 0.45875 | 551321.4946
53 | 130 | CONCLUIDO | 3.0285 | 33.02 | 29.19 | 83.39 | 0.91 | 21 | 277.76 | 59.19 | 14.25 | 19 | 74.31 | 34490.87 | 391.05 | 2238.47 | 102.86 | 80.07 | 9287.27 | 0.78 | 0.88 | 6.67 | 0.56 | 1 | 10 | 444.9893 | 608.854 | 550.7458 | 444989.3075 | 608854.002 | 1.5246e-06 | 0.45861 | 550745.8306
54 | 130 | CONCLUIDO | 3.0349 | 32.95 | 29.17 | 87.5 | 0.93 | 20 | 278.25 | 59.19 | 14.5 | 17 | 74.55 | 34551.18 | 384.88 | 2238.32 | 102.19 | 80.07 | 8958.03 | 0.78 | 0.88 | 6.67 | 0.54 | 1 | 10 | 439.0487 | 600.7258 | 543.3934 | 439048.6907 | 600725.7881 | 1.5278e-06 | 0.45764 | 543393.362
55 | 130 | CONCLUIDO | 3.0344 | 32.96 | 29.17 | 87.52 | 0.94 | 20 | 278.74 | 59.19 | 14.75 | 15 | 74.79 | 34611.59 | 385.23 | 2238.39 | 102.32 | 80.07 | 9022.68 | 0.78 | 0.88 | 6.68 | 0.55 | 1 | 10 | 439.4 | 601.2064 | 543.8281 | 439399.9674 | 601206.4204 | 1.5276e-06 | 0.45778 | 543828.1235
56 | 130 | CONCLUIDO | 3.0342 | 32.96 | 29.18 | 87.53 | 0.96 | 20 | 279.23 | 59.19 | 15 | 13 | 75.03 | 34672.08 | 383.39 | 2238.35 | 102.38 | 80.07 | 9054.06 | 0.78 | 0.88 | 6.68 | 0.55 | 1 | 10 | 438.0063 | 599.2995 | 542.1032 | 438006.2586 | 599299.4865 | 1.5275e-06 | 0.45778 | 542103.1847
57 | 130 | CONCLUIDO | 3.0355 | 32.94 | 29.16 | 87.48 | 0.97 | 20 | 279.72 | 59.19 | 15.25 | 11 | 75.27 | 34732.68 | 382.37 | 2238.34 | 101.86 | 80.07 | 8790.99 | 0.79 | 0.88 | 6.68 | 0.53 | 1 | 10 | 436.9179 | 597.8103 | 540.7561 | 436917.8833 | 597810.3234 | 1.5281e-06 | 0.4575 | 540756.1452
58 | 130 | CONCLUIDO | 3.0397 | 32.9 | 29.16 | 92.1 | 0.98 | 19 | 280.21 | 59.19 | 15.5 | 8 | 75.52 | 34793.36 | 382.13 | 2238.49 | 101.85 | 80.07 | 8793 | 0.79 | 0.88 | 6.68 | 0.54 | 1 | 10 | 436.1257 | 596.7265 | 539.7758 | 436125.7485 | 596726.4896 | 1.5302e-06 | 0.45694 | 539775.751
59 | 130 | CONCLUIDO | 3.0386 | 32.91 | 29.18 | 92.13 | 1 | 19 | 280.7 | 59.19 | 15.75 | 6 | 75.76 | 34854.15 | 383.75 | 2238.39 | 101.96 | 80.07 | 8845.8 | 0.79 | 0.88 | 6.69 | 0.55 | 1 | 10 | 437.6608 | 598.8268 | 541.6756 | 437660.814 | 598826.834 | 1.5297e-06 | 0.45708 | 541675.6414
60 | 130 | CONCLUIDO | 3.0386 | 32.91 | 29.18 | 92.14 | 1.01 | 19 | 281.2 | 59.19 | 16 | 6 | 76 | 34915.03 | 384.13 | 2238.4 | 101.87 | 80.07 | 8803.95 | 0.79 | 0.88 | 6.69 | 0.55 | 1 | 10 | 437.9633 | 599.2407 | 542.05 | 437963.2843 | 599240.6872 | 1.5297e-06 | 0.45708 | 542049.9971
61 | 130 | CONCLUIDO | 3.0384 | 32.91 | 29.18 | 92.14 | 1.03 | 19 | 281.69 | 59.19 | 16.25 | 4 | 76.25 | 34976 | 384.23 | 2238.34 | 101.99 | 80.07 | 8862.52 | 0.79 | 0.88 | 6.69 | 0.55 | 1 | 10 | 438.0715 | 599.3888 | 542.1839 | 438071.502 | 599388.7554 | 1.5296e-06 | 0.45708 | 542183.9338
62 | 130 | CONCLUIDO | 3.0388 | 32.91 | 29.17 | 92.13 | 1.04 | 19 | 282.19 | 59.19 | 16.5 | 3 | 76.49 | 35037.08 | 382.53 | 2238.55 | 101.86 | 80.07 | 8796.9 | 0.79 | 0.88 | 6.69 | 0.55 | 1 | 10 | 436.617 | 597.3986 | 540.3838 | 436617.0056 | 597398.6492 | 1.5298e-06 | 0.45708 | 540383.7606
63 | 130 | CONCLUIDO | 3.0389 | 32.91 | 29.17 | 92.12 | 1.06 | 19 | 282.68 | 59.19 | 16.75 | 2 | 76.74 | 35098.25 | 382.83 | 2238.4 | 101.89 | 80.07 | 8811.68 | 0.79 | 0.88 | 6.69 | 0.55 | 1 | 10 | 436.8415 | 597.7058 | 540.6616 | 436841.5136 | 597705.8309 | 1.5298e-06 | 0.45708 | 540661.6253
64 | 130 | CONCLUIDO | 3.0386 | 32.91 | 29.18 | 92.14 | 1.07 | 19 | 283.18 | 59.19 | 17 | 2 | 76.98 | 35159.52 | 383.33 | 2238.42 | 101.89 | 80.07 | 8811.12 | 0.79 | 0.88 | 6.69 | 0.55 | 1 | 10 | 437.3265 | 598.3694 | 541.2619 | 437326.5047 | 598369.4172 | 1.5297e-06 | 0.45708 | 541261.8799
65 | 130 | CONCLUIDO | 3.0391 | 32.9 | 29.17 | 92.12 | 1.08 | 19 | 283.68 | 59.19 | 17.25 | 0 | 77.23 | 35220.89 | 383.56 | 2238.38 | 101.64 | 80.07 | 8686.39 | 0.79 | 0.88 | 6.69 | 0.54 | 1 | 10 | 437.3935 | 598.461 | 541.3447 | 437393.4551 | 598461.0217 | 1.5299e-06 | 0.45694 | 541344.7417

## RESULTADOS_13
Unnamed: 0 | Volume de calda [L] | STATUS | Capacidade operacional [ha/h] | Tempo de missao [h] | Tempo util [h] | Tempo por voo [min] | Autonomia Projetada [h] | N° Voos | MTOW [kg] | Massa Estrutura [kg] | Combustível [kg] | Abastecimentos | Massa gerador | Potência gerador [W] | Combustível consumido [L] | Calda cons [L] | Distância percorrida [km] | Distância Pulverizando [km] | RTL ACUMULADO[m] | EOC [km/km] | EOC [h/h] | Tempo de manobra [h] | Tempo rtl_rtw [h] | V pulv [m/s] | V desloc [m/s] | Preço Total por ha Simples [R$/ha] | Preço Total por ha Presumido [R$/ha] | Preço Total por ha Real [R$/ha] | Preço Total Simples [R$] | Preço Total Presumido [R$] | Prod CAPEX [ha/h/R$] | Dias Trabalhados | Preço Total Real [R$]
0 | 75 | CONCLUIDO | 1.9856 | 50.36 | 38.22 | 7.1 | 0.12 | 323 | 150.44 | 49.1 | 1 | 321 | 25.34 | 18787.76 | 446.56 | 2239.04 | 396.68 | 80.07 | 154686.38 | 0.2 | 0.67 | 7.2 | 9.58 | 1 | 10 | 754.9135 | 1032.906 | 934.3269 | 754913.5343 | 1032906.002 | 1.089e-06 | 0.69944 | 934326.9029
1 | 75 | CONCLUIDO | 2.2125 | 45.2 | 35.62 | 8.94 | 0.15 | 239 | 150.78 | 49.1 | 1.25 | 237 | 25.44 | 18830.65 | 412.87 | 2239.12 | 311.95 | 80.07 | 112742.85 | 0.26 | 0.72 | 7.04 | 6.98 | 1 | 10 | 628.1921 | 859.5201 | 777.4887 | 628192.054 | 859520.0822 | 1.2135e-06 | 0.62778 | 777488.6919
2 | 75 | CONCLUIDO | 2.3731 | 42.14 | 34.09 | 10.82 | 0.18 | 189 | 151.13 | 49.1 | 1.5 | 187 | 25.54 | 18873.58 | 391.93 | 2238.83 | 262.96 | 80.07 | 88495.37 | 0.3 | 0.75 | 6.93 | 5.46 | 1 | 10 | 557.5123 | 762.8129 | 690.0111 | 557512.2835 | 762812.902 | 1.3015e-06 | 0.58528 | 690011.1093
3 | 75 | CONCLUIDO | 2.4843 | 40.25 | 33.18 | 12.68 | 0.2 | 157 | 151.48 | 49.1 | 1.75 | 155 | 25.64 | 18916.54 | 378.32 | 2238.87 | 232.85 | 80.07 | 73600.67 | 0.34 | 0.77 | 6.9 | 4.55 | 1 | 10 | 515.4397 | 705.2474 | 637.9396 | 515439.7279 | 705247.3753 | 1.3625e-06 | 0.55903 | 637939.5557
4 | 75 | CONCLUIDO | 2.578 | 38.79 | 32.45 | 14.64 | 0.23 | 133 | 151.83 | 49.1 | 2 | 131 | 25.73 | 18959.54 | 366.75 | 2238.75 | 208.97 | 80.07 | 61781.92 | 0.38 | 0.79 | 6.85 | 3.82 | 1 | 10 | 482.8642 | 660.6761 | 597.6221 | 482864.2027 | 660676.1046 | 1.4139e-06 | 0.53875 | 597622.1045
5 | 75 | CONCLUIDO | 2.6497 | 37.74 | 31.95 | 16.67 | 0.26 | 115 | 152.18 | 49.1 | 2.25 | 113 | 25.83 | 19002.56 | 357.67 | 2238.86 | 192.43 | 80.07 | 53604.11 | 0.42 | 0.8 | 6.83 | 3.32 | 1 | 10 | 459.5242 | 628.7412 | 568.735 | 459524.1506 | 628741.2156 | 1.4532e-06 | 0.52417 | 568735.0365
6 | 75 | CONCLUIDO | 2.7073 | 36.94 | 31.54 | 18.56 | 0.29 | 102 | 152.53 | 49.1 | 2.5 | 100 | 25.93 | 19045.63 | 350.37 | 2238.68 | 179.81 | 80.07 | 47355.73 | 0.45 | 0.81 | 6.8 | 2.91 | 1 | 10 | 441.6315 | 604.2598 | 546.5901 | 441631.5402 | 604259.7568 | 1.4848e-06 | 0.51306 | 546590.0537
7 | 75 | CONCLUIDO | 2.7582 | 36.26 | 31.2 | 20.57 | 0.32 | 91 | 152.88 | 49.1 | 2.75 | 89 | 26.03 | 19088.72 | 343.04 | 2238.43 | 168.36 | 80.07 | 41686.23 | 0.48 | 0.82 | 6.78 | 2.57 | 1 | 10 | 425.7582 | 582.5412 | 526.9443 | 425758.2241 | 582541.1854 | 1.5128e-06 | 0.50361 | 526944.2723
8 | 75 | CONCLUIDO | 2.8003 | 35.71 | 30.93 | 22.63 | 0.35 | 82 | 153.23 | 49.1 | 3 | 80 | 26.13 | 19131.85 | 336.82 | 2238.54 | 159.75 | 80.07 | 37425.72 | 0.5 | 0.83 | 6.76 | 2.3 | 1 | 10 | 412.9722 | 565.0468 | 511.1195 | 412972.2141 | 565046.8024 | 1.5358e-06 | 0.49597 | 511119.5286
9 | 75 | CONCLUIDO | 2.8377 | 35.24 | 30.7 | 24.89 | 0.37 | 74 | 153.58 | 49.1 | 3.25 | 72 | 26.23 | 19175.02 | 330.68 | 2238.48 | 151.92 | 80.07 | 33549.8 | 0.53 | 0.84 | 6.76 | 2.07 | 1 | 10 | 401.4458 | 549.2758 | 496.8537 | 401445.7629 | 549275.8034 | 1.5564e-06 | 0.48944 | 496853.6916
10 | 75 | CONCLUIDO | 2.864 | 34.92 | 30.56 | 26.97 | 0.4 | 68 | 153.93 | 49.1 | 3.5 | 66 | 26.33 | 19218.22 | 326.48 | 2238.51 | 147.64 | 80.07 | 31442.28 | 0.54 | 0.84 | 6.75 | 1.93 | 1 | 10 | 393.7017 | 538.6801 | 487.2692 | 393701.7299 | 538680.0758 | 1.5708e-06 | 0.485 | 487269.2054
11 | 75 | CONCLUIDO | 2.888 | 34.63 | 30.43 | 28.98 | 0.43 | 63 | 154.28 | 49.1 | 3.75 | 61 | 26.43 | 19261.45 | 321.23 | 2238.64 | 143.05 | 80.07 | 29170.83 | 0.56 | 0.84 | 6.75 | 1.8 | 1 | 10 | 385.5626 | 527.5437 | 477.1957 | 385562.5554 | 527543.6981 | 1.5839e-06 | 0.48097 | 477195.668
12 | 75 | CONCLUIDO | 2.9139 | 34.32 | 30.27 | 31.31 | 0.46 | 58 | 154.63 | 49.1 | 4 | 56 | 26.53 | 19304.72 | 316.32 | 2238.55 | 138.12 | 80.07 | 26731.45 | 0.58 | 0.85 | 6.73 | 1.64 | 1 | 10 | 377.4838 | 516.49 | 467.1969 | 377483.7798 | 516489.9609 | 1.5981e-06 | 0.47667 | 467196.8839
13 | 75 | CONCLUIDO | 2.9356 | 34.06 | 30.14 | 33.49 | 0.49 | 54 | 154.98 | 49.1 | 4.25 | 52 | 26.63 | 19348.03 | 311.37 | 2238.51 | 133.63 | 80.07 | 24505.54 | 0.6 | 0.85 | 6.73 | 1.51 | 1 | 10 | 370.1505 | 506.4563 | 458.1208 | 370150.5211 | 506456.2729 | 1.61e-06 | 0.47306 | 458120.797
14 | 75 | CONCLUIDO | 2.9552 | 33.84 | 30.04 | 36.04 | 0.51 | 50 | 155.33 | 49.1 | 4.5 | 48 | 26.74 | 19391.36 | 306.7 | 2238.55 | 130.45 | 80.07 | 22938.99 | 0.61 | 0.85 | 6.72 | 1.41 | 1 | 10 | 363.5205 | 497.3848 | 449.9151 | 363520.5322 | 497384.8296 | 1.6208e-06 | 0.47 | 449915.1195
15 | 75 | CONCLUIDO | 2.9704 | 33.66 | 29.95 | 38.24 | 0.54 | 47 | 155.68 | 49.1 | 4.75 | 45 | 26.84 | 19434.74 | 302.96 | 2238.49 | 127.6 | 80.07 | 21528.36 | 0.63 | 0.86 | 6.72 | 1.32 | 1 | 10 | 358.2972 | 490.238 | 443.4504 | 358297.1684 | 490237.9928 | 1.6291e-06 | 0.4675 | 443450.3668
16 | 75 | CONCLUIDO | 2.9861 | 33.49 | 29.87 | 40.73 | 0.57 | 44 | 156.03 | 49.1 | 5 | 42 | 26.94 | 19478.15 | 296.73 | 2238.48 | 124.92 | 80.07 | 20200.26 | 0.64 | 0.86 | 6.71 | 1.24 | 1 | 10 | 351.088 | 480.374 | 434.5278 | 351087.9572 | 480374.032 | 1.6377e-06 | 0.46514 | 434527.8086
17 | 75 | CONCLUIDO | 3.0039 | 33.29 | 29.76 | 43.55 | 0.59 | 41 | 156.39 | 49.1 | 5.25 | 39 | 27.04 | 19521.59 | 292.04 | 2238.42 | 121.38 | 80.07 | 18447.08 | 0.66 | 0.86 | 6.71 | 1.13 | 1 | 10 | 344.847 | 471.8349 | 426.8036 | 344846.9915 | 471834.8673 | 1.6475e-06 | 0.46236 | 426803.6098
18 | 75 | CONCLUIDO | 3.0122 | 33.2 | 29.73 | 45.74 | 0.62 | 39 | 156.74 | 49.1 | 5.5 | 37 | 27.14 | 19565.07 | 287.47 | 2238.38 | 120.55 | 80.07 | 18039.65 | 0.66 | 0.86 | 6.71 | 1.1 | 1 | 10 | 340.1247 | 465.3737 | 420.9591 | 340124.7374 | 465373.6709 | 1.6521e-06 | 0.46111 | 420959.0609
19 | 75 | CONCLUIDO | 3.0242 | 33.07 | 29.66 | 48.1 | 0.65 | 37 | 157.09 | 49.1 | 5.75 | 34 | 27.25 | 19608.58 | 283.9 | 2238.3 | 118.21 | 80.07 | 16883.78 | 0.68 | 0.87 | 6.7 | 1.03 | 1 | 10 | 335.6775 | 459.2888 | 415.4549 | 335677.5358 | 459288.8135 | 1.6586e-06 | 0.45931 | 415454.9338
20 | 75 | CONCLUIDO | 3.032 | 32.98 | 29.64 | 50.8 | 0.67 | 35 | 157.44 | 49.1 | 6 | 30 | 27.35 | 19652.13 | 278.4 | 2238.34 | 117.3 | 80.07 | 16436.41 | 0.68 | 0.87 | 6.71 | 1.01 | 1 | 10 | 330.3596 | 452.0126 | 408.8732 | 330359.6179 | 452012.6036 | 1.6629e-06 | 0.45806 | 408873.1551
21 | 75 | CONCLUIDO | 3.047 | 32.82 | 29.53 | 53.7 | 0.7 | 33 | 157.8 | 49.1 | 6.25 | 19 | 27.45 | 19695.71 | 275.01 | 2238.33 | 113.74 | 80.07 | 14664.67 | 0.7 | 0.87 | 6.71 | 0.91 | 1 | 10 | 325.6622 | 445.5854 | 403.0593 | 325662.1907 | 445585.3765 | 1.6711e-06 | 0.45583 | 403059.3336
22 | 75 | CONCLUIDO | 3.0502 | 32.78 | 29.53 | 55.37 | 0.73 | 32 | 158.15 | 49.1 | 6.5 | 11 | 27.56 | 19739.33 | 272.69 | 2238.43 | 113.15 | 80.07 | 14376.15 | 0.71 | 0.87 | 6.72 | 0.9 | 1 | 10 | 323.4824 | 442.6028 | 400.3614 | 323482.3585 | 442602.8339 | 1.6729e-06 | 0.45528 | 400361.4406
23 | 75 | CONCLUIDO | 3.0499 | 32.79 | 29.53 | 55.38 | 0.75 | 32 | 158.51 | 49.1 | 6.75 | 6 | 27.66 | 19782.99 | 271.98 | 2238.46 | 113.27 | 80.07 | 14437.73 | 0.71 | 0.87 | 6.72 | 0.91 | 1 | 10 | 322.9513 | 441.8762 | 399.7041 | 322951.2745 | 441876.1814 | 1.6727e-06 | 0.45542 | 399704.1388
24 | 75 | CONCLUIDO | 3.0539 | 32.74 | 29.52 | 57.14 | 0.78 | 31 | 158.86 | 49.1 | 7 | 3 | 27.77 | 19826.68 | 270.93 | 2238.51 | 112.71 | 80.07 | 14163.77 | 0.71 | 0.87 | 6.72 | 0.89 | 1 | 10 | 321.6633 | 440.1139 | 398.11 | 321663.2835 | 440113.8953 | 1.6749e-06 | 0.45472 | 398110.0428
25 | 75 | CONCLUIDO | 3.0528 | 32.76 | 29.53 | 57.16 | 0.81 | 31 | 159.22 | 49.1 | 7.25 | 1 | 27.87 | 19870.53 | 271.79 | 2238.58 | 113.09 | 80.07 | 14350.04 | 0.71 | 0.87 | 6.72 | 0.91 | 1 | 10 | 322.4956 | 441.2527 | 399.1401 | 322495.5589 | 441252.6512 | 1.6743e-06 | 0.455 | 399140.1175
26 | 75 | CONCLUIDO | 3.0527 | 32.76 | 29.53 | 57.16 | 0.83 | 31 | 159.57 | 49.1 | 7.5 | 0 | 27.98 | 19914.3 | 272.35 | 2238.52 | 113.14 | 80.07 | 14378.72 | 0.71 | 0.87 | 6.72 | 0.91 | 1 | 10 | 322.9497 | 441.874 | 399.7022 | 322949.7082 | 441874.0383 | 1.6743e-06 | 0.455 | 399702.2003

## RESULTADOS_17
Unnamed: 0 | Volume de calda [L] | STATUS | Capacidade operacional [ha/h] | Tempo de missao [h] | Tempo util [h] | Tempo por voo [min] | Autonomia Projetada [h] | N° Voos | MTOW [kg] | Massa Estrutura [kg] | Combustível [kg] | Abastecimentos | Massa gerador | Potência gerador [W] | Combustível consumido [L] | Calda cons [L] | Distância percorrida [km] | Distância Pulverizando [km] | RTL ACUMULADO[m] | EOC [km/km] | EOC [h/h] | Tempo de manobra [h] | Tempo rtl_rtw [h] | V pulv [m/s] | V desloc [m/s] | Preço Total por ha Simples [R$/ha] | Preço Total por ha Presumido [R$/ha] | Preço Total por ha Real [R$/ha] | Preço Total Simples [R$] | Preço Total Presumido [R$] | Prod CAPEX [ha/h/R$] | Dias Trabalhados | Preço Total Real [R$]
0 | 95 | CONCLUIDO | 1.7389 | 57.51 | 40.37 | 6.15 | 0.1 | 394 | 185.69 | 53.44 | 1 | 392 | 36.26 | 23136.14 | 543.58 | 2239.41 | 467.88 | 80.07 | 189931.49 | 0.17 | 0.64 | 7.29 | 11.73 | 1 | 10 | 1035.1023 | 1416.2727 | 1281.1056 | 1035102.347 | 1416272.6967 | 9.2054e-07 | 0.79875 | 1281105.6183
1 | 95 | CONCLUIDO | 1.9918 | 50.21 | 37.05 | 7.75 | 0.12 | 287 | 186.07 | 53.44 | 1.25 | 285 | 36.39 | 23182.76 | 496.22 | 2239.23 | 359.73 | 80.07 | 136392.48 | 0.22 | 0.69 | 7.1 | 8.42 | 1 | 10 | 826.649 | 1131.0576 | 1023.111 | 826648.9594 | 1131057.5754 | 1.0544e-06 | 0.69736 | 1023111.0279
2 | 95 | CONCLUIDO | 2.1703 | 46.08 | 35.2 | 9.34 | 0.14 | 226 | 186.45 | 53.44 | 1.5 | 224 | 36.51 | 23229.42 | 468.92 | 2239.19 | 298.94 | 80.07 | 106300.16 | 0.27 | 0.73 | 7 | 6.56 | 1 | 10 | 718.2834 | 982.787 | 888.9912 | 718283.3749 | 982787.0019 | 1.1489e-06 | 0.64 | 888991.1898
3 | 95 | CONCLUIDO | 2.2996 | 43.49 | 34.06 | 10.93 | 0.17 | 187 | 186.83 | 53.44 | 1.75 | 185 | 36.64 | 23276.13 | 451.23 | 2238.89 | 261.53 | 80.07 | 87790.66 | 0.31 | 0.75 | 6.95 | 5.42 | 1 | 10 | 653.5162 | 894.1698 | 808.8315 | 653516.2488 | 894169.7628 | 1.2174e-06 | 0.60403 | 808831.4556
4 | 95 | CONCLUIDO | 2.4086 | 41.52 | 33.17 | 12.6 | 0.19 | 158 | 187.21 | 53.44 | 2 | 156 | 36.77 | 23322.88 | 437.01 | 2238.8 | 232.66 | 80.07 | 73503.87 | 0.34 | 0.77 | 6.89 | 4.54 | 1 | 10 | 605.3637 | 828.2853 | 749.235 | 605363.7209 | 828285.3497 | 1.2751e-06 | 0.57667 | 749234.9585
5 | 95 | CONCLUIDO | 2.4881 | 40.19 | 32.59 | 14.17 | 0.21 | 138 | 187.59 | 53.44 | 2.25 | 136 | 36.9 | 23369.68 | 426.95 | 2238.87 | 213.6 | 80.07 | 64074.55 | 0.37 | 0.79 | 6.86 | 3.95 | 1 | 10 | 573.5355 | 784.7366 | 709.8424 | 573535.4911 | 784736.5615 | 1.3172e-06 | 0.55819 | 709842.4055
6 | 95 | CONCLUIDO | 2.5603 | 39.06 | 32.09 | 15.91 | 0.24 | 121 | 187.97 | 53.44 | 2.5 | 119 | 37.03 | 23416.52 | 417.84 | 2238.64 | 197.05 | 80.07 | 55883.67 | 0.41 | 0.8 | 6.84 | 3.45 | 1 | 10 | 546.4912 | 747.7334 | 676.3708 | 546491.2273 | 747733.4067 | 1.3554e-06 | 0.5425 | 676370.7798
7 | 95 | CONCLUIDO | 2.6111 | 38.3 | 31.77 | 17.49 | 0.26 | 109 | 188.35 | 53.44 | 2.75 | 107 | 37.16 | 23463.4 | 411.7 | 2238.63 | 186.65 | 80.07 | 50740.04 | 0.43 | 0.81 | 6.83 | 3.14 | 1 | 10 | 528.7531 | 723.4634 | 654.417 | 528753.1394 | 723463.3723 | 1.3823e-06 | 0.53194 | 654417.0434
8 | 95 | CONCLUIDO | 2.6647 | 37.53 | 31.41 | 19.23 | 0.28 | 98 | 188.73 | 53.44 | 3 | 96 | 37.29 | 23510.33 | 404.24 | 2238.58 | 175.36 | 80.07 | 45154.16 | 0.46 | 0.82 | 6.8 | 2.78 | 1 | 10 | 509.7804 | 697.504 | 630.9352 | 509780.4047 | 697504.0396 | 1.4106e-06 | 0.52125 | 630935.233
9 | 95 | CONCLUIDO | 2.7056 | 36.96 | 31.18 | 21.02 | 0.3 | 89 | 189.11 | 53.44 | 3.25 | 87 | 37.42 | 23557.3 | 398.74 | 2238.55 | 167.57 | 80.07 | 41303.1 | 0.48 | 0.82 | 6.79 | 2.55 | 1 | 10 | 496.1761 | 678.8901 | 614.0977 | 496176.1169 | 678890.0529 | 1.4323e-06 | 0.51333 | 614097.7391
10 | 95 | CONCLUIDO | 2.7434 | 36.45 | 30.93 | 22.63 | 0.33 | 82 | 189.49 | 53.44 | 3.5 | 80 | 37.55 | 23604.32 | 393.16 | 2238.44 | 159.73 | 80.07 | 37415.43 | 0.5 | 0.83 | 6.77 | 2.3 | 1 | 10 | 483.3642 | 661.3602 | 598.2409 | 483364.214 | 661360.2421 | 1.4523e-06 | 0.50625 | 598240.9488
11 | 95 | CONCLUIDO | 2.7717 | 36.08 | 30.78 | 24.3 | 0.35 | 76 | 189.87 | 53.44 | 3.75 | 74 | 37.69 | 23651.38 | 389.12 | 2238.52 | 154.73 | 80.07 | 34944.83 | 0.52 | 0.83 | 6.77 | 2.15 | 1 | 10 | 474.2799 | 648.9307 | 586.9976 | 474279.8873 | 648930.6655 | 1.4673e-06 | 0.50111 | 586997.6336
12 | 95 | CONCLUIDO | 2.8032 | 35.67 | 30.6 | 26.23 | 0.37 | 70 | 190.25 | 53.44 | 4 | 68 | 37.82 | 23698.48 | 383.9 | 2238.7 | 148.59 | 80.07 | 31908.32 | 0.54 | 0.84 | 6.76 | 1.97 | 1 | 10 | 463.7047 | 634.4613 | 573.9092 | 463704.7271 | 634461.2648 | 1.484e-06 | 0.49542 | 573909.1722
13 | 95 | CONCLUIDO | 2.8277 | 35.36 | 30.48 | 28.13 | 0.4 | 65 | 190.63 | 53.44 | 4.25 | 63 | 37.95 | 23745.63 | 379.81 | 2238.43 | 144.84 | 80.07 | 30056.57 | 0.55 | 0.84 | 6.75 | 1.85 | 1 | 10 | 455.7006 | 623.5097 | 564.0028 | 455700.6479 | 623509.7306 | 1.4969e-06 | 0.49111 | 564002.837
14 | 95 | CONCLUIDO | 2.8497 | 35.09 | 30.35 | 29.85 | 0.42 | 61 | 191.02 | 53.44 | 4.5 | 59 | 38.08 | 23792.83 | 375.98 | 2238.48 | 140.86 | 80.07 | 28086.37 | 0.57 | 0.85 | 6.74 | 1.72 | 1 | 10 | 448.4049 | 613.5273 | 554.9731 | 448404.853 | 613527.3022 | 1.5086e-06 | 0.48736 | 554973.1175
15 | 95 | CONCLUIDO | 2.8721 | 34.82 | 30.23 | 31.82 | 0.44 | 57 | 191.4 | 53.44 | 4.75 | 55 | 38.22 | 23840.07 | 371.24 | 2238.35 | 136.53 | 80.07 | 25944.31 | 0.59 | 0.85 | 6.74 | 1.6 | 1 | 10 | 440.4345 | 602.622 | 545.1086 | 440434.5279 | 602621.9517 | 1.5204e-06 | 0.48361 | 545108.5584
16 | 95 | CONCLUIDO | 2.8886 | 34.62 | 30.14 | 33.49 | 0.46 | 54 | 191.78 | 53.44 | 5 | 52 | 38.35 | 23887.36 | 367.69 | 2238.36 | 133.78 | 80.07 | 24579.78 | 0.6 | 0.85 | 6.73 | 1.51 | 1 | 10 | 434.5869 | 594.6209 | 537.8711 | 434586.8643 | 594620.9203 | 1.5292e-06 | 0.48083 | 537871.1343
17 | 95 | CONCLUIDO | 2.9046 | 34.43 | 30.06 | 35.37 | 0.48 | 51 | 192.17 | 53.44 | 5.25 | 49 | 38.48 | 23934.69 | 364.21 | 2238.42 | 131.01 | 80.07 | 23212.48 | 0.61 | 0.85 | 6.73 | 1.43 | 1 | 10 | 428.9783 | 586.947 | 530.9296 | 428978.2723 | 586946.9973 | 1.5376e-06 | 0.47819 | 530929.5996
18 | 95 | CONCLUIDO | 2.9215 | 34.23 | 29.97 | 37.47 | 0.51 | 48 | 192.55 | 53.44 | 5.5 | 46 | 38.62 | 23982.06 | 361.14 | 2238.49 | 128.45 | 80.07 | 21945.05 | 0.62 | 0.86 | 6.72 | 1.35 | 1 | 10 | 423.6 | 579.5883 | 524.2732 | 423600.0472 | 579588.2725 | 1.5466e-06 | 0.47542 | 524273.1812
19 | 95 | CONCLUIDO | 2.9323 | 34.1 | 29.92 | 39.03 | 0.53 | 46 | 192.94 | 53.44 | 5.75 | 44 | 38.75 | 24029.48 | 357.36 | 2238.41 | 126.88 | 80.07 | 21174.04 | 0.63 | 0.86 | 6.71 | 1.3 | 1 | 10 | 418.7261 | 572.9195 | 518.2409 | 418726.081 | 572919.4969 | 1.5523e-06 | 0.47361 | 518240.8642
20 | 95 | CONCLUIDO | 2.9438 | 33.97 | 29.86 | 40.72 | 0.55 | 44 | 193.32 | 53.44 | 6 | 42 | 38.89 | 24076.95 | 353.56 | 2238.4 | 125.17 | 80.07 | 20329.43 | 0.64 | 0.86 | 6.7 | 1.24 | 1 | 10 | 413.7336 | 566.0885 | 512.0618 | 413733.5601 | 566088.5096 | 1.5584e-06 | 0.47181 | 512061.8168
21 | 95 | CONCLUIDO | 2.9627 | 33.75 | 29.76 | 43.55 | 0.57 | 41 | 193.71 | 53.44 | 6.25 | 39 | 39.02 | 24124.47 | 348.92 | 2238.39 | 121.67 | 80.07 | 18591.78 | 0.66 | 0.86 | 6.7 | 1.13 | 1 | 10 | 406.9171 | 556.762 | 503.6254 | 406917.1421 | 556761.9858 | 1.5684e-06 | 0.46875 | 503625.4033
22 | 95 | CONCLUIDO | 2.9751 | 33.61 | 29.69 | 45.68 | 0.59 | 39 | 194.09 | 53.44 | 6.5 | 37 | 39.16 | 24172.03 | 345.08 | 2238.46 | 119.57 | 80.07 | 17549.73 | 0.67 | 0.86 | 6.69 | 1.06 | 1 | 10 | 401.8278 | 549.7985 | 497.3265 | 401827.7797 | 549798.4956 | 1.575e-06 | 0.46681 | 497326.4988
23 | 95 | CONCLUIDO | 2.9777 | 33.58 | 29.7 | 46.89 | 0.62 | 38 | 194.48 | 53.44 | 6.75 | 36 | 39.29 | 24219.63 | 340.88 | 2238.35 | 119.38 | 80.07 | 17460.45 | 0.67 | 0.86 | 6.71 | 1.07 | 1 | 10 | 398.1066 | 544.707 | 492.7209 | 398106.5892 | 544706.9986 | 1.5763e-06 | 0.46639 | 492720.9272
24 | 95 | CONCLUIDO | 2.9902 | 33.44 | 29.63 | 49.39 | 0.64 | 36 | 194.86 | 53.44 | 7 | 34 | 39.43 | 24267.28 | 338.93 | 2238.45 | 117.51 | 80.07 | 16537.03 | 0.68 | 0.87 | 6.7 | 1.01 | 1 | 10 | 394.5949 | 539.9022 | 488.3747 | 394594.9332 | 539902.196 | 1.583e-06 | 0.46444 | 488374.6881
25 | 95 | CONCLUIDO | 2.9936 | 33.4 | 29.63 | 50.8 | 0.66 | 35 | 195.25 | 53.44 | 7.25 | 33 | 39.57 | 24314.98 | 336.02 | 2238.4 | 117.46 | 80.07 | 16519.61 | 0.68 | 0.87 | 6.7 | 1.01 | 1 | 10 | 391.7974 | 536.0745 | 484.9123 | 391797.4253 | 536074.5221 | 1.5848e-06 | 0.46389 | 484912.3221
26 | 95 | CONCLUIDO | 3.0104 | 33.22 | 29.52 | 53.68 | 0.68 | 33 | 195.64 | 53.44 | 7.5 | 31 | 39.7 | 24362.73 | 332.36 | 2238.36 | 113.9 | 80.07 | 14744.86 | 0.7 | 0.87 | 6.69 | 0.89 | 1 | 10 | 386.2474 | 528.4807 | 478.0433 | 386247.4103 | 528480.7468 | 1.5937e-06 | 0.46139 | 478043.286
27 | 95 | CONCLUIDO | 3.0161 | 33.16 | 29.5 | 55.3 | 0.7 | 32 | 196.03 | 53.44 | 7.75 | 30 | 39.84 | 24410.52 | 328.95 | 2238.46 | 112.96 | 80.07 | 14280.83 | 0.71 | 0.87 | 6.69 | 0.87 | 1 | 10 | 382.7077 | 523.6375 | 473.6623 | 382707.6851 | 523637.5386 | 1.5967e-06 | 0.46056 | 473662.3069
28 | 95 | CONCLUIDO | 3.0277 | 33.03 | 29.44 | 58.89 | 0.72 | 30 | 196.41 | 53.44 | 8 | 28 | 39.98 | 24458.36 | 324.02 | 2238.4 | 111.3 | 80.07 | 13460.44 | 0.72 | 0.87 | 6.68 | 0.82 | 1 | 10 | 377.0748 | 515.9303 | 466.6907 | 377074.759 | 515930.3207 | 1.6028e-06 | 0.45875 | 466690.655
29 | 95 | CONCLUIDO | 3.0326 | 32.98 | 29.43 | 60.88 | 0.74 | 29 | 196.8 | 53.44 | 8.25 | 26 | 40.12 | 24506.24 | 321.09 | 2238.33 | 110.59 | 80.07 | 13112.53 | 0.72 | 0.87 | 6.69 | 0.8 | 1 | 10 | 374.0924 | 511.8498 | 462.9996 | 374092.447 | 511849.7898 | 1.6054e-06 | 0.45806 | 462999.5642
30 | 95 | CONCLUIDO | 3.0386 | 32.91 | 29.4 | 63 | 0.77 | 28 | 197.19 | 53.44 | 8.5 | 26 | 40.26 | 24554.18 | 317.75 | 2238.37 | 109.84 | 80.07 | 12739.74 | 0.73 | 0.87 | 6.68 | 0.77 | 1 | 10 | 370.5814 | 507.0458 | 458.6541 | 370581.3797 | 507045.7927 | 1.6086e-06 | 0.45708 | 458654.0538
31 | 95 | CONCLUIDO | 3.0442 | 32.85 | 29.38 | 65.28 | 0.79 | 27 | 197.58 | 53.44 | 8.75 | 21 | 40.39 | 24602.15 | 314.4 | 2238.33 | 108.75 | 80.07 | 12199.72 | 0.74 | 0.87 | 6.69 | 0.75 | 1 | 10 | 367.1633 | 502.3691 | 454.4237 | 367163.3488 | 502369.092 | 1.6115e-06 | 0.45625 | 454423.6909
32 | 95 | CONCLUIDO | 3.0516 | 32.77 | 29.33 | 67.69 | 0.81 | 26 | 197.97 | 53.44 | 9 | 16 | 40.53 | 24650.18 | 310.91 | 2238.38 | 107.23 | 80.07 | 11445.27 | 0.75 | 0.87 | 6.69 | 0.71 | 1 | 10 | 363.3169 | 497.1063 | 449.6631 | 363316.9359 | 497106.2601 | 1.6155e-06 | 0.45514 | 449663.1363
33 | 95 | CONCLUIDO | 3.0492 | 32.8 | 29.36 | 67.75 | 0.83 | 26 | 198.36 | 53.44 | 9.25 | 13 | 40.67 | 24698.26 | 311.56 | 2238.49 | 108.1 | 80.07 | 11879.91 | 0.74 | 0.87 | 6.69 | 0.73 | 1 | 10 | 364.2338 | 498.3608 | 450.7979 | 364233.8177 | 498360.7783 | 1.6142e-06 | 0.45556 | 450797.9251
34 | 95 | CONCLUIDO | 3.049 | 32.8 | 29.36 | 67.76 | 0.85 | 26 | 198.75 | 53.44 | 9.5 | 6 | 40.81 | 24746.38 | 309.23 | 2238.43 | 107.85 | 80.07 | 11759 | 0.74 | 0.87 | 6.7 | 0.73 | 1 | 10 | 362.4092 | 495.8643 | 448.5397 | 362409.2076 | 495864.2661 | 1.6141e-06 | 0.45556 | 448539.6765
35 | 95 | CONCLUIDO | 3.054 | 32.74 | 29.34 | 70.43 | 0.87 | 25 | 199.14 | 53.44 | 9.75 | 3 | 40.95 | 24794.55 | 308.07 | 2238.51 | 107.2 | 80.07 | 11437.35 | 0.75 | 0.87 | 6.71 | 0.72 | 1 | 10 | 360.8221 | 493.6927 | 446.5754 | 360822.0842 | 493692.6939 | 1.6167e-06 | 0.45472 | 446575.3561
36 | 95 | CONCLUIDO | 3.0549 | 32.73 | 29.34 | 70.4 | 0.89 | 25 | 199.53 | 53.44 | 10 | 3 | 41.1 | 24842.77 | 308.05 | 2238.55 | 107.06 | 80.07 | 11367.67 | 0.75 | 0.87 | 6.7 | 0.71 | 1 | 10 | 360.7004 | 493.5262 | 446.4248 | 360700.4128 | 493526.2178 | 1.6172e-06 | 0.45458 | 446424.7683
37 | 95 | CONCLUIDO | 3.0533 | 32.75 | 29.35 | 70.44 | 0.91 | 25 | 199.92 | 53.44 | 10.25 | 0 | 41.24 | 24891.03 | 308.41 | 2238.36 | 107.4 | 80.07 | 11535.69 | 0.75 | 0.87 | 6.71 | 0.73 | 1 | 10 | 361.2126 | 494.2271 | 447.0587 | 361212.632 | 494227.0587 | 1.6164e-06 | 0.45486 | 447058.7219

## RESULTADOS_9
Unnamed: 0 | Volume de calda [L] | STATUS | Capacidade operacional [ha/h] | Tempo de missao [h] | Tempo util [h] | Tempo por voo [min] | Autonomia Projetada [h] | N° Voos | MTOW [kg] | Massa Estrutura [kg] | Combustível [kg] | Abastecimentos | Massa gerador | Potência gerador [W] | Combustível consumido [L] | Calda cons [L] | Distância percorrida [km] | Distância Pulverizando [km] | RTL ACUMULADO[m] | EOC [km/km] | EOC [h/h] | Tempo de manobra [h] | Tempo rtl_rtw [h] | V pulv [m/s] | V desloc [m/s] | Preço Total por ha Simples [R$/ha] | Preço Total por ha Presumido [R$/ha] | Preço Total por ha Real [R$/ha] | Preço Total Simples [R$] | Preço Total Presumido [R$] | Prod CAPEX [ha/h/R$] | Dias Trabalhados | Preço Total Real [R$]
0 | 55 | CONCLUIDO | 2.2613 | 44.22 | 36.07 | 8.52 | 0.15 | 254 | 116.05 | 43.4 | 1 | 252 | 16.65 | 14546.17 | 350.64 | 2238.87 | 327.31 | 80.07 | 120348.45 | 0.24 | 0.71 | 7.05 | 7.44 | 1 | 10 | 529.9924 | 725.159 | 655.9508 | 529992.3863 | 725158.9646 | 1.2951e-06 | 0.61417 | 655950.8108
1 | 55 | CONCLUIDO | 2.4535 | 40.76 | 34.14 | 10.78 | 0.19 | 190 | 116.37 | 43.4 | 1.25 | 188 | 16.72 | 14585.96 | 327.59 | 2239.04 | 264.07 | 80.07 | 89048.79 | 0.3 | 0.75 | 6.95 | 5.5 | 1 | 10 | 458.4132 | 627.2211 | 567.36 | 458413.1665 | 627221.1182 | 1.4051e-06 | 0.56611 | 567360.015
2 | 55 | CONCLUIDO | 2.5846 | 38.69 | 33 | 13.11 | 0.23 | 151 | 116.69 | 43.4 | 1.5 | 149 | 16.79 | 14625.77 | 312.61 | 2238.89 | 226.49 | 80.07 | 70449.97 | 0.35 | 0.78 | 6.9 | 4.37 | 1 | 10 | 417.0387 | 570.6108 | 516.1525 | 417038.7264 | 570610.7839 | 1.4802e-06 | 0.53736 | 516152.4915
3 | 55 | CONCLUIDO | 2.6814 | 37.29 | 32.22 | 15.47 | 0.26 | 125 | 117.01 | 43.4 | 1.75 | 123 | 16.86 | 14665.62 | 300.73 | 2238.68 | 201.25 | 80.07 | 57964.23 | 0.4 | 0.8 | 6.85 | 3.59 | 1 | 10 | 388.5652 | 531.652 | 480.9119 | 388565.1875 | 531652.0318 | 1.5357e-06 | 0.51792 | 480911.908
4 | 55 | CONCLUIDO | 2.7542 | 36.31 | 31.69 | 17.94 | 0.3 | 106 | 117.34 | 43.4 | 2 | 104 | 16.94 | 14705.49 | 291.28 | 2238.8 | 183.86 | 80.07 | 49363.37 | 0.44 | 0.81 | 6.83 | 3.06 | 1 | 10 | 368.2126 | 503.8048 | 455.7224 | 368212.6459 | 503804.7866 | 1.5774e-06 | 0.50431 | 455722.3648
5 | 55 | CONCLUIDO | 2.8191 | 35.47 | 31.21 | 20.58 | 0.34 | 91 | 117.66 | 43.4 | 2.25 | 89 | 17.01 | 14745.39 | 282.38 | 2238.53 | 168.55 | 80.07 | 41784.23 | 0.48 | 0.82 | 6.79 | 2.59 | 1 | 10 | 350.5213 | 479.5987 | 433.8265 | 350521.3105 | 479598.721 | 1.6145e-06 | 0.49264 | 433826.4922
6 | 55 | CONCLUIDO | 2.866 | 34.89 | 30.9 | 23.17 | 0.37 | 80 | 117.98 | 43.4 | 2.5 | 78 | 17.08 | 14785.31 | 275.42 | 2238.42 | 158.52 | 80.07 | 36819.92 | 0.51 | 0.83 | 6.77 | 2.27 | 1 | 10 | 337.9117 | 462.3457 | 418.2201 | 337911.7092 | 462345.7082 | 1.6414e-06 | 0.48458 | 418220.0827
7 | 55 | CONCLUIDO | 2.9046 | 34.43 | 30.65 | 25.9 | 0.41 | 71 | 118.31 | 43.4 | 2.75 | 69 | 17.16 | 14825.26 | 268.23 | 2238.57 | 150.01 | 80.07 | 32612.23 | 0.53 | 0.84 | 6.77 | 2.02 | 1 | 10 | 326.6389 | 446.9218 | 404.2682 | 326638.9084 | 446921.7647 | 1.6635e-06 | 0.47819 | 404268.1787
8 | 55 | CONCLUIDO | 2.9368 | 34.05 | 30.44 | 28.54 | 0.45 | 64 | 118.63 | 43.4 | 3 | 62 | 17.23 | 14865.24 | 261.11 | 2238.6 | 143.9 | 80.07 | 29593.51 | 0.56 | 0.84 | 6.74 | 1.81 | 1 | 10 | 316.5328 | 433.0941 | 391.7603 | 316532.8056 | 433094.1491 | 1.6819e-06 | 0.47292 | 391760.2513
9 | 55 | CONCLUIDO | 2.97 | 33.67 | 30.22 | 31.81 | 0.48 | 57 | 118.96 | 43.4 | 3.25 | 55 | 17.31 | 14905.25 | 254.04 | 2238.49 | 136.78 | 80.07 | 26064.73 | 0.59 | 0.85 | 6.73 | 1.6 | 1 | 10 | 306.5521 | 419.4381 | 379.4075 | 306552.107 | 419438.1169 | 1.701e-06 | 0.46764 | 379407.5317
10 | 55 | CONCLUIDO | 2.9931 | 33.41 | 30.08 | 34.71 | 0.52 | 52 | 119.28 | 43.4 | 3.5 | 50 | 17.38 | 14945.29 | 248.28 | 2238.45 | 131.89 | 80.07 | 23647.94 | 0.61 | 0.85 | 6.73 | 1.46 | 1 | 10 | 299.1003 | 409.2423 | 370.1847 | 299100.32 | 409242.2532 | 1.7142e-06 | 0.46403 | 370184.7469
11 | 55 | CONCLUIDO | 3.0126 | 33.19 | 29.96 | 37.45 | 0.55 | 48 | 119.61 | 43.4 | 3.75 | 41 | 17.46 | 14985.35 | 241.83 | 2238.45 | 127.79 | 80.07 | 21614.64 | 0.63 | 0.86 | 6.73 | 1.33 | 1 | 10 | 291.6183 | 399.005 | 360.9245 | 291618.2706 | 399004.9832 | 1.7253e-06 | 0.46097 | 360924.5076
12 | 55 | CONCLUIDO | 3.0295 | 33.01 | 29.87 | 40.74 | 0.59 | 44 | 119.93 | 43.4 | 4 | 24 | 17.53 | 15025.44 | 236.61 | 2238.63 | 124.56 | 80.07 | 20021.23 | 0.64 | 0.86 | 6.73 | 1.25 | 1 | 10 | 285.5514 | 390.704 | 353.4157 | 285551.362 | 390703.9712 | 1.735e-06 | 0.45847 | 353415.7325
13 | 55 | CONCLUIDO | 3.032 | 32.98 | 29.87 | 41.68 | 0.62 | 43 | 120.26 | 43.4 | 4.25 | 9 | 17.61 | 15065.56 | 235.83 | 2238.47 | 123.85 | 80.07 | 19669.72 | 0.65 | 0.86 | 6.75 | 1.24 | 1 | 10 | 284.6949 | 389.5322 | 352.3558 | 284694.9283 | 389532.1607 | 1.7365e-06 | 0.45806 | 352355.758
14 | 55 | CONCLUIDO | 3.0354 | 32.94 | 29.86 | 42.65 | 0.66 | 42 | 120.58 | 43.4 | 4.5 | 4 | 17.68 | 15105.7 | 234.56 | 2238.53 | 122.85 | 80.07 | 19179.04 | 0.65 | 0.86 | 6.76 | 1.23 | 1 | 10 | 283.3345 | 387.6708 | 350.672 | 283334.5092 | 387670.7753 | 1.7384e-06 | 0.4575 | 350672.0206
15 | 55 | CONCLUIDO | 3.0337 | 32.96 | 29.88 | 42.68 | 0.69 | 42 | 120.91 | 43.4 | 4.75 | 1 | 17.76 | 15145.88 | 235.67 | 2238.67 | 123.23 | 80.07 | 19367.73 | 0.65 | 0.86 | 6.77 | 1.25 | 1 | 10 | 284.44 | 389.1833 | 352.0402 | 284439.9692 | 389183.3145 | 1.7374e-06 | 0.45778 | 352040.2052
16 | 55 | CONCLUIDO | 3.0335 | 32.97 | 29.88 | 42.68 | 0.73 | 42 | 121.23 | 43.4 | 5 | 1 | 17.83 | 15186.08 | 236.3 | 2238.67 | 123.27 | 80.07 | 19387.87 | 0.65 | 0.86 | 6.77 | 1.25 | 1 | 10 | 284.9613 | 389.8966 | 352.6854 | 284961.2608 | 389896.5686 | 1.7373e-06 | 0.45792 | 352685.3873
17 | 55 | CONCLUIDO | 3.0333 | 32.97 | 29.88 | 42.69 | 0.76 | 42 | 121.56 | 43.4 | 5.25 | 0 | 17.91 | 15226.31 | 236.9 | 2238.67 | 123.27 | 80.07 | 19389.42 | 0.65 | 0.86 | 6.77 | 1.25 | 1 | 10 | 285.4583 | 390.5766 | 353.3005 | 285458.267 | 390576.5945 | 1.7372e-06 | 0.45792 | 353300.5125

## resultados
Unnamed: 0 | Volume de calda [L] | STATUS | Capacidade operacional [ha/h] | Tempo de missao [h] | Tempo util [h] | Tempo por voo [min] | Autonomia Projetada [h] | N° Voos | MTOW [kg] | Massa Estrutura [kg] | Combustível [kg] | Abastecimentos | Massa gerador | Potência gerador [W] | Combustível consumido [L] | Calda cons [L] | Distância percorrida [km] | Distância Pulverizando [km] | RTL ACUMULADO[m] | EOC [km/km] | EOC [h/h] | Tempo de manobra [h] | Tempo rtl_rtw [h] | V pulv [m/s] | V desloc [m/s]
0 | 100 | CONCLUIDO | 1.6827 | 59.43 | 40.89 | 5.95 | 0.09 | 412 | 194.77 | 54.38 | 1 | 410 | 39.4 | 24256.19 | 568.07 | 2239.73 | 485.71 | 80.07 | 198754.82 | 0.16 | 0.63 | 7.29 | 12.25 | 1 | 10
1 | 100 | CONCLUIDO | 1.9348 | 51.68 | 37.5 | 7.5 | 0.11 | 300 | 195.16 | 54.38 | 1.25 | 298 | 39.53 | 24303.87 | 518.68 | 2239.56 | 372.85 | 80.07 | 142886.56 | 0.21 | 0.68 | 7.16 | 8.86 | 1 | 10
2 | 100 | CONCLUIDO | 2.1176 | 47.22 | 35.53 | 9.03 | 0.14 | 236 | 195.55 | 54.38 | 1.5 | 234 | 39.67 | 24351.61 | 489.02 | 2239.34 | 309.58 | 80.07 | 111569.97 | 0.26 | 0.72 | 7.02 | 6.89 | 1 | 10
3 | 100 | CONCLUIDO | 2.2554 | 44.34 | 34.28 | 10.6 | 0.16 | 194 | 195.93 | 54.38 | 1.75 | 192 | 39.81 | 24399.39 | 469.39 | 2238.76 | 267.96 | 80.07 | 90971.88 | 0.3 | 0.75 | 6.98 | 5.64 | 1 | 10
4 | 100 | CONCLUIDO | 2.3605 | 42.36 | 33.43 | 12.16 | 0.18 | 165 | 196.32 | 54.38 | 2 | 163 | 39.95 | 24447.22 | 455.58 | 2238.8 | 240.72 | 80.07 | 77496.02 | 0.33 | 0.77 | 6.92 | 4.8 | 1 | 10
5 | 100 | CONCLUIDO | 2.4499 | 40.82 | 32.74 | 13.74 | 0.2 | 143 | 196.71 | 54.38 | 2.25 | 141 | 40.08 | 24495.09 | 443.74 | 2238.72 | 218.51 | 80.07 | 66501.95 | 0.37 | 0.78 | 6.88 | 4.11 | 1 | 10
6 | 100 | CONCLUIDO | 2.5223 | 39.65 | 32.23 | 15.35 | 0.23 | 126 | 197.1 | 54.38 | 2.5 | 124 | 40.22 | 24543.01 | 434.55 | 2238.71 | 202.19 | 80.07 | 58425.56 | 0.4 | 0.8 | 6.84 | 3.6 | 1 | 10
7 | 100 | CONCLUIDO | 2.5803 | 38.76 | 31.84 | 16.91 | 0.25 | 113 | 197.49 | 54.38 | 2.75 | 111 | 40.36 | 24590.98 | 426.95 | 2238.64 | 189.78 | 80.07 | 52286.3 | 0.42 | 0.81 | 6.81 | 3.22 | 1 | 10
8 | 100 | CONCLUIDO | 2.628 | 38.05 | 31.57 | 18.57 | 0.27 | 102 | 197.88 | 54.38 | 3 | 100 | 40.5 | 24639 | 421.03 | 2238.55 | 180.04 | 80.07 | 47470.59 | 0.44 | 0.81 | 6.82 | 2.94 | 1 | 10
9 | 100 | CONCLUIDO | 2.6724 | 37.42 | 31.29 | 20.18 | 0.29 | 93 | 198.27 | 54.38 | 3.25 | 91 | 40.64 | 24687.06 | 415.16 | 2238.79 | 170.92 | 80.07 | 42957.73 | 0.47 | 0.82 | 6.8 | 2.65 | 1 | 10
10 | 100 | CONCLUIDO | 2.713 | 36.86 | 31.04 | 21.91 | 0.31 | 85 | 198.66 | 54.38 | 3.5 | 83 | 40.78 | 24735.17 | 409.51 | 2238.43 | 163.19 | 80.07 | 39131.75 | 0.49 | 0.83 | 6.78 | 2.41 | 1 | 10
11 | 100 | CONCLUIDO | 2.7419 | 36.47 | 30.88 | 23.46 | 0.33 | 79 | 199.05 | 54.38 | 3.75 | 77 | 40.92 | 24783.33 | 405.28 | 2238.68 | 158.31 | 80.07 | 36723.91 | 0.51 | 0.83 | 6.76 | 2.25 | 1 | 10
12 | 100 | CONCLUIDO | 2.7734 | 36.06 | 30.7 | 25.23 | 0.36 | 73 | 199.44 | 54.38 | 4 | 71 | 41.06 | 24831.54 | 400.35 | 2238.66 | 152.29 | 80.07 | 33743.19 | 0.53 | 0.84 | 6.75 | 2.07 | 1 | 10
13 | 100 | CONCLUIDO | 2.8002 | 35.71 | 30.55 | 26.96 | 0.38 | 68 | 199.83 | 54.38 | 4.25 | 66 | 41.2 | 24879.79 | 395.99 | 2238.54 | 147.49 | 80.07 | 31365 | 0.54 | 0.84 | 6.75 | 1.92 | 1 | 10
14 | 100 | CONCLUIDO | 2.8203 | 35.46 | 30.45 | 28.55 | 0.4 | 64 | 200.22 | 54.38 | 4.5 | 62 | 41.35 | 24928.09 | 392.06 | 2238.55 | 144.1 | 80.07 | 29692.18 | 0.56 | 0.84 | 6.74 | 1.82 | 1 | 10
15 | 100 | CONCLUIDO | 2.8427 | 35.18 | 30.33 | 30.33 | 0.42 | 60 | 200.61 | 54.38 | 4.75 | 58 | 41.49 | 24976.45 | 387.77 | 2238.58 | 139.96 | 80.07 | 27642.37 | 0.57 | 0.85 | 6.74 | 1.7 | 1 | 10
16 | 100 | CONCLUIDO | 2.8656 | 34.9 | 30.2 | 32.36 | 0.44 | 56 | 201.01 | 54.38 | 5 | 54 | 41.63 | 25024.84 | 384.02 | 2238.54 | 135.59 | 80.07 | 25474.95 | 0.59 | 0.85 | 6.74 | 1.57 | 1 | 10
17 | 100 | CONCLUIDO | 2.8845 | 34.67 | 30.09 | 34.06 | 0.46 | 53 | 201.4 | 54.38 | 5.25 | 51 | 41.77 | 25073.29 | 379.89 | 2238.57 | 132.27 | 80.07 | 23834.35 | 0.61 | 0.85 | 6.72 | 1.46 | 1 | 10
18 | 100 | CONCLUIDO | 2.8921 | 34.58 | 30.08 | 35.38 | 0.48 | 51 | 201.79 | 54.38 | 5.5 | 49 | 41.92 | 25121.79 | 377.26 | 2238.48 | 132.07 | 80.07 | 23741.44 | 0.61 | 0.85 | 6.72 | 1.45 | 1 | 10
19 | 100 | CONCLUIDO | 2.9125 | 34.34 | 29.95 | 37.44 | 0.51 | 48 | 202.19 | 54.38 | 5.75 | 46 | 42.06 | 25170.34 | 373.81 | 2238.43 | 127.78 | 80.07 | 21613.02 | 0.63 | 0.86 | 6.72 | 1.32 | 1 | 10
20 | 100 | CONCLUIDO | 2.9224 | 34.22 | 29.91 | 39.02 | 0.53 | 46 | 202.58 | 54.38 | 6 | 44 | 42.2 | 25218.93 | 370.23 | 2238.37 | 126.39 | 80.07 | 20928.57 | 0.63 | 0.86 | 6.72 | 1.29 | 1 | 10
21 | 100 | CONCLUIDO | 2.9331 | 34.09 | 29.87 | 40.73 | 0.55 | 44 | 202.98 | 54.38 | 6.25 | 42 | 42.35 | 25267.7 | 367.27 | 2238.4 | 125.05 | 80.07 | 20267.2 | 0.64 | 0.86 | 6.71 | 1.24 | 1 | 10
22 | 100 | CONCLUIDO | 2.9526 | 33.87 | 29.76 | 43.55 | 0.57 | 41 | 203.37 | 54.38 | 6.5 | 39 | 42.49 | 25316.39 | 362.88 | 2238.41 | 121.64 | 80.07 | 18577.73 | 0.66 | 0.86 | 6.7 | 1.13 | 1 | 10
23 | 100 | CONCLUIDO | 2.9591 | 33.79 | 29.72 | 44.58 | 0.59 | 40 | 203.77 | 54.38 | 6.75 | 38 | 42.64 | 25365.14 | 359.19 | 2238.4 | 120.5 | 80.07 | 18012.77 | 0.66 | 0.86 | 6.7 | 1.09 | 1 | 10
24 | 100 | CONCLUIDO | 2.9716 | 33.65 | 29.66 | 46.83 | 0.61 | 38 | 204.16 | 54.38 | 7 | 36 | 42.78 | 25413.94 | 356.57 | 2238.39 | 118.07 | 80.07 | 16806.4 | 0.68 | 0.87 | 6.7 | 1.03 | 1 | 10
25 | 100 | CONCLUIDO | 2.9813 | 33.54 | 29.63 | 49.38 | 0.63 | 36 | 204.56 | 54.38 | 7.25 | 34 | 42.93 | 25462.78 | 352.96 | 2238.49 | 116.75 | 80.07 | 16158.4 | 0.69 | 0.87 | 6.71 | 1 | 1 | 10
26 | 100 | CONCLUIDO | 2.9852 | 33.5 | 29.62 | 50.78 | 0.65 | 35 | 204.95 | 54.38 | 7.5 | 33 | 43.08 | 25511.67 | 350.81 | 2238.45 | 117.07 | 80.07 | 16320.61 | 0.68 | 0.87 | 6.69 | 0.99 | 1 | 10
27 | 100 | CONCLUIDO | 3.0003 | 33.33 | 29.53 | 53.69 | 0.67 | 33 | 205.35 | 54.38 | 7.75 | 31 | 43.22 | 25560.62 | 346.2 | 2238.47 | 113.97 | 80.07 | 14783.63 | 0.7 | 0.87 | 6.69 | 0.9 | 1 | 10
28 | 100 | CONCLUIDO | 3.0051 | 33.28 | 29.52 | 55.34 | 0.69 | 32 | 205.75 | 54.38 | 8 | 30 | 43.37 | 25609.61 | 343.67 | 2238.3 | 113.58 | 80.07 | 14594.09 | 0.7 | 0.87 | 6.69 | 0.89 | 1 | 10
29 | 100 | CONCLUIDO | 3.0098 | 33.23 | 29.5 | 57.1 | 0.71 | 31 | 206.15 | 54.38 | 8.25 | 29 | 43.52 | 25658.66 | 340.69 | 2238.38 | 113.02 | 80.07 | 14318.36 | 0.71 | 0.87 | 6.7 | 0.88 | 1 | 10
30 | 100 | CONCLUIDO | 3.0168 | 33.15 | 29.46 | 58.93 | 0.73 | 30 | 206.54 | 54.38 | 8.5 | 28 | 43.67 | 25707.76 | 338.11 | 2238.36 | 111.74 | 80.07 | 13679.91 | 0.72 | 0.87 | 6.7 | 0.84 | 1 | 10
31 | 100 | CONCLUIDO | 3.0243 | 33.06 | 29.42 | 60.87 | 0.75 | 29 | 206.94 | 54.38 | 8.75 | 27 | 43.81 | 25756.9 | 333.76 | 2238.36 | 110.52 | 80.07 | 13074.75 | 0.72 | 0.87 | 6.68 | 0.79 | 1 | 10
32 | 100 | CONCLUIDO | 3.0306 | 33 | 29.39 | 62.98 | 0.77 | 28 | 207.34 | 54.38 | 9 | 26 | 43.96 | 25806.1 | 330.34 | 2238.3 | 109.57 | 80.07 | 12608.12 | 0.73 | 0.87 | 6.68 | 0.77 | 1 | 10
33 | 100 | CONCLUIDO | 3.0371 | 32.93 | 29.36 | 65.24 | 0.79 | 27 | 207.74 | 54.38 | 9.25 | 24 | 44.11 | 25855.35 | 327.1 | 2238.42 | 108.33 | 80.07 | 11994.05 | 0.74 | 0.87 | 6.69 | 0.73 | 1 | 10
34 | 100 | CONCLUIDO | 3.0424 | 32.87 | 29.34 | 67.71 | 0.81 | 26 | 208.14 | 54.38 | 9.5 | 20 | 44.26 | 25904.65 | 324.68 | 2238.36 | 107.98 | 80.07 | 11821.42 | 0.74 | 0.87 | 6.68 | 0.71 | 1 | 10
35 | 100 | CONCLUIDO | 3.0479 | 32.81 | 29.32 | 70.37 | 0.83 | 25 | 208.54 | 54.38 | 9.75 | 17 | 44.41 | 25954 | 320.26 | 2238.39 | 107 | 80.07 | 11337.3 | 0.75 | 0.88 | 6.69 | 0.69 | 1 | 10
36 | 100 | CONCLUIDO | 3.0464 | 32.83 | 29.34 | 70.41 | 0.85 | 25 | 208.94 | 54.38 | 10 | 9 | 44.56 | 26003.41 | 320.71 | 2238.42 | 107.26 | 80.07 | 11467.36 | 0.75 | 0.87 | 6.7 | 0.71 | 1 | 10
37 | 100 | CONCLUIDO | 3.0535 | 32.75 | 29.3 | 73.25 | 0.87 | 24 | 209.34 | 54.38 | 10.25 | 6 | 44.71 | 26052.86 | 318.29 | 2238.46 | 105.86 | 80.07 | 10769.68 | 0.76 | 0.88 | 6.7 | 0.67 | 1 | 10
38 | 100 | CONCLUIDO | 3.054 | 32.74 | 29.29 | 73.23 | 0.89 | 24 | 209.74 | 54.38 | 10.5 | 3 | 44.87 | 26102.37 | 318.14 | 2238.49 | 105.61 | 80.07 | 10645.75 | 0.76 | 0.88 | 6.7 | 0.67 | 1 | 10
39 | 100 | CONCLUIDO | 3.0529 | 32.76 | 29.31 | 73.26 | 0.91 | 24 | 210.14 | 54.38 | 10.75 | 2 | 45.02 | 26151.93 | 317.98 | 2238.45 | 105.81 | 80.07 | 10746.91 | 0.76 | 0.88 | 6.71 | 0.68 | 1 | 10
40 | 100 | CONCLUIDO | 3.0524 | 32.76 | 29.31 | 73.28 | 0.93 | 24 | 210.55 | 54.38 | 11 | 2 | 45.17 | 26201.54 | 318.31 | 2238.37 | 106.05 | 80.07 | 10866.99 | 0.76 | 0.88 | 6.71 | 0.68 | 1 | 10
41 | 100 | CONCLUIDO | 3.0528 | 32.76 | 29.31 | 73.27 | 0.95 | 24 | 210.95 | 54.38 | 11.25 | 2 | 45.32 | 26251.2 | 318.97 | 2238.32 | 106.04 | 80.07 | 10864.44 | 0.76 | 0.88 | 6.7 | 0.68 | 1 | 10
42 | 100 | CONCLUIDO | 3.052 | 32.76 | 29.32 | 73.29 | 0.97 | 24 | 211.35 | 54.38 | 11.5 | 0 | 45.48 | 26300.92 | 319.66 | 2238.36 | 106.09 | 80.07 | 10887.97 | 0.75 | 0.88 | 6.71 | 0.69 | 1 | 10
0 | 140 | CONCLUIDO | 1.2542 | 79.73 | 46.38 | 4.77 | 0.06 | 583 | 274.09 | 60.56 | 1 | 581 | 72.53 | 34038.11 | 803.3 | 2240.41 | 665.36 | 80.07 | 287727.26 | 0.12 | 0.55 | 7.6 | 17.74 | 1 | 10
1 | 140 | CONCLUIDO | 1.536 | 65.1 | 40.84 | 5.99 | 0.08 | 409 | 274.57 | 60.56 | 1.25 | 407 | 72.76 | 34097.72 | 705.71 | 2239.53 | 483.21 | 80.07 | 197522.6 | 0.17 | 0.63 | 7.31 | 12.2 | 1 | 10
2 | 140 | CONCLUIDO | 1.7425 | 57.39 | 37.99 | 7.21 | 0.1 | 316 | 275.05 | 60.56 | 1.5 | 314 | 73 | 34157.42 | 654.93 | 2239.46 | 389.12 | 80.07 | 150944.4 | 0.21 | 0.68 | 7.18 | 9.34 | 1 | 10
3 | 140 | CONCLUIDO | 1.9058 | 52.47 | 36.15 | 8.44 | 0.11 | 257 | 275.54 | 60.56 | 1.75 | 255 | 73.23 | 34217.22 | 621.68 | 2239.43 | 329.84 | 80.07 | 121596.28 | 0.24 | 0.71 | 7.06 | 7.51 | 1 | 10
4 | 140 | CONCLUIDO | 2.0332 | 49.18 | 34.95 | 9.66 | 0.13 | 217 | 276.02 | 60.56 | 2 | 215 | 73.47 | 34277.1 | 599.65 | 2239.43 | 290.65 | 80.07 | 102200.57 | 0.28 | 0.73 | 7 | 6.31 | 1 | 10
5 | 140 | CONCLUIDO | 2.1357 | 46.82 | 34.1 | 10.88 | 0.14 | 188 | 276.51 | 60.56 | 2.25 | 186 | 73.71 | 34337.08 | 583.64 | 2238.95 | 263.01 | 80.07 | 88525.73 | 0.3 | 0.75 | 6.95 | 5.47 | 1 | 10
6 | 140 | CONCLUIDO | 2.2266 | 44.91 | 33.39 | 12.14 | 0.16 | 165 | 277 | 60.56 | 2.5 | 163 | 73.94 | 34397.15 | 570.07 | 2238.86 | 239.25 | 80.07 | 76762.45 | 0.33 | 0.77 | 6.93 | 4.76 | 1 | 10
7 | 140 | CONCLUIDO | 2.3026 | 43.43 | 32.85 | 13.41 | 0.18 | 147 | 277.48 | 60.56 | 2.75 | 145 | 74.18 | 34457.31 | 559.22 | 2238.69 | 222.2 | 80.07 | 68326.68 | 0.36 | 0.78 | 6.88 | 4.22 | 1 | 10
8 | 140 | CONCLUIDO | 2.3661 | 42.26 | 32.42 | 14.62 | 0.19 | 133 | 277.97 | 60.56 | 3 | 131 | 74.42 | 34517.57 | 550.42 | 2238.66 | 208.36 | 80.07 | 61479.22 | 0.38 | 0.79 | 6.85 | 3.79 | 1 | 10
9 | 140 | CONCLUIDO | 2.421 | 41.3 | 32.08 | 15.91 | 0.21 | 121 | 278.46 | 60.56 | 3.25 | 119 | 74.66 | 34577.92 | 543.47 | 2238.74 | 196.87 | 80.07 | 55792.25 | 0.41 | 0.8 | 6.84 | 3.45 | 1 | 10
10 | 140 | CONCLUIDO | 2.4645 | 40.58 | 31.83 | 17.05 | 0.22 | 112 | 278.95 | 60.56 | 3.5 | 110 | 74.9 | 34638.36 | 537.79 | 2238.62 | 188.55 | 80.07 | 51675.04 | 0.42 | 0.81 | 6.83 | 3.2 | 1 | 10
11 | 140 | CONCLUIDO | 2.508 | 39.87 | 31.59 | 18.4 | 0.24 | 103 | 279.44 | 60.56 | 3.75 | 101 | 75.14 | 34698.9 | 532.22 | 2238.49 | 181.4 | 80.07 | 48149.38 | 0.44 | 0.81 | 6.8 | 2.96 | 1 | 10
12 | 140 | CONCLUIDO | 2.5456 | 39.28 | 31.37 | 19.61 | 0.25 | 96 | 279.94 | 60.56 | 4 | 94 | 75.38 | 34759.54 | 527.07 | 2238.61 | 173.83 | 80.07 | 44398.6 | 0.46 | 0.82 | 6.8 | 2.74 | 1 | 10
13 | 140 | CONCLUIDO | 2.5774 | 38.8 | 31.2 | 20.8 | 0.27 | 90 | 280.43 | 60.56 | 4.25 | 88 | 75.62 | 34820.27 | 522.75 | 2238.46 | 168.1 | 80.07 | 41562.4 | 0.48 | 0.82 | 6.79 | 2.57 | 1 | 10
14 | 140 | CONCLUIDO | 2.6107 | 38.3 | 31.02 | 22.15 | 0.29 | 84 | 280.92 | 60.56 | 4.5 | 82 | 75.87 | 34881.09 | 518.17 | 2238.53 | 162.48 | 80.07 | 38779.69 | 0.49 | 0.83 | 6.77 | 2.39 | 1 | 10
15 | 140 | CONCLUIDO | 2.6384 | 37.9 | 30.87 | 23.45 | 0.3 | 79 | 281.41 | 60.56 | 4.75 | 77 | 76.11 | 34942.02 | 514.76 | 2238.47 | 157.78 | 80.07 | 36456.6 | 0.51 | 0.83 | 6.77 | 2.25 | 1 | 10
16 | 140 | CONCLUIDO | 2.6622 | 37.56 | 30.75 | 24.6 | 0.32 | 75 | 281.91 | 60.56 | 5 | 73 | 76.35 | 35003.04 | 510.78 | 2238.47 | 153.67 | 80.07 | 34422.53 | 0.52 | 0.83 | 6.76 | 2.12 | 1 | 10
17 | 140 | CONCLUIDO | 2.6842 | 37.26 | 30.65 | 25.9 | 0.33 | 71 | 282.4 | 60.56 | 5.25 | 69 | 76.6 | 35064.15 | 508.26 | 2238.6 | 150.58 | 80.07 | 32895.5 | 0.53 | 0.84 | 6.75 | 2.02 | 1 | 10
18 | 140 | CONCLUIDO | 2.7077 | 36.93 | 30.53 | 27.34 | 0.35 | 67 | 282.9 | 60.56 | 5.5 | 65 | 76.85 | 35125.37 | 504.55 | 2238.87 | 146.7 | 80.07 | 30978.23 | 0.55 | 0.84 | 6.75 | 1.9 | 1 | 10
19 | 140 | CONCLUIDO | 2.7251 | 36.7 | 30.45 | 28.55 | 0.36 | 64 | 283.4 | 60.56 | 5.75 | 62 | 77.09 | 35186.68 | 501.64 | 2238.41 | 144.19 | 80.07 | 29736.83 | 0.56 | 0.84 | 6.74 | 1.82 | 1 | 10
20 | 140 | CONCLUIDO | 2.744 | 36.44 | 30.36 | 29.86 | 0.38 | 61 | 283.9 | 60.56 | 6 | 59 | 77.34 | 35248.1 | 498.6 | 2238.64 | 140.37 | 80.07 | 27842.93 | 0.57 | 0.85 | 6.75 | 1.73 | 1 | 10
21 | 140 | CONCLUIDO | 2.7609 | 36.22 | 30.29 | 31.33 | 0.39 | 58 | 284.4 | 60.56 | 6.25 | 56 | 77.59 | 35309.61 | 496.35 | 2238.57 | 138.55 | 80.07 | 26945.99 | 0.58 | 0.85 | 6.74 | 1.66 | 1 | 10
22 | 140 | CONCLUIDO | 2.7743 | 36.04 | 30.22 | 32.38 | 0.41 | 56 | 284.89 | 60.56 | 6.5 | 54 | 77.84 | 35371.22 | 493.95 | 2238.48 | 135.99 | 80.07 | 25676.9 | 0.59 | 0.85 | 6.75 | 1.59 | 1 | 10
23 | 140 | CONCLUIDO | 2.7883 | 35.86 | 30.14 | 33.49 | 0.42 | 54 | 285.39 | 60.56 | 6.75 | 52 | 78.09 | 35432.93 | 490.93 | 2238.52 | 133.91 | 80.07 | 24645.65 | 0.6 | 0.85 | 6.73 | 1.52 | 1 | 10
24 | 140 | CONCLUIDO | 2.8074 | 35.62 | 30.06 | 35.36 | 0.44 | 51 | 285.9 | 60.56 | 7 | 49 | 78.34 | 35494.74 | 488.13 | 2238.4 | 131.05 | 80.07 | 23229.71 | 0.61 | 0.85 | 6.73 | 1.43 | 1 | 10
25 | 140 | CONCLUIDO | 2.8201 | 35.46 | 30 | 36.73 | 0.45 | 49 | 286.4 | 60.56 | 7.25 | 47 | 78.59 | 35556.78 | 485.32 | 2238.46 | 129.23 | 80.07 | 22330.4 | 0.62 | 0.86 | 6.72 | 1.37 | 1 | 10
26 | 140 | CONCLUIDO | 2.8253 | 35.39 | 29.99 | 37.48 | 0.47 | 48 | 286.9 | 60.56 | 7.5 | 46 | 78.85 | 35618.8 | 484.25 | 2238.59 | 128.87 | 80.07 | 22158.88 | 0.62 | 0.86 | 6.72 | 1.36 | 1 | 10
27 | 140 | CONCLUIDO | 2.8384 | 35.23 | 29.93 | 39.04 | 0.48 | 46 | 287.41 | 60.56 | 7.75 | 44 | 79.1 | 35680.92 | 481.75 | 2238.39 | 126.84 | 80.07 | 21152.38 | 0.63 | 0.86 | 6.72 | 1.3 | 1 | 10
28 | 140 | CONCLUIDO | 2.8527 | 35.05 | 29.86 | 40.71 | 0.49 | 44 | 287.91 | 60.56 | 8 | 42 | 79.36 | 35743.15 | 479.24 | 2238.45 | 124.53 | 80.07 | 20004.83 | 0.64 | 0.86 | 6.71 | 1.23 | 1 | 10
29 | 140 | CONCLUIDO | 2.8584 | 34.98 | 29.84 | 41.63 | 0.51 | 43 | 288.42 | 60.56 | 8.25 | 41 | 79.61 | 35805.48 | 477.32 | 2238.43 | 124.04 | 80.07 | 19764.69 | 0.65 | 0.86 | 6.71 | 1.21 | 1 | 10
30 | 140 | CONCLUIDO | 2.8732 | 34.8 | 29.76 | 43.56 | 0.52 | 41 | 288.92 | 60.56 | 8.5 | 39 | 79.87 | 35867.91 | 474.3 | 2238.54 | 121.79 | 80.07 | 18650.93 | 0.66 | 0.86 | 6.7 | 1.13 | 1 | 10
31 | 140 | CONCLUIDO | 2.8784 | 34.74 | 29.75 | 44.63 | 0.54 | 40 | 289.43 | 60.56 | 8.75 | 38 | 80.12 | 35930.44 | 472.78 | 2238.37 | 121.32 | 80.07 | 18421.26 | 0.66 | 0.86 | 6.7 | 1.12 | 1 | 10
32 | 140 | CONCLUIDO | 2.8842 | 34.67 | 29.73 | 45.74 | 0.55 | 39 | 289.94 | 60.56 | 9 | 37 | 80.38 | 35993.08 | 471.15 | 2238.49 | 120.25 | 80.07 | 17892.61 | 0.67 | 0.86 | 6.71 | 1.11 | 1 | 10
33 | 140 | CONCLUIDO | 2.8929 | 34.57 | 29.68 | 46.87 | 0.57 | 38 | 290.45 | 60.56 | 9.25 | 36 | 80.64 | 36055.83 | 467.26 | 2238.37 | 118.83 | 80.07 | 17186.7 | 0.67 | 0.86 | 6.71 | 1.06 | 1 | 10
34 | 140 | CONCLUIDO | 2.8993 | 34.49 | 29.66 | 48.09 | 0.58 | 37 | 290.96 | 60.56 | 9.5 | 35 | 80.9 | 36118.68 | 467.54 | 2238.33 | 118.36 | 80.07 | 16958.26 | 0.68 | 0.87 | 6.69 | 1.03 | 1 | 10
35 | 140 | CONCLUIDO | 2.9066 | 34.4 | 29.62 | 49.37 | 0.6 | 36 | 291.47 | 60.56 | 9.75 | 34 | 81.16 | 36181.64 | 464.71 | 2238.42 | 116.97 | 80.07 | 16268.67 | 0.68 | 0.87 | 6.7 | 1 | 1 | 10
36 | 140 | CONCLUIDO | 2.9096 | 34.37 | 29.64 | 50.81 | 0.61 | 35 | 291.98 | 60.56 | 10 | 33 | 81.42 | 36244.71 | 463.39 | 2238.4 | 117.66 | 80.07 | 16619.36 | 0.68 | 0.87 | 6.7 | 1.01 | 1 | 10
37 | 140 | CONCLUIDO | 2.92 | 34.25 | 29.57 | 52.18 | 0.62 | 34 | 292.49 | 60.56 | 10.25 | 32 | 81.68 | 36307.88 | 460.25 | 2238.46 | 115.4 | 80.07 | 15494.51 | 0.69 | 0.87 | 6.69 | 0.94 | 1 | 10
38 | 140 | CONCLUIDO | 2.9276 | 34.16 | 29.53 | 53.7 | 0.64 | 33 | 293 | 60.56 | 10.5 | 31 | 81.95 | 36371.17 | 458.91 | 2238.36 | 114.25 | 80.07 | 14920.64 | 0.7 | 0.87 | 6.69 | 0.91 | 1 | 10
39 | 140 | CONCLUIDO | 2.9344 | 34.08 | 29.51 | 55.33 | 0.65 | 32 | 293.52 | 60.56 | 10.75 | 30 | 82.21 | 36434.56 | 457.54 | 2238.35 | 113.09 | 80.07 | 14347.76 | 0.71 | 0.87 | 6.7 | 0.88 | 1 | 10
40 | 140 | CONCLUIDO | 2.9395 | 34.02 | 29.5 | 57.1 | 0.67 | 31 | 294.03 | 60.56 | 11 | 29 | 82.48 | 36498.06 | 455.92 | 2238.38 | 113.05 | 80.07 | 14329.7 | 0.71 | 0.87 | 6.69 | 0.87 | 1 | 10
41 | 140 | CONCLUIDO | 2.9476 | 33.93 | 29.46 | 58.92 | 0.68 | 30 | 294.55 | 60.56 | 11.25 | 28 | 82.74 | 36561.67 | 453.15 | 2238.42 | 111.8 | 80.07 | 13711.17 | 0.72 | 0.87 | 6.69 | 0.83 | 1 | 10
42 | 140 | CONCLUIDO | 2.9477 | 33.93 | 29.46 | 58.91 | 0.69 | 30 | 295.06 | 60.56 | 11.5 | 28 | 83.01 | 36625.39 | 451.24 | 2238.32 | 111.75 | 80.07 | 13687.1 | 0.72 | 0.87 | 6.69 | 0.83 | 1 | 10
43 | 140 | CONCLUIDO | 2.9548 | 33.84 | 29.43 | 60.88 | 0.71 | 29 | 295.58 | 60.56 | 11.75 | 27 | 83.28 | 36689.22 | 449.87 | 2238.39 | 110.72 | 80.07 | 13178.88 | 0.72 | 0.87 | 6.69 | 0.8 | 1 | 10
44 | 140 | CONCLUIDO | 2.9613 | 33.77 | 29.41 | 63.01 | 0.72 | 28 | 296.1 | 60.56 | 12 | 26 | 83.54 | 36753.16 | 447.44 | 2238.4 | 109.97 | 80.07 | 12808.07 | 0.73 | 0.87 | 6.69 | 0.78 | 1 | 10
45 | 140 | CONCLUIDO | 2.9697 | 33.67 | 29.36 | 65.25 | 0.74 | 27 | 296.62 | 60.56 | 12.25 | 25 | 83.81 | 36817.22 | 445.02 | 2238.35 | 108.6 | 80.07 | 12127.08 | 0.74 | 0.87 | 6.68 | 0.73 | 1 | 10
46 | 140 | CONCLUIDO | 2.9698 | 33.67 | 29.36 | 65.25 | 0.75 | 27 | 297.14 | 60.56 | 12.5 | 25 | 84.08 | 36881.39 | 443.72 | 2238.41 | 108.66 | 80.07 | 12155.3 | 0.74 | 0.87 | 6.68 | 0.73 | 1 | 10
47 | 140 | CONCLUIDO | 2.9776 | 33.58 | 29.33 | 67.67 | 0.76 | 26 | 297.66 | 60.56 | 12.75 | 24 | 84.36 | 36945.67 | 441.6 | 2238.44 | 107.4 | 80.07 | 11532.82 | 0.75 | 0.87 | 6.68 | 0.7 | 1 | 10
48 | 140 | CONCLUIDO | 2.9771 | 33.59 | 29.33 | 67.69 | 0.78 | 26 | 298.18 | 60.56 | 13 | 24 | 84.63 | 37010.06 | 440.59 | 2238.43 | 107.58 | 80.07 | 11623.34 | 0.74 | 0.87 | 6.68 | 0.7 | 1 | 10
49 | 140 | CONCLUIDO | 2.9822 | 33.53 | 29.33 | 70.38 | 0.79 | 25 | 298.71 | 60.56 | 13.25 | 23 | 84.9 | 37074.57 | 437.75 | 2238.44 | 107.44 | 80.07 | 11557.01 | 0.75 | 0.87 | 6.68 | 0.7 | 1 | 10
50 | 140 | CONCLUIDO | 2.9822 | 33.53 | 29.33 | 70.38 | 0.8 | 25 | 299.23 | 60.56 | 13.5 | 23 | 85.18 | 37139.2 | 435.78 | 2238.33 | 107.34 | 80.07 | 11507.86 | 0.75 | 0.87 | 6.68 | 0.7 | 1 | 10
51 | 140 | CONCLUIDO | 2.991 | 33.43 | 29.28 | 73.2 | 0.82 | 24 | 299.76 | 60.56 | 13.75 | 22 | 85.45 | 37204.07 | 434.41 | 2238.36 | 105.79 | 80.07 | 10734.8 | 0.76 | 0.88 | 6.68 | 0.65 | 1 | 10
52 | 140 | CONCLUIDO | 2.9979 | 33.36 | 29.25 | 76.32 | 0.83 | 23 | 300.28 | 60.56 | 14 | 21 | 85.73 | 37268.93 | 429.95 | 2238.34 | 105.11 | 80.07 | 10403.07 | 0.76 | 0.88 | 6.68 | 0.63 | 1 | 10
53 | 140 | CONCLUIDO | 2.999 | 33.34 | 29.24 | 76.28 | 0.84 | 23 | 300.81 | 60.56 | 14.25 | 21 | 86 | 37333.9 | 429.94 | 2238.41 | 104.8 | 80.07 | 10245.33 | 0.76 | 0.88 | 6.67 | 0.61 | 1 | 10
54 | 140 | CONCLUIDO | 2.9974 | 33.36 | 29.26 | 76.33 | 0.86 | 23 | 301.34 | 60.56 | 14.5 | 21 | 86.28 | 37399 | 429.26 | 2238.3 | 105.28 | 80.07 | 10488.42 | 0.76 | 0.88 | 6.68 | 0.63 | 1 | 10
55 | 140 | CONCLUIDO | 3.0054 | 33.27 | 29.22 | 79.7 | 0.87 | 22 | 301.86 | 60.56 | 14.75 | 20 | 86.56 | 37464.21 | 426.19 | 2238.35 | 104.12 | 80.07 | 9912.04 | 0.77 | 0.88 | 6.67 | 0.6 | 1 | 10
56 | 140 | CONCLUIDO | 3.0038 | 33.29 | 29.24 | 79.75 | 0.88 | 22 | 302.39 | 60.56 | 15 | 20 | 86.84 | 37529.55 | 424.42 | 2238.33 | 104.66 | 80.07 | 10182.03 | 0.77 | 0.88 | 6.68 | 0.61 | 1 | 10
57 | 140 | CONCLUIDO | 3.0142 | 33.18 | 29.18 | 83.37 | 0.9 | 21 | 302.92 | 60.56 | 15.25 | 19 | 87.12 | 37595 | 422.31 | 2238.3 | 102.68 | 80.07 | 9197.82 | 0.78 | 0.88 | 6.67 | 0.55 | 1 | 10
58 | 140 | CONCLUIDO | 3.0133 | 33.19 | 29.19 | 83.39 | 0.91 | 21 | 303.46 | 60.56 | 15.5 | 19 | 87.4 | 37660.57 | 419.61 | 2238.41 | 102.81 | 80.07 | 9261.6 | 0.78 | 0.88 | 6.68 | 0.56 | 1 | 10
59 | 140 | CONCLUIDO | 3.0198 | 33.12 | 29.17 | 87.51 | 0.92 | 20 | 303.99 | 60.56 | 15.75 | 18 | 87.68 | 37726.27 | 417.01 | 2238.32 | 102.24 | 80.07 | 8981.74 | 0.78 | 0.88 | 6.67 | 0.54 | 1 | 10
60 | 140 | CONCLUIDO | 3.0198 | 33.12 | 29.17 | 87.51 | 0.94 | 20 | 304.52 | 60.56 | 16 | 18 | 87.97 | 37792.08 | 415.59 | 2238.34 | 102.17 | 80.07 | 8948.72 | 0.78 | 0.88 | 6.68 | 0.54 | 1 | 10
61 | 140 | CONCLUIDO | 3.02 | 33.11 | 29.17 | 87.5 | 0.95 | 20 | 305.06 | 60.56 | 16.25 | 18 | 88.25 | 37858.02 | 415.23 | 2238.32 | 102.2 | 80.07 | 8960.99 | 0.78 | 0.88 | 6.67 | 0.54 | 1 | 10
62 | 140 | CONCLUIDO | 3.0252 | 33.06 | 29.16 | 92.09 | 0.96 | 19 | 305.59 | 60.56 | 16.5 | 17 | 88.54 | 37924.08 | 412.97 | 2238.52 | 101.97 | 80.07 | 8852.66 | 0.79 | 0.88 | 6.67 | 0.53 | 1 | 10
63 | 140 | CONCLUIDO | 3.0261 | 33.05 | 29.15 | 92.06 | 0.97 | 19 | 306.13 | 60.56 | 16.75 | 15 | 88.83 | 37990.27 | 413.86 | 2238.48 | 101.79 | 80.07 | 8761.24 | 0.79 | 0.88 | 6.67 | 0.53 | 1 | 10
64 | 140 | CONCLUIDO | 3.0274 | 33.03 | 29.14 | 92.02 | 0.99 | 19 | 306.67 | 60.56 | 17 | 15 | 89.11 | 38056.58 | 410.27 | 2238.34 | 101.31 | 80.07 | 8523.77 | 0.79 | 0.88 | 6.67 | 0.51 | 1 | 10
65 | 140 | CONCLUIDO | 3.0338 | 32.96 | 29.12 | 97.07 | 1 | 18 | 307.21 | 60.56 | 17.25 | 12 | 89.4 | 38123.01 | 407.22 | 2238.42 | 100.45 | 80.07 | 8097.31 | 0.8 | 0.88 | 6.68 | 0.49 | 1 | 10
66 | 140 | CONCLUIDO | 3.033 | 32.97 | 29.13 | 97.1 | 1.01 | 18 | 307.75 | 60.56 | 17.5 | 10 | 89.69 | 38189.58 | 407.31 | 2238.53 | 100.96 | 80.07 | 8354.54 | 0.79 | 0.88 | 6.67 | 0.5 | 1 | 10
67 | 140 | CONCLUIDO | 3.033 | 32.97 | 29.13 | 97.1 | 1.03 | 18 | 308.29 | 60.56 | 17.75 | 8 | 89.98 | 38256.26 | 407.98 | 2238.38 | 100.92 | 80.07 | 8332.46 | 0.79 | 0.88 | 6.67 | 0.5 | 1 | 10
68 | 140 | CONCLUIDO | 3.0325 | 32.98 | 29.14 | 97.12 | 1.04 | 18 | 308.83 | 60.56 | 18 | 7 | 90.27 | 38323.08 | 406.71 | 2238.41 | 100.8 | 80.07 | 8274.24 | 0.79 | 0.88 | 6.68 | 0.51 | 1 | 10
69 | 140 | CONCLUIDO | 3.0317 | 32.99 | 29.14 | 97.15 | 1.05 | 18 | 309.37 | 60.56 | 18.25 | 5 | 90.57 | 38390.02 | 404.82 | 2238.38 | 101.06 | 80.07 | 8404.6 | 0.79 | 0.88 | 6.68 | 0.52 | 1 | 10
70 | 140 | CONCLUIDO | 3.0324 | 32.98 | 29.14 | 97.12 | 1.06 | 18 | 309.91 | 60.56 | 18.5 | 4 | 90.86 | 38457.09 | 404.25 | 2238.5 | 100.79 | 80.07 | 8266.61 | 0.79 | 0.88 | 6.68 | 0.51 | 1 | 10
71 | 140 | CONCLUIDO | 3.0337 | 32.96 | 29.12 | 97.07 | 1.08 | 18 | 310.46 | 60.56 | 18.75 | 3 | 91.16 | 38524.29 | 404.04 | 2238.4 | 100.39 | 80.07 | 8068.21 | 0.8 | 0.88 | 6.68 | 0.5 | 1 | 10
72 | 140 | CONCLUIDO | 3.0338 | 32.96 | 29.12 | 97.07 | 1.09 | 18 | 311.01 | 60.56 | 19 | 1 | 91.45 | 38591.62 | 404.02 | 2238.54 | 100.31 | 80.07 | 8025.96 | 0.8 | 0.88 | 6.68 | 0.49 | 1 | 10
73 | 140 | CONCLUIDO | 3.033 | 32.97 | 29.13 | 97.1 | 1.1 | 18 | 311.55 | 60.56 | 19.25 | 1 | 91.75 | 38659.08 | 404.61 | 2238.52 | 100.49 | 80.07 | 8116.44 | 0.8 | 0.88 | 6.68 | 0.5 | 1 | 10
74 | 140 | CONCLUIDO | 3.0333 | 32.97 | 29.13 | 97.09 | 1.11 | 18 | 312.1 | 60.56 | 19.5 | 1 | 92.05 | 38726.8 | 404.87 | 2238.46 | 100.42 | 80.07 | 8080.46 | 0.8 | 0.88 | 6.68 | 0.5 | 1 | 10
75 | 140 | CONCLUIDO | 3.0414 | 32.88 | 29.09 | 102.67 | 1.13 | 17 | 312.65 | 60.56 | 19.75 | 0 | 92.35 | 38794.53 | 405.15 | 2238.57 | 99.24 | 80.07 | 7495.33 | 0.81 | 0.88 | 6.68 | 0.46 | 1 | 10
0 | 40 | CONCLUIDO | 2.4922 | 40.13 | 34.43 | 10.38 | 0.2 | 199 | 89.87 | 37.55 | 1 | 197 | 11.32 | 11317.98 | 275.26 | 2239.25 | 273.94 | 80.07 | 93935.57 | 0.29 | 0.75 | 6.96 | 5.79 | 1 | 10
1 | 40 | CONCLUIDO | 2.6539 | 37.68 | 32.93 | 13.26 | 0.24 | 149 | 90.18 | 37.55 | 1.25 | 147 | 11.37 | 11355.7 | 257.39 | 2239.03 | 224.14 | 80.07 | 69288.46 | 0.36 | 0.78 | 6.89 | 4.29 | 1 | 10
2 | 40 | CONCLUIDO | 2.7628 | 36.2 | 32.03 | 16.28 | 0.29 | 118 | 90.48 | 37.55 | 1.5 | 116 | 11.43 | 11393.43 | 244.41 | 2238.69 | 195.11 | 80.07 | 54928.02 | 0.41 | 0.8 | 6.84 | 3.4 | 1 | 10
3 | 40 | CONCLUIDO | 2.8425 | 35.18 | 31.41 | 19.43 | 0.34 | 97 | 90.79 | 37.55 | 1.75 | 95 | 11.49 | 11431.19 | 233.64 | 2238.49 | 174.91 | 80.07 | 44933.9 | 0.46 | 0.82 | 6.8 | 2.78 | 1 | 10
4 | 40 | CONCLUIDO | 2.9035 | 34.44 | 30.95 | 22.65 | 0.39 | 82 | 91.1 | 37.55 | 2 | 80 | 11.54 | 11468.97 | 223.9 | 2238.52 | 160.25 | 80.07 | 37677.69 | 0.5 | 0.83 | 6.78 | 2.32 | 1 | 10
5 | 40 | CONCLUIDO | 2.9508 | 33.89 | 30.63 | 26.25 | 0.43 | 70 | 91.4 | 37.55 | 2.25 | 68 | 11.6 | 11506.78 | 214.74 | 2238.51 | 149.65 | 80.07 | 32434.95 | 0.54 | 0.84 | 6.76 | 2 | 1 | 10
6 | 40 | CONCLUIDO | 2.9839 | 33.51 | 30.4 | 29.42 | 0.48 | 62 | 91.71 | 37.55 | 2.5 | 37 | 11.66 | 11544.61 | 207.17 | 2238.51 | 141.83 | 80.07 | 28567.88 | 0.56 | 0.84 | 6.76 | 1.77 | 1 | 10
7 | 40 | CONCLUIDO | 2.9957 | 33.38 | 30.35 | 31.39 | 0.52 | 58 | 92.02 | 37.55 | 2.75 | 10 | 11.71 | 11582.46 | 204.11 | 2238.95 | 138.71 | 80.07 | 27026.27 | 0.58 | 0.85 | 6.79 | 1.72 | 1 | 10
8 | 40 | CONCLUIDO | 2.9962 | 33.38 | 30.34 | 31.39 | 0.57 | 58 | 92.32 | 37.55 | 3 | 4 | 11.77 | 11620.34 | 204.19 | 2238.75 | 138.08 | 80.07 | 26712.14 | 0.58 | 0.85 | 6.8 | 1.71 | 1 | 10
9 | 40 | CONCLUIDO | 3.0023 | 33.31 | 30.29 | 31.89 | 0.62 | 57 | 92.63 | 37.55 | 3.25 | 0 | 11.83 | 11658.24 | 204.37 | 2238.63 | 136.42 | 80.07 | 25888.55 | 0.59 | 0.85 | 6.81 | 1.66 | 1 | 10
0 | 125 | CONCLUIDO | 1.4056 | 71.15 | 44.16 | 5.17 | 0.07 | 513 | 242.64 | 58.47 | 1 | 511 | 58.17 | 30160.1 | 707.66 | 2239.61 | 591.57 | 80.07 | 251179.66 | 0.14 | 0.58 | 7.51 | 15.52 | 1 | 10
1 | 125 | CONCLUIDO | 1.6789 | 59.56 | 39.52 | 6.48 | 0.09 | 366 | 243.08 | 58.47 | 1.25 | 364 | 58.36 | 30214.33 | 631.45 | 2239.67 | 440 | 80.07 | 176134.47 | 0.18 | 0.65 | 7.24 | 10.88 | 1 | 10
2 | 125 | CONCLUIDO | 1.8817 | 53.14 | 36.97 | 7.81 | 0.11 | 284 | 243.52 | 58.47 | 1.5 | 282 | 58.55 | 30268.64 | 588.93 | 2239.11 | 357.06 | 80.07 | 135074.41 | 0.22 | 0.69 | 7.09 | 8.34 | 1 | 10
3 | 125 | CONCLUIDO | 2.0322 | 49.21 | 35.45 | 9.13 | 0.13 | 233 | 243.96 | 58.47 | 1.75 | 231 | 58.74 | 30323.01 | 562.86 | 2238.92 | 306.72 | 80.07 | 110156.49 | 0.26 | 0.72 | 7.03 | 6.81 | 1 | 10
4 | 125 | CONCLUIDO | 2.1535 | 46.44 | 34.38 | 10.47 | 0.15 | 197 | 244.41 | 58.47 | 2 | 195 | 58.93 | 30377.45 | 544.08 | 2239.06 | 271.41 | 80.07 | 92682.58 | 0.3 | 0.75 | 6.98 | 5.74 | 1 | 10
5 | 125 | CONCLUIDO | 2.2551 | 44.34 | 33.56 | 11.84 | 0.16 | 170 | 244.85 | 58.47 | 2.25 | 168 | 59.12 | 30431.96 | 529.36 | 2238.63 | 245.35 | 80.07 | 79786.88 | 0.33 | 0.76 | 6.92 | 4.93 | 1 | 10
6 | 125 | CONCLUIDO | 2.3379 | 42.77 | 32.93 | 13.17 | 0.18 | 150 | 245.29 | 58.47 | 2.5 | 148 | 59.32 | 30486.54 | 517.89 | 2239.01 | 225.1 | 80.07 | 69762.98 | 0.36 | 0.78 | 6.87 | 4.3 | 1 | 10
7 | 125 | CONCLUIDO | 2.4049 | 41.58 | 32.5 | 14.55 | 0.2 | 134 | 245.73 | 58.47 | 2.75 | 132 | 59.51 | 30541.19 | 509.18 | 2238.66 | 210.48 | 80.07 | 62531.57 | 0.38 | 0.79 | 6.86 | 3.87 | 1 | 10
8 | 125 | CONCLUIDO | 2.4665 | 40.54 | 32.07 | 15.9 | 0.22 | 121 | 246.18 | 58.47 | 3 | 119 | 59.7 | 30595.91 | 500.81 | 2238.71 | 197.25 | 80.07 | 55984.57 | 0.41 | 0.8 | 6.82 | 3.44 | 1 | 10
9 | 125 | CONCLUIDO | 2.5121 | 39.81 | 31.81 | 17.19 | 0.23 | 111 | 246.62 | 58.47 | 3.25 | 109 | 59.9 | 30650.7 | 495.07 | 2238.61 | 187.73 | 80.07 | 51271.32 | 0.43 | 0.81 | 6.83 | 3.18 | 1 | 10
10 | 125 | CONCLUIDO | 2.5566 | 39.11 | 31.54 | 18.55 | 0.25 | 102 | 247.07 | 58.47 | 3.5 | 100 | 60.09 | 30705.56 | 489.07 | 2238.62 | 179.75 | 80.07 | 47324.96 | 0.45 | 0.81 | 6.8 | 2.91 | 1 | 10
11 | 125 | CONCLUIDO | 2.5958 | 38.52 | 31.33 | 20 | 0.27 | 94 | 247.51 | 58.47 | 3.75 | 92 | 60.29 | 30760.49 | 483.89 | 2238.65 | 172.48 | 80.07 | 43733.04 | 0.46 | 0.82 | 6.79 | 2.7 | 1 | 10
12 | 125 | CONCLUIDO | 2.6327 | 37.98 | 31.12 | 21.46 | 0.29 | 87 | 247.96 | 58.47 | 4 | 85 | 60.48 | 30815.5 | 479.18 | 2238.46 | 165.68 | 80.07 | 40366.23 | 0.48 | 0.82 | 6.78 | 2.49 | 1 | 10
13 | 125 | CONCLUIDO | 2.6666 | 37.5 | 30.92 | 22.9 | 0.3 | 81 | 248.4 | 58.47 | 4.25 | 79 | 60.68 | 30870.57 | 474.48 | 2238.5 | 159.11 | 80.07 | 37112.81 | 0.5 | 0.83 | 6.78 | 2.29 | 1 | 10
14 | 125 | CONCLUIDO | 2.6923 | 37.14 | 30.8 | 24.31 | 0.32 | 76 | 248.85 | 58.47 | 4.5 | 74 | 60.88 | 30925.72 | 470.62 | 2238.54 | 155.08 | 80.07 | 35122.35 | 0.52 | 0.83 | 6.77 | 2.17 | 1 | 10
15 | 125 | CONCLUIDO | 2.7142 | 36.84 | 30.69 | 25.57 | 0.34 | 72 | 249.3 | 58.47 | 4.75 | 70 | 61.07 | 30980.93 | 467.34 | 2238.34 | 151.95 | 80.07 | 33578.75 | 0.53 | 0.84 | 6.75 | 2.06 | 1 | 10
16 | 125 | CONCLUIDO | 2.7364 | 36.54 | 30.58 | 26.98 | 0.36 | 68 | 249.75 | 58.47 | 5 | 66 | 61.27 | 31036.22 | 464.08 | 2238.58 | 148.14 | 80.07 | 31694.41 | 0.54 | 0.84 | 6.75 | 1.95 | 1 | 10
17 | 125 | CONCLUIDO | 2.7618 | 36.21 | 30.43 | 28.53 | 0.37 | 64 | 250.2 | 58.47 | 5.25 | 62 | 61.47 | 31091.59 | 460.05 | 2238.57 | 143.56 | 80.07 | 29420.11 | 0.56 | 0.84 | 6.74 | 1.8 | 1 | 10
18 | 125 | CONCLUIDO | 2.7795 | 35.98 | 30.34 | 29.84 | 0.39 | 61 | 250.64 | 58.47 | 5.5 | 59 | 61.67 | 31147.02 | 456.56 | 2238.54 | 140.43 | 80.07 | 27871.7 | 0.57 | 0.85 | 6.74 | 1.71 | 1 | 10
19 | 125 | CONCLUIDO | 2.7957 | 35.77 | 30.27 | 31.32 | 0.41 | 58 | 251.09 | 58.47 | 5.75 | 56 | 61.87 | 31202.53 | 454.26 | 2238.61 | 138.18 | 80.07 | 26762.79 | 0.58 | 0.85 | 6.73 | 1.64 | 1 | 10
20 | 125 | CONCLUIDO | 2.8146 | 35.53 | 30.18 | 32.92 | 0.42 | 55 | 251.55 | 58.47 | 6 | 53 | 62.07 | 31258.11 | 450.94 | 2238.7 | 135.21 | 80.07 | 25289.71 | 0.59 | 0.85 | 6.72 | 1.55 | 1 | 10
21 | 125 | CONCLUIDO | 2.8253 | 35.4 | 30.14 | 34.12 | 0.44 | 53 | 252 | 58.47 | 6.25 | 51 | 62.27 | 31313.77 | 448.26 | 2238.44 | 133.49 | 80.07 | 24444.28 | 0.6 | 0.85 | 6.73 | 1.51 | 1 | 10
22 | 125 | CONCLUIDO | 2.8374 | 35.24 | 30.08 | 35.39 | 0.46 | 51 | 252.45 | 58.47 | 6.5 | 49 | 62.47 | 31369.49 | 445.61 | 2238.45 | 131.94 | 80.07 | 23676.22 | 0.61 | 0.85 | 6.72 | 1.45 | 1 | 10
23 | 125 | CONCLUIDO | 2.8568 | 35 | 29.98 | 37.48 | 0.47 | 48 | 252.9 | 58.47 | 6.75 | 46 | 62.68 | 31425.3 | 443.12 | 2238.38 | 128.51 | 80.07 | 21976.51 | 0.62 | 0.86 | 6.72 | 1.35 | 1 | 10
24 | 125 | CONCLUIDO | 2.8612 | 34.95 | 29.97 | 38.26 | 0.49 | 47 | 253.35 | 58.47 | 7 | 45 | 62.88 | 31481.17 | 440.86 | 2238.51 | 128.37 | 80.07 | 21909.72 | 0.62 | 0.86 | 6.72 | 1.35 | 1 | 10
25 | 125 | CONCLUIDO | 2.8771 | 34.76 | 29.87 | 39.83 | 0.51 | 45 | 253.81 | 58.47 | 7.25 | 43 | 63.08 | 31537.13 | 437.45 | 2238.4 | 125.28 | 80.07 | 20376.3 | 0.64 | 0.86 | 6.71 | 1.25 | 1 | 10
26 | 125 | CONCLUIDO | 2.8886 | 34.62 | 29.83 | 41.63 | 0.52 | 43 | 254.26 | 58.47 | 7.5 | 41 | 63.29 | 31593.16 | 435.01 | 2238.46 | 124.1 | 80.07 | 19798.65 | 0.65 | 0.86 | 6.7 | 1.2 | 1 | 10
27 | 125 | CONCLUIDO | 2.9015 | 34.47 | 29.77 | 43.57 | 0.54 | 41 | 254.72 | 58.47 | 7.75 | 39 | 63.49 | 31649.26 | 432.12 | 2238.58 | 121.74 | 80.07 | 18626.81 | 0.66 | 0.86 | 6.71 | 1.14 | 1 | 10
28 | 125 | CONCLUIDO | 2.9061 | 34.41 | 29.76 | 44.65 | 0.56 | 40 | 255.17 | 58.47 | 8 | 38 | 63.7 | 31705.44 | 430.26 | 2238.35 | 121.58 | 80.07 | 18553.44 | 0.66 | 0.86 | 6.71 | 1.14 | 1 | 10
29 | 125 | CONCLUIDO | 2.9122 | 34.34 | 29.74 | 45.75 | 0.57 | 39 | 255.63 | 58.47 | 8.25 | 37 | 63.91 | 31761.69 | 427.76 | 2238.58 | 120.77 | 80.07 | 18151.4 | 0.66 | 0.86 | 6.71 | 1.11 | 1 | 10
30 | 125 | CONCLUIDO | 2.925 | 34.19 | 29.68 | 48.14 | 0.59 | 37 | 256.09 | 58.47 | 8.5 | 35 | 64.11 | 31818.02 | 424.89 | 2238.47 | 119.25 | 80.07 | 17400.26 | 0.67 | 0.86 | 6.7 | 1.06 | 1 | 10
31 | 125 | CONCLUIDO | 2.9316 | 34.11 | 29.65 | 49.42 | 0.61 | 36 | 256.54 | 58.47 | 8.75 | 34 | 64.32 | 31874.43 | 423.25 | 2238.41 | 118.01 | 80.07 | 16788.2 | 0.68 | 0.87 | 6.7 | 1.03 | 1 | 10
32 | 125 | CONCLUIDO | 2.9382 | 34.03 | 29.62 | 50.78 | 0.62 | 35 | 257 | 58.47 | 9 | 33 | 64.53 | 31931.04 | 420.7 | 2238.38 | 117.01 | 80.07 | 16291.32 | 0.68 | 0.87 | 6.7 | 1 | 1 | 10
33 | 125 | CONCLUIDO | 2.9472 | 33.93 | 29.57 | 52.18 | 0.64 | 34 | 257.46 | 58.47 | 9.25 | 32 | 64.74 | 31987.61 | 417.38 | 2238.51 | 115.23 | 80.07 | 15406.97 | 0.69 | 0.87 | 6.7 | 0.94 | 1 | 10
34 | 125 | CONCLUIDO | 2.9542 | 33.85 | 29.53 | 53.7 | 0.66 | 33 | 257.92 | 58.47 | 9.5 | 31 | 64.95 | 32044.25 | 415.7 | 2238.4 | 114.21 | 80.07 | 14900.77 | 0.7 | 0.87 | 6.69 | 0.91 | 1 | 10
35 | 125 | CONCLUIDO | 2.9609 | 33.77 | 29.5 | 55.32 | 0.67 | 32 | 258.38 | 58.47 | 9.75 | 30 | 65.16 | 32100.97 | 413.63 | 2238.43 | 113.05 | 80.07 | 14325.68 | 0.71 | 0.87 | 6.69 | 0.88 | 1 | 10
36 | 125 | CONCLUIDO | 2.9646 | 33.73 | 29.51 | 57.12 | 0.69 | 31 | 258.84 | 58.47 | 10 | 29 | 65.37 | 32157.77 | 411.51 | 2238.42 | 113.33 | 80.07 | 14473.67 | 0.71 | 0.87 | 6.69 | 0.88 | 1 | 10
37 | 125 | CONCLUIDO | 2.9728 | 33.64 | 29.46 | 58.93 | 0.7 | 30 | 259.3 | 58.47 | 10.25 | 28 | 65.58 | 32214.64 | 409.38 | 2238.39 | 112.09 | 80.07 | 13854.95 | 0.71 | 0.87 | 6.68 | 0.84 | 1 | 10
38 | 125 | CONCLUIDO | 2.9807 | 33.55 | 29.42 | 60.88 | 0.72 | 29 | 259.76 | 58.47 | 10.5 | 27 | 65.79 | 32271.6 | 406.47 | 2238.48 | 110.58 | 80.07 | 13105.51 | 0.72 | 0.87 | 6.69 | 0.8 | 1 | 10
39 | 125 | CONCLUIDO | 2.9861 | 33.49 | 29.41 | 63.02 | 0.74 | 28 | 260.23 | 58.47 | 10.75 | 26 | 66 | 32328.64 | 403.71 | 2238.48 | 110.05 | 80.07 | 12844.73 | 0.73 | 0.87 | 6.69 | 0.78 | 1 | 10
40 | 125 | CONCLUIDO | 2.9874 | 33.47 | 29.39 | 62.99 | 0.75 | 28 | 260.69 | 58.47 | 11 | 26 | 66.21 | 32385.75 | 401.3 | 2238.3 | 109.76 | 80.07 | 12701.84 | 0.73 | 0.87 | 6.68 | 0.77 | 1 | 10
41 | 125 | CONCLUIDO | 2.9955 | 33.38 | 29.35 | 65.23 | 0.77 | 27 | 261.15 | 58.47 | 11.25 | 25 | 66.43 | 32442.95 | 399.17 | 2238.32 | 108.56 | 80.07 | 12104.77 | 0.74 | 0.87 | 6.67 | 0.72 | 1 | 10
42 | 125 | CONCLUIDO | 3.002 | 33.31 | 29.33 | 67.68 | 0.78 | 26 | 261.62 | 58.47 | 11.5 | 24 | 66.64 | 32500.22 | 397.24 | 2238.31 | 107.59 | 80.07 | 11624.87 | 0.74 | 0.87 | 6.68 | 0.7 | 1 | 10
43 | 125 | CONCLUIDO | 3.0074 | 33.25 | 29.31 | 70.35 | 0.8 | 25 | 262.08 | 58.47 | 11.75 | 23 | 66.86 | 32557.58 | 393.32 | 2238.31 | 106.88 | 80.07 | 11279.54 | 0.75 | 0.88 | 6.68 | 0.69 | 1 | 10
44 | 125 | CONCLUIDO | 3.0065 | 33.26 | 29.32 | 70.38 | 0.81 | 25 | 262.55 | 58.47 | 12 | 23 | 67.07 | 32615.02 | 392.53 | 2238.31 | 107.37 | 80.07 | 11522.41 | 0.75 | 0.87 | 6.68 | 0.7 | 1 | 10
45 | 125 | CONCLUIDO | 3.0153 | 33.16 | 29.27 | 73.19 | 0.83 | 24 | 263.01 | 58.47 | 12.25 | 22 | 67.29 | 32672.53 | 389.33 | 2238.42 | 105.54 | 80.07 | 10610.11 | 0.76 | 0.88 | 6.68 | 0.65 | 1 | 10
46 | 125 | CONCLUIDO | 3.0215 | 33.1 | 29.25 | 76.31 | 0.84 | 23 | 263.48 | 58.47 | 12.5 | 21 | 67.51 | 32730.13 | 384.1 | 2238.45 | 104.92 | 80.07 | 10306.3 | 0.76 | 0.88 | 6.68 | 0.63 | 1 | 10
47 | 125 | CONCLUIDO | 3.0223 | 33.09 | 29.24 | 76.29 | 0.86 | 23 | 263.95 | 58.47 | 12.75 | 21 | 67.72 | 32787.82 | 384.61 | 2238.35 | 104.7 | 80.07 | 10198.84 | 0.76 | 0.88 | 6.68 | 0.62 | 1 | 10
48 | 125 | CONCLUIDO | 3.0294 | 33.01 | 29.21 | 79.68 | 0.87 | 22 | 264.42 | 58.47 | 13 | 20 | 67.94 | 32845.58 | 381.34 | 2238.33 | 103.86 | 80.07 | 9783.39 | 0.77 | 0.88 | 6.67 | 0.59 | 1 | 10
49 | 125 | CONCLUIDO | 3.0273 | 33.03 | 29.24 | 79.74 | 0.89 | 22 | 264.89 | 58.47 | 13.25 | 20 | 68.16 | 32903.43 | 379.74 | 2238.39 | 104.52 | 80.07 | 10112.29 | 0.77 | 0.88 | 6.68 | 0.61 | 1 | 10
50 | 125 | CONCLUIDO | 3.0361 | 32.94 | 29.19 | 83.4 | 0.91 | 21 | 265.36 | 58.47 | 13.5 | 18 | 68.38 | 32961.36 | 376.4 | 2238.34 | 103.11 | 80.07 | 9410.1 | 0.78 | 0.88 | 6.67 | 0.56 | 1 | 10
51 | 125 | CONCLUIDO | 3.0365 | 32.93 | 29.18 | 83.38 | 0.92 | 21 | 265.83 | 58.47 | 13.75 | 17 | 68.6 | 33019.37 | 375.28 | 2238.5 | 102.7 | 80.07 | 9207.84 | 0.78 | 0.88 | 6.67 | 0.56 | 1 | 10
52 | 125 | CONCLUIDO | 3.0344 | 32.96 | 29.21 | 83.45 | 0.94 | 21 | 266.3 | 58.47 | 14 | 14 | 68.82 | 33077.47 | 370.48 | 2238.52 | 103.26 | 80.07 | 9487.95 | 0.78 | 0.88 | 6.68 | 0.58 | 1 | 10
53 | 125 | CONCLUIDO | 3.0413 | 32.88 | 29.18 | 87.54 | 0.95 | 20 | 266.77 | 58.47 | 14.25 | 13 | 69.04 | 33135.65 | 371.06 | 2238.46 | 102.37 | 80.07 | 9049.33 | 0.78 | 0.88 | 6.68 | 0.55 | 1 | 10
54 | 125 | CONCLUIDO | 3.0408 | 32.89 | 29.18 | 87.55 | 0.97 | 20 | 267.24 | 58.47 | 14.5 | 9 | 69.27 | 33193.92 | 369.4 | 2238.46 | 102.23 | 80.07 | 8976.38 | 0.78 | 0.88 | 6.69 | 0.56 | 1 | 10
55 | 125 | CONCLUIDO | 3.0417 | 32.88 | 29.18 | 87.53 | 0.98 | 20 | 267.71 | 58.47 | 14.75 | 7 | 69.49 | 33252.27 | 369.34 | 2238.4 | 102.23 | 80.07 | 8978.03 | 0.78 | 0.88 | 6.68 | 0.55 | 1 | 10
56 | 125 | CONCLUIDO | 3.0407 | 32.89 | 29.19 | 87.56 | 1 | 20 | 268.19 | 58.47 | 15 | 5 | 69.71 | 33310.7 | 368.85 | 2238.42 | 102.29 | 80.07 | 9006.12 | 0.78 | 0.88 | 6.69 | 0.56 | 1 | 10
57 | 125 | CONCLUIDO | 3.0402 | 32.89 | 29.19 | 87.58 | 1.01 | 20 | 268.66 | 58.47 | 15.25 | 4 | 69.94 | 33369.22 | 367.79 | 2238.42 | 102.68 | 80.07 | 9203.27 | 0.78 | 0.88 | 6.68 | 0.56 | 1 | 10
58 | 125 | CONCLUIDO | 3.0481 | 32.81 | 29.15 | 92.06 | 1.03 | 19 | 269.14 | 58.47 | 15.5 | 3 | 70.16 | 33427.83 | 367.32 | 2238.35 | 101.14 | 80.07 | 8435.79 | 0.79 | 0.88 | 6.69 | 0.53 | 1 | 10
59 | 125 | CONCLUIDO | 3.0481 | 32.81 | 29.15 | 92.06 | 1.04 | 19 | 269.61 | 58.47 | 15.75 | 2 | 70.39 | 33486.53 | 368.28 | 2238.42 | 101.22 | 80.07 | 8475.74 | 0.79 | 0.88 | 6.69 | 0.53 | 1 | 10
60 | 125 | CONCLUIDO | 3.047 | 32.82 | 29.16 | 92.1 | 1.05 | 19 | 270.09 | 58.47 | 16 | 1 | 70.62 | 33545.31 | 369.06 | 2238.44 | 101.43 | 80.07 | 8581.84 | 0.79 | 0.88 | 6.69 | 0.54 | 1 | 10
61 | 125 | CONCLUIDO | 3.0473 | 32.82 | 29.16 | 92.09 | 1.07 | 19 | 270.57 | 58.47 | 16.25 | 0 | 70.84 | 33604.17 | 369.67 | 2238.35 | 101.33 | 80.07 | 8531.15 | 0.79 | 0.88 | 6.69 | 0.54 | 1 | 10
0 | 30 | CONCLUIDO | 2.6665 | 37.5 | 33.2 | 12.61 | 0.24 | 158 | 71.52 | 32.27 | 1 | 156 | 8.25 | 9054.6 | 218.59 | 2238.76 | 233.18 | 80.07 | 73762.67 | 0.34 | 0.77 | 6.91 | 4.57 | 1 | 10
1 | 30 | CONCLUIDO | 2.7997 | 35.72 | 32.04 | 16.29 | 0.3 | 118 | 71.81 | 32.27 | 1.25 | 116 | 8.29 | 9090.98 | 202.52 | 2238.57 | 195.8 | 80.07 | 55273.01 | 0.41 | 0.8 | 6.83 | 3.41 | 1 | 10
2 | 30 | CONCLUIDO | 2.8955 | 34.54 | 31.26 | 20.39 | 0.36 | 92 | 72.11 | 32.27 | 1.5 | 87 | 8.34 | 9127.38 | 189.79 | 2238.69 | 169.96 | 80.07 | 42483.05 | 0.47 | 0.82 | 6.8 | 2.63 | 1 | 10
3 | 30 | CONCLUIDO | 2.9432 | 33.98 | 30.9 | 23.47 | 0.42 | 79 | 72.4 | 32.27 | 1.75 | 27 | 8.38 | 9163.8 | 181.76 | 2238.99 | 156.7 | 80.07 | 35919.11 | 0.51 | 0.83 | 6.82 | 2.27 | 1 | 10
4 | 30 | CONCLUIDO | 2.9517 | 33.88 | 30.85 | 24.36 | 0.48 | 76 | 72.7 | 32.27 | 2 | 5 | 8.43 | 9200.25 | 180.21 | 2238.84 | 154.08 | 80.07 | 34621.39 | 0.52 | 0.83 | 6.85 | 2.22 | 1 | 10
5 | 30 | CONCLUIDO | 2.9492 | 33.91 | 30.88 | 24.38 | 0.54 | 76 | 73 | 32.27 | 2.25 | 0 | 8.48 | 9236.71 | 181.12 | 2238.8 | 155.21 | 80.07 | 35188.11 | 0.52 | 0.83 | 6.85 | 2.25 | 1 | 10
0 | 15 | CONCLUIDO | 2.7433 | 36.45 | 33.09 | 13.23 | 0.43 | 150 | 39.78 | 19.54 | 1 | 0 | 4.24 | 5140 | 130.79 | 2239.34 | 223.35 | 80.07 | 68889.23 | 0.36 | 0.78 | 7.08 | 4.45 | 1 | 10
0 | 70 | CONCLUIDO | 2.0513 | 48.75 | 37.68 | 7.39 | 0.12 | 306 | 141.81 | 47.83 | 1 | 304 | 22.98 | 17723.39 | 422.71 | 2239.71 | 378.88 | 80.07 | 145869.86 | 0.21 | 0.68 | 7.17 | 9.04 | 1 | 10
1 | 70 | CONCLUIDO | 2.2697 | 44.06 | 35.27 | 9.32 | 0.16 | 227 | 142.15 | 47.83 | 1.25 | 225 | 23.07 | 17765.46 | 392.18 | 2239.38 | 300.41 | 80.07 | 107033.42 | 0.27 | 0.73 | 7.03 | 6.64 | 1 | 10
2 | 70 | CONCLUIDO | 2.4211 | 41.3 | 33.88 | 11.29 | 0.19 | 180 | 142.49 | 47.83 | 1.5 | 178 | 23.16 | 17807.56 | 373.15 | 2238.77 | 255.52 | 80.07 | 84821.01 | 0.31 | 0.76 | 6.94 | 5.24 | 1 | 10
3 | 70 | CONCLUIDO | 2.5336 | 39.47 | 32.94 | 13.26 | 0.22 | 149 | 142.83 | 47.83 | 1.75 | 147 | 23.25 | 17849.7 | 359.49 | 2238.71 | 224.61 | 80.07 | 69523.18 | 0.36 | 0.78 | 6.9 | 4.31 | 1 | 10
4 | 70 | CONCLUIDO | 2.6184 | 38.19 | 32.29 | 15.26 | 0.25 | 127 | 143.17 | 47.83 | 2 | 125 | 23.34 | 17891.86 | 349.24 | 2238.65 | 203.85 | 80.07 | 59252.3 | 0.39 | 0.79 | 6.85 | 3.66 | 1 | 10
5 | 70 | CONCLUIDO | 2.689 | 37.19 | 31.78 | 17.34 | 0.28 | 110 | 143.51 | 47.83 | 2.25 | 108 | 23.44 | 17934.06 | 339.76 | 2238.54 | 187.22 | 80.07 | 51023.87 | 0.43 | 0.81 | 6.82 | 3.15 | 1 | 10
6 | 70 | CONCLUIDO | 2.7443 | 36.44 | 31.41 | 19.43 | 0.31 | 97 | 143.86 | 47.83 | 2.5 | 95 | 23.53 | 17976.29 | 332.83 | 2238.52 | 175.14 | 80.07 | 45045.33 | 0.46 | 0.82 | 6.8 | 2.78 | 1 | 10
7 | 70 | CONCLUIDO | 2.7925 | 35.81 | 31.1 | 21.7 | 0.34 | 86 | 144.2 | 47.83 | 2.75 | 84 | 23.62 | 18018.55 | 325.88 | 2238.62 | 165.5 | 80.07 | 40281.79 | 0.48 | 0.83 | 6.77 | 2.47 | 1 | 10
8 | 70 | CONCLUIDO | 2.8303 | 35.33 | 30.85 | 23.73 | 0.37 | 78 | 144.54 | 47.83 | 3 | 76 | 23.71 | 18060.85 | 319.89 | 2238.58 | 156.88 | 80.07 | 36012.16 | 0.51 | 0.83 | 6.77 | 2.22 | 1 | 10
9 | 70 | CONCLUIDO | 2.8631 | 34.93 | 30.65 | 25.9 | 0.4 | 71 | 144.89 | 47.83 | 3.25 | 69 | 23.81 | 18103.18 | 313.88 | 2238.5 | 150.31 | 80.07 | 32762.63 | 0.53 | 0.84 | 6.76 | 2.02 | 1 | 10
10 | 70 | CONCLUIDO | 2.8915 | 34.58 | 30.48 | 28.13 | 0.43 | 65 | 145.23 | 47.83 | 3.5 | 63 | 23.9 | 18145.54 | 308.84 | 2238.47 | 144.71 | 80.07 | 29994.49 | 0.55 | 0.84 | 6.75 | 1.85 | 1 | 10
11 | 70 | CONCLUIDO | 2.9208 | 34.24 | 30.3 | 30.82 | 0.46 | 59 | 145.57 | 47.83 | 3.75 | 57 | 23.99 | 18187.93 | 302.9 | 2238.46 | 139.06 | 80.07 | 27196.24 | 0.58 | 0.85 | 6.74 | 1.68 | 1 | 10
12 | 70 | CONCLUIDO | 2.9419 | 33.99 | 30.17 | 32.92 | 0.49 | 55 | 145.92 | 47.83 | 4 | 53 | 24.09 | 18230.35 | 297.84 | 2238.51 | 134.96 | 80.07 | 25168.35 | 0.59 | 0.85 | 6.73 | 1.55 | 1 | 10
13 | 70 | CONCLUIDO | 2.9602 | 33.78 | 30.08 | 35.39 | 0.51 | 51 | 146.26 | 47.83 | 4.25 | 49 | 24.18 | 18272.81 | 292.22 | 2238.37 | 132.02 | 80.07 | 23718.23 | 0.61 | 0.85 | 6.72 | 1.45 | 1 | 10
14 | 70 | CONCLUIDO | 2.9811 | 33.54 | 29.96 | 38.25 | 0.54 | 47 | 146.61 | 47.83 | 4.5 | 45 | 24.28 | 18315.3 | 288.3 | 2238.47 | 127.71 | 80.07 | 21583.68 | 0.63 | 0.86 | 6.73 | 1.33 | 1 | 10
15 | 70 | CONCLUIDO | 2.9975 | 33.36 | 29.86 | 40.72 | 0.57 | 44 | 146.95 | 47.83 | 4.75 | 42 | 24.37 | 18357.82 | 282.62 | 2238.37 | 124.7 | 80.07 | 20093.35 | 0.64 | 0.86 | 6.72 | 1.23 | 1 | 10
16 | 70 | CONCLUIDO | 3.0165 | 33.15 | 29.74 | 43.52 | 0.6 | 41 | 147.3 | 47.83 | 5 | 39 | 24.47 | 18400.38 | 277.21 | 2238.44 | 120.79 | 80.07 | 18153.08 | 0.66 | 0.86 | 6.7 | 1.11 | 1 | 10
17 | 70 | CONCLUIDO | 3.022 | 33.09 | 29.74 | 45.75 | 0.63 | 39 | 147.64 | 47.83 | 5.25 | 36 | 24.56 | 18442.97 | 271.99 | 2238.45 | 120.55 | 80.07 | 18041.15 | 0.66 | 0.86 | 6.71 | 1.11 | 1 | 10
18 | 70 | CONCLUIDO | 3.04 | 32.9 | 29.63 | 49.38 | 0.66 | 36 | 147.99 | 47.83 | 5.5 | 30 | 24.66 | 18485.59 | 267.24 | 2238.43 | 117.15 | 80.07 | 16354.63 | 0.68 | 0.87 | 6.7 | 1 | 1 | 10
19 | 70 | CONCLUIDO | 3.0408 | 32.89 | 29.65 | 50.82 | 0.69 | 35 | 148.33 | 47.83 | 5.75 | 16 | 24.75 | 18528.25 | 264.47 | 2238.64 | 117.21 | 80.07 | 16389.8 | 0.68 | 0.87 | 6.72 | 1.02 | 1 | 10
20 | 70 | CONCLUIDO | 3.0474 | 32.82 | 29.6 | 52.24 | 0.71 | 34 | 148.68 | 47.83 | 6 | 12 | 24.85 | 18570.94 | 263.25 | 2238.45 | 115.57 | 80.07 | 15575.85 | 0.69 | 0.87 | 6.72 | 0.98 | 1 | 10
21 | 70 | CONCLUIDO | 3.048 | 32.81 | 29.6 | 52.23 | 0.74 | 34 | 149.02 | 47.83 | 6.25 | 4 | 24.95 | 18613.66 | 261.79 | 2238.58 | 114.86 | 80.07 | 15221 | 0.7 | 0.87 | 6.74 | 0.97 | 1 | 10
22 | 70 | CONCLUIDO | 3.0488 | 32.8 | 29.59 | 52.22 | 0.77 | 34 | 149.37 | 47.83 | 6.5 | 2 | 25.04 | 18656.42 | 262.01 | 2238.57 | 114.97 | 80.07 | 15278.25 | 0.7 | 0.87 | 6.72 | 0.96 | 1 | 10
23 | 70 | CONCLUIDO | 3.0537 | 32.75 | 29.57 | 53.76 | 0.8 | 33 | 149.72 | 47.83 | 6.75 | 1 | 25.14 | 18699.2 | 262.12 | 2238.61 | 114.1 | 80.07 | 14849.38 | 0.7 | 0.87 | 6.72 | 0.94 | 1 | 10
24 | 70 | CONCLUIDO | 3.0535 | 32.75 | 29.57 | 53.76 | 0.83 | 33 | 150.07 | 47.83 | 7 | 0 | 25.24 | 18742.03 | 262.66 | 2238.61 | 114.14 | 80.07 | 14865.46 | 0.7 | 0.87 | 6.73 | 0.94 | 1 | 10
0 | 90 | CONCLUIDO | 1.7971 | 55.64 | 39.85 | 6.36 | 0.1 | 376 | 176.73 | 52.44 | 1 | 374 | 33.29 | 22031.19 | 519.22 | 2239.64 | 450.11 | 80.07 | 181137.9 | 0.18 | 0.64 | 7.29 | 11.21 | 1 | 10
1 | 90 | CONCLUIDO | 2.0444 | 48.91 | 36.72 | 8.01 | 0.13 | 275 | 177.1 | 52.44 | 1.25 | 273 | 33.41 | 22076.81 | 475.64 | 2239.26 | 348.51 | 80.07 | 130840.03 | 0.23 | 0.7 | 7.09 | 8.08 | 1 | 10
2 | 90 | CONCLUIDO | 2.2184 | 45.08 | 34.94 | 9.66 | 0.15 | 217 | 177.47 | 52.44 | 1.5 | 215 | 33.53 | 22122.46 | 450.07 | 2238.97 | 290.59 | 80.07 | 102172.76 | 0.28 | 0.73 | 6.99 | 6.31 | 1 | 10
3 | 90 | CONCLUIDO | 2.348 | 42.59 | 33.8 | 11.33 | 0.17 | 179 | 177.84 | 52.44 | 1.75 | 177 | 33.65 | 22168.15 | 432.85 | 2238.84 | 253.08 | 80.07 | 83608.6 | 0.32 | 0.76 | 6.93 | 5.17 | 1 | 10
4 | 90 | CONCLUIDO | 2.4487 | 40.84 | 33.01 | 13.03 | 0.2 | 152 | 178.21 | 52.44 | 2 | 150 | 33.77 | 22213.89 | 420.18 | 2238.61 | 227.24 | 80.07 | 70824.46 | 0.35 | 0.78 | 6.9 | 4.38 | 1 | 10
5 | 90 | CONCLUIDO | 2.5292 | 39.54 | 32.42 | 14.74 | 0.22 | 132 | 178.59 | 52.44 | 2.25 | 130 | 33.89 | 22259.66 | 409.96 | 2238.59 | 208.51 | 80.07 | 61558.42 | 0.38 | 0.79 | 6.85 | 3.8 | 1 | 10
6 | 90 | CONCLUIDO | 2.5915 | 38.59 | 32.01 | 16.41 | 0.25 | 117 | 178.96 | 52.44 | 2.5 | 115 | 34.02 | 22305.48 | 402.03 | 2238.79 | 194.37 | 80.07 | 54563.67 | 0.41 | 0.8 | 6.84 | 3.38 | 1 | 10
7 | 90 | CONCLUIDO | 2.6488 | 37.75 | 31.64 | 18.25 | 0.27 | 104 | 179.33 | 52.44 | 2.75 | 102 | 34.14 | 22351.34 | 394.8 | 2238.69 | 182.34 | 80.07 | 48613.97 | 0.44 | 0.81 | 6.82 | 3.01 | 1 | 10
8 | 90 | CONCLUIDO | 2.6978 | 37.07 | 31.3 | 19.98 | 0.3 | 94 | 179.7 | 52.44 | 3 | 92 | 34.26 | 22397.24 | 387.9 | 2238.56 | 171.95 | 80.07 | 43465.38 | 0.47 | 0.82 | 6.79 | 2.68 | 1 | 10
9 | 90 | CONCLUIDO | 2.7374 | 36.53 | 31.05 | 21.67 | 0.32 | 86 | 180.07 | 52.44 | 3.25 | 84 | 34.38 | 22443.18 | 382.3 | 2238.46 | 164.09 | 80.07 | 39576.29 | 0.49 | 0.83 | 6.77 | 2.43 | 1 | 10
10 | 90 | CONCLUIDO | 2.7685 | 36.12 | 30.89 | 23.46 | 0.34 | 79 | 180.45 | 52.44 | 3.5 | 77 | 34.51 | 22489.16 | 377.77 | 2238.52 | 158.45 | 80.07 | 36792.68 | 0.51 | 0.83 | 6.77 | 2.26 | 1 | 10
11 | 90 | CONCLUIDO | 2.8069 | 35.63 | 30.65 | 25.54 | 0.37 | 72 | 180.82 | 52.44 | 3.75 | 70 | 34.63 | 22535.19 | 371.54 | 2238.51 | 150.59 | 80.07 | 32899.55 | 0.53 | 0.84 | 6.75 | 2.02 | 1 | 10
12 | 90 | CONCLUIDO | 2.8293 | 35.34 | 30.54 | 27.35 | 0.39 | 67 | 181.19 | 52.44 | 4 | 65 | 34.75 | 22581.25 | 367.59 | 2238.49 | 147.05 | 80.07 | 31154.18 | 0.54 | 0.84 | 6.75 | 1.91 | 1 | 10
13 | 90 | CONCLUIDO | 2.8504 | 35.08 | 30.42 | 28.97 | 0.42 | 63 | 181.57 | 52.44 | 4.25 | 61 | 34.88 | 22627.36 | 363.67 | 2238.55 | 143.16 | 80.07 | 29227.4 | 0.56 | 0.84 | 6.74 | 1.79 | 1 | 10
14 | 90 | CONCLUIDO | 2.8715 | 34.83 | 30.31 | 30.82 | 0.44 | 59 | 181.94 | 52.44 | 4.5 | 57 | 35 | 22673.63 | 359.27 | 2238.42 | 139.46 | 80.07 | 27398.01 | 0.57 | 0.85 | 6.73 | 1.68 | 1 | 10
15 | 90 | CONCLUIDO | 2.8931 | 34.56 | 30.19 | 32.93 | 0.46 | 55 | 182.32 | 52.44 | 4.75 | 53 | 35.12 | 22719.83 | 355.43 | 2238.45 | 135.52 | 80.07 | 25445.98 | 0.59 | 0.85 | 6.73 | 1.56 | 1 | 10
16 | 90 | CONCLUIDO | 2.9091 | 34.38 | 30.11 | 34.74 | 0.49 | 52 | 182.69 | 52.44 | 5 | 50 | 35.25 | 22766.06 | 351.36 | 2238.48 | 132.79 | 80.07 | 24099.19 | 0.6 | 0.85 | 6.72 | 1.48 | 1 | 10
17 | 90 | CONCLUIDO | 2.9257 | 34.18 | 30.02 | 36.76 | 0.51 | 49 | 183.07 | 52.44 | 5.25 | 47 | 35.37 | 22812.34 | 347.26 | 2238.49 | 129.54 | 80.07 | 22486.4 | 0.62 | 0.85 | 6.73 | 1.39 | 1 | 10
18 | 90 | CONCLUIDO | 2.9429 | 33.98 | 29.92 | 39.03 | 0.53 | 46 | 183.44 | 52.44 | 5.5 | 44 | 35.5 | 22858.66 | 344.04 | 2238.44 | 126.93 | 80.07 | 21198.45 | 0.63 | 0.86 | 6.71 | 1.3 | 1 | 10
19 | 90 | CONCLUIDO | 2.9539 | 33.85 | 29.87 | 40.73 | 0.55 | 44 | 183.82 | 52.44 | 5.75 | 42 | 35.63 | 22905.03 | 339.88 | 2238.49 | 124.98 | 80.07 | 20233.56 | 0.64 | 0.86 | 6.71 | 1.24 | 1 | 10
20 | 90 | CONCLUIDO | 2.9733 | 33.63 | 29.75 | 43.54 | 0.58 | 41 | 184.19 | 52.44 | 6 | 39 | 35.75 | 22951.43 | 334.93 | 2238.61 | 121.64 | 80.07 | 18579.16 | 0.66 | 0.86 | 6.69 | 1.13 | 1 | 10
21 | 90 | CONCLUIDO | 2.9829 | 33.52 | 29.72 | 45.72 | 0.6 | 39 | 184.57 | 52.44 | 6.25 | 37 | 35.88 | 22997.88 | 331.37 | 2238.39 | 120.03 | 80.07 | 17781.4 | 0.67 | 0.86 | 6.71 | 1.09 | 1 | 10
22 | 90 | CONCLUIDO | 2.9941 | 33.4 | 29.66 | 48.1 | 0.62 | 37 | 184.95 | 52.44 | 6.5 | 35 | 36.01 | 23044.38 | 326.02 | 2238.31 | 118.49 | 80.07 | 17020.86 | 0.68 | 0.86 | 6.7 | 1.04 | 1 | 10
23 | 90 | CONCLUIDO | 3.0013 | 33.32 | 29.62 | 49.36 | 0.65 | 36 | 185.33 | 52.44 | 6.75 | 34 | 36.13 | 23090.91 | 324.16 | 2238.31 | 116.81 | 80.07 | 16184.81 | 0.69 | 0.87 | 6.7 | 0.99 | 1 | 10
24 | 90 | CONCLUIDO | 3.0114 | 33.21 | 29.58 | 52.2 | 0.67 | 34 | 185.7 | 52.44 | 7 | 32 | 36.26 | 23137.49 | 320.44 | 2238.41 | 115.79 | 80.07 | 15689.37 | 0.69 | 0.87 | 6.69 | 0.95 | 1 | 10
25 | 90 | CONCLUIDO | 3.0183 | 33.13 | 29.54 | 53.7 | 0.69 | 33 | 186.08 | 52.44 | 7.25 | 31 | 36.39 | 23184.11 | 317.01 | 2238.37 | 114.22 | 80.07 | 14905.91 | 0.7 | 0.87 | 6.69 | 0.91 | 1 | 10
26 | 90 | CONCLUIDO | 3.029 | 33.01 | 29.49 | 57.08 | 0.71 | 31 | 186.46 | 52.44 | 7.5 | 28 | 36.52 | 23230.78 | 313.36 | 2238.4 | 112.73 | 80.07 | 14169.83 | 0.71 | 0.87 | 6.69 | 0.86 | 1 | 10
27 | 90 | CONCLUIDO | 3.0351 | 32.95 | 29.46 | 58.92 | 0.74 | 30 | 186.84 | 52.44 | 7.75 | 27 | 36.65 | 23277.49 | 309.91 | 2238.32 | 111.85 | 80.07 | 13737.42 | 0.72 | 0.87 | 6.69 | 0.83 | 1 | 10
28 | 90 | CONCLUIDO | 3.0409 | 32.88 | 29.43 | 60.9 | 0.76 | 29 | 187.22 | 52.44 | 8 | 23 | 36.78 | 23324.24 | 305.84 | 2238.44 | 110.6 | 80.07 | 13118.74 | 0.72 | 0.87 | 6.69 | 0.81 | 1 | 10
29 | 90 | CONCLUIDO | 3.0468 | 32.82 | 29.41 | 63.01 | 0.78 | 28 | 187.6 | 52.44 | 8.25 | 17 | 36.9 | 23371.04 | 302.41 | 2238.42 | 109.91 | 80.07 | 12777.7 | 0.73 | 0.87 | 6.69 | 0.78 | 1 | 10
30 | 90 | CONCLUIDO | 3.0526 | 32.76 | 29.38 | 65.29 | 0.8 | 27 | 187.98 | 52.44 | 8.5 | 12 | 37.03 | 23417.88 | 301.03 | 2238.57 | 108.49 | 80.07 | 12074.49 | 0.74 | 0.87 | 6.7 | 0.75 | 1 | 10
31 | 90 | CONCLUIDO | 3.0532 | 32.75 | 29.37 | 65.27 | 0.82 | 27 | 188.36 | 52.44 | 8.75 | 6 | 37.16 | 23464.76 | 300.95 | 2238.51 | 108.33 | 80.07 | 11992.4 | 0.74 | 0.87 | 6.7 | 0.74 | 1 | 10
32 | 90 | CONCLUIDO | 3.0586 | 32.7 | 29.35 | 67.73 | 0.85 | 26 | 188.74 | 52.44 | 9 | 4 | 37.3 | 23511.69 | 297.7 | 2238.3 | 107.55 | 80.07 | 11606.09 | 0.74 | 0.87 | 6.7 | 0.72 | 1 | 10
33 | 90 | CONCLUIDO | 3.0567 | 32.72 | 29.37 | 67.78 | 0.87 | 26 | 189.12 | 52.44 | 9.25 | 0 | 37.43 | 23558.67 | 298.56 | 2238.34 | 107.77 | 80.07 | 11719.28 | 0.74 | 0.87 | 6.71 | 0.74 | 1 | 10
0 | 110 | CONCLUIDO | 1.5664 | 63.84 | 42.19 | 5.61 | 0.08 | 451 | 213.37 | 56.13 | 1 | 449 | 46.25 | 26550.29 | 622.3 | 2240.04 | 527.01 | 80.07 | 219212.2 | 0.15 | 0.61 | 7.39 | 13.54 | 1 | 10
1 | 110 | CONCLUIDO | 1.8293 | 54.67 | 38.29 | 7.05 | 0.1 | 326 | 213.78 | 56.13 | 1.25 | 324 | 46.4 | 26600.32 | 562.52 | 2239.19 | 399.26 | 80.07 | 155963.86 | 0.2 | 0.67 | 7.19 | 9.65 | 1 | 10
2 | 110 | CONCLUIDO | 2.0223 | 49.45 | 36.07 | 8.49 | 0.12 | 255 | 214.19 | 56.13 | 1.5 | 253 | 46.56 | 26650.41 | 527.81 | 2239.24 | 327.52 | 80.07 | 120446.49 | 0.24 | 0.71 | 7.05 | 7.43 | 1 | 10
3 | 110 | CONCLUIDO | 2.1665 | 46.16 | 34.72 | 9.97 | 0.14 | 209 | 214.59 | 56.13 | 1.75 | 207 | 46.72 | 26700.55 | 505.9 | 2239.09 | 283.12 | 80.07 | 98475.7 | 0.28 | 0.74 | 6.99 | 6.09 | 1 | 10
4 | 110 | CONCLUIDO | 2.2817 | 43.83 | 33.74 | 11.44 | 0.17 | 177 | 215 | 56.13 | 2 | 175 | 46.87 | 26750.75 | 489.64 | 2238.81 | 251.29 | 80.07 | 82724.35 | 0.32 | 0.76 | 6.93 | 5.11 | 1 | 10
5 | 110 | CONCLUIDO | 2.3709 | 42.18 | 33.06 | 12.88 | 0.19 | 154 | 215.41 | 56.13 | 2.25 | 152 | 47.03 | 26801 | 477.57 | 2239.17 | 229.27 | 80.07 | 71826.02 | 0.35 | 0.78 | 6.88 | 4.43 | 1 | 10
6 | 110 | CONCLUIDO | 2.4434 | 40.93 | 32.57 | 14.37 | 0.21 | 136 | 215.82 | 56.13 | 2.5 | 134 | 47.19 | 26851.31 | 468.79 | 2238.81 | 212.19 | 80.07 | 63378.19 | 0.38 | 0.79 | 6.89 | 3.94 | 1 | 10
7 | 110 | CONCLUIDO | 2.5129 | 39.79 | 32.07 | 15.9 | 0.23 | 121 | 216.22 | 56.13 | 2.75 | 119 | 47.35 | 26901.66 | 459.27 | 2238.83 | 197.1 | 80.07 | 55905.3 | 0.41 | 0.8 | 6.83 | 3.44 | 1 | 10
8 | 110 | CONCLUIDO | 2.5615 | 39.04 | 31.78 | 17.34 | 0.25 | 110 | 216.63 | 56.13 | 3 | 108 | 47.51 | 26952.08 | 453.03 | 2238.77 | 187.39 | 80.07 | 51109.37 | 0.43 | 0.81 | 6.82 | 3.15 | 1 | 10
9 | 110 | CONCLUIDO | 2.6083 | 38.34 | 31.5 | 18.9 | 0.27 | 100 | 217.04 | 56.13 | 3.25 | 98 | 47.66 | 27002.55 | 447.16 | 2238.71 | 178.47 | 80.07 | 46694.71 | 0.45 | 0.81 | 6.8 | 2.87 | 1 | 10
10 | 110 | CONCLUIDO | 2.6518 | 37.71 | 31.21 | 20.36 | 0.29 | 92 | 217.45 | 56.13 | 3.5 | 90 | 47.82 | 27053.07 | 441.15 | 2238.53 | 169.23 | 80.07 | 42118.68 | 0.47 | 0.82 | 6.78 | 2.58 | 1 | 10
11 | 110 | CONCLUIDO | 2.6845 | 37.25 | 31.05 | 21.92 | 0.31 | 85 | 217.86 | 56.13 | 3.75 | 83 | 47.98 | 27103.65 | 436.65 | 2238.5 | 163.47 | 80.07 | 39272.77 | 0.49 | 0.83 | 6.78 | 2.42 | 1 | 10
12 | 110 | CONCLUIDO | 2.7152 | 36.83 | 30.88 | 23.45 | 0.33 | 79 | 218.27 | 56.13 | 4 | 77 | 48.15 | 27154.29 | 432.4 | 2238.57 | 158.26 | 80.07 | 36698.44 | 0.51 | 0.83 | 6.76 | 2.25 | 1 | 10
13 | 110 | CONCLUIDO | 2.7415 | 36.48 | 30.74 | 24.92 | 0.35 | 74 | 218.68 | 56.13 | 4.25 | 72 | 48.31 | 27204.98 | 427.93 | 2238.42 | 153.4 | 80.07 | 34292.34 | 0.52 | 0.83 | 6.76 | 2.11 | 1 | 10
14 | 110 | CONCLUIDO | 2.7702 | 36.1 | 30.57 | 26.58 | 0.36 | 69 | 219.09 | 56.13 | 4.5 | 67 | 48.47 | 27255.72 | 423.55 | 2238.51 | 147.95 | 80.07 | 31593.34 | 0.54 | 0.84 | 6.75 | 1.94 | 1 | 10
15 | 110 | CONCLUIDO | 2.7914 | 35.82 | 30.47 | 28.12 | 0.38 | 65 | 219.51 | 56.13 | 4.75 | 63 | 48.63 | 27306.53 | 420.2 | 2238.49 | 144.59 | 80.07 | 29932.63 | 0.55 | 0.84 | 6.74 | 1.84 | 1 | 10
16 | 110 | CONCLUIDO | 2.8146 | 35.53 | 30.34 | 29.84 | 0.4 | 61 | 219.92 | 56.13 | 5 | 59 | 48.79 | 27357.39 | 415.88 | 2238.42 | 140.6 | 80.07 | 27958.95 | 0.57 | 0.85 | 6.73 | 1.71 | 1 | 10
17 | 110 | CONCLUIDO | 2.8302 | 35.33 | 30.27 | 31.32 | 0.42 | 58 | 220.33 | 56.13 | 5.25 | 56 | 48.95 | 27408.3 | 413.26 | 2238.57 | 138.06 | 80.07 | 26703.99 | 0.58 | 0.85 | 6.74 | 1.64 | 1 | 10
18 | 110 | CONCLUIDO | 2.8491 | 35.1 | 30.16 | 32.91 | 0.44 | 55 | 220.74 | 56.13 | 5.5 | 53 | 49.12 | 27459.27 | 409.58 | 2238.59 | 134.94 | 80.07 | 25157.09 | 0.59 | 0.85 | 6.72 | 1.54 | 1 | 10
19 | 110 | CONCLUIDO | 2.8648 | 34.91 | 30.1 | 34.73 | 0.46 | 52 | 221.16 | 56.13 | 5.75 | 50 | 49.28 | 27510.3 | 407.19 | 2238.51 | 132.37 | 80.07 | 23886.38 | 0.6 | 0.85 | 6.73 | 1.47 | 1 | 10
20 | 110 | CONCLUIDO | 2.8744 | 34.79 | 30.07 | 36.08 | 0.48 | 50 | 221.57 | 56.13 | 6 | 48 | 49.45 | 27561.39 | 404.22 | 2238.48 | 131.09 | 80.07 | 23254.63 | 0.61 | 0.85 | 6.73 | 1.44 | 1 | 10
21 | 110 | CONCLUIDO | 2.894 | 34.55 | 29.96 | 38.24 | 0.5 | 47 | 221.99 | 56.13 | 6.25 | 45 | 49.61 | 27612.53 | 400.59 | 2238.43 | 127.77 | 80.07 | 21609.75 | 0.63 | 0.86 | 6.72 | 1.33 | 1 | 10
22 | 110 | CONCLUIDO | 2.9075 | 34.39 | 29.88 | 39.84 | 0.52 | 45 | 222.4 | 56.13 | 6.5 | 43 | 49.78 | 27663.85 | 396.96 | 2238.62 | 125.29 | 80.07 | 20379.66 | 0.64 | 0.86 | 6.72 | 1.25 | 1 | 10
23 | 110 | CONCLUIDO | 2.9188 | 34.26 | 29.83 | 41.63 | 0.54 | 43 | 222.82 | 56.13 | 6.75 | 41 | 49.94 | 27715.11 | 394.32 | 2238.46 | 123.86 | 80.07 | 19674.84 | 0.65 | 0.86 | 6.71 | 1.2 | 1 | 10
24 | 110 | CONCLUIDO | 2.932 | 34.11 | 29.76 | 43.56 | 0.56 | 41 | 223.23 | 56.13 | 7 | 39 | 50.11 | 27766.43 | 390.61 | 2238.34 | 121.52 | 80.07 | 18515.52 | 0.66 | 0.86 | 6.71 | 1.14 | 1 | 10
25 | 110 | CONCLUIDO | 2.9382 | 34.03 | 29.73 | 44.6 | 0.58 | 40 | 223.65 | 56.13 | 7.25 | 38 | 50.27 | 27817.81 | 387.34 | 2238.68 | 120.66 | 80.07 | 18090.31 | 0.66 | 0.86 | 6.7 | 1.1 | 1 | 10
26 | 110 | CONCLUIDO | 2.9479 | 33.92 | 29.7 | 46.9 | 0.59 | 38 | 224.07 | 56.13 | 7.5 | 36 | 50.44 | 27869.24 | 385.97 | 2238.37 | 119.59 | 80.07 | 17566.21 | 0.67 | 0.86 | 6.71 | 1.08 | 1 | 10
27 | 110 | CONCLUIDO | 2.9548 | 33.84 | 29.67 | 48.11 | 0.61 | 37 | 224.49 | 56.13 | 7.75 | 35 | 50.61 | 27920.73 | 383.02 | 2238.39 | 118.36 | 80.07 | 16957.52 | 0.68 | 0.86 | 6.71 | 1.04 | 1 | 10
28 | 110 | CONCLUIDO | 2.9694 | 33.68 | 29.59 | 50.72 | 0.63 | 35 | 224.9 | 56.13 | 8 | 33 | 50.78 | 27972.28 | 379.26 | 2238.35 | 116.15 | 80.07 | 15861.38 | 0.69 | 0.87 | 6.69 | 0.96 | 1 | 10
29 | 110 | CONCLUIDO | 2.9733 | 33.63 | 29.58 | 52.21 | 0.65 | 34 | 225.32 | 56.13 | 8.25 | 32 | 50.95 | 28023.89 | 376.83 | 2238.45 | 115.85 | 80.07 | 15718.25 | 0.69 | 0.87 | 6.69 | 0.96 | 1 | 10
30 | 110 | CONCLUIDO | 2.9812 | 33.54 | 29.54 | 53.7 | 0.67 | 33 | 225.74 | 56.13 | 8.5 | 31 | 51.11 | 28075.56 | 373.88 | 2238.44 | 114.46 | 80.07 | 15024.97 | 0.7 | 0.87 | 6.69 | 0.91 | 1 | 10
31 | 110 | CONCLUIDO | 2.9879 | 33.47 | 29.5 | 55.32 | 0.69 | 32 | 226.16 | 56.13 | 8.75 | 30 | 51.28 | 28127.29 | 371.3 | 2238.36 | 113.09 | 80.07 | 14344.91 | 0.71 | 0.87 | 6.69 | 0.88 | 1 | 10
32 | 110 | CONCLUIDO | 2.9951 | 33.39 | 29.47 | 57.03 | 0.71 | 31 | 226.58 | 56.13 | 9 | 29 | 51.45 | 28179.08 | 367.34 | 2238.35 | 112.11 | 80.07 | 13861.38 | 0.71 | 0.87 | 6.69 | 0.84 | 1 | 10
33 | 110 | CONCLUIDO | 2.9989 | 33.35 | 29.47 | 58.93 | 0.72 | 30 | 227 | 56.13 | 9.25 | 28 | 51.62 | 28230.92 | 364.98 | 2238.32 | 111.93 | 80.07 | 13774.79 | 0.72 | 0.87 | 6.69 | 0.84 | 1 | 10
34 | 110 | CONCLUIDO | 3.0063 | 33.26 | 29.43 | 60.88 | 0.74 | 29 | 227.42 | 56.13 | 9.5 | 27 | 51.8 | 28282.83 | 362.14 | 2238.43 | 110.65 | 80.07 | 13142.66 | 0.72 | 0.87 | 6.69 | 0.8 | 1 | 10
35 | 110 | CONCLUIDO | 3.012 | 33.2 | 29.41 | 63.01 | 0.76 | 28 | 227.84 | 56.13 | 9.75 | 26 | 51.97 | 28334.8 | 359.45 | 2238.42 | 110.03 | 80.07 | 12835.75 | 0.73 | 0.87 | 6.68 | 0.78 | 1 | 10
36 | 110 | CONCLUIDO | 3.0167 | 33.15 | 29.4 | 65.32 | 0.78 | 27 | 228.27 | 56.13 | 10 | 25 | 52.14 | 28386.82 | 357.3 | 2238.47 | 109.44 | 80.07 | 12546.14 | 0.73 | 0.87 | 6.69 | 0.77 | 1 | 10
37 | 110 | CONCLUIDO | 3.0262 | 33.04 | 29.33 | 67.69 | 0.8 | 26 | 228.69 | 56.13 | 10.25 | 24 | 52.31 | 28438.91 | 354.14 | 2238.39 | 107.57 | 80.07 | 11616.02 | 0.74 | 0.87 | 6.68 | 0.71 | 1 | 10
38 | 110 | CONCLUIDO | 3.0323 | 32.98 | 29.31 | 70.34 | 0.81 | 25 | 229.11 | 56.13 | 10.5 | 23 | 52.48 | 28491.06 | 349.23 | 2238.42 | 106.82 | 80.07 | 11248.48 | 0.75 | 0.88 | 6.68 | 0.68 | 1 | 10
39 | 110 | CONCLUIDO | 3.0309 | 32.99 | 29.32 | 70.38 | 0.83 | 25 | 229.53 | 56.13 | 10.75 | 21 | 52.66 | 28543.27 | 347.46 | 2238.33 | 107.06 | 80.07 | 11366.15 | 0.75 | 0.87 | 6.69 | 0.7 | 1 | 10
40 | 110 | CONCLUIDO | 3.0378 | 32.92 | 29.29 | 73.23 | 0.85 | 24 | 229.96 | 56.13 | 11 | 20 | 52.83 | 28595.54 | 344.78 | 2238.42 | 106.2 | 80.07 | 10943.78 | 0.75 | 0.88 | 6.68 | 0.67 | 1 | 10
41 | 110 | CONCLUIDO | 3.0463 | 32.83 | 29.24 | 76.29 | 0.87 | 23 | 230.38 | 56.13 | 11.25 | 17 | 53 | 28647.87 | 341.36 | 2238.5 | 104.51 | 80.07 | 10101.74 | 0.77 | 0.88 | 6.68 | 0.62 | 1 | 10
42 | 110 | CONCLUIDO | 3.0439 | 32.85 | 29.27 | 76.35 | 0.89 | 23 | 230.81 | 56.13 | 11.5 | 13 | 53.18 | 28700.26 | 341.18 | 2238.36 | 105.22 | 80.07 | 10456.37 | 0.76 | 0.88 | 6.69 | 0.64 | 1 | 10
43 | 110 | CONCLUIDO | 3.0427 | 32.87 | 29.28 | 76.39 | 0.9 | 23 | 231.23 | 56.13 | 11.75 | 10 | 53.36 | 28752.71 | 340.55 | 2238.45 | 105.62 | 80.07 | 10654.76 | 0.76 | 0.88 | 6.69 | 0.65 | 1 | 10
44 | 110 | CONCLUIDO | 3.0492 | 32.8 | 29.25 | 79.78 | 0.92 | 22 | 231.66 | 56.13 | 12 | 7 | 53.53 | 28805.23 | 337.55 | 2238.5 | 104.58 | 80.07 | 10141.87 | 0.77 | 0.88 | 6.69 | 0.63 | 1 | 10
45 | 110 | CONCLUIDO | 3.05 | 32.79 | 29.25 | 79.76 | 0.94 | 22 | 232.08 | 56.13 | 12.25 | 3 | 53.71 | 28857.81 | 337.26 | 2238.36 | 104.22 | 80.07 | 9961.6 | 0.77 | 0.88 | 6.69 | 0.62 | 1 | 10
46 | 110 | CONCLUIDO | 3.0482 | 32.81 | 29.27 | 79.81 | 0.96 | 22 | 232.51 | 56.13 | 12.5 | 1 | 53.88 | 28910.45 | 337.88 | 2238.45 | 104.52 | 80.07 | 10112.4 | 0.77 | 0.88 | 6.7 | 0.64 | 1 | 10
47 | 110 | CONCLUIDO | 3.048 | 32.81 | 29.27 | 79.82 | 0.97 | 22 | 232.94 | 56.13 | 12.75 | 0 | 54.06 | 28963.15 | 338.65 | 2238.42 | 104.51 | 80.07 | 10105.62 | 0.77 | 0.88 | 6.71 | 0.64 | 1 | 10
0 | 150 | CONCLUIDO | 1.1571 | 86.42 | 48.09 | 4.54 | 0.06 | 636 | 296.65 | 61.82 | 1 | 634 | 83.83 | 36821.52 | 875.53 | 2241.11 | 721.63 | 80.07 | 315597.25 | 0.11 | 0.53 | 7.68 | 19.44 | 1 | 10
1 | 150 | CONCLUIDO | 1.4419 | 69.35 | 41.86 | 5.69 | 0.07 | 441 | 297.17 | 61.82 | 1.25 | 439 | 84.1 | 36885.7 | 760.68 | 2239.6 | 516.13 | 80.07 | 213821.86 | 0.16 | 0.61 | 7.38 | 13.21 | 1 | 10
2 | 150 | CONCLUIDO | 1.6553 | 60.41 | 38.64 | 6.86 | 0.09 | 338 | 297.7 | 61.82 | 1.5 | 336 | 84.37 | 36949.99 | 700.82 | 2239.76 | 410.36 | 80.07 | 161450.14 | 0.2 | 0.66 | 7.22 | 10 | 1 | 10
3 | 150 | CONCLUIDO | 1.8184 | 54.99 | 36.72 | 8.01 | 0.1 | 275 | 298.22 | 61.82 | 1.75 | 273 | 84.65 | 37014.39 | 664.72 | 2239.35 | 348.62 | 80.07 | 130899.33 | 0.23 | 0.7 | 7.09 | 8.08 | 1 | 10
4 | 150 | CONCLUIDO | 1.9526 | 51.21 | 35.38 | 9.19 | 0.12 | 231 | 298.74 | 61.82 | 2 | 229 | 84.92 | 37078.91 | 639.22 | 2239.04 | 304.84 | 80.07 | 109229.36 | 0.26 | 0.73 | 7.02 | 6.75 | 1 | 10
5 | 150 | CONCLUIDO | 2.0594 | 48.56 | 34.45 | 10.33 | 0.13 | 200 | 299.26 | 61.82 | 2.25 | 198 | 85.19 | 37143.54 | 621.03 | 2239.03 | 273.86 | 80.07 | 93893.04 | 0.29 | 0.75 | 6.97 | 5.81 | 1 | 10
6 | 150 | CONCLUIDO | 2.1507 | 46.5 | 33.72 | 11.5 | 0.15 | 176 | 299.79 | 61.82 | 2.5 | 174 | 85.47 | 37208.42 | 606.74 | 2238.66 | 250.75 | 80.07 | 82455.8 | 0.32 | 0.76 | 6.93 | 5.09 | 1 | 10
7 | 150 | CONCLUIDO | 2.2286 | 44.87 | 33.15 | 12.67 | 0.16 | 157 | 300.32 | 61.82 | 2.75 | 155 | 85.74 | 37273.29 | 595.05 | 2238.92 | 232.34 | 80.07 | 73349.12 | 0.34 | 0.77 | 6.88 | 4.52 | 1 | 10
8 | 150 | CONCLUIDO | 2.293 | 43.61 | 32.73 | 13.83 | 0.18 | 142 | 300.84 | 61.82 | 3 | 140 | 86.02 | 37338.27 | 586.17 | 2238.82 | 217.84 | 80.07 | 66174.57 | 0.37 | 0.78 | 6.88 | 4.09 | 1 | 10
9 | 150 | CONCLUIDO | 2.3529 | 42.5 | 32.34 | 15.04 | 0.19 | 129 | 301.37 | 61.82 | 3.25 | 127 | 86.3 | 37403.38 | 578.08 | 2238.66 | 205.52 | 80.07 | 60078.01 | 0.39 | 0.79 | 6.85 | 3.71 | 1 | 10
10 | 150 | CONCLUIDO | 2.4061 | 41.56 | 32.01 | 16.28 | 0.21 | 118 | 301.9 | 61.82 | 3.5 | 116 | 86.58 | 37468.6 | 570.72 | 2238.63 | 194.46 | 80.07 | 54602.6 | 0.41 | 0.8 | 6.84 | 3.38 | 1 | 10
11 | 150 | CONCLUIDO | 2.4455 | 40.89 | 31.78 | 17.34 | 0.22 | 110 | 302.43 | 61.82 | 3.75 | 108 | 86.86 | 37533.94 | 565.45 | 2238.74 | 187.26 | 80.07 | 51040.69 | 0.43 | 0.81 | 6.82 | 3.15 | 1 | 10
12 | 150 | CONCLUIDO | 2.487 | 40.21 | 31.55 | 18.56 | 0.24 | 102 | 302.96 | 61.82 | 4 | 100 | 87.14 | 37599.4 | 560.27 | 2238.73 | 179.8 | 80.07 | 47350.86 | 0.45 | 0.81 | 6.8 | 2.92 | 1 | 10
13 | 150 | CONCLUIDO | 2.5246 | 39.61 | 31.34 | 19.79 | 0.25 | 95 | 303.49 | 61.82 | 4.25 | 93 | 87.42 | 37664.98 | 555.08 | 2238.49 | 172.69 | 80.07 | 43831.55 | 0.46 | 0.82 | 6.8 | 2.71 | 1 | 10
14 | 150 | CONCLUIDO | 2.5575 | 39.1 | 31.16 | 21.01 | 0.26 | 89 | 304.03 | 61.82 | 4.5 | 87 | 87.7 | 37730.68 | 550.95 | 2238.6 | 166.98 | 80.07 | 41005.31 | 0.48 | 0.82 | 6.79 | 2.53 | 1 | 10
15 | 150 | CONCLUIDO | 2.5844 | 38.69 | 31.03 | 22.16 | 0.28 | 84 | 304.56 | 61.82 | 4.75 | 82 | 87.99 | 37796.51 | 547.3 | 2238.56 | 162.46 | 80.07 | 38769.79 | 0.49 | 0.83 | 6.79 | 2.4 | 1 | 10
16 | 150 | CONCLUIDO | 2.6142 | 38.25 | 30.87 | 23.44 | 0.29 | 79 | 305.09 | 61.82 | 5 | 77 | 88.27 | 37862.45 | 543.46 | 2238.43 | 157.45 | 80.07 | 36293.14 | 0.51 | 0.83 | 6.77 | 2.24 | 1 | 10
17 | 150 | CONCLUIDO | 2.6355 | 37.94 | 30.78 | 24.62 | 0.31 | 75 | 305.63 | 61.82 | 5.25 | 73 | 88.56 | 37928.52 | 540.43 | 2238.76 | 154.56 | 80.07 | 34866.18 | 0.52 | 0.83 | 6.77 | 2.15 | 1 | 10
18 | 150 | CONCLUIDO | 2.6607 | 37.58 | 30.64 | 25.9 | 0.32 | 71 | 306.17 | 61.82 | 5.5 | 69 | 88.84 | 37994.72 | 536.85 | 2238.61 | 149.8 | 80.07 | 32506.06 | 0.53 | 0.84 | 6.77 | 2.01 | 1 | 10
19 | 150 | CONCLUIDO | 2.6786 | 37.33 | 30.56 | 26.96 | 0.33 | 68 | 306.7 | 61.82 | 5.75 | 66 | 89.13 | 38061.04 | 534.27 | 2238.53 | 147.49 | 80.07 | 31366.61 | 0.54 | 0.84 | 6.75 | 1.93 | 1 | 10
20 | 150 | CONCLUIDO | 2.6963 | 37.09 | 30.48 | 28.14 | 0.35 | 65 | 307.24 | 61.82 | 6 | 63 | 89.42 | 38127.48 | 531.63 | 2238.61 | 145.11 | 80.07 | 30191.84 | 0.55 | 0.84 | 6.74 | 1.85 | 1 | 10
21 | 150 | CONCLUIDO | 2.7149 | 36.83 | 30.39 | 29.41 | 0.36 | 62 | 307.78 | 61.82 | 6.25 | 60 | 89.71 | 38194.05 | 528.62 | 2238.46 | 141.93 | 80.07 | 28619.58 | 0.56 | 0.84 | 6.74 | 1.76 | 1 | 10
22 | 150 | CONCLUIDO | 2.7339 | 36.58 | 30.3 | 30.82 | 0.38 | 59 | 308.32 | 61.82 | 6.5 | 57 | 90 | 38260.74 | 525.81 | 2238.4 | 139.14 | 80.07 | 27239.36 | 0.58 | 0.85 | 6.74 | 1.67 | 1 | 10
23 | 150 | CONCLUIDO | 2.7461 | 36.42 | 30.25 | 31.84 | 0.39 | 57 | 308.86 | 61.82 | 6.75 | 55 | 90.29 | 38327.57 | 523.79 | 2238.38 | 137.35 | 80.07 | 26349.67 | 0.58 | 0.85 | 6.74 | 1.62 | 1 | 10
24 | 150 | CONCLUIDO | 2.7597 | 36.24 | 30.18 | 32.93 | 0.4 | 55 | 309.41 | 61.82 | 7 | 53 | 90.59 | 38394.52 | 521.51 | 2238.52 | 135.07 | 80.07 | 25223.28 | 0.59 | 0.85 | 6.73 | 1.55 | 1 | 10
25 | 150 | CONCLUIDO | 2.7718 | 36.08 | 30.14 | 34.12 | 0.42 | 53 | 309.95 | 61.82 | 7.25 | 51 | 90.88 | 38461.6 | 519.12 | 2238.38 | 133.7 | 80.07 | 24544.66 | 0.6 | 0.85 | 6.73 | 1.51 | 1 | 10
26 | 150 | CONCLUIDO | 2.786 | 35.89 | 30.06 | 35.37 | 0.43 | 51 | 310.5 | 61.82 | 7.5 | 49 | 91.18 | 38528.81 | 516.8 | 2238.37 | 131.46 | 80.07 | 23436.72 | 0.61 | 0.85 | 6.72 | 1.43 | 1 | 10
27 | 150 | CONCLUIDO | 2.7981 | 35.74 | 30.02 | 36.76 | 0.44 | 49 | 311.04 | 61.82 | 7.75 | 47 | 91.47 | 38596.15 | 514.3 | 2238.47 | 129.78 | 80.07 | 22609.29 | 0.62 | 0.85 | 6.73 | 1.39 | 1 | 10
28 | 150 | CONCLUIDO | 2.8112 | 35.57 | 29.96 | 38.25 | 0.46 | 47 | 311.59 | 61.82 | 8 | 45 | 91.77 | 38663.62 | 513.02 | 2238.44 | 128.05 | 80.07 | 21750.53 | 0.63 | 0.86 | 6.72 | 1.34 | 1 | 10
29 | 150 | CONCLUIDO | 2.8191 | 35.47 | 29.92 | 39.03 | 0.47 | 46 | 312.14 | 61.82 | 8.25 | 44 | 92.07 | 38731.35 | 510.78 | 2238.42 | 126.71 | 80.07 | 21086.38 | 0.63 | 0.86 | 6.72 | 1.29 | 1 | 10
30 | 150 | CONCLUIDO | 2.8333 | 35.29 | 29.85 | 40.71 | 0.48 | 44 | 312.69 | 61.82 | 8.5 | 42 | 92.37 | 38799.09 | 508.42 | 2238.45 | 124.5 | 80.07 | 19994.56 | 0.64 | 0.86 | 6.71 | 1.23 | 1 | 10
31 | 150 | CONCLUIDO | 2.8383 | 35.23 | 29.85 | 41.65 | 0.5 | 43 | 313.24 | 61.82 | 8.75 | 41 | 92.67 | 38866.96 | 506.9 | 2238.51 | 124.22 | 80.07 | 19858.71 | 0.64 | 0.86 | 6.71 | 1.22 | 1 | 10
32 | 150 | CONCLUIDO | 2.8471 | 35.12 | 29.79 | 42.56 | 0.51 | 42 | 313.79 | 61.82 | 9 | 40 | 92.97 | 38934.97 | 504.55 | 2238.42 | 122.55 | 80.07 | 19029.3 | 0.65 | 0.86 | 6.71 | 1.17 | 1 | 10
33 | 150 | CONCLUIDO | 2.8627 | 34.93 | 29.71 | 44.57 | 0.52 | 40 | 314.34 | 61.82 | 9.25 | 38 | 93.27 | 39003.11 | 502.05 | 2238.48 | 120.22 | 80.07 | 17870.13 | 0.67 | 0.86 | 6.69 | 1.08 | 1 | 10
34 | 150 | CONCLUIDO | 2.8676 | 34.87 | 29.71 | 45.7 | 0.54 | 39 | 314.9 | 61.82 | 9.5 | 37 | 93.57 | 39071.38 | 501 | 2238.38 | 119.88 | 80.07 | 17707.61 | 0.67 | 0.86 | 6.7 | 1.08 | 1 | 10
35 | 150 | CONCLUIDO | 2.8739 | 34.8 | 29.69 | 46.88 | 0.55 | 38 | 315.45 | 61.82 | 9.75 | 36 | 93.88 | 39139.8 | 499.43 | 2238.36 | 119.27 | 80.07 | 17406.96 | 0.67 | 0.86 | 6.7 | 1.06 | 1 | 10
36 | 150 | CONCLUIDO | 2.8783 | 34.74 | 29.69 | 48.15 | 0.56 | 37 | 316.01 | 61.82 | 10 | 35 | 94.18 | 39208.35 | 497.98 | 2238.36 | 119.1 | 80.07 | 17325.22 | 0.67 | 0.86 | 6.71 | 1.06 | 1 | 10
37 | 150 | CONCLUIDO | 2.887 | 34.64 | 29.64 | 49.4 | 0.58 | 36 | 316.56 | 61.82 | 10.25 | 34 | 94.49 | 39277.04 | 495.8 | 2238.42 | 117.84 | 80.07 | 16702.65 | 0.68 | 0.87 | 6.69 | 1.01 | 1 | 10
38 | 150 | CONCLUIDO | 2.8939 | 34.56 | 29.61 | 50.77 | 0.59 | 35 | 317.12 | 61.82 | 10.5 | 33 | 94.8 | 39345.87 | 494.02 | 2238.36 | 116.87 | 80.07 | 16220.71 | 0.69 | 0.87 | 6.7 | 0.99 | 1 | 10
39 | 150 | CONCLUIDO | 2.9018 | 34.46 | 29.57 | 52.19 | 0.6 | 34 | 317.68 | 61.82 | 10.75 | 32 | 95.11 | 39414.84 | 491.84 | 2238.39 | 115.47 | 80.07 | 15527.86 | 0.69 | 0.87 | 6.7 | 0.95 | 1 | 10
40 | 150 | CONCLUIDO | 2.9105 | 34.36 | 29.53 | 53.69 | 0.62 | 33 | 318.24 | 61.82 | 11 | 31 | 95.42 | 39483.95 | 489.71 | 2238.41 | 113.88 | 80.07 | 14736.87 | 0.7 | 0.87 | 6.69 | 0.9 | 1 | 10
41 | 150 | CONCLUIDO | 2.9089 | 34.38 | 29.55 | 53.72 | 0.63 | 33 | 318.8 | 61.82 | 11.25 | 31 | 95.73 | 39553.2 | 488.32 | 2238.31 | 114.69 | 80.07 | 15144.47 | 0.7 | 0.87 | 6.69 | 0.92 | 1 | 10
42 | 150 | CONCLUIDO | 2.9173 | 34.28 | 29.5 | 55.32 | 0.64 | 32 | 319.36 | 61.82 | 11.5 | 30 | 96.04 | 39622.59 | 487.24 | 2238.44 | 113.29 | 80.07 | 14449.18 | 0.71 | 0.87 | 6.69 | 0.88 | 1 | 10
43 | 150 | CONCLUIDO | 2.9221 | 34.22 | 29.5 | 57.1 | 0.65 | 31 | 319.93 | 61.82 | 11.75 | 29 | 96.36 | 39692.13 | 486.09 | 2238.34 | 113.17 | 80.07 | 14393.11 | 0.71 | 0.87 | 6.69 | 0.88 | 1 | 10
44 | 150 | CONCLUIDO | 2.9309 | 34.12 | 29.46 | 58.91 | 0.67 | 30 | 320.49 | 61.82 | 12 | 28 | 96.67 | 39761.81 | 483.7 | 2238.47 | 111.66 | 80.07 | 13644.44 | 0.72 | 0.87 | 6.69 | 0.83 | 1 | 10
45 | 150 | CONCLUIDO | 2.9309 | 34.12 | 29.46 | 58.91 | 0.68 | 30 | 321.06 | 61.82 | 12.25 | 28 | 96.99 | 39831.64 | 482.33 | 2238.34 | 111.76 | 80.07 | 13691.22 | 0.72 | 0.87 | 6.69 | 0.83 | 1 | 10
46 | 150 | CONCLUIDO | 2.9392 | 34.02 | 29.41 | 60.86 | 0.69 | 29 | 321.63 | 61.82 | 12.5 | 27 | 97.31 | 39901.61 | 480.2 | 2238.39 | 110.19 | 80.07 | 12910.35 | 0.73 | 0.87 | 6.69 | 0.79 | 1 | 10
47 | 150 | CONCLUIDO | 2.9447 | 33.96 | 29.41 | 63.01 | 0.71 | 28 | 322.2 | 61.82 | 12.75 | 26 | 97.62 | 39971.73 | 478.68 | 2238.35 | 110.13 | 80.07 | 12885 | 0.73 | 0.87 | 6.68 | 0.78 | 1 | 10
48 | 150 | CONCLUIDO | 2.9457 | 33.95 | 29.39 | 62.99 | 0.72 | 28 | 322.77 | 61.82 | 13 | 26 | 97.94 | 40042 | 477.77 | 2238.3 | 109.61 | 80.07 | 12626.27 | 0.73 | 0.87 | 6.69 | 0.77 | 1 | 10
49 | 150 | CONCLUIDO | 2.9523 | 33.87 | 29.37 | 65.28 | 0.73 | 27 | 323.34 | 61.82 | 13.25 | 25 | 98.27 | 40112.54 | 475.63 | 2238.36 | 108.98 | 80.07 | 12318.08 | 0.73 | 0.87 | 6.68 | 0.75 | 1 | 10
50 | 150 | CONCLUIDO | 2.9529 | 33.86 | 29.37 | 65.26 | 0.74 | 27 | 323.91 | 61.82 | 13.5 | 25 | 98.59 | 40183.11 | 473.88 | 2238.34 | 108.9 | 80.07 | 12278.5 | 0.74 | 0.87 | 6.68 | 0.74 | 1 | 10
51 | 150 | CONCLUIDO | 2.96 | 33.78 | 29.34 | 67.71 | 0.76 | 26 | 324.48 | 61.82 | 13.75 | 24 | 98.91 | 40253.84 | 472.98 | 2238.45 | 107.8 | 80.07 | 11732.71 | 0.74 | 0.87 | 6.69 | 0.71 | 1 | 10
52 | 150 | CONCLUIDO | 2.9685 | 33.69 | 29.3 | 70.32 | 0.77 | 25 | 325.06 | 61.82 | 14 | 23 | 99.24 | 40324.71 | 469.67 | 2238.32 | 106.37 | 80.07 | 11021.6 | 0.75 | 0.88 | 6.68 | 0.67 | 1 | 10
53 | 150 | CONCLUIDO | 2.9654 | 33.72 | 29.34 | 70.41 | 0.78 | 25 | 325.63 | 61.82 | 14.25 | 23 | 99.56 | 40395.74 | 469.72 | 2238.34 | 107.86 | 80.07 | 11766.7 | 0.74 | 0.87 | 6.68 | 0.71 | 1 | 10
54 | 150 | CONCLUIDO | 2.9666 | 33.71 | 29.32 | 70.38 | 0.79 | 25 | 326.21 | 61.82 | 14.5 | 23 | 99.89 | 40466.92 | 467.6 | 2238.45 | 107.44 | 80.07 | 11555.47 | 0.75 | 0.88 | 6.68 | 0.7 | 1 | 10
55 | 150 | CONCLUIDO | 2.9759 | 33.6 | 29.27 | 73.18 | 0.8 | 24 | 326.79 | 61.82 | 14.75 | 22 | 100.22 | 40538.25 | 466.06 | 2238.39 | 105.8 | 80.07 | 10744.33 | 0.76 | 0.88 | 6.67 | 0.64 | 1 | 10
56 | 150 | CONCLUIDO | 2.9739 | 33.63 | 29.3 | 73.24 | 0.82 | 24 | 327.37 | 61.82 | 15 | 22 | 100.55 | 40609.74 | 463.66 | 2238.33 | 106.19 | 80.07 | 10939.32 | 0.75 | 0.88 | 6.68 | 0.67 | 1 | 10
57 | 150 | CONCLUIDO | 2.9833 | 33.52 | 29.25 | 76.29 | 0.83 | 23 | 327.95 | 61.82 | 15.25 | 21 | 100.88 | 40681.39 | 462.63 | 2238.35 | 104.79 | 80.07 | 10241.5 | 0.76 | 0.88 | 6.68 | 0.62 | 1 | 10
58 | 150 | CONCLUIDO | 2.9824 | 33.53 | 29.25 | 76.32 | 0.84 | 23 | 328.53 | 61.82 | 15.5 | 21 | 101.21 | 40753.2 | 462 | 2238.34 | 105.02 | 80.07 | 10358.88 | 0.76 | 0.88 | 6.68 | 0.63 | 1 | 10
59 | 150 | CONCLUIDO | 2.991 | 33.43 | 29.21 | 79.67 | 0.85 | 22 | 329.12 | 61.82 | 15.75 | 20 | 101.54 | 40825.16 | 459.52 | 2238.34 | 103.82 | 80.07 | 9759.7 | 0.77 | 0.88 | 6.67 | 0.59 | 1 | 10
60 | 150 | CONCLUIDO | 2.9895 | 33.45 | 29.23 | 79.72 | 0.86 | 22 | 329.7 | 61.82 | 16 | 20 | 101.88 | 40897.29 | 458.16 | 2238.45 | 104.37 | 80.07 | 10035.38 | 0.77 | 0.88 | 6.67 | 0.6 | 1 | 10
61 | 150 | CONCLUIDO | 2.9892 | 33.45 | 29.23 | 79.73 | 0.88 | 22 | 330.29 | 61.82 | 16.25 | 20 | 102.21 | 40969.57 | 456.12 | 2238.3 | 104.44 | 80.07 | 10070.9 | 0.77 | 0.88 | 6.68 | 0.61 | 1 | 10
62 | 150 | CONCLUIDO | 2.9993 | 33.34 | 29.18 | 83.36 | 0.89 | 21 | 330.87 | 61.82 | 16.5 | 19 | 102.55 | 41042.02 | 454.81 | 2238.58 | 102.43 | 80.07 | 9070.14 | 0.78 | 0.88 | 6.67 | 0.55 | 1 | 10
63 | 150 | CONCLUIDO | 2.9972 | 33.36 | 29.2 | 83.43 | 0.9 | 21 | 331.46 | 61.82 | 16.75 | 19 | 102.89 | 41114.63 | 451.95 | 2238.43 | 103.34 | 80.07 | 9527.31 | 0.77 | 0.88 | 6.67 | 0.57 | 1 | 10
64 | 150 | CONCLUIDO | 3.005 | 33.28 | 29.17 | 87.51 | 0.91 | 20 | 332.05 | 61.82 | 17 | 18 | 103.23 | 41187.41 | 450.08 | 2238.3 | 102.19 | 80.07 | 8959.26 | 0.78 | 0.88 | 6.67 | 0.54 | 1 | 10
65 | 150 | CONCLUIDO | 3.0059 | 33.27 | 29.16 | 87.48 | 0.92 | 20 | 332.64 | 61.82 | 17.25 | 18 | 103.57 | 41260.35 | 449.1 | 2238.58 | 102.14 | 80.07 | 8931.33 | 0.78 | 0.88 | 6.67 | 0.53 | 1 | 10
66 | 150 | CONCLUIDO | 3.0051 | 33.28 | 29.17 | 87.51 | 0.94 | 20 | 333.24 | 61.82 | 17.5 | 18 | 103.92 | 41333.46 | 447.9 | 2238.41 | 102.17 | 80.07 | 8946.45 | 0.78 | 0.88 | 6.67 | 0.54 | 1 | 10
67 | 150 | CONCLUIDO | 3.0125 | 33.19 | 29.14 | 92.03 | 0.95 | 19 | 333.83 | 61.82 | 17.75 | 17 | 104.26 | 41406.86 | 445.19 | 2238.41 | 101.5 | 80.07 | 8619.04 | 0.79 | 0.88 | 6.67 | 0.51 | 1 | 10
68 | 150 | CONCLUIDO | 3.012 | 33.2 | 29.15 | 92.04 | 0.96 | 19 | 334.43 | 61.82 | 18 | 17 | 104.61 | 41480.31 | 447.19 | 2238.34 | 101.71 | 80.07 | 8724.25 | 0.79 | 0.88 | 6.67 | 0.52 | 1 | 10
69 | 150 | CONCLUIDO | 3.0122 | 33.2 | 29.15 | 92.04 | 0.97 | 19 | 335.02 | 61.82 | 18.25 | 17 | 104.95 | 41553.93 | 445.52 | 2238.3 | 101.52 | 80.07 | 8629.23 | 0.79 | 0.88 | 6.67 | 0.52 | 1 | 10
70 | 150 | CONCLUIDO | 3.0127 | 33.19 | 29.14 | 92.02 | 0.98 | 19 | 335.62 | 61.82 | 18.5 | 17 | 105.3 | 41627.72 | 442.08 | 2238.45 | 101.24 | 80.07 | 8485 | 0.79 | 0.88 | 6.67 | 0.51 | 1 | 10
71 | 150 | CONCLUIDO | 3.0199 | 33.11 | 29.12 | 97.06 | 0.99 | 18 | 336.22 | 61.82 | 18.75 | 15 | 105.65 | 41701.68 | 441.01 | 2238.31 | 100.62 | 80.07 | 8182.75 | 0.8 | 0.88 | 6.67 | 0.49 | 1 | 10
72 | 150 | CONCLUIDO | 3.0195 | 33.12 | 29.12 | 97.07 | 1.01 | 18 | 336.82 | 61.82 | 19 | 15 | 106 | 41775.82 | 439.91 | 2238.3 | 100.82 | 80.07 | 8280.56 | 0.79 | 0.88 | 6.67 | 0.49 | 1 | 10
73 | 150 | CONCLUIDO | 3.0186 | 33.13 | 29.13 | 97.1 | 1.02 | 18 | 337.43 | 61.82 | 19.25 | 14 | 106.35 | 41850.13 | 435.74 | 2238.39 | 100.84 | 80.07 | 8290.41 | 0.79 | 0.88 | 6.68 | 0.5 | 1 | 10
74 | 150 | CONCLUIDO | 3.0284 | 33.02 | 29.08 | 102.63 | 1.03 | 17 | 338.03 | 61.82 | 19.5 | 12 | 106.71 | 41924.62 | 433.56 | 2238.3 | 99.29 | 80.07 | 7524.2 | 0.81 | 0.88 | 6.67 | 0.45 | 1 | 10
75 | 150 | CONCLUIDO | 3.0274 | 33.03 | 29.09 | 102.67 | 1.04 | 17 | 338.63 | 61.82 | 19.75 | 10 | 107.06 | 41999.28 | 434.87 | 2238.36 | 99.48 | 80.07 | 7619.31 | 0.8 | 0.88 | 6.67 | 0.46 | 1 | 10
76 | 150 | CONCLUIDO | 3.0284 | 33.02 | 29.08 | 102.63 | 1.05 | 17 | 339.24 | 61.82 | 20 | 9 | 107.42 | 42074.12 | 435.42 | 2238.41 | 99.27 | 80.07 | 7511.58 | 0.81 | 0.88 | 6.67 | 0.45 | 1 | 10
77 | 150 | CONCLUIDO | 3.0273 | 33.03 | 29.09 | 102.67 | 1.06 | 17 | 339.85 | 61.82 | 20.25 | 8 | 107.78 | 42149.15 | 434.46 | 2238.3 | 99.52 | 80.07 | 7637.87 | 0.8 | 0.88 | 6.67 | 0.46 | 1 | 10
78 | 150 | CONCLUIDO | 3.0276 | 33.03 | 29.09 | 102.66 | 1.07 | 17 | 340.46 | 61.82 | 20.5 | 8 | 108.14 | 42224.35 | 434.05 | 2238.4 | 99.27 | 80.07 | 7511.13 | 0.81 | 0.88 | 6.68 | 0.46 | 1 | 10
79 | 150 | CONCLUIDO | 3.0282 | 33.02 | 29.08 | 102.64 | 1.08 | 17 | 341.07 | 61.82 | 20.75 | 7 | 108.5 | 42299.74 | 431.11 | 2238.3 | 99.2 | 80.07 | 7478.54 | 0.81 | 0.88 | 6.67 | 0.46 | 1 | 10
80 | 150 | CONCLUIDO | 3.0272 | 33.03 | 29.09 | 102.68 | 1.1 | 17 | 341.68 | 61.82 | 21 | 5 | 108.86 | 42375.31 | 429.87 | 2238.34 | 99.43 | 80.07 | 7592.06 | 0.81 | 0.88 | 6.68 | 0.47 | 1 | 10
81 | 150 | CONCLUIDO | 3.0256 | 33.05 | 29.11 | 102.74 | 1.11 | 17 | 342.3 | 61.82 | 21.25 | 2 | 109.23 | 42451.07 | 429.98 | 2238.46 | 99.76 | 80.07 | 7755.42 | 0.8 | 0.88 | 6.69 | 0.48 | 1 | 10
82 | 150 | CONCLUIDO | 3.034 | 32.96 | 29.07 | 109.03 | 1.12 | 16 | 342.91 | 61.82 | 21.5 | 2 | 109.59 | 42527.02 | 429.45 | 2238.59 | 98.62 | 80.07 | 7189.74 | 0.81 | 0.88 | 6.68 | 0.45 | 1 | 10
83 | 150 | CONCLUIDO | 3.034 | 32.96 | 29.07 | 109.03 | 1.13 | 16 | 343.53 | 61.82 | 21.75 | 2 | 109.96 | 42603.15 | 430.45 | 2238.4 | 98.83 | 80.07 | 7295.54 | 0.81 | 0.88 | 6.68 | 0.45 | 1 | 10
84 | 150 | CONCLUIDO | 3.0334 | 32.97 | 29.08 | 109.05 | 1.14 | 16 | 344.15 | 61.82 | 22 | 1 | 110.33 | 42679.6 | 431.35 | 2238.31 | 99.02 | 80.07 | 7391.4 | 0.81 | 0.88 | 6.68 | 0.45 | 1 | 10
85 | 150 | CONCLUIDO | 3.0332 | 32.97 | 29.08 | 109.06 | 1.15 | 16 | 344.77 | 61.82 | 22.25 | 0 | 110.7 | 42756.12 | 432.1 | 2238.3 | 99.11 | 80.07 | 7437.45 | 0.81 | 0.88 | 6.68 | 0.46 | 1 | 10
0 | 10 | CONCLUIDO | 2.5311 | 39.51 | 35.36 | 9.43 | 0.64 | 225 | 26.11 | 12.1 | 1 | 0 | 3.01 | 3454.41 | 103.18 | 2240.55 | 294.16 | 80.07 | 103917.92 | 0.27 | 0.73 | 7.29 | 6.72 | 1 | 10
0 | 45 | CONCLUIDO | 2.4127 | 41.45 | 34.98 | 9.63 | 0.18 | 218 | 98.71 | 39.72 | 1 | 216 | 12.99 | 12407.75 | 301.26 | 2238.91 | 291.4 | 80.07 | 102570.91 | 0.27 | 0.73 | 7 | 6.34 | 1 | 10
1 | 45 | CONCLUIDO | 2.5863 | 38.66 | 33.33 | 12.27 | 0.22 | 163 | 99.02 | 39.72 | 1.25 | 161 | 13.05 | 12446.14 | 281.85 | 2238.83 | 237.98 | 80.07 | 76137.98 | 0.34 | 0.77 | 6.89 | 4.69 | 1 | 10
2 | 45 | CONCLUIDO | 2.6995 | 37.04 | 32.38 | 14.95 | 0.27 | 130 | 99.33 | 39.72 | 1.5 | 128 | 13.11 | 12484.55 | 268.73 | 2238.81 | 206.3 | 80.07 | 60464.07 | 0.39 | 0.79 | 6.87 | 3.75 | 1 | 10
3 | 45 | CONCLUIDO | 2.7868 | 35.88 | 31.7 | 17.77 | 0.31 | 107 | 99.64 | 39.72 | 1.75 | 105 | 13.18 | 12522.99 | 257.46 | 2238.73 | 184.32 | 80.07 | 49586.8 | 0.43 | 0.81 | 6.82 | 3.06 | 1 | 10
4 | 45 | CONCLUIDO | 2.8544 | 35.03 | 31.2 | 20.8 | 0.35 | 90 | 99.95 | 39.72 | 2 | 88 | 13.24 | 12561.45 | 247.96 | 2238.35 | 168.1 | 80.07 | 41560.78 | 0.48 | 0.82 | 6.79 | 2.57 | 1 | 10
5 | 45 | CONCLUIDO | 2.9072 | 34.4 | 30.83 | 24.02 | 0.39 | 77 | 100.27 | 39.72 | 2.25 | 75 | 13.3 | 12599.94 | 238.76 | 2238.45 | 156.08 | 80.07 | 35616.32 | 0.51 | 0.83 | 6.77 | 2.2 | 1 | 10
6 | 45 | CONCLUIDO | 2.9446 | 33.96 | 30.57 | 26.98 | 0.44 | 68 | 100.58 | 39.72 | 2.5 | 66 | 13.36 | 12638.45 | 231.31 | 2238.42 | 148.28 | 80.07 | 31760.28 | 0.54 | 0.84 | 6.74 | 1.95 | 1 | 10
7 | 45 | CONCLUIDO | 2.985 | 33.5 | 30.3 | 30.81 | 0.48 | 59 | 100.89 | 39.72 | 2.75 | 54 | 13.42 | 12676.98 | 222.36 | 2238.6 | 139.12 | 80.07 | 27225.97 | 0.58 | 0.85 | 6.73 | 1.67 | 1 | 10
8 | 45 | CONCLUIDO | 3.0028 | 33.3 | 30.2 | 33.56 | 0.52 | 54 | 101.2 | 39.72 | 3 | 29 | 13.49 | 12715.54 | 217.44 | 2238.53 | 134.74 | 80.07 | 25063.8 | 0.59 | 0.85 | 6.77 | 1.58 | 1 | 10
9 | 45 | CONCLUIDO | 3.0123 | 33.2 | 30.14 | 34.78 | 0.56 | 52 | 101.52 | 39.72 | 3.25 | 7 | 13.55 | 12754.13 | 215.59 | 2238.67 | 131.94 | 80.07 | 23672.54 | 0.61 | 0.85 | 6.78 | 1.51 | 1 | 10
10 | 45 | CONCLUIDO | 3.0169 | 33.15 | 30.11 | 35.42 | 0.6 | 51 | 101.83 | 39.72 | 3.5 | 3 | 13.61 | 12792.74 | 214.86 | 2238.65 | 130.89 | 80.07 | 23150.03 | 0.61 | 0.85 | 6.78 | 1.48 | 1 | 10
11 | 45 | CONCLUIDO | 3.0156 | 33.16 | 30.12 | 35.44 | 0.65 | 51 | 102.14 | 39.72 | 3.75 | 0 | 13.68 | 12831.37 | 215.71 | 2238.64 | 131.25 | 80.07 | 23331.32 | 0.61 | 0.85 | 6.79 | 1.5 | 1 | 10
0 | 105 | CONCLUIDO | 1.6241 | 61.57 | 41.53 | 5.78 | 0.09 | 431 | 204 | 55.27 | 1 | 429 | 42.72 | 25393.6 | 594.81 | 2239.72 | 506 | 80.07 | 208806.68 | 0.16 | 0.62 | 7.35 | 12.89 | 1 | 10
1 | 105 | CONCLUIDO | 1.8819 | 53.14 | 37.88 | 7.26 | 0.11 | 313 | 204.39 | 55.27 | 1.25 | 311 | 42.87 | 25442.42 | 540.21 | 2239.56 | 386.28 | 80.07 | 149537.19 | 0.21 | 0.68 | 7.15 | 9.24 | 1 | 10
2 | 105 | CONCLUIDO | 2.0702 | 48.3 | 35.8 | 8.77 | 0.13 | 245 | 204.79 | 55.27 | 1.5 | 243 | 43.02 | 25491.3 | 508.39 | 2239.2 | 318.34 | 80.07 | 115904.78 | 0.25 | 0.72 | 7.05 | 7.17 | 1 | 10
3 | 105 | CONCLUIDO | 2.213 | 45.19 | 34.47 | 10.29 | 0.15 | 201 | 205.18 | 55.27 | 1.75 | 199 | 43.16 | 25540.22 | 487.13 | 2238.66 | 274.58 | 80.07 | 94247.62 | 0.29 | 0.74 | 6.98 | 5.84 | 1 | 10
4 | 105 | CONCLUIDO | 2.3204 | 43.1 | 33.6 | 11.79 | 0.17 | 171 | 205.58 | 55.27 | 2 | 169 | 43.31 | 25589.2 | 472.69 | 2238.66 | 246.17 | 80.07 | 80191.12 | 0.33 | 0.76 | 6.93 | 4.96 | 1 | 10
5 | 105 | CONCLUIDO | 2.4116 | 41.47 | 32.9 | 13.34 | 0.19 | 148 | 205.98 | 55.27 | 2.25 | 146 | 43.46 | 25638.22 | 460.63 | 2238.68 | 223.53 | 80.07 | 68988.52 | 0.36 | 0.78 | 6.89 | 4.27 | 1 | 10
6 | 105 | CONCLUIDO | 2.4821 | 40.29 | 32.41 | 14.84 | 0.22 | 131 | 206.38 | 55.27 | 2.5 | 129 | 43.6 | 25687.3 | 451.69 | 2238.63 | 207.89 | 80.07 | 61250.73 | 0.39 | 0.79 | 6.86 | 3.78 | 1 | 10
7 | 105 | CONCLUIDO | 2.5451 | 39.29 | 31.98 | 16.4 | 0.24 | 117 | 206.78 | 55.27 | 2.75 | 115 | 43.75 | 25736.42 | 443.57 | 2238.47 | 194.22 | 80.07 | 54487.11 | 0.41 | 0.8 | 6.82 | 3.35 | 1 | 10
8 | 105 | CONCLUIDO | 2.5959 | 38.52 | 31.66 | 17.92 | 0.26 | 106 | 207.17 | 55.27 | 3 | 104 | 43.9 | 25785.6 | 436.83 | 2238.69 | 183.5 | 80.07 | 49183.76 | 0.44 | 0.81 | 6.81 | 3.03 | 1 | 10
9 | 105 | CONCLUIDO | 2.6392 | 37.89 | 31.39 | 19.42 | 0.28 | 97 | 207.57 | 55.27 | 3.25 | 95 | 44.05 | 25834.83 | 431.22 | 2238.8 | 174.78 | 80.07 | 44866.3 | 0.46 | 0.82 | 6.79 | 2.76 | 1 | 10
10 | 105 | CONCLUIDO | 2.6789 | 37.33 | 31.16 | 21 | 0.3 | 89 | 207.97 | 55.27 | 3.5 | 87 | 44.2 | 25884.1 | 425.37 | 2238.56 | 167.1 | 80.07 | 41069.32 | 0.48 | 0.82 | 6.78 | 2.52 | 1 | 10
11 | 105 | CONCLUIDO | 2.7153 | 36.83 | 30.94 | 22.64 | 0.32 | 82 | 208.37 | 55.27 | 3.75 | 80 | 44.35 | 25933.43 | 420.33 | 2238.53 | 159.93 | 80.07 | 37518.2 | 0.5 | 0.83 | 6.77 | 2.31 | 1 | 10
12 | 105 | CONCLUIDO | 2.7442 | 36.44 | 30.79 | 24.31 | 0.34 | 76 | 208.77 | 55.27 | 4 | 74 | 44.5 | 25982.82 | 416.19 | 2238.66 | 155.12 | 80.07 | 35143.84 | 0.52 | 0.83 | 6.76 | 2.16 | 1 | 10
13 | 105 | CONCLUIDO | 2.7697 | 36.11 | 30.66 | 25.91 | 0.36 | 71 | 209.17 | 55.27 | 4.25 | 69 | 44.65 | 26032.25 | 412.42 | 2238.57 | 150.9 | 80.07 | 33058.93 | 0.53 | 0.84 | 6.75 | 2.03 | 1 | 10
14 | 105 | CONCLUIDO | 2.7984 | 35.73 | 30.49 | 27.72 | 0.38 | 66 | 209.58 | 55.27 | 4.5 | 64 | 44.8 | 26081.73 | 407.59 | 2238.47 | 145.36 | 80.07 | 30310.82 | 0.55 | 0.84 | 6.74 | 1.86 | 1 | 10
15 | 105 | CONCLUIDO | 2.8182 | 35.48 | 30.4 | 29.42 | 0.4 | 62 | 209.98 | 55.27 | 4.75 | 60 | 44.95 | 26131.27 | 404.05 | 2238.4 | 142.52 | 80.07 | 28911.99 | 0.56 | 0.84 | 6.74 | 1.78 | 1 | 10
16 | 105 | CONCLUIDO | 2.836 | 35.26 | 30.3 | 30.82 | 0.42 | 59 | 210.38 | 55.27 | 5 | 57 | 45.11 | 26180.86 | 400.23 | 2238.41 | 139.35 | 80.07 | 27343.33 | 0.57 | 0.85 | 6.73 | 1.68 | 1 | 10
17 | 105 | CONCLUIDO | 2.8535 | 35.04 | 30.21 | 32.37 | 0.44 | 56 | 210.78 | 55.27 | 5.25 | 54 | 45.26 | 26230.5 | 397.18 | 2238.54 | 136.19 | 80.07 | 25778.86 | 0.59 | 0.85 | 6.73 | 1.58 | 1 | 10
18 | 105 | CONCLUIDO | 2.8691 | 34.85 | 30.14 | 34.12 | 0.46 | 53 | 211.18 | 55.27 | 5.5 | 51 | 45.41 | 26280.2 | 393.76 | 2238.48 | 134.06 | 80.07 | 24725.87 | 0.6 | 0.85 | 6.72 | 1.51 | 1 | 10
19 | 105 | CONCLUIDO | 2.8883 | 34.62 | 30.03 | 36.04 | 0.48 | 50 | 211.59 | 55.27 | 5.75 | 48 | 45.57 | 26329.94 | 390.29 | 2238.33 | 130.62 | 80.07 | 23020.71 | 0.61 | 0.85 | 6.71 | 1.4 | 1 | 10
20 | 105 | CONCLUIDO | 2.8985 | 34.5 | 29.99 | 37.49 | 0.5 | 48 | 211.99 | 55.27 | 6 | 46 | 45.72 | 26379.74 | 387.45 | 2238.44 | 128.96 | 80.07 | 22202.44 | 0.62 | 0.86 | 6.72 | 1.36 | 1 | 10
21 | 105 | CONCLUIDO | 2.918 | 34.27 | 29.88 | 39.84 | 0.52 | 45 | 212.4 | 55.27 | 6.25 | 43 | 45.87 | 26429.59 | 383.44 | 2238.51 | 125.49 | 80.07 | 20482.85 | 0.64 | 0.86 | 6.71 | 1.25 | 1 | 10
22 | 105 | CONCLUIDO | 2.9294 | 34.14 | 29.83 | 41.62 | 0.54 | 43 | 212.8 | 55.27 | 6.5 | 41 | 46.03 | 26479.5 | 380.67 | 2238.33 | 123.94 | 80.07 | 19717.97 | 0.65 | 0.86 | 6.71 | 1.2 | 1 | 10
23 | 105 | CONCLUIDO | 2.9417 | 33.99 | 29.77 | 43.56 | 0.56 | 41 | 213.21 | 55.27 | 6.75 | 39 | 46.18 | 26529.46 | 376.86 | 2238.61 | 121.57 | 80.07 | 18542.54 | 0.66 | 0.86 | 6.71 | 1.14 | 1 | 10
24 | 105 | CONCLUIDO | 2.9478 | 33.92 | 29.74 | 44.61 | 0.58 | 40 | 213.61 | 55.27 | 7 | 38 | 46.34 | 26579.47 | 373.84 | 2238.4 | 120.65 | 80.07 | 18088.09 | 0.66 | 0.86 | 6.71 | 1.11 | 1 | 10
25 | 105 | CONCLUIDO | 2.9587 | 33.8 | 29.69 | 46.88 | 0.6 | 38 | 214.02 | 55.27 | 7.25 | 36 | 46.49 | 26629.54 | 371.56 | 2238.41 | 119.41 | 80.07 | 17474.93 | 0.67 | 0.86 | 6.7 | 1.07 | 1 | 10
26 | 105 | CONCLUIDO | 2.9653 | 33.72 | 29.66 | 48.1 | 0.62 | 37 | 214.42 | 55.27 | 7.5 | 35 | 46.65 | 26679.66 | 368.97 | 2238.38 | 118.29 | 80.07 | 16923.16 | 0.68 | 0.87 | 6.7 | 1.03 | 1 | 10
27 | 105 | CONCLUIDO | 2.9768 | 33.59 | 29.61 | 50.76 | 0.64 | 35 | 214.83 | 55.27 | 7.75 | 33 | 46.81 | 26729.83 | 365.25 | 2238.32 | 116.79 | 80.07 | 16180.13 | 0.69 | 0.87 | 6.69 | 0.98 | 1 | 10
28 | 105 | CONCLUIDO | 2.9848 | 33.5 | 29.56 | 52.16 | 0.66 | 34 | 215.24 | 55.27 | 8 | 32 | 46.97 | 26780.06 | 361.05 | 2238.34 | 115.11 | 80.07 | 15347.25 | 0.7 | 0.87 | 6.69 | 0.93 | 1 | 10
29 | 105 | CONCLUIDO | 2.989 | 33.46 | 29.55 | 53.73 | 0.68 | 33 | 215.65 | 55.27 | 8.25 | 31 | 47.12 | 26830.34 | 359.38 | 2238.31 | 114.76 | 80.07 | 15177.31 | 0.7 | 0.87 | 6.69 | 0.93 | 1 | 10
30 | 105 | CONCLUIDO | 3.0019 | 33.31 | 29.49 | 57.08 | 0.7 | 31 | 216.05 | 55.27 | 8.5 | 29 | 47.28 | 26880.68 | 355.96 | 2238.41 | 112.77 | 80.07 | 14193.77 | 0.71 | 0.87 | 6.69 | 0.86 | 1 | 10
31 | 105 | CONCLUIDO | 3.0082 | 33.24 | 29.46 | 58.92 | 0.72 | 30 | 216.46 | 55.27 | 8.75 | 28 | 47.44 | 26931.07 | 352.08 | 2238.37 | 111.89 | 80.07 | 13758.96 | 0.72 | 0.87 | 6.69 | 0.83 | 1 | 10
32 | 105 | CONCLUIDO | 3.0147 | 33.17 | 29.43 | 60.89 | 0.74 | 29 | 216.87 | 55.27 | 9 | 27 | 47.6 | 26981.51 | 349.21 | 2238.38 | 110.83 | 80.07 | 13230.34 | 0.72 | 0.87 | 6.69 | 0.8 | 1 | 10
33 | 105 | CONCLUIDO | 3.0207 | 33.11 | 29.41 | 63.01 | 0.76 | 28 | 217.28 | 55.27 | 9.25 | 26 | 47.76 | 27032.02 | 346.72 | 2238.38 | 109.86 | 80.07 | 12751.73 | 0.73 | 0.87 | 6.69 | 0.78 | 1 | 10
34 | 105 | CONCLUIDO | 3.0289 | 33.02 | 29.36 | 65.23 | 0.78 | 27 | 217.69 | 55.27 | 9.5 | 25 | 47.92 | 27082.57 | 343.61 | 2238.38 | 108.23 | 80.07 | 11940.65 | 0.74 | 0.87 | 6.69 | 0.73 | 1 | 10
35 | 105 | CONCLUIDO | 3.035 | 32.95 | 29.33 | 67.68 | 0.79 | 26 | 218.1 | 55.27 | 9.75 | 24 | 48.08 | 27133.18 | 338.81 | 2238.38 | 107.46 | 80.07 | 11562.69 | 0.75 | 0.87 | 6.68 | 0.7 | 1 | 10
36 | 105 | CONCLUIDO | 3.0413 | 32.88 | 29.3 | 70.33 | 0.81 | 25 | 218.51 | 55.27 | 10 | 23 | 48.24 | 27183.85 | 335.51 | 2238.4 | 106.35 | 80.07 | 11013.81 | 0.75 | 0.88 | 6.69 | 0.68 | 1 | 10
37 | 105 | CONCLUIDO | 3.0386 | 32.91 | 29.33 | 70.4 | 0.83 | 25 | 218.92 | 55.27 | 10.25 | 21 | 48.4 | 27234.57 | 334.99 | 2238.31 | 107.54 | 80.07 | 11605.3 | 0.74 | 0.87 | 6.69 | 0.71 | 1 | 10
38 | 105 | CONCLUIDO | 3.0467 | 32.82 | 29.28 | 73.21 | 0.85 | 24 | 219.33 | 55.27 | 10.5 | 16 | 48.56 | 27285.35 | 331.37 | 2238.32 | 105.72 | 80.07 | 10702.96 | 0.76 | 0.88 | 6.69 | 0.66 | 1 | 10
39 | 105 | CONCLUIDO | 3.0459 | 32.83 | 29.29 | 73.23 | 0.87 | 24 | 219.75 | 55.27 | 10.75 | 9 | 48.72 | 27336.19 | 329.71 | 2238.34 | 106.02 | 80.07 | 10851.6 | 0.76 | 0.88 | 6.69 | 0.67 | 1 | 10
40 | 105 | CONCLUIDO | 3.0537 | 32.75 | 29.25 | 76.3 | 0.89 | 23 | 220.16 | 55.27 | 11 | 9 | 48.89 | 27387.08 | 327.51 | 2238.36 | 104.37 | 80.07 | 10031.92 | 0.77 | 0.88 | 6.69 | 0.62 | 1 | 10
41 | 105 | CONCLUIDO | 3.0529 | 32.76 | 29.26 | 76.32 | 0.91 | 23 | 220.57 | 55.27 | 11.25 | 6 | 49.05 | 27438.03 | 327.31 | 2238.34 | 104.65 | 80.07 | 10170.63 | 0.77 | 0.88 | 6.69 | 0.63 | 1 | 10
42 | 105 | CONCLUIDO | 3.0519 | 32.77 | 29.27 | 76.35 | 0.92 | 23 | 220.99 | 55.27 | 11.5 | 4 | 49.21 | 27489.03 | 327.82 | 2238.36 | 104.81 | 80.07 | 10250.48 | 0.76 | 0.88 | 6.7 | 0.64 | 1 | 10
43 | 105 | CONCLUIDO | 3.0518 | 32.77 | 29.27 | 76.36 | 0.94 | 23 | 221.4 | 55.27 | 11.75 | 1 | 49.38 | 27540.09 | 328.19 | 2238.46 | 104.94 | 80.07 | 10317.01 | 0.76 | 0.88 | 6.7 | 0.64 | 1 | 10
44 | 105 | CONCLUIDO | 3.0518 | 32.77 | 29.27 | 76.36 | 0.96 | 23 | 221.81 | 55.27 | 12 | 0 | 49.54 | 27591.21 | 328.86 | 2238.46 | 104.97 | 80.07 | 10331.83 | 0.76 | 0.88 | 6.7 | 0.64 | 1 | 10
0 | 60 | CONCLUIDO | 2.1902 | 45.66 | 36.6 | 8.1 | 0.14 | 271 | 124.63 | 45 | 1 | 269 | 18.64 | 15605.44 | 374.68 | 2239.2 | 344.16 | 80.07 | 128689.15 | 0.23 | 0.7 | 7.09 | 7.97 | 1 | 10
1 | 60 | CONCLUIDO | 2.3922 | 41.8 | 34.51 | 10.25 | 0.18 | 202 | 124.96 | 45 | 1.25 | 200 | 18.71 | 15645.96 | 349.2 | 2238.94 | 276.05 | 80.07 | 94976.19 | 0.29 | 0.74 | 6.98 | 5.87 | 1 | 10
2 | 60 | CONCLUIDO | 2.5287 | 39.55 | 33.3 | 12.41 | 0.21 | 161 | 125.29 | 45 | 1.5 | 159 | 18.79 | 15686.51 | 333.19 | 2238.9 | 236.65 | 80.07 | 75480.19 | 0.34 | 0.77 | 6.91 | 4.67 | 1 | 10
3 | 60 | CONCLUIDO | 2.6316 | 38 | 32.47 | 14.65 | 0.25 | 133 | 125.62 | 45 | 1.75 | 131 | 18.87 | 15727.09 | 320.84 | 2239.08 | 209.37 | 80.07 | 61980.04 | 0.38 | 0.79 | 6.87 | 3.84 | 1 | 10
4 | 60 | CONCLUIDO | 2.7122 | 36.87 | 31.85 | 16.91 | 0.28 | 113 | 125.95 | 45 | 2 | 111 | 18.95 | 15767.7 | 310.65 | 2238.75 | 189.96 | 80.07 | 52375.99 | 0.42 | 0.81 | 6.81 | 3.22 | 1 | 10
5 | 60 | CONCLUIDO | 2.7734 | 36.06 | 31.42 | 19.24 | 0.31 | 98 | 126.28 | 45 | 2.25 | 96 | 19.03 | 15808.34 | 302.48 | 2238.71 | 175.62 | 80.07 | 45280.39 | 0.46 | 0.82 | 6.8 | 2.79 | 1 | 10
6 | 60 | CONCLUIDO | 2.8249 | 35.4 | 31.07 | 21.68 | 0.35 | 86 | 126.61 | 45 | 2.5 | 84 | 19.11 | 15849 | 295.15 | 2238.55 | 164.17 | 80.07 | 39618.03 | 0.49 | 0.83 | 6.78 | 2.44 | 1 | 10
7 | 60 | CONCLUIDO | 2.8678 | 34.87 | 30.8 | 24.31 | 0.38 | 76 | 126.94 | 45 | 2.75 | 74 | 19.19 | 15889.69 | 287.95 | 2238.47 | 155.03 | 80.07 | 35098.94 | 0.52 | 0.83 | 6.77 | 2.17 | 1 | 10
8 | 60 | CONCLUIDO | 2.8998 | 34.48 | 30.59 | 26.6 | 0.42 | 69 | 127.27 | 45 | 3 | 67 | 19.27 | 15930.42 | 281.92 | 2238.62 | 148.17 | 80.07 | 31703.45 | 0.54 | 0.84 | 6.76 | 1.96 | 1 | 10
9 | 60 | CONCLUIDO | 2.9317 | 34.11 | 30.39 | 29.41 | 0.45 | 62 | 127.6 | 45 | 3.25 | 60 | 19.35 | 15971.17 | 275.58 | 2238.51 | 142.11 | 80.07 | 28704.74 | 0.56 | 0.84 | 6.74 | 1.76 | 1 | 10
10 | 60 | CONCLUIDO | 2.9576 | 33.81 | 30.22 | 31.81 | 0.48 | 57 | 127.93 | 45 | 3.5 | 55 | 19.43 | 16011.95 | 269.33 | 2238.46 | 136.58 | 80.07 | 25967.91 | 0.59 | 0.85 | 6.73 | 1.59 | 1 | 10
11 | 60 | CONCLUIDO | 2.9789 | 33.57 | 30.11 | 34.74 | 0.52 | 52 | 128.26 | 45 | 3.75 | 50 | 19.51 | 16052.76 | 263.5 | 2238.45 | 132.86 | 80.07 | 24132.46 | 0.6 | 0.85 | 6.72 | 1.48 | 1 | 10
12 | 60 | CONCLUIDO | 2.9978 | 33.36 | 30 | 37.5 | 0.55 | 48 | 128.59 | 45 | 4 | 46 | 19.59 | 16093.6 | 258.07 | 2238.54 | 129.1 | 80.07 | 22272.85 | 0.62 | 0.86 | 6.73 | 1.37 | 1 | 10
13 | 60 | CONCLUIDO | 3.0191 | 33.12 | 29.87 | 40.73 | 0.58 | 44 | 128.92 | 45 | 4.25 | 38 | 19.68 | 16134.46 | 251.21 | 2238.42 | 124.92 | 80.07 | 20203.86 | 0.64 | 0.86 | 6.71 | 1.24 | 1 | 10
14 | 60 | CONCLUIDO | 3.0361 | 32.94 | 29.76 | 43.55 | 0.62 | 41 | 129.25 | 45 | 4.5 | 29 | 19.76 | 16175.36 | 247 | 2238.5 | 120.81 | 80.07 | 18159.69 | 0.66 | 0.86 | 6.72 | 1.13 | 1 | 10
15 | 60 | CONCLUIDO | 3.0358 | 32.94 | 29.79 | 44.68 | 0.65 | 40 | 129.59 | 45 | 4.75 | 10 | 19.84 | 16216.29 | 245.76 | 2238.51 | 121.42 | 80.07 | 18470.73 | 0.66 | 0.86 | 6.73 | 1.16 | 1 | 10
16 | 60 | CONCLUIDO | 3.0404 | 32.89 | 29.76 | 45.79 | 0.68 | 39 | 129.92 | 45 | 5 | 5 | 19.92 | 16257.24 | 244.06 | 2238.71 | 120.27 | 80.07 | 17903.39 | 0.67 | 0.86 | 6.74 | 1.13 | 1 | 10
17 | 60 | CONCLUIDO | 3.0402 | 32.89 | 29.76 | 45.79 | 0.71 | 39 | 130.25 | 45 | 5.25 | 1 | 20 | 16298.23 | 244.53 | 2238.45 | 120.31 | 80.07 | 17919.96 | 0.67 | 0.86 | 6.74 | 1.14 | 1 | 10
18 | 60 | CONCLUIDO | 3.0403 | 32.89 | 29.76 | 45.79 | 0.74 | 39 | 130.58 | 45 | 5.5 | 0 | 20.09 | 16339.24 | 244.99 | 2238.52 | 120.31 | 80.07 | 17920 | 0.67 | 0.86 | 6.74 | 1.14 | 1 | 10
0 | 135 | CONCLUIDO | 1.3039 | 76.69 | 45.58 | 4.89 | 0.07 | 559 | 263.32 | 59.89 | 1 | 557 | 67.43 | 32710.1 | 769.54 | 2239.7 | 639.81 | 80.07 | 275069.73 | 0.13 | 0.56 | 7.54 | 16.94 | 1 | 10
1 | 135 | CONCLUIDO | 1.5834 | 63.16 | 40.38 | 6.15 | 0.08 | 394 | 263.79 | 59.89 | 1.25 | 392 | 67.65 | 32767.75 | 680.19 | 2239.3 | 467.82 | 80.07 | 189899.67 | 0.17 | 0.64 | 7.3 | 11.74 | 1 | 10
2 | 135 | CONCLUIDO | 1.7887 | 55.91 | 37.63 | 7.4 | 0.1 | 305 | 264.25 | 59.89 | 1.5 | 303 | 67.87 | 32825.49 | 632.15 | 2239.53 | 377.8 | 80.07 | 145336.89 | 0.21 | 0.68 | 7.15 | 8.99 | 1 | 10
3 | 135 | CONCLUIDO | 1.9473 | 51.35 | 35.91 | 8.65 | 0.12 | 249 | 264.72 | 59.89 | 1.75 | 247 | 68.09 | 32883.31 | 601.67 | 2239.29 | 321.88 | 80.07 | 117656.81 | 0.25 | 0.71 | 7.05 | 7.27 | 1 | 10
4 | 135 | CONCLUIDO | 2.0751 | 48.19 | 34.72 | 9.92 | 0.13 | 210 | 265.19 | 59.89 | 2 | 208 | 68.31 | 32941.21 | 580.09 | 2239.02 | 284.06 | 80.07 | 98944.5 | 0.28 | 0.74 | 6.95 | 6.09 | 1 | 10
5 | 135 | CONCLUIDO | 2.1749 | 45.98 | 33.92 | 11.18 | 0.15 | 182 | 265.66 | 59.89 | 2.25 | 180 | 68.53 | 32999.19 | 565.27 | 2238.78 | 256.74 | 80.07 | 85420.61 | 0.31 | 0.76 | 6.95 | 5.29 | 1 | 10
6 | 135 | CONCLUIDO | 2.2636 | 44.18 | 33.23 | 12.46 | 0.17 | 160 | 266.13 | 59.89 | 2.5 | 158 | 68.75 | 33057.26 | 552.28 | 2238.74 | 234.94 | 80.07 | 74632.63 | 0.34 | 0.77 | 6.89 | 4.6 | 1 | 10
7 | 135 | CONCLUIDO | 2.3356 | 42.82 | 32.73 | 13.73 | 0.18 | 143 | 266.6 | 59.89 | 2.75 | 141 | 68.97 | 33115.41 | 542.36 | 2238.98 | 218.3 | 80.07 | 66394.85 | 0.37 | 0.78 | 6.87 | 4.1 | 1 | 10
8 | 135 | CONCLUIDO | 2.3975 | 41.71 | 32.33 | 15.04 | 0.2 | 129 | 267.08 | 59.89 | 3 | 127 | 69.19 | 33173.65 | 534.27 | 2238.71 | 205.08 | 80.07 | 59857.13 | 0.39 | 0.79 | 6.86 | 3.7 | 1 | 10
9 | 135 | CONCLUIDO | 2.4492 | 40.83 | 32.01 | 16.28 | 0.22 | 118 | 267.55 | 59.89 | 3.25 | 116 | 69.41 | 33231.97 | 527.45 | 2238.58 | 194.78 | 80.07 | 54764.01 | 0.41 | 0.8 | 6.84 | 3.38 | 1 | 10
10 | 135 | CONCLUIDO | 2.4978 | 40.03 | 31.72 | 17.62 | 0.23 | 108 | 268.02 | 59.89 | 3.5 | 106 | 69.64 | 33290.38 | 520.95 | 2238.73 | 185.21 | 80.07 | 50028.36 | 0.43 | 0.81 | 6.82 | 3.09 | 1 | 10
11 | 135 | CONCLUIDO | 2.537 | 39.42 | 31.51 | 18.9 | 0.25 | 100 | 268.5 | 59.89 | 3.75 | 98 | 69.86 | 33348.87 | 516.21 | 2238.49 | 178.28 | 80.07 | 46599.95 | 0.45 | 0.81 | 6.81 | 2.88 | 1 | 10
12 | 135 | CONCLUIDO | 2.5747 | 38.84 | 31.29 | 20.18 | 0.26 | 93 | 268.97 | 59.89 | 4 | 91 | 70.09 | 33407.45 | 511.12 | 2238.63 | 170.98 | 80.07 | 42988.68 | 0.47 | 0.82 | 6.79 | 2.66 | 1 | 10
13 | 135 | CONCLUIDO | 2.6051 | 38.39 | 31.13 | 21.47 | 0.28 | 87 | 269.45 | 59.89 | 4.25 | 85 | 70.31 | 33466.11 | 507 | 2238.59 | 166.12 | 80.07 | 40587.26 | 0.48 | 0.82 | 6.79 | 2.5 | 1 | 10
14 | 135 | CONCLUIDO | 2.6414 | 37.86 | 30.91 | 22.9 | 0.3 | 81 | 269.92 | 59.89 | 4.5 | 79 | 70.54 | 33524.86 | 502 | 2238.61 | 159.19 | 80.07 | 37153.42 | 0.5 | 0.83 | 6.76 | 2.28 | 1 | 10
15 | 135 | CONCLUIDO | 2.6616 | 37.57 | 30.83 | 24.02 | 0.31 | 77 | 270.4 | 59.89 | 4.75 | 75 | 70.76 | 33583.7 | 498.79 | 2238.65 | 155.85 | 80.07 | 35503.42 | 0.51 | 0.83 | 6.77 | 2.2 | 1 | 10
16 | 135 | CONCLUIDO | 2.6906 | 37.17 | 30.67 | 25.56 | 0.33 | 72 | 270.88 | 59.89 | 5 | 70 | 70.99 | 33642.62 | 494.63 | 2238.57 | 151.16 | 80.07 | 33183.54 | 0.53 | 0.84 | 6.76 | 2.04 | 1 | 10
17 | 135 | CONCLUIDO | 2.7086 | 36.92 | 30.58 | 26.59 | 0.34 | 69 | 271.36 | 59.89 | 5.25 | 67 | 71.22 | 33701.64 | 491.85 | 2238.53 | 148.29 | 80.07 | 31763.31 | 0.54 | 0.84 | 6.75 | 1.95 | 1 | 10
18 | 135 | CONCLUIDO | 2.7323 | 36.6 | 30.46 | 28.12 | 0.36 | 65 | 271.84 | 59.89 | 5.5 | 63 | 71.45 | 33760.74 | 488.37 | 2238.44 | 144.45 | 80.07 | 29859.74 | 0.55 | 0.84 | 6.74 | 1.83 | 1 | 10
19 | 135 | CONCLUIDO | 2.7495 | 36.37 | 30.38 | 29.4 | 0.38 | 62 | 272.32 | 59.89 | 5.75 | 60 | 71.68 | 33820.05 | 485.72 | 2238.52 | 141.77 | 80.07 | 28535.69 | 0.56 | 0.84 | 6.74 | 1.75 | 1 | 10
20 | 135 | CONCLUIDO | 2.7685 | 36.12 | 30.29 | 30.8 | 0.39 | 59 | 272.8 | 59.89 | 6 | 57 | 71.91 | 33879.33 | 482.52 | 2238.36 | 138.89 | 80.07 | 27114.24 | 0.58 | 0.85 | 6.73 | 1.66 | 1 | 10
21 | 135 | CONCLUIDO | 2.7866 | 35.89 | 30.2 | 32.36 | 0.41 | 56 | 273.28 | 59.89 | 6.25 | 54 | 72.14 | 33938.7 | 479.77 | 2238.5 | 135.52 | 80.07 | 25442.16 | 0.59 | 0.85 | 6.74 | 1.57 | 1 | 10
22 | 135 | CONCLUIDO | 2.8001 | 35.71 | 30.13 | 33.48 | 0.42 | 54 | 273.76 | 59.89 | 6.5 | 52 | 72.37 | 33998.16 | 477.07 | 2238.55 | 133.49 | 80.07 | 24437.28 | 0.6 | 0.85 | 6.73 | 1.5 | 1 | 10
23 | 135 | CONCLUIDO | 2.8107 | 35.58 | 30.1 | 34.73 | 0.44 | 52 | 274.24 | 59.89 | 6.75 | 50 | 72.61 | 34057.71 | 475.02 | 2238.39 | 132.52 | 80.07 | 23963.68 | 0.6 | 0.85 | 6.72 | 1.47 | 1 | 10
24 | 135 | CONCLUIDO | 2.8245 | 35.4 | 30.02 | 36.03 | 0.45 | 50 | 274.73 | 59.89 | 7 | 48 | 72.84 | 34117.35 | 472.54 | 2238.61 | 130.31 | 80.07 | 22867.67 | 0.61 | 0.85 | 6.71 | 1.39 | 1 | 10
25 | 135 | CONCLUIDO | 2.8388 | 35.23 | 29.95 | 37.43 | 0.47 | 48 | 275.21 | 59.89 | 7.25 | 46 | 73.08 | 34177.09 | 469.49 | 2238.53 | 127.46 | 80.07 | 21450.97 | 0.63 | 0.86 | 6.72 | 1.32 | 1 | 10
26 | 135 | CONCLUIDO | 2.849 | 35.1 | 29.92 | 39.03 | 0.48 | 46 | 275.7 | 59.89 | 7.5 | 44 | 73.31 | 34236.91 | 467.92 | 2238.39 | 126.78 | 80.07 | 21123.7 | 0.63 | 0.86 | 6.71 | 1.29 | 1 | 10
27 | 135 | CONCLUIDO | 2.8639 | 34.92 | 29.84 | 40.69 | 0.5 | 44 | 276.18 | 59.89 | 7.75 | 42 | 73.55 | 34296.82 | 464.81 | 2238.44 | 124.23 | 80.07 | 19859.03 | 0.64 | 0.86 | 6.71 | 1.21 | 1 | 10
28 | 135 | CONCLUIDO | 2.8681 | 34.87 | 29.84 | 41.64 | 0.51 | 43 | 276.67 | 59.89 | 8 | 41 | 73.78 | 34356.83 | 463.03 | 2238.42 | 124.16 | 80.07 | 19826.33 | 0.64 | 0.86 | 6.71 | 1.21 | 1 | 10
29 | 135 | CONCLUIDO | 2.8826 | 34.69 | 29.76 | 43.56 | 0.53 | 41 | 277.16 | 59.89 | 8.25 | 39 | 74.02 | 34416.93 | 460.05 | 2238.41 | 121.72 | 80.07 | 18618.16 | 0.66 | 0.86 | 6.71 | 1.14 | 1 | 10
30 | 135 | CONCLUIDO | 2.8873 | 34.63 | 29.76 | 44.64 | 0.55 | 40 | 277.65 | 59.89 | 8.5 | 38 | 74.26 | 34477.13 | 458.15 | 2238.44 | 121.27 | 80.07 | 18399.52 | 0.66 | 0.86 | 6.71 | 1.13 | 1 | 10
31 | 135 | CONCLUIDO | 2.8953 | 34.54 | 29.71 | 45.71 | 0.56 | 39 | 278.13 | 59.89 | 8.75 | 37 | 74.5 | 34537.41 | 456.07 | 2238.38 | 119.98 | 80.07 | 17755.8 | 0.67 | 0.86 | 6.7 | 1.09 | 1 | 10
32 | 135 | CONCLUIDO | 2.9079 | 34.39 | 29.67 | 48.11 | 0.58 | 37 | 278.62 | 59.89 | 9 | 35 | 74.74 | 34597.8 | 451.99 | 2238.38 | 118.28 | 80.07 | 16919.23 | 0.68 | 0.86 | 6.71 | 1.04 | 1 | 10
33 | 135 | CONCLUIDO | 2.9168 | 34.28 | 29.61 | 49.35 | 0.59 | 36 | 279.11 | 59.89 | 9.25 | 34 | 74.98 | 34658.27 | 451.09 | 2238.35 | 116.68 | 80.07 | 16124.32 | 0.69 | 0.87 | 6.7 | 0.98 | 1 | 10
34 | 135 | CONCLUIDO | 2.9235 | 34.21 | 29.58 | 50.71 | 0.6 | 35 | 279.61 | 59.89 | 9.5 | 33 | 75.22 | 34718.84 | 449.23 | 2238.44 | 116.19 | 80.07 | 15883.35 | 0.69 | 0.87 | 6.68 | 0.96 | 1 | 10
35 | 135 | CONCLUIDO | 2.9274 | 34.16 | 29.59 | 52.21 | 0.62 | 34 | 280.1 | 59.89 | 9.75 | 32 | 75.46 | 34779.51 | 447.65 | 2238.34 | 115.97 | 80.07 | 15776.29 | 0.69 | 0.87 | 6.7 | 0.96 | 1 | 10
36 | 135 | CONCLUIDO | 2.9365 | 34.05 | 29.53 | 53.7 | 0.63 | 33 | 280.59 | 59.89 | 10 | 31 | 75.7 | 34840.27 | 445.15 | 2238.5 | 113.97 | 80.07 | 14784.1 | 0.7 | 0.87 | 6.7 | 0.91 | 1 | 10
37 | 135 | CONCLUIDO | 2.9429 | 33.98 | 29.51 | 55.33 | 0.65 | 32 | 281.08 | 59.89 | 10.25 | 30 | 75.95 | 34901.13 | 442.77 | 2238.51 | 113.34 | 80.07 | 14471.05 | 0.71 | 0.87 | 6.69 | 0.88 | 1 | 10
38 | 135 | CONCLUIDO | 2.9421 | 33.99 | 29.52 | 55.35 | 0.66 | 32 | 281.58 | 59.89 | 10.5 | 30 | 76.19 | 34962.08 | 441.79 | 2238.39 | 113.7 | 80.07 | 14650.43 | 0.7 | 0.87 | 6.69 | 0.89 | 1 | 10
39 | 135 | CONCLUIDO | 2.9501 | 33.9 | 29.48 | 57.05 | 0.68 | 31 | 282.07 | 59.89 | 10.75 | 29 | 76.44 | 35023.13 | 439.04 | 2238.35 | 112.14 | 80.07 | 13875.15 | 0.71 | 0.87 | 6.69 | 0.85 | 1 | 10
40 | 135 | CONCLUIDO | 2.9558 | 33.83 | 29.46 | 58.92 | 0.69 | 30 | 282.57 | 59.89 | 11 | 28 | 76.68 | 35084.28 | 437.95 | 2238.36 | 111.68 | 80.07 | 13650.51 | 0.72 | 0.87 | 6.69 | 0.83 | 1 | 10
41 | 135 | CONCLUIDO | 2.9624 | 33.76 | 29.44 | 60.9 | 0.71 | 29 | 283.06 | 59.89 | 11.25 | 27 | 76.93 | 35145.53 | 435.81 | 2238.52 | 110.69 | 80.07 | 13161.18 | 0.72 | 0.87 | 6.7 | 0.81 | 1 | 10
42 | 135 | CONCLUIDO | 2.9691 | 33.68 | 29.41 | 63.02 | 0.72 | 28 | 283.56 | 59.89 | 11.5 | 26 | 77.18 | 35206.88 | 432.72 | 2238.41 | 110.08 | 80.07 | 12862.93 | 0.73 | 0.87 | 6.69 | 0.78 | 1 | 10
43 | 135 | CONCLUIDO | 2.9714 | 33.65 | 29.39 | 62.97 | 0.74 | 28 | 284.06 | 59.89 | 11.75 | 26 | 77.42 | 35268.32 | 431.4 | 2238.37 | 109.51 | 80.07 | 12577.99 | 0.73 | 0.87 | 6.68 | 0.76 | 1 | 10
44 | 135 | CONCLUIDO | 2.9759 | 33.6 | 29.38 | 65.3 | 0.75 | 27 | 284.56 | 59.89 | 12 | 25 | 77.67 | 35329.87 | 430 | 2238.3 | 109.35 | 80.07 | 12503.07 | 0.73 | 0.87 | 6.68 | 0.76 | 1 | 10
45 | 135 | CONCLUIDO | 2.9839 | 33.51 | 29.35 | 67.72 | 0.77 | 26 | 285.06 | 59.89 | 12.25 | 24 | 77.92 | 35391.51 | 426.41 | 2238.32 | 107.93 | 80.07 | 11797.8 | 0.74 | 0.87 | 6.68 | 0.72 | 1 | 10
46 | 135 | CONCLUIDO | 2.9851 | 33.5 | 29.33 | 67.69 | 0.78 | 26 | 285.56 | 59.89 | 12.5 | 24 | 78.17 | 35453.26 | 425.63 | 2238.32 | 107.69 | 80.07 | 11677.99 | 0.74 | 0.87 | 6.68 | 0.7 | 1 | 10
47 | 135 | CONCLUIDO | 2.9918 | 33.42 | 29.31 | 70.34 | 0.79 | 25 | 286.06 | 59.89 | 12.75 | 23 | 78.42 | 35515.1 | 422.37 | 2238.33 | 106.88 | 80.07 | 11278.07 | 0.75 | 0.88 | 6.68 | 0.68 | 1 | 10
48 | 135 | CONCLUIDO | 2.9911 | 33.43 | 29.32 | 70.36 | 0.81 | 25 | 286.56 | 59.89 | 13 | 23 | 78.68 | 35577.18 | 420.89 | 2238.37 | 106.92 | 80.07 | 11295.67 | 0.75 | 0.88 | 6.69 | 0.69 | 1 | 10
49 | 135 | CONCLUIDO | 2.9992 | 33.34 | 29.28 | 73.19 | 0.82 | 24 | 287.07 | 59.89 | 13.25 | 22 | 78.93 | 35639.23 | 418.98 | 2238.37 | 105.73 | 80.07 | 10709.02 | 0.76 | 0.88 | 6.68 | 0.65 | 1 | 10
50 | 135 | CONCLUIDO | 3.0057 | 33.27 | 29.25 | 76.32 | 0.84 | 23 | 287.57 | 59.89 | 13.5 | 21 | 79.18 | 35701.38 | 414.55 | 2238.33 | 105.15 | 80.07 | 10422.9 | 0.76 | 0.88 | 6.68 | 0.63 | 1 | 10
51 | 135 | CONCLUIDO | 3.0061 | 33.27 | 29.25 | 76.3 | 0.85 | 23 | 288.08 | 59.89 | 13.75 | 21 | 79.44 | 35763.64 | 414.79 | 2238.41 | 104.79 | 80.07 | 10241.02 | 0.76 | 0.88 | 6.68 | 0.62 | 1 | 10
52 | 135 | CONCLUIDO | 3.006 | 33.27 | 29.25 | 76.31 | 0.86 | 23 | 288.58 | 59.89 | 14 | 21 | 79.69 | 35826 | 413.25 | 2238.34 | 104.97 | 80.07 | 10333.58 | 0.76 | 0.88 | 6.67 | 0.62 | 1 | 10
53 | 135 | CONCLUIDO | 3.013 | 33.19 | 29.22 | 79.7 | 0.88 | 22 | 289.09 | 59.89 | 14.25 | 20 | 79.95 | 35888.47 | 410.36 | 2238.32 | 104.15 | 80.07 | 9927.21 | 0.77 | 0.88 | 6.67 | 0.6 | 1 | 10
54 | 135 | CONCLUIDO | 3.011 | 33.21 | 29.25 | 79.76 | 0.89 | 22 | 289.6 | 59.89 | 14.5 | 20 | 80.21 | 35951.04 | 408.66 | 2238.5 | 104.6 | 80.07 | 10149.85 | 0.77 | 0.88 | 6.68 | 0.62 | 1 | 10
55 | 135 | CONCLUIDO | 3.0219 | 33.09 | 29.18 | 83.36 | 0.91 | 21 | 290.1 | 59.89 | 14.75 | 19 | 80.47 | 36013.72 | 406.61 | 2238.35 | 102.53 | 80.07 | 9120.3 | 0.78 | 0.88 | 6.67 | 0.55 | 1 | 10
56 | 135 | CONCLUIDO | 3.0196 | 33.12 | 29.2 | 83.43 | 0.92 | 21 | 290.61 | 59.89 | 15 | 19 | 80.73 | 36076.5 | 402.08 | 2238.31 | 103.56 | 80.07 | 9635.8 | 0.77 | 0.88 | 6.67 | 0.58 | 1 | 10
57 | 135 | CONCLUIDO | 3.0259 | 33.05 | 29.18 | 87.55 | 0.93 | 20 | 291.12 | 59.89 | 15.25 | 17 | 80.99 | 36139.39 | 401.43 | 2238.42 | 102.64 | 80.07 | 9181.58 | 0.78 | 0.88 | 6.68 | 0.56 | 1 | 10
58 | 135 | CONCLUIDO | 3.0274 | 33.03 | 29.17 | 87.5 | 0.95 | 20 | 291.63 | 59.89 | 15.5 | 18 | 81.25 | 36202.38 | 399.18 | 2238.31 | 102.6 | 80.07 | 9160.05 | 0.78 | 0.88 | 6.66 | 0.54 | 1 | 10
59 | 135 | CONCLUIDO | 3.028 | 33.02 | 29.16 | 87.48 | 0.96 | 20 | 292.15 | 59.89 | 15.75 | 16 | 81.51 | 36265.48 | 398.13 | 2238.41 | 101.83 | 80.07 | 8777.8 | 0.79 | 0.88 | 6.68 | 0.53 | 1 | 10
60 | 135 | CONCLUIDO | 3.0323 | 32.98 | 29.16 | 92.1 | 0.97 | 19 | 292.66 | 59.89 | 16 | 14 | 81.77 | 36328.69 | 397.89 | 2238.39 | 102 | 80.07 | 8867.65 | 0.79 | 0.88 | 6.68 | 0.54 | 1 | 10
61 | 135 | CONCLUIDO | 3.0324 | 32.98 | 29.16 | 92.09 | 0.99 | 19 | 293.17 | 59.89 | 16.25 | 13 | 82.03 | 36392.01 | 398.71 | 2238.4 | 101.82 | 80.07 | 8774.93 | 0.79 | 0.88 | 6.68 | 0.54 | 1 | 10
62 | 135 | CONCLUIDO | 3.0334 | 32.97 | 29.15 | 92.06 | 1 | 19 | 293.69 | 59.89 | 16.5 | 9 | 82.3 | 36455.44 | 395.36 | 2238.55 | 101.38 | 80.07 | 8555.74 | 0.79 | 0.88 | 6.68 | 0.52 | 1 | 10
63 | 135 | CONCLUIDO | 3.0418 | 32.88 | 29.11 | 97.04 | 1.01 | 18 | 294.2 | 59.89 | 16.75 | 9 | 82.56 | 36518.97 | 391.3 | 2238.41 | 99.98 | 80.07 | 7863.4 | 0.8 | 0.88 | 6.68 | 0.49 | 1 | 10
64 | 135 | CONCLUIDO | 3.0423 | 32.87 | 29.11 | 97.02 | 1.03 | 18 | 294.72 | 59.89 | 17 | 6 | 82.83 | 36582.62 | 392.26 | 2238.38 | 99.97 | 80.07 | 7856.98 | 0.8 | 0.88 | 6.68 | 0.48 | 1 | 10
65 | 135 | CONCLUIDO | 3.0414 | 32.88 | 29.12 | 97.06 | 1.04 | 18 | 295.23 | 59.89 | 17.25 | 6 | 83.1 | 36646.38 | 392.38 | 2238.42 | 100.25 | 80.07 | 7995.91 | 0.8 | 0.88 | 6.68 | 0.49 | 1 | 10
66 | 135 | CONCLUIDO | 3.0395 | 32.9 | 29.14 | 97.12 | 1.05 | 18 | 295.75 | 59.89 | 17.5 | 5 | 83.36 | 36710.24 | 392.65 | 2238.44 | 100.79 | 80.07 | 8265.33 | 0.79 | 0.88 | 6.68 | 0.51 | 1 | 10
67 | 135 | CONCLUIDO | 3.0393 | 32.9 | 29.14 | 97.13 | 1.07 | 18 | 296.27 | 59.89 | 17.75 | 4 | 83.63 | 36774.22 | 394 | 2238.46 | 101.05 | 80.07 | 8398.27 | 0.79 | 0.88 | 6.68 | 0.51 | 1 | 10
68 | 135 | CONCLUIDO | 3.0402 | 32.89 | 29.13 | 97.1 | 1.08 | 18 | 296.79 | 59.89 | 18 | 3 | 83.9 | 36838.32 | 393.97 | 2238.62 | 100.65 | 80.07 | 8197.82 | 0.8 | 0.88 | 6.68 | 0.5 | 1 | 10
69 | 135 | CONCLUIDO | 3.0385 | 32.91 | 29.15 | 97.16 | 1.09 | 18 | 297.31 | 59.89 | 18.25 | 0 | 84.17 | 36902.52 | 394.83 | 2238.4 | 101.02 | 80.07 | 8381.61 | 0.79 | 0.88 | 6.69 | 0.52 | 1 | 10
0 | 80 | CONCLUIDO | 1.9239 | 51.98 | 38.7 | 6.83 | 0.11 | 340 | 159.12 | 50.28 | 1 | 338 | 27.84 | 19859.16 | 469.85 | 2239.35 | 412.97 | 80.07 | 162746.51 | 0.19 | 0.66 | 7.2 | 10.06 | 1 | 10
1 | 80 | CONCLUIDO | 2.1556 | 46.39 | 35.98 | 8.6 | 0.14 | 251 | 159.48 | 50.28 | 1.25 | 249 | 27.95 | 19902.91 | 433.67 | 2238.73 | 324.38 | 80.07 | 118895.06 | 0.25 | 0.71 | 7.05 | 7.35 | 1 | 10
2 | 80 | CONCLUIDO | 2.3175 | 43.15 | 34.41 | 10.38 | 0.17 | 199 | 159.83 | 50.28 | 1.5 | 197 | 28.05 | 19946.71 | 411.83 | 2238.85 | 273.63 | 80.07 | 93782.37 | 0.29 | 0.75 | 6.95 | 5.78 | 1 | 10
3 | 80 | CONCLUIDO | 2.4398 | 40.99 | 33.38 | 12.21 | 0.19 | 164 | 160.19 | 50.28 | 1.75 | 162 | 28.16 | 19990.53 | 396.53 | 2238.57 | 239.42 | 80.07 | 76849.77 | 0.33 | 0.77 | 6.91 | 4.75 | 1 | 10
4 | 80 | CONCLUIDO | 2.537 | 39.42 | 32.61 | 14.08 | 0.22 | 139 | 160.54 | 50.28 | 2 | 137 | 28.26 | 20034.4 | 384.55 | 2238.68 | 213.98 | 80.07 | 64258.97 | 0.37 | 0.79 | 6.88 | 3.98 | 1 | 10
5 | 80 | CONCLUIDO | 2.6101 | 38.31 | 32.09 | 15.91 | 0.25 | 121 | 160.9 | 50.28 | 2.25 | 119 | 28.37 | 20078.3 | 375.08 | 2238.77 | 197.76 | 80.07 | 56234.63 | 0.4 | 0.8 | 6.82 | 3.46 | 1 | 10
6 | 80 | CONCLUIDO | 2.6698 | 37.46 | 31.68 | 17.77 | 0.27 | 107 | 161.26 | 50.28 | 2.5 | 105 | 28.48 | 20122.23 | 367.46 | 2238.6 | 184.05 | 80.07 | 49454.22 | 0.44 | 0.81 | 6.82 | 3.05 | 1 | 10
7 | 80 | CONCLUIDO | 2.7237 | 36.72 | 31.33 | 19.79 | 0.3 | 95 | 161.61 | 50.28 | 2.75 | 93 | 28.58 | 20166.2 | 360.07 | 2238.73 | 172.42 | 80.07 | 43696.86 | 0.46 | 0.82 | 6.8 | 2.7 | 1 | 10
8 | 80 | CONCLUIDO | 2.7619 | 36.21 | 31.11 | 21.71 | 0.33 | 86 | 161.97 | 50.28 | 3 | 84 | 28.69 | 20210.21 | 355.2 | 2238.75 | 165.71 | 80.07 | 40386.28 | 0.48 | 0.82 | 6.78 | 2.48 | 1 | 10
9 | 80 | CONCLUIDO | 2.8025 | 35.68 | 30.84 | 23.73 | 0.35 | 78 | 162.33 | 50.28 | 3.25 | 76 | 28.8 | 20254.26 | 348.69 | 2238.78 | 156.56 | 80.07 | 35849.7 | 0.51 | 0.83 | 6.77 | 2.21 | 1 | 10
10 | 80 | CONCLUIDO | 2.8295 | 35.34 | 30.7 | 25.58 | 0.38 | 72 | 162.68 | 50.28 | 3.5 | 70 | 28.9 | 20298.34 | 343.93 | 2238.68 | 151.92 | 80.07 | 33560.33 | 0.53 | 0.84 | 6.76 | 2.07 | 1 | 10
11 | 80 | CONCLUIDO | 2.8618 | 34.94 | 30.49 | 27.72 | 0.41 | 66 | 163.04 | 50.28 | 3.75 | 64 | 29.01 | 20342.46 | 338.59 | 2238.49 | 145.25 | 80.07 | 30255.13 | 0.55 | 0.84 | 6.75 | 1.86 | 1 | 10
12 | 80 | CONCLUIDO | 2.8871 | 34.64 | 30.35 | 29.85 | 0.43 | 61 | 163.4 | 50.28 | 4 | 59 | 29.12 | 20386.62 | 333.87 | 2238.53 | 140.64 | 80.07 | 27978.88 | 0.57 | 0.85 | 6.73 | 1.72 | 1 | 10
13 | 80 | CONCLUIDO | 2.9079 | 34.39 | 30.23 | 31.82 | 0.46 | 57 | 163.76 | 50.28 | 4.25 | 55 | 29.23 | 20430.81 | 329.18 | 2238.35 | 136.83 | 80.07 | 26090.48 | 0.59 | 0.85 | 6.73 | 1.6 | 1 | 10
14 | 80 | CONCLUIDO | 2.9263 | 34.17 | 30.14 | 34.12 | 0.49 | 53 | 164.12 | 50.28 | 4.5 | 51 | 29.34 | 20475.04 | 324.54 | 2238.4 | 133.55 | 80.07 | 24470.2 | 0.6 | 0.85 | 6.74 | 1.51 | 1 | 10
15 | 80 | CONCLUIDO | 2.9438 | 33.97 | 30.03 | 36.04 | 0.51 | 50 | 164.48 | 50.28 | 4.75 | 48 | 29.45 | 20519.3 | 320.92 | 2238.43 | 130.37 | 80.07 | 22895.57 | 0.61 | 0.85 | 6.72 | 1.41 | 1 | 10
16 | 80 | CONCLUIDO | 2.9597 | 33.79 | 29.95 | 38.23 | 0.54 | 47 | 164.83 | 50.28 | 5 | 45 | 29.55 | 20563.61 | 316.29 | 2238.37 | 127.27 | 80.07 | 21360.61 | 0.63 | 0.86 | 6.73 | 1.32 | 1 | 10
17 | 80 | CONCLUIDO | 2.977 | 33.59 | 29.85 | 40.7 | 0.56 | 44 | 165.19 | 50.28 | 5.25 | 42 | 29.66 | 20607.95 | 310.86 | 2238.36 | 124.57 | 80.07 | 20026.9 | 0.64 | 0.86 | 6.71 | 1.22 | 1 | 10
18 | 80 | CONCLUIDO | 2.9933 | 33.41 | 29.76 | 43.55 | 0.59 | 41 | 165.55 | 50.28 | 5.5 | 39 | 29.77 | 20652.33 | 306.9 | 2238.4 | 121.53 | 80.07 | 18523.8 | 0.66 | 0.86 | 6.71 | 1.14 | 1 | 10
19 | 80 | CONCLUIDO | 3.0021 | 33.31 | 29.73 | 45.74 | 0.61 | 39 | 165.91 | 50.28 | 5.75 | 37 | 29.88 | 20696.74 | 303.4 | 2238.31 | 120.16 | 80.07 | 17849.59 | 0.67 | 0.86 | 6.71 | 1.1 | 1 | 10
20 | 80 | CONCLUIDO | 3.0138 | 33.18 | 29.66 | 48.1 | 0.64 | 37 | 166.27 | 50.28 | 6 | 35 | 29.99 | 20741.2 | 298.58 | 2238.44 | 118.26 | 80.07 | 16909.36 | 0.68 | 0.86 | 6.7 | 1.04 | 1 | 10
21 | 80 | CONCLUIDO | 3.0241 | 33.07 | 29.62 | 50.77 | 0.66 | 35 | 166.64 | 50.28 | 6.25 | 32 | 30.11 | 20785.69 | 294.34 | 2238.43 | 116.95 | 80.07 | 16260.65 | 0.68 | 0.87 | 6.69 | 0.99 | 1 | 10
22 | 80 | CONCLUIDO | 3.0385 | 32.91 | 29.52 | 53.68 | 0.69 | 33 | 167 | 50.28 | 6.5 | 30 | 30.22 | 20830.22 | 289.14 | 2238.43 | 113.89 | 80.07 | 14740.74 | 0.7 | 0.87 | 6.69 | 0.9 | 1 | 10
23 | 80 | CONCLUIDO | 3.0427 | 32.87 | 29.51 | 55.33 | 0.71 | 32 | 167.36 | 50.28 | 6.75 | 24 | 30.33 | 20874.78 | 285.89 | 2238.46 | 113.07 | 80.07 | 14339.42 | 0.71 | 0.87 | 6.7 | 0.88 | 1 | 10
24 | 80 | CONCLUIDO | 3.0453 | 32.84 | 29.51 | 57.12 | 0.74 | 31 | 167.72 | 50.28 | 7 | 16 | 30.44 | 20919.39 | 283.58 | 2238.43 | 113.02 | 80.07 | 14315.9 | 0.71 | 0.87 | 6.71 | 0.89 | 1 | 10
25 | 80 | CONCLUIDO | 3.0516 | 32.77 | 29.48 | 58.96 | 0.76 | 30 | 168.08 | 50.28 | 7.25 | 9 | 30.55 | 20964.03 | 282.46 | 2238.45 | 111.65 | 80.07 | 13639.5 | 0.72 | 0.87 | 6.71 | 0.85 | 1 | 10
26 | 80 | CONCLUIDO | 3.049 | 32.8 | 29.51 | 59.01 | 0.79 | 30 | 168.44 | 50.28 | 7.5 | 6 | 30.66 | 21008.71 | 282.17 | 2238.42 | 112.3 | 80.07 | 13962.66 | 0.71 | 0.87 | 6.72 | 0.88 | 1 | 10
27 | 80 | CONCLUIDO | 3.0495 | 32.79 | 29.5 | 59 | 0.81 | 30 | 168.81 | 50.28 | 7.75 | 2 | 30.78 | 21053.43 | 280.63 | 2238.42 | 112.13 | 80.07 | 13874.8 | 0.71 | 0.87 | 6.72 | 0.87 | 1 | 10
28 | 80 | CONCLUIDO | 3.0503 | 32.78 | 29.49 | 58.98 | 0.84 | 30 | 169.17 | 50.28 | 8 | 1 | 30.89 | 21098.19 | 280.78 | 2238.5 | 111.6 | 80.07 | 13612.96 | 0.72 | 0.87 | 6.73 | 0.86 | 1 | 10
29 | 80 | CONCLUIDO | 3.0567 | 32.72 | 29.46 | 60.94 | 0.86 | 29 | 169.53 | 50.28 | 8.25 | 0 | 31 | 21142.98 | 281.01 | 2238.52 | 110.22 | 80.07 | 12925.22 | 0.73 | 0.87 | 6.73 | 0.83 | 1 | 10
0 | 115 | CONCLUIDO | 1.5119 | 66.14 | 42.81 | 5.45 | 0.08 | 471 | 222.93 | 56.94 | 1 | 469 | 49.99 | 27728.69 | 649.46 | 2239.69 | 548.04 | 80.07 | 229627.53 | 0.15 | 0.6 | 7.41 | 14.17 | 1 | 10
1 | 115 | CONCLUIDO | 1.7815 | 56.13 | 38.64 | 6.86 | 0.1 | 338 | 223.35 | 56.94 | 1.25 | 336 | 50.15 | 27780.03 | 584.2 | 2239.81 | 410.25 | 80.07 | 161396.64 | 0.2 | 0.66 | 7.22 | 10 | 1 | 10
2 | 115 | CONCLUIDO | 1.9763 | 50.6 | 36.35 | 8.26 | 0.12 | 264 | 223.76 | 56.94 | 1.5 | 262 | 50.32 | 27831.42 | 547.53 | 2239.43 | 336.48 | 80.07 | 124880.07 | 0.24 | 0.71 | 7.06 | 7.71 | 1 | 10
3 | 115 | CONCLUIDO | 2.1215 | 47.14 | 34.95 | 9.66 | 0.14 | 217 | 224.18 | 56.94 | 1.75 | 215 | 50.49 | 27882.87 | 524.61 | 2239.19 | 290.67 | 80.07 | 102212.55 | 0.28 | 0.73 | 7 | 6.32 | 1 | 10
4 | 115 | CONCLUIDO | 2.2357 | 44.73 | 33.99 | 11.08 | 0.16 | 184 | 224.6 | 56.94 | 2 | 182 | 50.65 | 27934.37 | 508.14 | 2238.64 | 259.46 | 80.07 | 86772.82 | 0.31 | 0.75 | 6.94 | 5.36 | 1 | 10
5 | 115 | CONCLUIDO | 2.3318 | 42.88 | 33.25 | 12.55 | 0.18 | 159 | 225.01 | 56.94 | 2.25 | 157 | 50.82 | 27985.94 | 495.02 | 2238.68 | 234.63 | 80.07 | 74484.28 | 0.34 | 0.77 | 6.91 | 4.62 | 1 | 10
6 | 115 | CONCLUIDO | 2.406 | 41.56 | 32.71 | 13.92 | 0.2 | 141 | 225.43 | 56.94 | 2.5 | 139 | 50.99 | 28037.57 | 485.22 | 2238.94 | 217.32 | 80.07 | 65917.82 | 0.37 | 0.78 | 6.88 | 4.08 | 1 | 10
7 | 115 | CONCLUIDO | 2.4725 | 40.45 | 32.25 | 15.36 | 0.22 | 126 | 225.85 | 56.94 | 2.75 | 124 | 51.16 | 28089.25 | 476.47 | 2238.66 | 202.41 | 80.07 | 58538.38 | 0.4 | 0.8 | 6.86 | 3.62 | 1 | 10
8 | 115 | CONCLUIDO | 2.5267 | 39.58 | 31.91 | 16.8 | 0.24 | 114 | 226.27 | 56.94 | 3 | 112 | 51.33 | 28140.99 | 469.53 | 2238.7 | 191.91 | 80.07 | 53348.54 | 0.42 | 0.8 | 6.82 | 3.28 | 1 | 10
9 | 115 | CONCLUIDO | 2.5743 | 38.85 | 31.62 | 18.24 | 0.25 | 104 | 226.69 | 56.94 | 3.25 | 102 | 51.5 | 28192.8 | 463.1 | 2238.74 | 181.96 | 80.07 | 48421.43 | 0.44 | 0.81 | 6.81 | 2.99 | 1 | 10
10 | 115 | CONCLUIDO | 2.6197 | 38.17 | 31.34 | 19.79 | 0.27 | 95 | 227.11 | 56.94 | 3.5 | 93 | 51.67 | 28244.66 | 457.11 | 2238.4 | 173.02 | 80.07 | 43999.54 | 0.46 | 0.82 | 6.8 | 2.71 | 1 | 10
11 | 115 | CONCLUIDO | 2.6561 | 37.65 | 31.13 | 21.22 | 0.29 | 88 | 227.53 | 56.94 | 3.75 | 86 | 51.84 | 28296.58 | 452.41 | 2238.48 | 166.05 | 80.07 | 40546.59 | 0.48 | 0.82 | 6.78 | 2.5 | 1 | 10
12 | 115 | CONCLUIDO | 2.6871 | 37.21 | 30.95 | 22.65 | 0.31 | 82 | 227.95 | 56.94 | 4 | 80 | 52.01 | 28348.56 | 447.82 | 2238.78 | 160.11 | 80.07 | 37607.33 | 0.5 | 0.83 | 6.78 | 2.32 | 1 | 10
13 | 115 | CONCLUIDO | 2.7181 | 36.79 | 30.79 | 24.31 | 0.33 | 76 | 228.38 | 56.94 | 4.25 | 74 | 52.18 | 28400.61 | 443.39 | 2238.63 | 155.37 | 80.07 | 35269.38 | 0.52 | 0.83 | 6.76 | 2.16 | 1 | 10
14 | 115 | CONCLUIDO | 2.7465 | 36.41 | 30.63 | 25.89 | 0.35 | 71 | 228.8 | 56.94 | 4.5 | 69 | 52.36 | 28452.71 | 439.15 | 2238.48 | 149.93 | 80.07 | 32573.87 | 0.53 | 0.84 | 6.75 | 2 | 1 | 10
15 | 115 | CONCLUIDO | 2.7676 | 36.13 | 30.53 | 27.34 | 0.37 | 67 | 229.22 | 56.94 | 4.75 | 65 | 52.53 | 28504.87 | 435.8 | 2238.46 | 146.74 | 80.07 | 30995.55 | 0.55 | 0.84 | 6.75 | 1.9 | 1 | 10
16 | 115 | CONCLUIDO | 2.7918 | 35.82 | 30.39 | 28.95 | 0.39 | 63 | 229.65 | 56.94 | 5 | 61 | 52.7 | 28557.1 | 431.72 | 2238.55 | 142.51 | 80.07 | 28899.66 | 0.56 | 0.84 | 6.73 | 1.76 | 1 | 10
17 | 115 | CONCLUIDO | 2.8072 | 35.62 | 30.33 | 30.33 | 0.41 | 60 | 230.07 | 56.94 | 5.25 | 58 | 52.88 | 28609.38 | 428.55 | 2238.52 | 139.9 | 80.07 | 27613.9 | 0.57 | 0.85 | 6.74 | 1.7 | 1 | 10
18 | 115 | CONCLUIDO | 2.8257 | 35.39 | 30.23 | 31.82 | 0.42 | 57 | 230.49 | 56.94 | 5.5 | 55 | 53.05 | 28661.73 | 425.42 | 2238.36 | 136.75 | 80.07 | 26053.22 | 0.59 | 0.85 | 6.73 | 1.6 | 1 | 10
19 | 115 | CONCLUIDO | 2.8433 | 35.17 | 30.14 | 33.49 | 0.44 | 54 | 230.92 | 56.94 | 5.75 | 52 | 53.23 | 28714.14 | 422.18 | 2238.46 | 133.53 | 80.07 | 24455.19 | 0.6 | 0.85 | 6.73 | 1.51 | 1 | 10
20 | 115 | CONCLUIDO | 2.8538 | 35.04 | 30.1 | 34.73 | 0.46 | 52 | 231.34 | 56.94 | 6 | 50 | 53.4 | 28766.61 | 419.56 | 2238.47 | 132.48 | 80.07 | 23943.79 | 0.6 | 0.85 | 6.72 | 1.47 | 1 | 10
21 | 115 | CONCLUIDO | 2.8718 | 34.82 | 30.01 | 36.75 | 0.48 | 49 | 231.77 | 56.94 | 6.25 | 47 | 53.58 | 28819.14 | 415.62 | 2238.59 | 129.53 | 80.07 | 22479.98 | 0.62 | 0.86 | 6.72 | 1.38 | 1 | 10
22 | 115 | CONCLUIDO | 2.8839 | 34.68 | 29.95 | 38.24 | 0.5 | 47 | 232.2 | 56.94 | 6.5 | 45 | 53.75 | 28871.74 | 413.96 | 2238.38 | 127.86 | 80.07 | 21655.29 | 0.63 | 0.86 | 6.71 | 1.32 | 1 | 10
23 | 115 | CONCLUIDO | 2.8978 | 34.51 | 29.87 | 39.83 | 0.52 | 45 | 232.62 | 56.94 | 6.75 | 43 | 53.93 | 28924.39 | 410.6 | 2238.33 | 125.45 | 80.07 | 20463.83 | 0.64 | 0.86 | 6.7 | 1.25 | 1 | 10
24 | 115 | CONCLUIDO | 2.9092 | 34.37 | 29.83 | 41.62 | 0.53 | 43 | 233.05 | 56.94 | 7 | 41 | 54.11 | 28977.11 | 408.1 | 2238.4 | 123.73 | 80.07 | 19611.82 | 0.65 | 0.86 | 6.71 | 1.2 | 1 | 10
25 | 115 | CONCLUIDO | 2.9216 | 34.23 | 29.77 | 43.56 | 0.55 | 41 | 233.48 | 56.94 | 7.25 | 39 | 54.29 | 29029.89 | 404.36 | 2238.35 | 121.71 | 80.07 | 18611.01 | 0.66 | 0.86 | 6.71 | 1.14 | 1 | 10
26 | 115 | CONCLUIDO | 2.9264 | 34.17 | 29.76 | 44.63 | 0.57 | 40 | 233.91 | 56.94 | 7.5 | 38 | 54.46 | 29082.74 | 401.9 | 2238.46 | 121.2 | 80.07 | 18360.54 | 0.66 | 0.86 | 6.71 | 1.13 | 1 | 10
27 | 115 | CONCLUIDO | 2.9384 | 34.03 | 29.7 | 46.9 | 0.59 | 38 | 234.34 | 56.94 | 7.75 | 36 | 54.64 | 29135.65 | 399.42 | 2238.35 | 119.67 | 80.07 | 17607.84 | 0.67 | 0.86 | 6.7 | 1.08 | 1 | 10
28 | 115 | CONCLUIDO | 2.9457 | 33.95 | 29.66 | 48.1 | 0.61 | 37 | 234.77 | 56.94 | 8 | 35 | 54.82 | 29188.62 | 397.04 | 2238.58 | 118.43 | 80.07 | 16993.3 | 0.68 | 0.87 | 6.7 | 1.03 | 1 | 10
29 | 115 | CONCLUIDO | 2.9522 | 33.87 | 29.63 | 49.39 | 0.62 | 36 | 235.2 | 56.94 | 8.25 | 34 | 55 | 29241.66 | 393.96 | 2238.37 | 117.1 | 80.07 | 16332.38 | 0.68 | 0.87 | 6.71 | 1.01 | 1 | 10
30 | 115 | CONCLUIDO | 2.9632 | 33.75 | 29.59 | 52.23 | 0.64 | 34 | 235.63 | 56.94 | 8.5 | 32 | 55.18 | 29294.76 | 391.31 | 2238.36 | 116.11 | 80.07 | 15847.84 | 0.69 | 0.87 | 6.7 | 0.97 | 1 | 10
31 | 115 | CONCLUIDO | 2.9731 | 33.63 | 29.53 | 53.68 | 0.66 | 33 | 236.06 | 56.94 | 8.75 | 31 | 55.36 | 29347.92 | 388.51 | 2238.38 | 113.85 | 80.07 | 14721.75 | 0.7 | 0.87 | 6.69 | 0.9 | 1 | 10
32 | 115 | CONCLUIDO | 2.9787 | 33.57 | 29.51 | 55.32 | 0.68 | 32 | 236.49 | 56.94 | 9 | 30 | 55.55 | 29401.15 | 385.85 | 2238.41 | 113.27 | 80.07 | 14436.79 | 0.71 | 0.87 | 6.69 | 0.88 | 1 | 10
33 | 115 | CONCLUIDO | 2.984 | 33.51 | 29.49 | 57.08 | 0.69 | 31 | 236.92 | 56.94 | 9.25 | 29 | 55.73 | 29454.44 | 383.74 | 2238.35 | 112.92 | 80.07 | 14268.62 | 0.71 | 0.87 | 6.69 | 0.86 | 1 | 10
34 | 115 | CONCLUIDO | 2.9907 | 33.44 | 29.46 | 58.92 | 0.71 | 30 | 237.35 | 56.94 | 9.5 | 28 | 55.91 | 29507.8 | 380.67 | 2238.44 | 111.83 | 80.07 | 13724.79 | 0.72 | 0.87 | 6.69 | 0.83 | 1 | 10
35 | 115 | CONCLUIDO | 2.9978 | 33.36 | 29.42 | 60.88 | 0.73 | 29 | 237.79 | 56.94 | 9.75 | 27 | 56.09 | 29561.22 | 377.82 | 2238.32 | 110.61 | 80.07 | 13122.87 | 0.72 | 0.87 | 6.69 | 0.8 | 1 | 10
36 | 115 | CONCLUIDO | 3.0033 | 33.3 | 29.41 | 63.02 | 0.75 | 28 | 238.22 | 56.94 | 10 | 26 | 56.28 | 29614.71 | 375.08 | 2238.4 | 110.07 | 80.07 | 12856.51 | 0.73 | 0.87 | 6.68 | 0.78 | 1 | 10
37 | 115 | CONCLUIDO | 3.0115 | 33.21 | 29.36 | 65.24 | 0.76 | 27 | 238.66 | 56.94 | 10.25 | 25 | 56.46 | 29668.27 | 372 | 2238.48 | 108.49 | 80.07 | 12073.77 | 0.74 | 0.87 | 6.68 | 0.73 | 1 | 10
38 | 115 | CONCLUIDO | 3.0105 | 33.22 | 29.37 | 65.27 | 0.78 | 27 | 239.09 | 56.94 | 10.5 | 25 | 56.65 | 29721.89 | 369.88 | 2238.44 | 108.82 | 80.07 | 12239.24 | 0.74 | 0.87 | 6.68 | 0.74 | 1 | 10
39 | 115 | CONCLUIDO | 3.0177 | 33.14 | 29.34 | 67.7 | 0.8 | 26 | 239.53 | 56.94 | 10.75 | 24 | 56.83 | 29775.57 | 367.7 | 2238.31 | 107.82 | 80.07 | 11740.92 | 0.74 | 0.87 | 6.68 | 0.71 | 1 | 10
40 | 115 | CONCLUIDO | 3.0218 | 33.09 | 29.33 | 70.4 | 0.82 | 25 | 239.96 | 56.94 | 11 | 23 | 57.02 | 29829.32 | 363.78 | 2238.46 | 107.36 | 80.07 | 11517.62 | 0.75 | 0.87 | 6.69 | 0.71 | 1 | 10
41 | 115 | CONCLUIDO | 3.0301 | 33 | 29.29 | 73.22 | 0.83 | 24 | 240.4 | 56.94 | 11.25 | 22 | 57.21 | 29883.27 | 360.27 | 2238.33 | 106.14 | 80.07 | 10910.68 | 0.75 | 0.88 | 6.68 | 0.66 | 1 | 10
42 | 115 | CONCLUIDO | 3.0298 | 33.01 | 29.29 | 73.23 | 0.85 | 24 | 240.84 | 56.94 | 11.5 | 22 | 57.39 | 29937.16 | 357.18 | 2238.32 | 106.29 | 80.07 | 10987.62 | 0.75 | 0.88 | 6.68 | 0.66 | 1 | 10
43 | 115 | CONCLUIDO | 3.0378 | 32.92 | 29.25 | 76.3 | 0.87 | 23 | 241.27 | 56.94 | 11.75 | 19 | 57.58 | 29991.11 | 355.68 | 2238.41 | 104.75 | 80.07 | 10222 | 0.76 | 0.88 | 6.68 | 0.62 | 1 | 10
44 | 115 | CONCLUIDO | 3.0358 | 32.94 | 29.27 | 76.36 | 0.88 | 23 | 241.71 | 56.94 | 12 | 19 | 57.77 | 30045.13 | 354.07 | 2238.32 | 105.56 | 80.07 | 10627.49 | 0.76 | 0.88 | 6.68 | 0.64 | 1 | 10
45 | 115 | CONCLUIDO | 3.0428 | 32.86 | 29.24 | 79.74 | 0.9 | 22 | 242.15 | 56.94 | 12.25 | 15 | 57.96 | 30099.23 | 350.59 | 2238.31 | 104.41 | 80.07 | 10057.67 | 0.77 | 0.88 | 6.68 | 0.61 | 1 | 10
46 | 115 | CONCLUIDO | 3.0413 | 32.88 | 29.25 | 79.78 | 0.92 | 22 | 242.59 | 56.94 | 12.5 | 9 | 58.15 | 30153.38 | 349.94 | 2238.39 | 104.61 | 80.07 | 10156.17 | 0.77 | 0.88 | 6.69 | 0.63 | 1 | 10
47 | 115 | CONCLUIDO | 3.0496 | 32.79 | 29.21 | 83.45 | 0.93 | 21 | 243.03 | 56.94 | 12.75 | 6 | 58.34 | 30207.61 | 347.65 | 2238.32 | 102.9 | 80.07 | 9306.72 | 0.78 | 0.88 | 6.69 | 0.58 | 1 | 10
48 | 115 | CONCLUIDO | 3.0515 | 32.77 | 29.19 | 83.39 | 0.95 | 21 | 243.47 | 56.94 | 13 | 6 | 58.53 | 30261.91 | 347.92 | 2238.35 | 102.4 | 80.07 | 9055.11 | 0.78 | 0.88 | 6.69 | 0.56 | 1 | 10
49 | 115 | CONCLUIDO | 3.0502 | 32.78 | 29.2 | 83.43 | 0.97 | 21 | 243.91 | 56.94 | 13.25 | 3 | 58.72 | 30316.27 | 347.57 | 2238.3 | 102.82 | 80.07 | 9267.4 | 0.78 | 0.88 | 6.69 | 0.58 | 1 | 10
50 | 115 | CONCLUIDO | 3.049 | 32.8 | 29.21 | 83.47 | 0.98 | 21 | 244.35 | 56.94 | 13.5 | 1 | 58.91 | 30370.7 | 347.8 | 2238.3 | 103.02 | 80.07 | 9367.84 | 0.78 | 0.88 | 6.7 | 0.59 | 1 | 10
51 | 115 | CONCLUIDO | 3.0486 | 32.8 | 29.22 | 83.48 | 1 | 21 | 244.79 | 56.94 | 13.75 | 1 | 59.1 | 30425.2 | 348.16 | 2238.32 | 103.21 | 80.07 | 9461 | 0.78 | 0.88 | 6.7 | 0.59 | 1 | 10
52 | 115 | CONCLUIDO | 3.0483 | 32.8 | 29.22 | 83.49 | 1.02 | 21 | 245.23 | 56.94 | 14 | 1 | 59.29 | 30479.78 | 348.57 | 2238.34 | 103.27 | 80.07 | 9492.33 | 0.78 | 0.88 | 6.7 | 0.6 | 1 | 10
53 | 115 | CONCLUIDO | 3.0484 | 32.8 | 29.22 | 83.49 | 1.03 | 21 | 245.68 | 56.94 | 14.25 | 0 | 59.48 | 30534.42 | 349.21 | 2238.3 | 103.28 | 80.07 | 9497.36 | 0.78 | 0.88 | 6.7 | 0.6 | 1 | 10
0 | 35 | CONCLUIDO | 2.5745 | 38.84 | 33.85 | 11.28 | 0.22 | 180 | 80.84 | 35.1 | 1 | 178 | 9.74 | 10204.21 | 248.28 | 2238.83 | 254.49 | 80.07 | 84305.34 | 0.31 | 0.76 | 6.94 | 5.22 | 1 | 10
1 | 35 | CONCLUIDO | 2.7264 | 36.68 | 32.48 | 14.54 | 0.27 | 134 | 81.14 | 35.1 | 1.25 | 132 | 9.79 | 10241.25 | 231.36 | 2238.79 | 209.84 | 80.07 | 62212.99 | 0.38 | 0.79 | 6.86 | 3.85 | 1 | 10
2 | 35 | CONCLUIDO | 2.8234 | 35.42 | 31.7 | 17.94 | 0.32 | 106 | 81.44 | 35.1 | 1.5 | 104 | 9.84 | 10278.32 | 218.81 | 2238.82 | 183.91 | 80.07 | 49387.15 | 0.44 | 0.81 | 6.83 | 3.07 | 1 | 10
3 | 35 | CONCLUIDO | 2.9042 | 34.43 | 31.06 | 21.67 | 0.38 | 86 | 81.74 | 35.1 | 1.75 | 84 | 9.89 | 10315.41 | 207.09 | 2238.5 | 164.09 | 80.07 | 39575.93 | 0.49 | 0.83 | 6.77 | 2.43 | 1 | 10
4 | 35 | CONCLUIDO | 2.9522 | 33.87 | 30.72 | 25.25 | 0.43 | 73 | 82.04 | 35.1 | 2 | 55 | 9.94 | 10352.53 | 197.9 | 2238.5 | 152.27 | 80.07 | 33733.78 | 0.53 | 0.84 | 6.78 | 2.1 | 1 | 10
5 | 35 | CONCLUIDO | 2.9722 | 33.65 | 30.6 | 27.4 | 0.48 | 67 | 82.34 | 35.1 | 2.25 | 17 | 9.99 | 10389.66 | 193.86 | 2238.79 | 146.38 | 80.07 | 30815.82 | 0.55 | 0.84 | 6.82 | 1.97 | 1 | 10
6 | 35 | CONCLUIDO | 2.9775 | 33.59 | 30.56 | 27.78 | 0.53 | 66 | 82.65 | 35.1 | 2.5 | 3 | 10.04 | 10426.82 | 193.03 | 2238.78 | 144.64 | 80.07 | 29950.56 | 0.55 | 0.84 | 6.83 | 1.93 | 1 | 10
7 | 35 | CONCLUIDO | 2.982 | 33.53 | 30.52 | 28.18 | 0.58 | 65 | 82.95 | 35.1 | 2.75 | 0 | 10.1 | 10463.99 | 193.44 | 2238.76 | 143.71 | 80.07 | 29492.19 | 0.56 | 0.84 | 6.82 | 1.89 | 1 | 10
0 | 50 | CONCLUIDO | 2.3366 | 42.8 | 35.52 | 9.03 | 0.16 | 236 | 107.41 | 41.65 | 1 | 234 | 14.77 | 13481.73 | 326.11 | 2239.17 | 309.31 | 80.07 | 111439.19 | 0.26 | 0.72 | 7.03 | 6.88 | 1 | 10
1 | 50 | CONCLUIDO | 2.5152 | 39.76 | 33.79 | 11.45 | 0.2 | 177 | 107.73 | 41.65 | 1.25 | 175 | 14.83 | 13520.81 | 305.62 | 2238.73 | 252.3 | 80.07 | 83229.08 | 0.32 | 0.76 | 6.95 | 5.16 | 1 | 10
2 | 50 | CONCLUIDO | 2.6388 | 37.9 | 32.73 | 13.93 | 0.24 | 141 | 108.05 | 41.65 | 1.5 | 139 | 14.9 | 13559.91 | 291.32 | 2238.66 | 217.62 | 80.07 | 66067.85 | 0.37 | 0.78 | 6.89 | 4.09 | 1 | 10
3 | 50 | CONCLUIDO | 2.7357 | 36.55 | 31.94 | 16.52 | 0.28 | 116 | 108.37 | 41.65 | 1.75 | 114 | 14.97 | 13599.17 | 279.6 | 2238.48 | 192.53 | 80.07 | 53648.13 | 0.42 | 0.8 | 6.83 | 3.31 | 1 | 10
4 | 50 | CONCLUIDO | 2.8066 | 35.63 | 31.42 | 19.23 | 0.32 | 98 | 108.68 | 41.65 | 2 | 96 | 15.03 | 13638.32 | 270.08 | 2238.52 | 175.31 | 80.07 | 45127.58 | 0.46 | 0.82 | 6.8 | 2.79 | 1 | 10
5 | 50 | CONCLUIDO | 2.8596 | 34.97 | 31.04 | 21.91 | 0.36 | 85 | 109 | 41.65 | 2.25 | 83 | 15.1 | 13677.51 | 261.32 | 2238.59 | 163.55 | 80.07 | 39314.26 | 0.49 | 0.83 | 6.77 | 2.42 | 1 | 10
6 | 50 | CONCLUIDO | 2.9061 | 34.41 | 30.73 | 24.92 | 0.4 | 74 | 109.32 | 41.65 | 2.5 | 72 | 15.17 | 13716.72 | 253.58 | 2238.64 | 153.09 | 80.07 | 34138.07 | 0.52 | 0.84 | 6.76 | 2.1 | 1 | 10
7 | 50 | CONCLUIDO | 2.9402 | 34.01 | 30.51 | 27.73 | 0.44 | 66 | 109.64 | 41.65 | 2.75 | 64 | 15.24 | 13755.95 | 246.93 | 2238.47 | 145.67 | 80.07 | 30466.12 | 0.55 | 0.84 | 6.75 | 1.88 | 1 | 10
8 | 50 | CONCLUIDO | 2.9694 | 33.68 | 30.33 | 30.84 | 0.48 | 59 | 109.96 | 41.65 | 3 | 57 | 15.31 | 13795.21 | 239.55 | 2238.36 | 139.7 | 80.07 | 27515.74 | 0.57 | 0.85 | 6.75 | 1.7 | 1 | 10
9 | 50 | CONCLUIDO | 2.9982 | 33.35 | 30.14 | 34.12 | 0.52 | 53 | 110.27 | 41.65 | 3.25 | 44 | 15.37 | 13834.5 | 231.85 | 2238.44 | 133.47 | 80.07 | 24433.6 | 0.6 | 0.85 | 6.74 | 1.51 | 1 | 10
10 | 50 | CONCLUIDO | 3.0157 | 33.16 | 30.03 | 36.78 | 0.56 | 49 | 110.59 | 41.65 | 3.5 | 27 | 15.44 | 13873.81 | 227.3 | 2238.58 | 129.71 | 80.07 | 22572.7 | 0.62 | 0.85 | 6.74 | 1.41 | 1 | 10
11 | 50 | CONCLUIDO | 3.0241 | 33.07 | 29.99 | 38.28 | 0.6 | 47 | 110.91 | 41.65 | 3.75 | 10 | 15.51 | 13913.15 | 226.03 | 2238.61 | 127.17 | 80.07 | 21310.12 | 0.63 | 0.86 | 6.77 | 1.36 | 1 | 10
12 | 50 | CONCLUIDO | 3.0272 | 33.03 | 29.98 | 39.1 | 0.63 | 46 | 111.23 | 41.65 | 4 | 5 | 15.58 | 13952.52 | 224.18 | 2238.47 | 126.61 | 80.07 | 21036.24 | 0.63 | 0.86 | 6.78 | 1.35 | 1 | 10
13 | 50 | CONCLUIDO | 3.0266 | 33.04 | 29.98 | 39.11 | 0.67 | 46 | 111.55 | 41.65 | 4.25 | 1 | 15.65 | 13991.91 | 225.49 | 2238.72 | 126.88 | 80.07 | 21171.12 | 0.63 | 0.86 | 6.77 | 1.35 | 1 | 10
14 | 50 | CONCLUIDO | 3.0266 | 33.04 | 29.98 | 39.11 | 0.71 | 46 | 111.87 | 41.65 | 4.5 | 0 | 15.72 | 14031.33 | 226.1 | 2238.66 | 126.87 | 80.07 | 21168.52 | 0.63 | 0.86 | 6.77 | 1.35 | 1 | 10
0 | 25 | CONCLUIDO | 2.7669 | 36.14 | 32.48 | 14.55 | 0.28 | 134 | 61.76 | 28.92 | 1 | 132 | 6.84 | 7851.41 | 184.97 | 2238.92 | 210.39 | 80.07 | 62487.59 | 0.38 | 0.79 | 6.85 | 3.85 | 1 | 10
1 | 25 | CONCLUIDO | 2.8772 | 34.76 | 31.56 | 18.75 | 0.35 | 101 | 62.05 | 28.92 | 1.25 | 68 | 6.88 | 7887.12 | 170.9 | 2238.8 | 178.61 | 80.07 | 46763.69 | 0.45 | 0.81 | 6.85 | 2.93 | 1 | 10
2 | 25 | CONCLUIDO | 2.9051 | 34.42 | 31.35 | 20.45 | 0.42 | 92 | 62.34 | 28.92 | 1.5 | 11 | 6.92 | 7922.85 | 167.02 | 2238.94 | 169.69 | 80.07 | 42347.86 | 0.47 | 0.82 | 6.89 | 2.72 | 1 | 10
3 | 25 | CONCLUIDO | 2.9072 | 34.4 | 31.34 | 20.66 | 0.49 | 91 | 62.63 | 28.92 | 1.75 | 1 | 6.96 | 7958.6 | 167.56 | 2238.96 | 168.82 | 80.07 | 41917.33 | 0.47 | 0.82 | 6.91 | 2.71 | 1 | 10
4 | 25 | CONCLUIDO | 2.9078 | 34.39 | 31.33 | 20.66 | 0.55 | 91 | 62.92 | 28.92 | 2 | 0 | 7 | 7994.37 | 168.2 | 2239.04 | 168.73 | 80.07 | 41872.06 | 0.47 | 0.82 | 6.9 | 2.7 | 1 | 10
0 | 85 | CONCLUIDO | 1.8597 | 53.77 | 39.27 | 6.58 | 0.11 | 358 | 167.88 | 51.39 | 1 | 356 | 30.49 | 20939.59 | 494.26 | 2239.46 | 431.37 | 80.07 | 171857.56 | 0.19 | 0.65 | 7.24 | 10.63 | 1 | 10
1 | 85 | CONCLUIDO | 2.0992 | 47.64 | 36.35 | 8.29 | 0.13 | 263 | 168.25 | 51.39 | 1.25 | 261 | 30.6 | 20984.25 | 454.71 | 2239.45 | 336.11 | 80.07 | 124700.99 | 0.24 | 0.71 | 7.08 | 7.71 | 1 | 10
2 | 85 | CONCLUIDO | 2.2681 | 44.09 | 34.67 | 10 | 0.16 | 208 | 168.61 | 51.39 | 1.5 | 206 | 30.71 | 21028.94 | 430.84 | 2238.98 | 281.72 | 80.07 | 97782.79 | 0.28 | 0.74 | 6.97 | 6.04 | 1 | 10
3 | 85 | CONCLUIDO | 2.3905 | 41.83 | 33.63 | 11.73 | 0.18 | 172 | 168.97 | 51.39 | 1.75 | 170 | 30.83 | 21073.68 | 415.18 | 2238.82 | 246.85 | 80.07 | 80527.25 | 0.32 | 0.76 | 6.94 | 5 | 1 | 10
4 | 85 | CONCLUIDO | 2.4881 | 40.19 | 32.87 | 13.51 | 0.21 | 146 | 169.33 | 51.39 | 2 | 144 | 30.94 | 21118.46 | 403.14 | 2238.83 | 221.94 | 80.07 | 68200.29 | 0.36 | 0.78 | 6.9 | 4.24 | 1 | 10
5 | 85 | CONCLUIDO | 2.5667 | 38.96 | 32.28 | 15.25 | 0.24 | 127 | 169.7 | 51.39 | 2.25 | 125 | 31.05 | 21163.27 | 393.12 | 2238.87 | 203.7 | 80.07 | 59177.66 | 0.39 | 0.79 | 6.85 | 3.65 | 1 | 10
6 | 85 | CONCLUIDO | 2.632 | 37.99 | 31.83 | 17.05 | 0.26 | 112 | 170.06 | 51.39 | 2.5 | 110 | 31.17 | 21208.12 | 384.71 | 2238.56 | 188.56 | 80.07 | 51680.45 | 0.42 | 0.81 | 6.83 | 3.2 | 1 | 10
7 | 85 | CONCLUIDO | 2.6852 | 37.24 | 31.48 | 18.89 | 0.29 | 100 | 170.42 | 51.39 | 2.75 | 98 | 31.28 | 21253.01 | 377.65 | 2238.47 | 177.77 | 80.07 | 46347.81 | 0.45 | 0.82 | 6.8 | 2.85 | 1 | 10
8 | 85 | CONCLUIDO | 2.7313 | 36.61 | 31.19 | 20.79 | 0.31 | 90 | 170.79 | 51.39 | 3 | 88 | 31.4 | 21297.94 | 371.41 | 2238.46 | 168.2 | 80.07 | 41613.04 | 0.48 | 0.82 | 6.78 | 2.56 | 1 | 10
9 | 85 | CONCLUIDO | 2.7726 | 36.07 | 30.92 | 22.62 | 0.34 | 82 | 171.15 | 51.39 | 3.25 | 80 | 31.51 | 21342.91 | 365.29 | 2238.74 | 159.63 | 80.07 | 37367.06 | 0.5 | 0.83 | 6.76 | 2.29 | 1 | 10
10 | 85 | CONCLUIDO | 2.8023 | 35.68 | 30.77 | 24.62 | 0.36 | 75 | 171.52 | 51.39 | 3.5 | 73 | 31.63 | 21387.92 | 360.54 | 2238.64 | 154.52 | 80.07 | 34844.71 | 0.52 | 0.83 | 6.76 | 2.14 | 1 | 10
11 | 85 | CONCLUIDO | 2.8326 | 35.3 | 30.59 | 26.6 | 0.39 | 69 | 171.88 | 51.39 | 3.75 | 67 | 31.74 | 21432.96 | 355.92 | 2238.6 | 148.53 | 80.07 | 31881.06 | 0.54 | 0.84 | 6.75 | 1.96 | 1 | 10
12 | 85 | CONCLUIDO | 2.8595 | 34.97 | 30.43 | 28.53 | 0.41 | 64 | 172.25 | 51.39 | 4 | 62 | 31.86 | 21478.05 | 350.92 | 2238.51 | 143.5 | 80.07 | 29393.31 | 0.56 | 0.84 | 6.74 | 1.8 | 1 | 10
13 | 85 | CONCLUIDO | 2.879 | 34.73 | 30.33 | 30.33 | 0.44 | 60 | 172.61 | 51.39 | 4.25 | 58 | 31.97 | 21523.17 | 346.27 | 2238.56 | 139.94 | 80.07 | 27634.51 | 0.57 | 0.85 | 6.74 | 1.7 | 1 | 10
14 | 85 | CONCLUIDO | 2.9025 | 34.45 | 30.18 | 32.34 | 0.46 | 56 | 172.98 | 51.39 | 4.5 | 54 | 32.09 | 21568.34 | 342.17 | 2238.57 | 135.54 | 80.07 | 25451.03 | 0.59 | 0.85 | 6.72 | 1.55 | 1 | 10
15 | 85 | CONCLUIDO | 2.9221 | 34.22 | 30.09 | 34.72 | 0.49 | 52 | 173.35 | 51.39 | 4.75 | 50 | 32.2 | 21613.54 | 337.87 | 2238.46 | 132.29 | 80.07 | 23847.53 | 0.61 | 0.85 | 6.72 | 1.46 | 1 | 10
16 | 85 | CONCLUIDO | 2.9376 | 34.04 | 30.01 | 36.74 | 0.51 | 49 | 173.71 | 51.39 | 5 | 47 | 32.32 | 21658.78 | 332.91 | 2238.44 | 129.56 | 80.07 | 22496.85 | 0.62 | 0.86 | 6.72 | 1.38 | 1 | 10
17 | 85 | CONCLUIDO | 2.9527 | 33.87 | 29.94 | 39.05 | 0.53 | 46 | 174.08 | 51.39 | 5.25 | 44 | 32.44 | 21704.07 | 329.97 | 2238.39 | 127.3 | 80.07 | 21379.82 | 0.63 | 0.86 | 6.72 | 1.31 | 1 | 10
18 | 85 | CONCLUIDO | 2.9654 | 33.72 | 29.86 | 40.72 | 0.56 | 44 | 174.45 | 51.39 | 5.5 | 42 | 32.56 | 21749.39 | 325.37 | 2238.56 | 124.63 | 80.07 | 20057.81 | 0.64 | 0.86 | 6.71 | 1.23 | 1 | 10
19 | 85 | CONCLUIDO | 2.9833 | 33.52 | 29.76 | 43.55 | 0.58 | 41 | 174.82 | 51.39 | 5.75 | 39 | 32.67 | 21794.75 | 320.99 | 2238.46 | 121.5 | 80.07 | 18509.39 | 0.66 | 0.86 | 6.7 | 1.13 | 1 | 10
20 | 85 | CONCLUIDO | 2.9941 | 33.4 | 29.71 | 45.7 | 0.61 | 39 | 175.18 | 51.39 | 6 | 37 | 32.79 | 21840.16 | 317.4 | 2238.41 | 119.61 | 80.07 | 17570.54 | 0.67 | 0.86 | 6.71 | 1.08 | 1 | 10
21 | 85 | CONCLUIDO | 3.0023 | 33.31 | 29.68 | 48.13 | 0.63 | 37 | 175.55 | 51.39 | 6.25 | 35 | 32.91 | 21885.6 | 312.92 | 2238.46 | 119 | 80.07 | 17277.4 | 0.67 | 0.86 | 6.7 | 1.05 | 1 | 10
22 | 85 | CONCLUIDO | 3.0092 | 33.23 | 29.64 | 49.4 | 0.66 | 36 | 175.92 | 51.39 | 6.5 | 34 | 33.03 | 21931.08 | 309.74 | 2238.4 | 117.36 | 80.07 | 16464.44 | 0.68 | 0.87 | 6.7 | 1.01 | 1 | 10
23 | 85 | CONCLUIDO | 3.0231 | 33.08 | 29.55 | 52.15 | 0.68 | 34 | 176.29 | 51.39 | 6.75 | 32 | 33.15 | 21976.61 | 304.32 | 2238.53 | 115.01 | 80.07 | 15294.88 | 0.7 | 0.87 | 6.69 | 0.93 | 1 | 10
24 | 85 | CONCLUIDO | 3.0323 | 32.98 | 29.52 | 55.35 | 0.7 | 32 | 176.66 | 51.39 | 7 | 30 | 33.27 | 22022.17 | 300.97 | 2238.43 | 113.67 | 80.07 | 14636.12 | 0.7 | 0.87 | 6.69 | 0.89 | 1 | 10
25 | 85 | CONCLUIDO | 3.0369 | 32.93 | 29.51 | 57.11 | 0.73 | 31 | 177.03 | 51.39 | 7.25 | 25 | 33.39 | 22067.77 | 297.89 | 2238.33 | 113.18 | 80.07 | 14395.33 | 0.71 | 0.87 | 6.7 | 0.88 | 1 | 10
26 | 85 | CONCLUIDO | 3.0427 | 32.87 | 29.48 | 58.95 | 0.75 | 30 | 177.4 | 51.39 | 7.5 | 21 | 33.51 | 22113.42 | 294.01 | 2238.51 | 111.89 | 80.07 | 13755.45 | 0.72 | 0.87 | 6.7 | 0.85 | 1 | 10
27 | 85 | CONCLUIDO | 3.049 | 32.8 | 29.44 | 60.91 | 0.77 | 29 | 177.77 | 51.39 | 7.75 | 12 | 33.63 | 22159.1 | 292.02 | 2238.47 | 110.77 | 80.07 | 13199.64 | 0.72 | 0.87 | 6.7 | 0.81 | 1 | 10
28 | 85 | CONCLUIDO | 3.053 | 32.75 | 29.43 | 63.07 | 0.8 | 28 | 178.14 | 51.39 | 8 | 7 | 33.75 | 22204.83 | 289.7 | 2238.63 | 110.25 | 80.07 | 12947.29 | 0.73 | 0.87 | 6.71 | 0.81 | 1 | 10
29 | 85 | CONCLUIDO | 3.0523 | 32.76 | 29.44 | 63.09 | 0.82 | 28 | 178.51 | 51.39 | 8.25 | 3 | 33.87 | 22250.6 | 289.72 | 2238.47 | 110.41 | 80.07 | 13028.92 | 0.73 | 0.87 | 6.71 | 0.81 | 1 | 10
30 | 85 | CONCLUIDO | 3.052 | 32.76 | 29.44 | 63.09 | 0.84 | 28 | 178.88 | 51.39 | 8.5 | 2 | 33.99 | 22296.41 | 290.87 | 2238.57 | 110.2 | 80.07 | 12922.96 | 0.73 | 0.87 | 6.72 | 0.82 | 1 | 10
31 | 85 | CONCLUIDO | 3.0527 | 32.76 | 29.44 | 63.08 | 0.87 | 28 | 179.26 | 51.39 | 8.75 | 1 | 34.11 | 22342.26 | 291 | 2238.57 | 109.98 | 80.07 | 12812.53 | 0.73 | 0.87 | 6.72 | 0.81 | 1 | 10
32 | 85 | CONCLUIDO | 3.0528 | 32.76 | 29.44 | 63.08 | 0.89 | 28 | 179.63 | 51.39 | 9 | 0 | 34.24 | 22388.15 | 291.44 | 2238.57 | 109.93 | 80.07 | 12784.72 | 0.73 | 0.87 | 6.72 | 0.81 | 1 | 10
0 | 20 | CONCLUIDO | 2.8326 | 35.3 | 32.11 | 16.33 | 0.34 | 118 | 51.33 | 24.83 | 1 | 34 | 5.51 | 6564.78 | 151.77 | 2238.97 | 194.63 | 80.07 | 54685.52 | 0.41 | 0.8 | 6.94 | 3.48 | 1 | 10
1 | 20 | CONCLUIDO | 2.8492 | 35.1 | 31.97 | 16.97 | 0.42 | 113 | 51.62 | 24.83 | 1.25 | 0 | 5.54 | 6599.8 | 150.62 | 2239.4 | 188.25 | 80.07 | 51523.3 | 0.43 | 0.8 | 6.97 | 3.34 | 1 | 10
0 | 120 | CONCLUIDO | 1.46 | 68.49 | 43.41 | 5.31 | 0.08 | 491 | 232.68 | 57.72 | 1 | 489 | 53.95 | 28931.02 | 677.13 | 2240.15 | 568.47 | 80.07 | 239740.24 | 0.14 | 0.59 | 7.43 | 14.77 | 1 | 10
1 | 120 | CONCLUIDO | 1.7301 | 57.8 | 39.05 | 6.66 | 0.1 | 352 | 233.1 | 57.72 | 1.25 | 350 | 54.13 | 28983.75 | 607.23 | 2239.75 | 424.87 | 80.07 | 168638.12 | 0.19 | 0.66 | 7.22 | 10.41 | 1 | 10
2 | 120 | CONCLUIDO | 1.928 | 51.87 | 36.67 | 8.03 | 0.11 | 274 | 233.53 | 57.72 | 1.5 | 272 | 54.31 | 29036.54 | 568.34 | 2239.13 | 346.96 | 80.07 | 130072.08 | 0.23 | 0.7 | 7.09 | 8.04 | 1 | 10
3 | 120 | CONCLUIDO | 2.0766 | 48.16 | 35.2 | 9.39 | 0.13 | 225 | 233.96 | 57.72 | 1.75 | 223 | 54.49 | 29089.39 | 543.45 | 2238.76 | 298.75 | 80.07 | 106211.41 | 0.27 | 0.73 | 7 | 6.56 | 1 | 10
4 | 120 | CONCLUIDO | 2.1987 | 45.48 | 34.12 | 10.77 | 0.15 | 190 | 234.39 | 57.72 | 2 | 188 | 54.67 | 29142.31 | 525.15 | 2238.91 | 263.8 | 80.07 | 88913.95 | 0.3 | 0.75 | 6.93 | 5.48 | 1 | 10
5 | 120 | CONCLUIDO | 2.2917 | 43.64 | 33.41 | 12.15 | 0.17 | 165 | 234.82 | 57.72 | 2.25 | 163 | 54.85 | 29195.29 | 512.36 | 2238.81 | 240.8 | 80.07 | 77537.93 | 0.33 | 0.77 | 6.9 | 4.78 | 1 | 10
6 | 120 | CONCLUIDO | 2.3736 | 42.13 | 32.82 | 13.58 | 0.19 | 145 | 235.25 | 57.72 | 2.5 | 143 | 55.03 | 29248.33 | 501.24 | 2238.75 | 220.76 | 80.07 | 67619.42 | 0.36 | 0.78 | 6.88 | 4.18 | 1 | 10
7 | 120 | CONCLUIDO | 2.4388 | 41 | 32.37 | 14.94 | 0.21 | 130 | 235.68 | 57.72 | 2.75 | 128 | 55.21 | 29301.44 | 492.73 | 2238.62 | 206.24 | 80.07 | 60432.82 | 0.39 | 0.79 | 6.86 | 3.74 | 1 | 10
8 | 120 | CONCLUIDO | 2.4975 | 40.04 | 32 | 16.41 | 0.23 | 117 | 236.11 | 57.72 | 3 | 115 | 55.39 | 29354.61 | 485.09 | 2238.65 | 194.03 | 80.07 | 54391.79 | 0.41 | 0.8 | 6.84 | 3.37 | 1 | 10
9 | 120 | CONCLUIDO | 2.5473 | 39.26 | 31.67 | 17.76 | 0.24 | 107 | 236.54 | 57.72 | 3.25 | 105 | 55.57 | 29407.85 | 478.3 | 2238.55 | 183.64 | 80.07 | 49248.32 | 0.44 | 0.81 | 6.82 | 3.04 | 1 | 10
10 | 120 | CONCLUIDO | 2.5901 | 38.61 | 31.43 | 19.25 | 0.26 | 98 | 236.98 | 57.72 | 3.5 | 96 | 55.75 | 29461.15 | 473.05 | 2238.62 | 175.6 | 80.07 | 45271.09 | 0.46 | 0.82 | 6.81 | 2.81 | 1 | 10
11 | 120 | CONCLUIDO | 2.628 | 38.05 | 31.2 | 20.57 | 0.28 | 91 | 237.41 | 57.72 | 3.75 | 89 | 55.93 | 29514.51 | 467.61 | 2238.55 | 168.35 | 80.07 | 41684.15 | 0.48 | 0.82 | 6.78 | 2.57 | 1 | 10
12 | 120 | CONCLUIDO | 2.6631 | 37.55 | 31.02 | 22.15 | 0.3 | 84 | 237.84 | 57.72 | 4 | 82 | 56.12 | 29567.95 | 462.68 | 2238.61 | 162.15 | 80.07 | 38615.35 | 0.49 | 0.83 | 6.78 | 2.39 | 1 | 10
13 | 120 | CONCLUIDO | 2.6883 | 37.2 | 30.89 | 23.46 | 0.32 | 79 | 238.28 | 57.72 | 4.25 | 77 | 56.3 | 29621.44 | 459.69 | 2238.65 | 158.38 | 80.07 | 36758.71 | 0.51 | 0.83 | 6.77 | 2.26 | 1 | 10
14 | 120 | CONCLUIDO | 2.7157 | 36.82 | 30.74 | 24.93 | 0.34 | 74 | 238.71 | 57.72 | 4.5 | 72 | 56.49 | 29675.01 | 455.3 | 2238.48 | 153.3 | 80.07 | 34242.99 | 0.52 | 0.83 | 6.77 | 2.12 | 1 | 10
15 | 120 | CONCLUIDO | 2.7376 | 36.53 | 30.63 | 26.25 | 0.35 | 70 | 239.14 | 57.72 | 4.75 | 68 | 56.67 | 29728.63 | 452 | 2238.33 | 150.03 | 80.07 | 32628.23 | 0.53 | 0.84 | 6.75 | 2 | 1 | 10
16 | 120 | CONCLUIDO | 2.7614 | 36.21 | 30.5 | 27.73 | 0.37 | 66 | 239.58 | 57.72 | 5 | 64 | 56.86 | 29782.33 | 448.37 | 2238.61 | 145.5 | 80.07 | 30381.52 | 0.55 | 0.84 | 6.75 | 1.87 | 1 | 10
17 | 120 | CONCLUIDO | 2.7842 | 35.92 | 30.38 | 29.4 | 0.39 | 62 | 240.02 | 57.72 | 5.25 | 60 | 57.04 | 29836.09 | 444.4 | 2238.45 | 142.01 | 80.07 | 28656.23 | 0.56 | 0.84 | 6.73 | 1.76 | 1 | 10
18 | 120 | CONCLUIDO | 2.8014 | 35.7 | 30.3 | 30.81 | 0.41 | 59 | 240.45 | 57.72 | 5.5 | 57 | 57.23 | 29890.04 | 441.44 | 2238.39 | 139.07 | 80.07 | 27203.27 | 0.58 | 0.85 | 6.74 | 1.67 | 1 | 10
19 | 120 | CONCLUIDO | 2.8216 | 35.44 | 30.18 | 32.34 | 0.42 | 56 | 240.89 | 57.72 | 5.75 | 54 | 57.42 | 29943.94 | 438.37 | 2238.4 | 135.3 | 80.07 | 25334.47 | 0.59 | 0.85 | 6.73 | 1.55 | 1 | 10
20 | 120 | CONCLUIDO | 2.8375 | 35.24 | 30.12 | 34.1 | 0.44 | 53 | 241.33 | 57.72 | 6 | 51 | 57.6 | 29997.9 | 434.75 | 2238.45 | 132.82 | 80.07 | 24109.57 | 0.6 | 0.85 | 6.73 | 1.49 | 1 | 10
21 | 120 | CONCLUIDO | 2.8498 | 35.09 | 30.06 | 35.36 | 0.46 | 51 | 241.77 | 57.72 | 6.25 | 49 | 57.79 | 30051.93 | 432.39 | 2238.68 | 130.96 | 80.07 | 23186.49 | 0.61 | 0.85 | 6.73 | 1.43 | 1 | 10
22 | 120 | CONCLUIDO | 2.8623 | 34.94 | 30 | 36.73 | 0.48 | 49 | 242.2 | 57.72 | 6.5 | 47 | 57.98 | 30106.03 | 429.46 | 2238.4 | 129.36 | 80.07 | 22396.76 | 0.62 | 0.86 | 6.71 | 1.37 | 1 | 10
23 | 120 | CONCLUIDO | 2.8747 | 34.79 | 29.94 | 38.22 | 0.49 | 47 | 242.64 | 57.72 | 6.75 | 45 | 58.17 | 30160.2 | 426.94 | 2238.39 | 127.32 | 80.07 | 21387.84 | 0.63 | 0.86 | 6.71 | 1.31 | 1 | 10
24 | 120 | CONCLUIDO | 2.8866 | 34.64 | 29.88 | 39.85 | 0.51 | 45 | 243.08 | 57.72 | 7 | 43 | 58.36 | 30214.44 | 424.13 | 2238.34 | 125.44 | 80.07 | 20457.63 | 0.64 | 0.86 | 6.72 | 1.26 | 1 | 10
25 | 120 | CONCLUIDO | 2.8993 | 34.49 | 29.82 | 41.61 | 0.53 | 43 | 243.52 | 57.72 | 7.25 | 41 | 58.55 | 30268.74 | 421.44 | 2238.36 | 123.96 | 80.07 | 19729.36 | 0.65 | 0.86 | 6.7 | 1.2 | 1 | 10
26 | 120 | CONCLUIDO | 2.9114 | 34.35 | 29.77 | 43.57 | 0.55 | 41 | 243.96 | 57.72 | 7.5 | 39 | 58.74 | 30323.11 | 418.24 | 2238.39 | 121.75 | 80.07 | 18634.61 | 0.66 | 0.86 | 6.71 | 1.14 | 1 | 10
27 | 120 | CONCLUIDO | 2.9166 | 34.29 | 29.76 | 44.63 | 0.56 | 40 | 244.41 | 57.72 | 7.75 | 38 | 58.93 | 30377.55 | 415.71 | 2238.5 | 121.2 | 80.07 | 18360.2 | 0.66 | 0.86 | 6.71 | 1.13 | 1 | 10
28 | 120 | CONCLUIDO | 2.9289 | 34.14 | 29.7 | 46.9 | 0.58 | 38 | 244.85 | 57.72 | 8 | 36 | 59.12 | 30432.06 | 413.01 | 2238.44 | 119.7 | 80.07 | 17619.69 | 0.67 | 0.86 | 6.7 | 1.07 | 1 | 10
29 | 120 | CONCLUIDO | 2.9348 | 34.07 | 29.68 | 48.13 | 0.6 | 37 | 245.29 | 57.72 | 8.25 | 35 | 59.32 | 30486.64 | 411.05 | 2238.63 | 119.07 | 80.07 | 17312.16 | 0.67 | 0.86 | 6.7 | 1.05 | 1 | 10
30 | 120 | CONCLUIDO | 2.944 | 33.97 | 29.62 | 49.36 | 0.62 | 36 | 245.73 | 57.72 | 8.5 | 34 | 59.51 | 30541.29 | 408.18 | 2238.5 | 116.75 | 80.07 | 16159.56 | 0.69 | 0.87 | 6.7 | 0.99 | 1 | 10
31 | 120 | CONCLUIDO | 2.9464 | 33.94 | 29.64 | 50.8 | 0.63 | 35 | 246.18 | 57.72 | 8.75 | 33 | 59.7 | 30596.01 | 406.3 | 2238.48 | 117.39 | 80.07 | 16483 | 0.68 | 0.87 | 6.7 | 1.01 | 1 | 10
32 | 120 | CONCLUIDO | 2.9635 | 33.74 | 29.53 | 53.69 | 0.65 | 33 | 246.62 | 57.72 | 9 | 31 | 59.9 | 30650.8 | 402.2 | 2238.47 | 114.17 | 80.07 | 14881.12 | 0.7 | 0.87 | 6.69 | 0.9 | 1 | 10
33 | 120 | CONCLUIDO | 2.9691 | 33.68 | 29.51 | 55.34 | 0.67 | 32 | 247.07 | 57.72 | 9.25 | 30 | 60.09 | 30705.66 | 399.92 | 2238.42 | 113.48 | 80.07 | 14543.95 | 0.71 | 0.87 | 6.69 | 0.89 | 1 | 10
34 | 120 | CONCLUIDO | 2.9742 | 33.62 | 29.5 | 57.1 | 0.68 | 31 | 247.51 | 57.72 | 9.5 | 29 | 60.29 | 30760.6 | 398.07 | 2238.41 | 113.05 | 80.07 | 14333.23 | 0.71 | 0.87 | 6.69 | 0.87 | 1 | 10
35 | 120 | CONCLUIDO | 2.9834 | 33.52 | 29.44 | 58.89 | 0.7 | 30 | 247.96 | 57.72 | 9.75 | 28 | 60.48 | 30815.6 | 394.91 | 2238.34 | 111.29 | 80.07 | 13454.95 | 0.72 | 0.87 | 6.68 | 0.82 | 1 | 10
36 | 120 | CONCLUIDO | 2.9822 | 33.53 | 29.46 | 58.91 | 0.72 | 30 | 248.4 | 57.72 | 10 | 28 | 60.68 | 30870.67 | 393.05 | 2238.35 | 111.69 | 80.07 | 13657.06 | 0.72 | 0.87 | 6.68 | 0.83 | 1 | 10
37 | 120 | CONCLUIDO | 2.9889 | 33.46 | 29.43 | 60.88 | 0.73 | 29 | 248.85 | 57.72 | 10.25 | 27 | 60.88 | 30925.82 | 390.63 | 2238.36 | 110.69 | 80.07 | 13161.1 | 0.72 | 0.87 | 6.69 | 0.8 | 1 | 10
38 | 120 | CONCLUIDO | 2.9961 | 33.38 | 29.39 | 62.98 | 0.75 | 28 | 249.3 | 57.72 | 10.5 | 26 | 61.07 | 30981.04 | 387.87 | 2238.43 | 109.54 | 80.07 | 12591.27 | 0.73 | 0.87 | 6.68 | 0.76 | 1 | 10
39 | 120 | CONCLUIDO | 3.0023 | 33.31 | 29.37 | 65.26 | 0.77 | 27 | 249.75 | 57.72 | 10.75 | 25 | 61.27 | 31036.33 | 385.69 | 2238.39 | 108.95 | 80.07 | 12302.7 | 0.73 | 0.87 | 6.68 | 0.74 | 1 | 10
40 | 120 | CONCLUIDO | 3.0094 | 33.23 | 29.34 | 67.7 | 0.78 | 26 | 250.2 | 57.72 | 11 | 24 | 61.47 | 31091.69 | 382.11 | 2238.34 | 107.62 | 80.07 | 11640.33 | 0.74 | 0.87 | 6.68 | 0.71 | 1 | 10
41 | 120 | CONCLUIDO | 3.0101 | 33.22 | 29.33 | 67.68 | 0.8 | 26 | 250.65 | 57.72 | 11.25 | 24 | 61.67 | 31147.12 | 381.09 | 2238.35 | 107.46 | 80.07 | 11564.16 | 0.75 | 0.87 | 6.68 | 0.7 | 1 | 10
42 | 120 | CONCLUIDO | 3.0129 | 33.19 | 29.34 | 70.42 | 0.81 | 25 | 251.1 | 57.72 | 11.5 | 23 | 61.87 | 31202.63 | 379.06 | 2238.54 | 107.79 | 80.07 | 11729.78 | 0.74 | 0.87 | 6.69 | 0.71 | 1 | 10
43 | 120 | CONCLUIDO | 3.0235 | 33.07 | 29.27 | 73.18 | 0.83 | 24 | 251.55 | 57.72 | 11.75 | 22 | 62.07 | 31258.21 | 374.8 | 2238.38 | 105.57 | 80.07 | 10629.43 | 0.76 | 0.88 | 6.68 | 0.65 | 1 | 10
44 | 120 | CONCLUIDO | 3.0219 | 33.09 | 29.29 | 73.22 | 0.85 | 24 | 252 | 57.72 | 12 | 22 | 62.27 | 31313.87 | 371.2 | 2238.32 | 106.2 | 80.07 | 10941.95 | 0.75 | 0.88 | 6.68 | 0.66 | 1 | 10
45 | 120 | CONCLUIDO | 3.0298 | 33.01 | 29.25 | 76.3 | 0.86 | 23 | 252.45 | 57.72 | 12.25 | 21 | 62.48 | 31369.6 | 369.76 | 2238.37 | 104.76 | 80.07 | 10226.49 | 0.76 | 0.88 | 6.68 | 0.62 | 1 | 10
46 | 120 | CONCLUIDO | 3.0366 | 32.93 | 29.22 | 79.69 | 0.88 | 22 | 252.9 | 57.72 | 12.5 | 19 | 62.68 | 31425.4 | 366.79 | 2238.3 | 103.9 | 80.07 | 9804.36 | 0.77 | 0.88 | 6.68 | 0.59 | 1 | 10
47 | 120 | CONCLUIDO | 3.0343 | 32.96 | 29.25 | 79.76 | 0.9 | 22 | 253.35 | 57.72 | 12.75 | 18 | 62.88 | 31481.28 | 364.78 | 2238.32 | 104.57 | 80.07 | 10135.18 | 0.77 | 0.88 | 6.68 | 0.62 | 1 | 10
48 | 120 | CONCLUIDO | 3.0424 | 32.87 | 29.2 | 83.44 | 0.91 | 21 | 253.81 | 57.72 | 13 | 16 | 63.08 | 31537.23 | 361.75 | 2238.35 | 103.2 | 80.07 | 9454.95 | 0.78 | 0.88 | 6.68 | 0.58 | 1 | 10
49 | 120 | CONCLUIDO | 3.0435 | 32.86 | 29.19 | 83.4 | 0.93 | 21 | 254.26 | 57.72 | 13.25 | 12 | 63.29 | 31593.26 | 360.7 | 2238.38 | 102.76 | 80.07 | 9239.54 | 0.78 | 0.88 | 6.68 | 0.56 | 1 | 10
50 | 120 | CONCLUIDO | 3.0416 | 32.88 | 29.21 | 83.46 | 0.94 | 21 | 254.72 | 57.72 | 13.5 | 9 | 63.49 | 31649.36 | 359.86 | 2238.3 | 103.27 | 80.07 | 9494.4 | 0.78 | 0.88 | 6.69 | 0.59 | 1 | 10
51 | 120 | CONCLUIDO | 3.0414 | 32.88 | 29.21 | 83.47 | 0.96 | 21 | 255.17 | 57.72 | 13.75 | 7 | 63.7 | 31705.54 | 359.46 | 2238.34 | 103.58 | 80.07 | 9645.15 | 0.77 | 0.88 | 6.68 | 0.59 | 1 | 10
52 | 120 | CONCLUIDO | 3.0478 | 32.81 | 29.19 | 87.57 | 0.97 | 20 | 255.63 | 57.72 | 14 | 4 | 63.91 | 31761.8 | 356.97 | 2238.38 | 102.39 | 80.07 | 9055.58 | 0.78 | 0.88 | 6.69 | 0.56 | 1 | 10
53 | 120 | CONCLUIDO | 3.0467 | 32.82 | 29.2 | 87.61 | 0.99 | 20 | 256.09 | 57.72 | 14.25 | 2 | 64.11 | 31818.13 | 357.49 | 2238.38 | 102.68 | 80.07 | 9200.72 | 0.78 | 0.88 | 6.7 | 0.58 | 1 | 10
54 | 120 | CONCLUIDO | 3.0468 | 32.82 | 29.2 | 87.61 | 1.01 | 20 | 256.54 | 57.72 | 14.5 | 2 | 64.32 | 31874.54 | 358.21 | 2238.35 | 102.7 | 80.07 | 9209.97 | 0.78 | 0.88 | 6.69 | 0.58 | 1 | 10
55 | 120 | CONCLUIDO | 3.0463 | 32.83 | 29.21 | 87.62 | 1.02 | 20 | 257 | 57.72 | 14.75 | 2 | 64.53 | 31931.15 | 358.68 | 2238.43 | 102.67 | 80.07 | 9199.11 | 0.78 | 0.88 | 6.7 | 0.58 | 1 | 10
56 | 120 | CONCLUIDO | 3.0474 | 32.82 | 29.2 | 87.59 | 1.04 | 20 | 257.46 | 57.72 | 15 | 0 | 64.74 | 31987.71 | 359 | 2238.61 | 102.5 | 80.07 | 9111.3 | 0.78 | 0.88 | 6.69 | 0.57 | 1 | 10
0 | 145 | CONCLUIDO | 1.2029 | 83.13 | 47.31 | 4.65 | 0.06 | 610 | 285.18 | 61.2 | 1 | 608 | 77.98 | 35406.83 | 840.23 | 2241 | 694.71 | 80.07 | 302266.52 | 0.12 | 0.54 | 7.68 | 18.66 | 1 | 10
1 | 145 | CONCLUIDO | 1.4875 | 67.23 | 41.38 | 5.84 | 0.08 | 425 | 285.68 | 61.2 | 1.25 | 423 | 78.24 | 35468.6 | 733.32 | 2240.4 | 499.46 | 80.07 | 205567.68 | 0.16 | 0.62 | 7.37 | 12.73 | 1 | 10
2 | 145 | CONCLUIDO | 1.699 | 58.86 | 38.29 | 7.02 | 0.09 | 327 | 286.19 | 61.2 | 1.5 | 325 | 78.49 | 35530.47 | 677.12 | 2239.67 | 399.91 | 80.07 | 156283.7 | 0.2 | 0.67 | 7.17 | 9.65 | 1 | 10
3 | 145 | CONCLUIDO | 1.8613 | 53.73 | 36.44 | 8.22 | 0.11 | 266 | 286.69 | 61.2 | 1.75 | 264 | 78.74 | 35592.57 | 643.11 | 2239.25 | 339.4 | 80.07 | 126332.44 | 0.24 | 0.7 | 7.07 | 7.81 | 1 | 10
4 | 145 | CONCLUIDO | 1.9911 | 50.22 | 35.2 | 9.43 | 0.12 | 224 | 287.19 | 61.2 | 2 | 222 | 78.99 | 35654.65 | 619.84 | 2239.13 | 298.63 | 80.07 | 106158.68 | 0.27 | 0.73 | 7.02 | 6.57 | 1 | 10
5 | 145 | CONCLUIDO | 2.1026 | 47.56 | 34.21 | 10.64 | 0.14 | 193 | 287.7 | 61.2 | 2.25 | 191 | 79.25 | 35716.83 | 600.97 | 2238.72 | 266.88 | 80.07 | 90436.76 | 0.3 | 0.75 | 6.94 | 5.58 | 1 | 10
6 | 145 | CONCLUIDO | 2.1848 | 45.77 | 33.61 | 11.79 | 0.15 | 171 | 288.2 | 61.2 | 2.5 | 169 | 79.5 | 35779.11 | 588.98 | 2239.1 | 246.44 | 80.07 | 80325.14 | 0.32 | 0.76 | 6.93 | 4.97 | 1 | 10
7 | 145 | CONCLUIDO | 2.2643 | 44.16 | 33.02 | 13.04 | 0.17 | 152 | 288.71 | 61.2 | 2.75 | 150 | 79.76 | 35841.5 | 577.56 | 2238.78 | 227.36 | 80.07 | 70879.72 | 0.35 | 0.78 | 6.9 | 4.39 | 1 | 10
8 | 145 | CONCLUIDO | 2.3322 | 42.88 | 32.55 | 14.25 | 0.18 | 137 | 289.21 | 61.2 | 3 | 135 | 80.02 | 35903.99 | 567.78 | 2238.94 | 212.31 | 80.07 | 63432.28 | 0.38 | 0.79 | 6.86 | 3.91 | 1 | 10
9 | 145 | CONCLUIDO | 2.3847 | 41.93 | 32.25 | 15.48 | 0.2 | 125 | 289.72 | 61.2 | 3.25 | 123 | 80.27 | 35966.59 | 561.18 | 2238.81 | 202.11 | 80.07 | 58393.8 | 0.4 | 0.8 | 6.86 | 3.62 | 1 | 10
10 | 145 | CONCLUIDO | 2.433 | 41.1 | 31.95 | 16.67 | 0.21 | 115 | 290.23 | 61.2 | 3.5 | 113 | 80.53 | 36029.29 | 554.59 | 2239.05 | 192.49 | 80.07 | 53634.6 | 0.42 | 0.8 | 6.84 | 3.32 | 1 | 10
11 | 145 | CONCLUIDO | 2.4789 | 40.34 | 31.68 | 17.93 | 0.23 | 106 | 290.74 | 61.2 | 3.75 | 104 | 80.79 | 36092.1 | 548.57 | 2238.41 | 184.17 | 80.07 | 49518.15 | 0.43 | 0.81 | 6.81 | 3.05 | 1 | 10
12 | 145 | CONCLUIDO | 2.5154 | 39.75 | 31.47 | 19.07 | 0.24 | 99 | 291.25 | 61.2 | 4 | 97 | 81.05 | 36155.02 | 543.61 | 2238.59 | 176.85 | 80.07 | 45893.96 | 0.45 | 0.82 | 6.81 | 2.84 | 1 | 10
13 | 145 | CONCLUIDO | 2.5521 | 39.18 | 31.28 | 20.4 | 0.26 | 92 | 291.76 | 61.2 | 4.25 | 90 | 81.31 | 36218.04 | 539 | 2238.57 | 170.8 | 80.07 | 42903.77 | 0.47 | 0.82 | 6.79 | 2.65 | 1 | 10
14 | 145 | CONCLUIDO | 2.5797 | 38.76 | 31.13 | 21.47 | 0.27 | 87 | 292.27 | 61.2 | 4.5 | 85 | 81.57 | 36281.16 | 535.13 | 2238.55 | 165.74 | 80.07 | 40398.39 | 0.48 | 0.82 | 6.79 | 2.5 | 1 | 10
15 | 145 | CONCLUIDO | 2.6159 | 38.23 | 30.91 | 22.9 | 0.29 | 81 | 292.79 | 61.2 | 4.75 | 79 | 81.84 | 36344.4 | 530.27 | 2238.54 | 159.07 | 80.07 | 37091.09 | 0.5 | 0.83 | 6.77 | 2.28 | 1 | 10
16 | 145 | CONCLUIDO | 2.6362 | 37.93 | 30.84 | 24.03 | 0.3 | 77 | 293.3 | 61.2 | 5 | 75 | 82.1 | 36407.75 | 527.41 | 2238.69 | 156.16 | 80.07 | 35658.68 | 0.51 | 0.83 | 6.77 | 2.21 | 1 | 10
17 | 145 | CONCLUIDO | 2.6612 | 37.58 | 30.69 | 25.23 | 0.32 | 73 | 293.81 | 61.2 | 5.25 | 71 | 82.36 | 36471.2 | 523.88 | 2238.5 | 152.01 | 80.07 | 33602.07 | 0.53 | 0.84 | 6.75 | 2.07 | 1 | 10
18 | 145 | CONCLUIDO | 2.6834 | 37.27 | 30.6 | 26.61 | 0.33 | 69 | 294.33 | 61.2 | 5.5 | 67 | 82.63 | 36534.76 | 521.04 | 2238.4 | 148.96 | 80.07 | 32096.64 | 0.54 | 0.84 | 6.75 | 1.97 | 1 | 10
19 | 145 | CONCLUIDO | 2.7047 | 36.97 | 30.47 | 27.7 | 0.35 | 66 | 294.84 | 61.2 | 5.75 | 64 | 82.9 | 36598.44 | 517.08 | 2238.48 | 144.87 | 80.07 | 30067.64 | 0.55 | 0.84 | 6.74 | 1.84 | 1 | 10
20 | 145 | CONCLUIDO | 2.7216 | 36.74 | 30.4 | 28.95 | 0.36 | 63 | 295.36 | 61.2 | 6 | 61 | 83.16 | 36662.22 | 514.62 | 2238.35 | 142.28 | 80.07 | 28787.05 | 0.56 | 0.84 | 6.74 | 1.77 | 1 | 10
21 | 145 | CONCLUIDO | 2.7393 | 36.51 | 30.32 | 30.32 | 0.38 | 60 | 295.88 | 61.2 | 6.25 | 58 | 83.43 | 36726.12 | 512.39 | 2238.58 | 139.79 | 80.07 | 27556.28 | 0.57 | 0.85 | 6.74 | 1.69 | 1 | 10
22 | 145 | CONCLUIDO | 2.7534 | 36.32 | 30.24 | 31.29 | 0.39 | 58 | 296.4 | 61.2 | 6.5 | 56 | 83.7 | 36790.13 | 509.25 | 2238.51 | 137.25 | 80.07 | 26297.81 | 0.58 | 0.85 | 6.73 | 1.61 | 1 | 10
23 | 145 | CONCLUIDO | 2.7704 | 36.1 | 30.18 | 32.93 | 0.4 | 55 | 296.92 | 61.2 | 6.75 | 53 | 83.97 | 36854.25 | 507.12 | 2238.55 | 135.33 | 80.07 | 25353.37 | 0.59 | 0.85 | 6.73 | 1.55 | 1 | 10
24 | 145 | CONCLUIDO | 2.7835 | 35.93 | 30.12 | 34.1 | 0.42 | 53 | 297.44 | 61.2 | 7 | 51 | 84.24 | 36918.48 | 504.4 | 2238.52 | 133.39 | 80.07 | 24390.74 | 0.6 | 0.85 | 6.72 | 1.49 | 1 | 10
25 | 145 | CONCLUIDO | 2.7967 | 35.76 | 30.06 | 35.36 | 0.43 | 51 | 297.96 | 61.2 | 7.25 | 49 | 84.51 | 36982.83 | 502.28 | 2238.41 | 131.04 | 80.07 | 23226.62 | 0.61 | 0.85 | 6.73 | 1.43 | 1 | 10
26 | 145 | CONCLUIDO | 2.8095 | 35.59 | 30 | 36.74 | 0.45 | 49 | 298.48 | 61.2 | 7.5 | 47 | 84.79 | 37047.29 | 499.34 | 2238.52 | 129.34 | 80.07 | 22385.94 | 0.62 | 0.86 | 6.72 | 1.38 | 1 | 10
27 | 145 | CONCLUIDO | 2.8221 | 35.43 | 29.95 | 38.24 | 0.46 | 47 | 299.01 | 61.2 | 7.75 | 45 | 85.06 | 37111.87 | 497.56 | 2238.46 | 127.77 | 80.07 | 21612.98 | 0.63 | 0.86 | 6.72 | 1.32 | 1 | 10
28 | 145 | CONCLUIDO | 2.829 | 35.35 | 29.92 | 39.03 | 0.48 | 46 | 299.53 | 61.2 | 8 | 44 | 85.33 | 37176.68 | 496.11 | 2238.42 | 126.6 | 80.07 | 21030.02 | 0.63 | 0.86 | 6.72 | 1.29 | 1 | 10
29 | 145 | CONCLUIDO | 2.8433 | 35.17 | 29.85 | 40.7 | 0.49 | 44 | 300.06 | 61.2 | 8.25 | 42 | 85.61 | 37241.49 | 493.64 | 2238.34 | 124.53 | 80.07 | 20005.73 | 0.64 | 0.86 | 6.71 | 1.22 | 1 | 10
30 | 145 | CONCLUIDO | 2.8482 | 35.11 | 29.84 | 41.64 | 0.5 | 43 | 300.59 | 61.2 | 8.5 | 41 | 85.89 | 37306.42 | 491.93 | 2238.33 | 124.14 | 80.07 | 19819.09 | 0.64 | 0.86 | 6.71 | 1.22 | 1 | 10
31 | 145 | CONCLUIDO | 2.8559 | 35.01 | 29.8 | 42.57 | 0.52 | 42 | 301.11 | 61.2 | 8.75 | 40 | 86.16 | 37371.47 | 489.76 | 2238.46 | 122.67 | 80.07 | 19088.95 | 0.65 | 0.86 | 6.71 | 1.17 | 1 | 10
32 | 145 | CONCLUIDO | 2.8688 | 34.86 | 29.75 | 44.63 | 0.53 | 40 | 301.64 | 61.2 | 9 | 38 | 86.44 | 37436.63 | 487.52 | 2238.41 | 120.96 | 80.07 | 18243.78 | 0.66 | 0.86 | 6.71 | 1.13 | 1 | 10
33 | 145 | CONCLUIDO | 2.8765 | 34.76 | 29.71 | 45.71 | 0.55 | 39 | 302.17 | 61.2 | 9.25 | 37 | 86.72 | 37501.91 | 485.76 | 2238.35 | 119.87 | 80.07 | 17699.87 | 0.67 | 0.86 | 6.7 | 1.09 | 1 | 10
34 | 145 | CONCLUIDO | 2.8857 | 34.65 | 29.66 | 46.83 | 0.56 | 38 | 302.7 | 61.2 | 9.5 | 36 | 87 | 37567.32 | 483.16 | 2238.44 | 118.14 | 80.07 | 16841.83 | 0.68 | 0.87 | 6.7 | 1.03 | 1 | 10
35 | 145 | CONCLUIDO | 2.8896 | 34.61 | 29.66 | 48.1 | 0.57 | 37 | 303.23 | 61.2 | 9.75 | 35 | 87.28 | 37632.84 | 482.47 | 2238.42 | 118.51 | 80.07 | 17034.05 | 0.68 | 0.87 | 6.7 | 1.04 | 1 | 10
36 | 145 | CONCLUIDO | 2.8979 | 34.51 | 29.62 | 49.36 | 0.59 | 36 | 303.76 | 61.2 | 10 | 34 | 87.57 | 37698.48 | 479.95 | 2238.37 | 116.85 | 80.07 | 16206.08 | 0.69 | 0.87 | 6.7 | 0.99 | 1 | 10
37 | 145 | CONCLUIDO | 2.9018 | 34.46 | 29.63 | 50.79 | 0.6 | 35 | 304.3 | 61.2 | 10.25 | 33 | 87.85 | 37764.25 | 478.75 | 2238.37 | 116.89 | 80.07 | 16230.93 | 0.69 | 0.87 | 6.71 | 1 | 1 | 10
38 | 145 | CONCLUIDO | 2.9102 | 34.36 | 29.58 | 52.2 | 0.61 | 34 | 304.83 | 61.2 | 10.5 | 32 | 88.13 | 37830.13 | 476.03 | 2238.46 | 115.62 | 80.07 | 15602.71 | 0.69 | 0.87 | 6.7 | 0.95 | 1 | 10
39 | 145 | CONCLUIDO | 2.9189 | 34.26 | 29.53 | 53.7 | 0.63 | 33 | 305.37 | 61.2 | 10.75 | 31 | 88.42 | 37896.14 | 474.71 | 2238.48 | 114.23 | 80.07 | 14910.48 | 0.7 | 0.87 | 6.69 | 0.91 | 1 | 10
40 | 145 | CONCLUIDO | 2.9252 | 34.19 | 29.51 | 55.34 | 0.64 | 32 | 305.9 | 61.2 | 11 | 30 | 88.7 | 37962.28 | 472.47 | 2238.42 | 113.69 | 80.07 | 14648.4 | 0.7 | 0.87 | 6.69 | 0.88 | 1 | 10
41 | 145 | CONCLUIDO | 2.931 | 34.12 | 29.5 | 57.09 | 0.65 | 31 | 306.44 | 61.2 | 11.25 | 29 | 88.99 | 38028.53 | 471.07 | 2238.37 | 112.98 | 80.07 | 14298.91 | 0.71 | 0.87 | 6.69 | 0.87 | 1 | 10
42 | 145 | CONCLUIDO | 2.9332 | 34.09 | 29.47 | 57.04 | 0.67 | 31 | 306.98 | 61.2 | 11.5 | 29 | 89.28 | 38094.91 | 468.68 | 2238.31 | 112.03 | 80.07 | 13822.35 | 0.71 | 0.87 | 6.69 | 0.85 | 1 | 10
43 | 145 | CONCLUIDO | 2.9389 | 34.03 | 29.46 | 58.92 | 0.68 | 30 | 307.52 | 61.2 | 11.75 | 28 | 89.57 | 38161.42 | 467.84 | 2238.33 | 111.69 | 80.07 | 13656.1 | 0.72 | 0.87 | 6.69 | 0.83 | 1 | 10
44 | 145 | CONCLUIDO | 2.9461 | 33.94 | 29.43 | 60.89 | 0.69 | 29 | 308.06 | 61.2 | 12 | 27 | 89.86 | 38228.06 | 465.74 | 2238.39 | 110.79 | 80.07 | 13212.64 | 0.72 | 0.87 | 6.69 | 0.8 | 1 | 10
45 | 145 | CONCLUIDO | 2.947 | 33.93 | 29.42 | 60.87 | 0.71 | 29 | 308.6 | 61.2 | 12.25 | 27 | 90.15 | 38294.82 | 463.6 | 2238.36 | 110.64 | 80.07 | 13138.66 | 0.72 | 0.87 | 6.68 | 0.79 | 1 | 10
46 | 145 | CONCLUIDO | 2.9535 | 33.86 | 29.4 | 63 | 0.72 | 28 | 309.14 | 61.2 | 12.5 | 26 | 90.44 | 38361.7 | 462.29 | 2238.38 | 109.6 | 80.07 | 12624.07 | 0.73 | 0.87 | 6.69 | 0.77 | 1 | 10
47 | 145 | CONCLUIDO | 2.9626 | 33.75 | 29.35 | 65.22 | 0.73 | 27 | 309.68 | 61.2 | 12.75 | 25 | 90.74 | 38428.72 | 460.27 | 2238.4 | 108.03 | 80.07 | 11842.46 | 0.74 | 0.87 | 6.69 | 0.72 | 1 | 10
48 | 145 | CONCLUIDO | 2.9608 | 33.77 | 29.37 | 65.27 | 0.75 | 27 | 310.23 | 61.2 | 13 | 25 | 91.03 | 38495.87 | 459.39 | 2238.38 | 108.63 | 80.07 | 12143.79 | 0.74 | 0.87 | 6.69 | 0.74 | 1 | 10
49 | 145 | CONCLUIDO | 2.9689 | 33.68 | 29.33 | 67.69 | 0.76 | 26 | 310.77 | 61.2 | 13.25 | 24 | 91.33 | 38563.14 | 457.31 | 2238.38 | 107.57 | 80.07 | 11615.46 | 0.74 | 0.87 | 6.68 | 0.7 | 1 | 10
50 | 145 | CONCLUIDO | 2.9695 | 33.68 | 29.32 | 67.67 | 0.77 | 26 | 311.32 | 61.2 | 13.5 | 24 | 91.62 | 38630.55 | 454.69 | 2238.37 | 107.4 | 80.07 | 11533.25 | 0.75 | 0.87 | 6.68 | 0.7 | 1 | 10
51 | 145 | CONCLUIDO | 2.9736 | 33.63 | 29.33 | 70.4 | 0.79 | 25 | 311.87 | 61.2 | 13.75 | 23 | 91.92 | 38698.21 | 453.47 | 2238.42 | 107.65 | 80.07 | 11662.98 | 0.74 | 0.87 | 6.68 | 0.71 | 1 | 10
52 | 145 | CONCLUIDO | 2.9741 | 33.62 | 29.33 | 70.38 | 0.8 | 25 | 312.42 | 61.2 | 14 | 23 | 92.22 | 38765.89 | 451.61 | 2238.44 | 107.46 | 80.07 | 11566.07 | 0.75 | 0.87 | 6.68 | 0.7 | 1 | 10
53 | 145 | CONCLUIDO | 2.9831 | 33.52 | 29.28 | 73.2 | 0.81 | 24 | 312.97 | 61.2 | 14.25 | 22 | 92.52 | 38833.69 | 450.15 | 2238.38 | 105.81 | 80.07 | 10745.8 | 0.76 | 0.88 | 6.68 | 0.65 | 1 | 10
54 | 145 | CONCLUIDO | 2.9905 | 33.44 | 29.25 | 76.31 | 0.82 | 23 | 313.52 | 61.2 | 14.5 | 21 | 92.82 | 38901.63 | 445.35 | 2238.32 | 104.92 | 80.07 | 10307.36 | 0.76 | 0.88 | 6.68 | 0.62 | 1 | 10
55 | 145 | CONCLUIDO | 2.9905 | 33.44 | 29.25 | 76.31 | 0.84 | 23 | 314.07 | 61.2 | 14.75 | 21 | 93.12 | 38969.71 | 446.13 | 2238.41 | 104.79 | 80.07 | 10243.66 | 0.76 | 0.88 | 6.68 | 0.62 | 1 | 10
56 | 145 | CONCLUIDO | 2.9894 | 33.45 | 29.26 | 76.34 | 0.85 | 23 | 314.62 | 61.2 | 15 | 21 | 93.43 | 39037.92 | 445.45 | 2238.34 | 105.28 | 80.07 | 10487.75 | 0.76 | 0.88 | 6.68 | 0.64 | 1 | 10
57 | 145 | CONCLUIDO | 2.9969 | 33.37 | 29.23 | 79.73 | 0.86 | 22 | 315.18 | 61.2 | 15.25 | 20 | 93.73 | 39106.27 | 443.47 | 2238.34 | 104.49 | 80.07 | 10095.71 | 0.77 | 0.88 | 6.67 | 0.61 | 1 | 10
58 | 145 | CONCLUIDO | 2.9972 | 33.36 | 29.23 | 79.72 | 0.87 | 22 | 315.73 | 61.2 | 15.5 | 20 | 94.03 | 39174.75 | 441.23 | 2238.31 | 104.4 | 80.07 | 10053.49 | 0.77 | 0.88 | 6.67 | 0.6 | 1 | 10
59 | 145 | CONCLUIDO | 3.0055 | 33.27 | 29.19 | 83.4 | 0.89 | 21 | 316.29 | 61.2 | 15.75 | 19 | 94.34 | 39243.37 | 438.75 | 2238.39 | 103.05 | 80.07 | 9382.59 | 0.78 | 0.88 | 6.67 | 0.56 | 1 | 10
60 | 145 | CONCLUIDO | 3.0063 | 33.26 | 29.18 | 83.38 | 0.9 | 21 | 316.85 | 61.2 | 16 | 19 | 94.65 | 39312.13 | 437.99 | 2238.38 | 102.79 | 80.07 | 9252.8 | 0.78 | 0.88 | 6.67 | 0.56 | 1 | 10
61 | 145 | CONCLUIDO | 3.0039 | 33.29 | 29.21 | 83.46 | 0.91 | 21 | 317.41 | 61.2 | 16.25 | 19 | 94.96 | 39381.03 | 433.5 | 2238.34 | 103.6 | 80.07 | 9657.53 | 0.77 | 0.88 | 6.67 | 0.58 | 1 | 10
62 | 145 | CONCLUIDO | 3.0117 | 33.2 | 29.18 | 87.53 | 0.92 | 20 | 317.97 | 61.2 | 16.5 | 18 | 95.27 | 39450.07 | 432.44 | 2238.32 | 102.63 | 80.07 | 9178.3 | 0.78 | 0.88 | 6.67 | 0.55 | 1 | 10
63 | 145 | CONCLUIDO | 3.0117 | 33.2 | 29.18 | 87.53 | 0.94 | 20 | 318.53 | 61.2 | 16.75 | 18 | 95.58 | 39519.26 | 431.68 | 2238.33 | 102.63 | 80.07 | 9178.87 | 0.78 | 0.88 | 6.67 | 0.55 | 1 | 10
64 | 145 | CONCLUIDO | 3.013 | 33.19 | 29.16 | 87.49 | 0.95 | 20 | 319.09 | 61.2 | 17 | 18 | 95.89 | 39588.58 | 430.42 | 2238.41 | 101.93 | 80.07 | 8827.4 | 0.79 | 0.88 | 6.68 | 0.54 | 1 | 10
65 | 145 | CONCLUIDO | 3.0184 | 33.13 | 29.16 | 92.08 | 0.96 | 19 | 319.65 | 61.2 | 17.25 | 17 | 96.2 | 39658.05 | 430.17 | 2238.34 | 102.02 | 80.07 | 8875.28 | 0.78 | 0.88 | 6.67 | 0.53 | 1 | 10
66 | 145 | CONCLUIDO | 3.0204 | 33.11 | 29.14 | 92.01 | 0.97 | 19 | 320.22 | 61.2 | 17.5 | 17 | 96.52 | 39727.66 | 428.93 | 2238.3 | 101.42 | 80.07 | 8576.75 | 0.79 | 0.88 | 6.66 | 0.51 | 1 | 10
67 | 145 | CONCLUIDO | 3.0203 | 33.11 | 29.14 | 92.01 | 0.99 | 19 | 320.78 | 61.2 | 17.75 | 17 | 96.83 | 39797.41 | 424.7 | 2238.36 | 101.22 | 80.07 | 8476.19 | 0.79 | 0.88 | 6.67 | 0.51 | 1 | 10
68 | 145 | CONCLUIDO | 3.0281 | 33.02 | 29.11 | 97.02 | 1 | 18 | 321.35 | 61.2 | 18 | 15 | 97.15 | 39867.32 | 424 | 2238.32 | 100.16 | 80.07 | 7950.99 | 0.8 | 0.88 | 6.67 | 0.48 | 1 | 10
69 | 145 | CONCLUIDO | 3.026 | 33.05 | 29.13 | 97.09 | 1.01 | 18 | 321.92 | 61.2 | 18.25 | 13 | 97.47 | 39937.36 | 423.11 | 2238.31 | 100.88 | 80.07 | 8311.66 | 0.79 | 0.88 | 6.67 | 0.5 | 1 | 10
70 | 145 | CONCLUIDO | 3.0271 | 33.04 | 29.12 | 97.05 | 1.02 | 18 | 322.49 | 61.2 | 18.5 | 11 | 97.79 | 40007.56 | 420.19 | 2238.37 | 100.64 | 80.07 | 8193.03 | 0.8 | 0.88 | 6.67 | 0.49 | 1 | 10
71 | 145 | CONCLUIDO | 3.0262 | 33.04 | 29.13 | 97.09 | 1.03 | 18 | 323.06 | 61.2 | 18.75 | 9 | 98.11 | 40077.9 | 418.13 | 2238.3 | 100.67 | 80.07 | 8206.36 | 0.8 | 0.88 | 6.68 | 0.5 | 1 | 10
72 | 145 | CONCLUIDO | 3.0347 | 32.95 | 29.09 | 102.66 | 1.05 | 17 | 323.63 | 61.2 | 19 | 6 | 98.43 | 40148.52 | 417.03 | 2238.36 | 99.49 | 80.07 | 7621.9 | 0.8 | 0.88 | 6.67 | 0.46 | 1 | 10
73 | 145 | CONCLUIDO | 3.0342 | 32.96 | 29.09 | 102.68 | 1.06 | 17 | 324.2 | 61.2 | 19.25 | 6 | 98.75 | 40219.17 | 418.08 | 2238.33 | 99.41 | 80.07 | 7584.08 | 0.81 | 0.88 | 6.68 | 0.47 | 1 | 10
74 | 145 | CONCLUIDO | 3.0343 | 32.96 | 29.09 | 102.67 | 1.07 | 17 | 324.78 | 61.2 | 19.5 | 7 | 99.08 | 40289.97 | 419.48 | 2238.32 | 99.58 | 80.07 | 7668.16 | 0.8 | 0.88 | 6.67 | 0.46 | 1 | 10
75 | 145 | CONCLUIDO | 3.0325 | 32.98 | 29.11 | 102.74 | 1.08 | 17 | 325.35 | 61.2 | 19.75 | 4 | 99.4 | 40360.92 | 419.81 | 2238.4 | 99.8 | 80.07 | 7778.43 | 0.8 | 0.88 | 6.69 | 0.48 | 1 | 10
76 | 145 | CONCLUIDO | 3.0321 | 32.98 | 29.12 | 102.76 | 1.09 | 17 | 325.93 | 61.2 | 20 | 3 | 99.73 | 40432.03 | 419.05 | 2238.41 | 100.06 | 80.07 | 7906.05 | 0.8 | 0.88 | 6.68 | 0.49 | 1 | 10
77 | 145 | CONCLUIDO | 3.0323 | 32.98 | 29.11 | 102.75 | 1.11 | 17 | 326.51 | 61.2 | 20.25 | 3 | 100.06 | 40503.29 | 419.31 | 2238.41 | 100.05 | 80.07 | 7901.34 | 0.8 | 0.88 | 6.68 | 0.49 | 1 | 10
78 | 145 | CONCLUIDO | 3.0326 | 32.98 | 29.11 | 102.74 | 1.12 | 17 | 327.08 | 61.2 | 20.5 | 1 | 100.39 | 40574.7 | 419.91 | 2238.3 | 99.94 | 80.07 | 7846.12 | 0.8 | 0.88 | 6.68 | 0.48 | 1 | 10
79 | 145 | CONCLUIDO | 3.0324 | 32.98 | 29.11 | 102.75 | 1.13 | 17 | 327.66 | 61.2 | 20.75 | 1 | 100.72 | 40646.27 | 420.48 | 2238.3 | 99.93 | 80.07 | 7843.88 | 0.8 | 0.88 | 6.68 | 0.49 | 1 | 10
80 | 145 | CONCLUIDO | 3.0324 | 32.98 | 29.11 | 102.75 | 1.14 | 17 | 328.25 | 61.2 | 21 | 0 | 101.05 | 40718 | 421.15 | 2238.3 | 99.93 | 80.07 | 7843.62 | 0.8 | 0.88 | 6.68 | 0.49 | 1 | 10
0 | 65 | CONCLUIDO | 2.1211 | 47.14 | 37.12 | 7.73 | 0.13 | 288 | 133.21 | 46.47 | 1 | 286 | 20.75 | 16663.42 | 398.62 | 2239.38 | 361.32 | 80.07 | 137182.16 | 0.22 | 0.69 | 7.12 | 8.48 | 1 | 10
1 | 65 | CONCLUIDO | 2.3287 | 42.94 | 34.91 | 9.74 | 0.17 | 215 | 133.55 | 46.47 | 1.25 | 213 | 20.83 | 16704.7 | 371.14 | 2238.85 | 288.96 | 80.07 | 101366.82 | 0.28 | 0.74 | 7 | 6.28 | 1 | 10
2 | 65 | CONCLUIDO | 2.4733 | 40.43 | 33.6 | 11.79 | 0.2 | 171 | 133.88 | 46.47 | 1.5 | 169 | 20.91 | 16746.01 | 353.45 | 2238.75 | 246.43 | 80.07 | 80322.93 | 0.32 | 0.76 | 6.92 | 4.96 | 1 | 10
3 | 65 | CONCLUIDO | 2.5841 | 38.7 | 32.68 | 13.91 | 0.23 | 141 | 134.22 | 46.47 | 1.75 | 139 | 21 | 16787.35 | 340.15 | 2238.78 | 216.66 | 80.07 | 65585.61 | 0.37 | 0.79 | 6.86 | 4.05 | 1 | 10
4 | 65 | CONCLUIDO | 2.666 | 37.51 | 32.06 | 16.03 | 0.26 | 120 | 134.55 | 46.47 | 2 | 118 | 21.09 | 16828.84 | 330.11 | 2238.85 | 196.39 | 80.07 | 55558.48 | 0.41 | 0.8 | 6.84 | 3.43 | 1 | 10
5 | 65 | CONCLUIDO | 2.7315 | 36.61 | 31.6 | 18.23 | 0.29 | 104 | 134.89 | 46.47 | 2.25 | 102 | 21.17 | 16870.25 | 321.69 | 2238.49 | 181.2 | 80.07 | 48041.43 | 0.44 | 0.81 | 6.82 | 2.97 | 1 | 10
6 | 65 | CONCLUIDO | 2.7893 | 35.85 | 31.19 | 20.57 | 0.33 | 91 | 135.22 | 46.47 | 2.5 | 89 | 21.26 | 16911.68 | 313.49 | 2238.54 | 168.52 | 80.07 | 41765.47 | 0.48 | 0.82 | 6.78 | 2.56 | 1 | 10
7 | 65 | CONCLUIDO | 2.828 | 35.36 | 30.95 | 22.65 | 0.36 | 82 | 135.56 | 46.47 | 2.75 | 80 | 21.34 | 16953.14 | 307.52 | 2238.54 | 160.37 | 80.07 | 37739.33 | 0.5 | 0.83 | 6.77 | 2.32 | 1 | 10
8 | 65 | CONCLUIDO | 2.8679 | 34.87 | 30.7 | 25.23 | 0.39 | 73 | 135.9 | 46.47 | 3 | 71 | 21.43 | 16994.64 | 301.13 | 2238.71 | 152.25 | 80.07 | 33719.91 | 0.53 | 0.84 | 6.75 | 2.07 | 1 | 10
9 | 65 | CONCLUIDO | 2.9017 | 34.46 | 30.49 | 27.71 | 0.42 | 66 | 136.23 | 46.47 | 3.25 | 64 | 21.52 | 17036.16 | 294.7 | 2238.47 | 145.29 | 80.07 | 30278.71 | 0.55 | 0.84 | 6.74 | 1.86 | 1 | 10
10 | 65 | CONCLUIDO | 2.9236 | 34.2 | 30.36 | 29.87 | 0.45 | 61 | 136.57 | 46.47 | 3.5 | 59 | 21.6 | 17077.72 | 289.32 | 2238.72 | 141.06 | 80.07 | 28188.72 | 0.57 | 0.85 | 6.75 | 1.73 | 1 | 10
11 | 65 | CONCLUIDO | 2.9492 | 33.91 | 30.2 | 32.36 | 0.48 | 56 | 136.91 | 46.47 | 3.75 | 54 | 21.69 | 17119.3 | 283.94 | 2238.51 | 135.96 | 80.07 | 25659.9 | 0.59 | 0.85 | 6.73 | 1.57 | 1 | 10
12 | 65 | CONCLUIDO | 2.9745 | 33.62 | 30.05 | 35.35 | 0.52 | 51 | 137.25 | 46.47 | 4 | 49 | 21.78 | 17160.92 | 277.75 | 2238.44 | 131.02 | 80.07 | 23214.66 | 0.61 | 0.85 | 6.72 | 1.42 | 1 | 10
13 | 65 | CONCLUIDO | 2.992 | 33.42 | 29.96 | 38.25 | 0.55 | 47 | 137.58 | 46.47 | 4.25 | 45 | 21.87 | 17202.57 | 272.86 | 2238.43 | 128.08 | 80.07 | 21768.96 | 0.63 | 0.86 | 6.72 | 1.33 | 1 | 10
14 | 65 | CONCLUIDO | 3.0088 | 33.24 | 29.86 | 40.72 | 0.58 | 44 | 137.92 | 46.47 | 4.5 | 42 | 21.95 | 17244.24 | 266.77 | 2238.63 | 124.78 | 80.07 | 20133.1 | 0.64 | 0.86 | 6.71 | 1.23 | 1 | 10
15 | 65 | CONCLUIDO | 3.0269 | 33.04 | 29.74 | 43.52 | 0.61 | 41 | 138.26 | 46.47 | 4.75 | 37 | 22.04 | 17285.95 | 262.26 | 2238.37 | 120.81 | 80.07 | 18163.78 | 0.66 | 0.86 | 6.7 | 1.11 | 1 | 10
16 | 65 | CONCLUIDO | 3.0355 | 32.94 | 29.73 | 46.94 | 0.64 | 38 | 138.6 | 46.47 | 5 | 26 | 22.13 | 17327.69 | 256.73 | 2238.38 | 119.93 | 80.07 | 17738.83 | 0.67 | 0.86 | 6.72 | 1.1 | 1 | 10
17 | 65 | CONCLUIDO | 3.0402 | 32.89 | 29.7 | 48.17 | 0.67 | 37 | 138.94 | 46.47 | 5.25 | 13 | 22.22 | 17369.47 | 254.38 | 2238.61 | 118.84 | 80.07 | 17195.58 | 0.67 | 0.86 | 6.73 | 1.08 | 1 | 10
18 | 65 | CONCLUIDO | 3.0449 | 32.84 | 29.68 | 49.47 | 0.7 | 36 | 139.28 | 46.47 | 5.5 | 6 | 22.31 | 17411.27 | 253.06 | 2238.55 | 117.62 | 80.07 | 16592.33 | 0.68 | 0.86 | 6.74 | 1.05 | 1 | 10
19 | 65 | CONCLUIDO | 3.0432 | 32.86 | 29.7 | 49.5 | 0.73 | 36 | 139.61 | 46.47 | 5.75 | 3 | 22.4 | 17453.1 | 253.88 | 2238.64 | 118.25 | 80.07 | 16907.93 | 0.68 | 0.86 | 6.74 | 1.07 | 1 | 10
20 | 65 | CONCLUIDO | 3.0441 | 32.85 | 29.69 | 49.48 | 0.76 | 36 | 139.95 | 46.47 | 6 | 1 | 22.49 | 17494.97 | 254.37 | 2238.54 | 117.9 | 80.07 | 16732.47 | 0.68 | 0.86 | 6.74 | 1.06 | 1 | 10
21 | 65 | CONCLUIDO | 3.0442 | 32.85 | 29.69 | 49.48 | 0.79 | 36 | 140.29 | 46.47 | 6.25 | 0 | 22.58 | 17536.87 | 254.88 | 2238.54 | 117.85 | 80.07 | 16708.32 | 0.68 | 0.86 | 6.74 | 1.06 | 1 | 10
0 | 130 | CONCLUIDO | 1.3552 | 73.79 | 44.83 | 5.03 | 0.07 | 535 | 252.85 | 59.19 | 1 | 533 | 62.65 | 31418.63 | 737.55 | 2240.14 | 614.32 | 80.07 | 262445.32 | 0.13 | 0.57 | 7.52 | 16.19 | 1 | 10
1 | 130 | CONCLUIDO | 1.6312 | 61.3 | 39.92 | 6.3 | 0.09 | 380 | 253.3 | 59.19 | 1.25 | 378 | 62.86 | 31474.5 | 655.05 | 2239.97 | 453.89 | 80.07 | 183008.13 | 0.18 | 0.64 | 7.24 | 11.28 | 1 | 10
2 | 130 | CONCLUIDO | 1.8331 | 54.55 | 37.33 | 7.59 | 0.11 | 295 | 253.75 | 59.19 | 1.5 | 293 | 63.06 | 31530.44 | 610.67 | 2239.54 | 368.2 | 80.07 | 140589.1 | 0.22 | 0.69 | 7.12 | 8.69 | 1 | 10
3 | 130 | CONCLUIDO | 1.9895 | 50.26 | 35.68 | 8.88 | 0.12 | 241 | 254.21 | 59.19 | 1.75 | 239 | 63.26 | 31586.46 | 582.12 | 2238.93 | 314.39 | 80.07 | 113952.47 | 0.25 | 0.72 | 7.04 | 7.04 | 1 | 10
4 | 130 | CONCLUIDO | 2.1109 | 47.37 | 34.59 | 10.17 | 0.14 | 204 | 254.66 | 59.19 | 2 | 202 | 63.47 | 31642.55 | 562.81 | 2238.85 | 278.31 | 80.07 | 96099.54 | 0.29 | 0.74 | 7 | 5.96 | 1 | 10
5 | 130 | CONCLUIDO | 2.2168 | 45.11 | 33.7 | 11.49 | 0.16 | 176 | 255.12 | 59.19 | 2.25 | 174 | 63.67 | 31698.72 | 546.57 | 2238.92 | 249.82 | 80.07 | 81993.46 | 0.32 | 0.76 | 6.92 | 5.07 | 1 | 10
6 | 130 | CONCLUIDO | 2.3009 | 43.46 | 33.08 | 12.8 | 0.17 | 155 | 255.57 | 59.19 | 2.5 | 153 | 63.88 | 31754.97 | 534.87 | 2238.87 | 229.93 | 80.07 | 72151.36 | 0.35 | 0.78 | 6.88 | 4.45 | 1 | 10
7 | 130 | CONCLUIDO | 2.3673 | 42.24 | 32.64 | 14.09 | 0.19 | 139 | 256.03 | 59.19 | 2.75 | 137 | 64.09 | 31811.29 | 526.18 | 2238.81 | 214.96 | 80.07 | 64746.52 | 0.37 | 0.79 | 6.88 | 4.01 | 1 | 10
8 | 130 | CONCLUIDO | 2.4303 | 41.15 | 32.23 | 15.47 | 0.21 | 125 | 256.49 | 59.19 | 3 | 123 | 64.29 | 31867.69 | 517.93 | 2238.7 | 201.81 | 80.07 | 58241.5 | 0.4 | 0.8 | 6.85 | 3.6 | 1 | 10
9 | 130 | CONCLUIDO | 2.4828 | 40.28 | 31.9 | 16.79 | 0.23 | 114 | 256.95 | 59.19 | 3.25 | 112 | 64.5 | 31924.29 | 510.98 | 2238.79 | 191.32 | 80.07 | 53050.95 | 0.42 | 0.8 | 6.82 | 3.27 | 1 | 10
10 | 130 | CONCLUIDO | 2.5262 | 39.58 | 31.65 | 18.08 | 0.24 | 105 | 257.41 | 59.19 | 3.5 | 103 | 64.71 | 31980.84 | 505.37 | 2238.66 | 182.62 | 80.07 | 48746.66 | 0.44 | 0.81 | 6.82 | 3.02 | 1 | 10
11 | 130 | CONCLUIDO | 2.5675 | 38.95 | 31.4 | 19.42 | 0.26 | 97 | 257.86 | 59.19 | 3.75 | 95 | 64.92 | 32037.48 | 499.87 | 2238.69 | 174.95 | 80.07 | 44954.13 | 0.46 | 0.82 | 6.8 | 2.77 | 1 | 10
12 | 130 | CONCLUIDO | 2.6037 | 38.41 | 31.2 | 20.8 | 0.28 | 90 | 258.32 | 59.19 | 4 | 88 | 65.13 | 32094.19 | 495.08 | 2238.77 | 168.34 | 80.07 | 41682.6 | 0.48 | 0.82 | 6.79 | 2.57 | 1 | 10
13 | 130 | CONCLUIDO | 2.636 | 37.94 | 31.03 | 22.16 | 0.29 | 84 | 258.78 | 59.19 | 4.25 | 82 | 65.34 | 32150.98 | 490.31 | 2238.67 | 162.63 | 80.07 | 38859.21 | 0.49 | 0.83 | 6.78 | 2.4 | 1 | 10
14 | 130 | CONCLUIDO | 2.6625 | 37.56 | 30.89 | 23.46 | 0.31 | 79 | 259.25 | 59.19 | 4.5 | 77 | 65.55 | 32207.85 | 487.02 | 2238.62 | 157.98 | 80.07 | 36555.92 | 0.51 | 0.83 | 6.78 | 2.26 | 1 | 10
15 | 130 | CONCLUIDO | 2.6926 | 37.14 | 30.72 | 24.9 | 0.33 | 74 | 259.71 | 59.19 | 4.75 | 72 | 65.76 | 32264.79 | 482.11 | 2238.54 | 152.48 | 80.07 | 33831.94 | 0.53 | 0.84 | 6.76 | 2.09 | 1 | 10
16 | 130 | CONCLUIDO | 2.7165 | 36.81 | 30.58 | 26.22 | 0.34 | 70 | 260.17 | 59.19 | 5 | 68 | 65.98 | 32321.82 | 478.71 | 2238.56 | 148.46 | 80.07 | 31840.67 | 0.54 | 0.84 | 6.75 | 1.96 | 1 | 10
17 | 130 | CONCLUIDO | 2.738 | 36.52 | 30.49 | 27.72 | 0.36 | 66 | 260.63 | 59.19 | 5.25 | 64 | 66.19 | 32378.93 | 475.59 | 2238.65 | 145.48 | 80.07 | 30372.56 | 0.55 | 0.84 | 6.74 | 1.86 | 1 | 10
18 | 130 | CONCLUIDO | 2.7575 | 36.26 | 30.38 | 28.93 | 0.37 | 63 | 261.1 | 59.19 | 5.5 | 61 | 66.4 | 32436.11 | 472.07 | 2238.34 | 142.02 | 80.07 | 28658.82 | 0.56 | 0.84 | 6.73 | 1.75 | 1 | 10
19 | 130 | CONCLUIDO | 2.7717 | 36.08 | 30.34 | 30.34 | 0.39 | 60 | 261.56 | 59.19 | 5.75 | 58 | 66.62 | 32493.38 | 469.87 | 2238.43 | 140.02 | 80.07 | 27670.63 | 0.57 | 0.85 | 6.75 | 1.71 | 1 | 10
20 | 130 | CONCLUIDO | 2.7904 | 35.84 | 30.25 | 31.84 | 0.41 | 57 | 262.03 | 59.19 | 6 | 55 | 66.83 | 32550.72 | 466.81 | 2238.56 | 137.43 | 80.07 | 26392.83 | 0.58 | 0.85 | 6.73 | 1.62 | 1 | 10
21 | 130 | CONCLUIDO | 2.8034 | 35.67 | 30.18 | 32.92 | 0.42 | 55 | 262.49 | 59.19 | 6.25 | 53 | 67.05 | 32608.15 | 464.19 | 2238.4 | 135.17 | 80.07 | 25273.68 | 0.59 | 0.85 | 6.73 | 1.55 | 1 | 10
22 | 130 | CONCLUIDO | 2.8226 | 35.43 | 30.08 | 34.71 | 0.44 | 52 | 262.96 | 59.19 | 6.5 | 50 | 67.26 | 32665.66 | 461.17 | 2238.46 | 131.98 | 80.07 | 23690.25 | 0.61 | 0.85 | 6.72 | 1.45 | 1 | 10
23 | 130 | CONCLUIDO | 2.8342 | 35.28 | 30.03 | 36.04 | 0.46 | 50 | 263.42 | 59.19 | 6.75 | 48 | 67.48 | 32723.25 | 458.86 | 2238.61 | 130.62 | 80.07 | 23020.87 | 0.61 | 0.85 | 6.72 | 1.41 | 1 | 10
24 | 130 | CONCLUIDO | 2.8476 | 35.12 | 29.97 | 37.46 | 0.47 | 48 | 263.89 | 59.19 | 7 | 46 | 67.7 | 32780.92 | 456.21 | 2238.48 | 127.97 | 80.07 | 21705.85 | 0.63 | 0.86 | 6.72 | 1.34 | 1 | 10
25 | 130 | CONCLUIDO | 2.8584 | 34.98 | 29.93 | 39.04 | 0.49 | 46 | 264.36 | 59.19 | 7.25 | 44 | 67.92 | 32838.68 | 454.02 | 2238.42 | 127.05 | 80.07 | 21258.86 | 0.63 | 0.86 | 6.72 | 1.3 | 1 | 10
26 | 130 | CONCLUIDO | 2.8666 | 34.88 | 29.88 | 39.84 | 0.5 | 45 | 264.83 | 59.19 | 7.5 | 43 | 68.14 | 32896.51 | 451.21 | 2238.53 | 125.48 | 80.07 | 20475.95 | 0.64 | 0.86 | 6.71 | 1.25 | 1 | 10
27 | 130 | CONCLUIDO | 2.8778 | 34.75 | 29.84 | 41.64 | 0.52 | 43 | 265.3 | 59.19 | 7.75 | 41 | 68.36 | 32954.43 | 449.02 | 2238.46 | 124.15 | 80.07 | 19824.24 | 0.64 | 0.86 | 6.71 | 1.21 | 1 | 10
28 | 130 | CONCLUIDO | 2.8924 | 34.57 | 29.76 | 43.56 | 0.54 | 41 | 265.77 | 59.19 | 8 | 39 | 68.58 | 33012.44 | 445.97 | 2238.39 | 121.74 | 80.07 | 18625.96 | 0.66 | 0.86 | 6.7 | 1.14 | 1 | 10
29 | 130 | CONCLUIDO | 2.8968 | 34.52 | 29.76 | 44.64 | 0.55 | 40 | 266.24 | 59.19 | 8.25 | 38 | 68.8 | 33070.52 | 444.07 | 2238.54 | 121.35 | 80.07 | 18439.17 | 0.66 | 0.86 | 6.71 | 1.13 | 1 | 10
30 | 130 | CONCLUIDO | 2.9042 | 34.43 | 29.72 | 45.73 | 0.57 | 39 | 266.71 | 59.19 | 8.5 | 37 | 69.02 | 33128.7 | 442 | 2238.44 | 120.47 | 80.07 | 18002.74 | 0.66 | 0.86 | 6.7 | 1.09 | 1 | 10
31 | 130 | CONCLUIDO | 2.9166 | 34.29 | 29.67 | 48.12 | 0.58 | 37 | 267.18 | 59.19 | 8.75 | 35 | 69.24 | 33186.95 | 438.23 | 2238.45 | 118.85 | 80.07 | 17203.64 | 0.67 | 0.86 | 6.7 | 1.04 | 1 | 10
32 | 130 | CONCLUIDO | 2.9242 | 34.2 | 29.63 | 49.39 | 0.6 | 36 | 267.66 | 59.19 | 9 | 34 | 69.46 | 33245.29 | 436.94 | 2238.5 | 117.05 | 80.07 | 16307.46 | 0.68 | 0.87 | 6.7 | 1 | 1 | 10
33 | 130 | CONCLUIDO | 2.93 | 34.13 | 29.61 | 50.77 | 0.61 | 35 | 268.13 | 59.19 | 9.25 | 33 | 69.69 | 33303.72 | 435.06 | 2238.38 | 116.86 | 80.07 | 16216.34 | 0.69 | 0.87 | 6.7 | 0.99 | 1 | 10
34 | 130 | CONCLUIDO | 2.9367 | 34.05 | 29.58 | 52.21 | 0.63 | 34 | 268.61 | 59.19 | 9.5 | 32 | 69.91 | 33362.23 | 433.39 | 2238.33 | 115.85 | 80.07 | 15717.03 | 0.69 | 0.87 | 6.7 | 0.96 | 1 | 10
35 | 130 | CONCLUIDO | 2.9455 | 33.95 | 29.53 | 53.69 | 0.64 | 33 | 269.08 | 59.19 | 9.75 | 31 | 70.14 | 33420.83 | 430.75 | 2238.44 | 114.21 | 80.07 | 14903.09 | 0.7 | 0.87 | 6.69 | 0.9 | 1 | 10
36 | 130 | CONCLUIDO | 2.9526 | 33.87 | 29.5 | 55.31 | 0.66 | 32 | 269.56 | 59.19 | 10 | 30 | 70.36 | 33479.51 | 427.95 | 2238.44 | 113.18 | 80.07 | 14393.87 | 0.71 | 0.87 | 6.69 | 0.87 | 1 | 10
37 | 130 | CONCLUIDO | 2.9569 | 33.82 | 29.5 | 57.09 | 0.68 | 31 | 270.03 | 59.19 | 10.25 | 29 | 70.59 | 33538.28 | 426.45 | 2238.41 | 112.95 | 80.07 | 14281.08 | 0.71 | 0.87 | 6.69 | 0.87 | 1 | 10
38 | 130 | CONCLUIDO | 2.9652 | 33.72 | 29.45 | 58.91 | 0.69 | 30 | 270.51 | 59.19 | 10.5 | 28 | 70.82 | 33597.14 | 423.94 | 2238.37 | 111.38 | 80.07 | 13501.59 | 0.72 | 0.87 | 6.69 | 0.83 | 1 | 10
39 | 130 | CONCLUIDO | 2.9644 | 33.73 | 29.46 | 58.92 | 0.71 | 30 | 270.99 | 59.19 | 10.75 | 28 | 71.04 | 33656.08 | 421.72 | 2238.43 | 111.68 | 80.07 | 13651.77 | 0.72 | 0.87 | 6.69 | 0.83 | 1 | 10
40 | 130 | CONCLUIDO | 2.9719 | 33.65 | 29.43 | 60.88 | 0.72 | 29 | 271.47 | 59.19 | 11 | 27 | 71.27 | 33715.11 | 419.6 | 2238.4 | 110.8 | 80.07 | 13217.51 | 0.72 | 0.87 | 6.68 | 0.8 | 1 | 10
41 | 130 | CONCLUIDO | 2.9772 | 33.59 | 29.41 | 63.03 | 0.74 | 28 | 271.95 | 59.19 | 11.25 | 26 | 71.5 | 33774.23 | 417.72 | 2238.41 | 110.44 | 80.07 | 13039.72 | 0.73 | 0.87 | 6.68 | 0.79 | 1 | 10
42 | 130 | CONCLUIDO | 2.9872 | 33.48 | 29.35 | 65.22 | 0.75 | 27 | 272.43 | 59.19 | 11.5 | 25 | 71.73 | 33833.57 | 415.19 | 2238.35 | 108 | 80.07 | 11827.74 | 0.74 | 0.87 | 6.69 | 0.72 | 1 | 10
43 | 130 | CONCLUIDO | 2.9861 | 33.49 | 29.36 | 65.25 | 0.77 | 27 | 272.91 | 59.19 | 11.75 | 25 | 71.96 | 33892.87 | 412.65 | 2238.42 | 108.75 | 80.07 | 12199.67 | 0.74 | 0.87 | 6.68 | 0.74 | 1 | 10
44 | 130 | CONCLUIDO | 2.9921 | 33.42 | 29.34 | 67.72 | 0.78 | 26 | 273.39 | 59.19 | 12 | 24 | 72.2 | 33952.26 | 411.73 | 2238.43 | 108.02 | 80.07 | 11843.88 | 0.74 | 0.87 | 6.68 | 0.72 | 1 | 10
45 | 130 | CONCLUIDO | 2.9986 | 33.35 | 29.32 | 70.37 | 0.8 | 25 | 273.87 | 59.19 | 12.25 | 23 | 72.43 | 34011.74 | 407.72 | 2238.35 | 107.3 | 80.07 | 11484.92 | 0.75 | 0.88 | 6.68 | 0.69 | 1 | 10
46 | 130 | CONCLUIDO | 2.9991 | 33.34 | 29.32 | 70.36 | 0.81 | 25 | 274.35 | 59.19 | 12.5 | 23 | 72.66 | 34071.31 | 406.7 | 2238.3 | 107.11 | 80.07 | 11392.15 | 0.75 | 0.88 | 6.68 | 0.69 | 1 | 10
47 | 130 | CONCLUIDO | 3.0075 | 33.25 | 29.27 | 73.18 | 0.83 | 24 | 274.84 | 59.19 | 12.75 | 22 | 72.89 | 34130.98 | 404.07 | 2238.38 | 105.51 | 80.07 | 10597.6 | 0.76 | 0.88 | 6.68 | 0.64 | 1 | 10
48 | 130 | CONCLUIDO | 3.0138 | 33.18 | 29.25 | 76.31 | 0.84 | 23 | 275.32 | 59.19 | 13 | 21 | 73.13 | 34190.73 | 399.27 | 2238.3 | 105.09 | 80.07 | 10393.97 | 0.76 | 0.88 | 6.67 | 0.62 | 1 | 10
49 | 130 | CONCLUIDO | 3.0141 | 33.18 | 29.25 | 76.3 | 0.86 | 23 | 275.81 | 59.19 | 13.25 | 21 | 73.36 | 34250.57 | 399.66 | 2238.53 | 104.79 | 80.07 | 10240.49 | 0.76 | 0.88 | 6.68 | 0.62 | 1 | 10
50 | 130 | CONCLUIDO | 3.0143 | 33.18 | 29.25 | 76.29 | 0.87 | 23 | 276.29 | 59.19 | 13.5 | 21 | 73.6 | 34310.51 | 397.34 | 2238.43 | 104.97 | 80.07 | 10331.56 | 0.76 | 0.88 | 6.67 | 0.62 | 1 | 10
51 | 130 | CONCLUIDO | 3.0202 | 33.11 | 29.23 | 79.72 | 0.88 | 22 | 276.78 | 59.19 | 13.75 | 20 | 73.84 | 34370.54 | 394.59 | 2238.43 | 104.27 | 80.07 | 9984.76 | 0.77 | 0.88 | 6.68 | 0.6 | 1 | 10
52 | 130 | CONCLUIDO | 3.0277 | 33.03 | 29.2 | 83.42 | 0.9 | 21 | 277.27 | 59.19 | 14 | 19 | 74.07 | 34430.66 | 391.43 | 2238.32 | 103.15 | 80.07 | 9432.51 | 0.78 | 0.88 | 6.67 | 0.57 | 1 | 10
53 | 130 | CONCLUIDO | 3.0285 | 33.02 | 29.19 | 83.39 | 0.91 | 21 | 277.76 | 59.19 | 14.25 | 19 | 74.31 | 34490.87 | 391.05 | 2238.47 | 102.86 | 80.07 | 9287.27 | 0.78 | 0.88 | 6.67 | 0.56 | 1 | 10
54 | 130 | CONCLUIDO | 3.0349 | 32.95 | 29.17 | 87.5 | 0.93 | 20 | 278.25 | 59.19 | 14.5 | 17 | 74.55 | 34551.18 | 384.88 | 2238.32 | 102.19 | 80.07 | 8958.03 | 0.78 | 0.88 | 6.67 | 0.54 | 1 | 10
55 | 130 | CONCLUIDO | 3.0344 | 32.96 | 29.17 | 87.52 | 0.94 | 20 | 278.74 | 59.19 | 14.75 | 15 | 74.79 | 34611.59 | 385.23 | 2238.39 | 102.32 | 80.07 | 9022.68 | 0.78 | 0.88 | 6.68 | 0.55 | 1 | 10
56 | 130 | CONCLUIDO | 3.0342 | 32.96 | 29.18 | 87.53 | 0.96 | 20 | 279.23 | 59.19 | 15 | 13 | 75.03 | 34672.08 | 383.39 | 2238.35 | 102.38 | 80.07 | 9054.06 | 0.78 | 0.88 | 6.68 | 0.55 | 1 | 10
57 | 130 | CONCLUIDO | 3.0355 | 32.94 | 29.16 | 87.48 | 0.97 | 20 | 279.72 | 59.19 | 15.25 | 11 | 75.27 | 34732.68 | 382.37 | 2238.34 | 101.86 | 80.07 | 8790.99 | 0.79 | 0.88 | 6.68 | 0.53 | 1 | 10
58 | 130 | CONCLUIDO | 3.0397 | 32.9 | 29.16 | 92.1 | 0.98 | 19 | 280.21 | 59.19 | 15.5 | 8 | 75.52 | 34793.36 | 382.13 | 2238.49 | 101.85 | 80.07 | 8793 | 0.79 | 0.88 | 6.68 | 0.54 | 1 | 10
59 | 130 | CONCLUIDO | 3.0386 | 32.91 | 29.18 | 92.13 | 1 | 19 | 280.7 | 59.19 | 15.75 | 6 | 75.76 | 34854.15 | 383.75 | 2238.39 | 101.96 | 80.07 | 8845.8 | 0.79 | 0.88 | 6.69 | 0.55 | 1 | 10
60 | 130 | CONCLUIDO | 3.0386 | 32.91 | 29.18 | 92.14 | 1.01 | 19 | 281.2 | 59.19 | 16 | 6 | 76 | 34915.03 | 384.13 | 2238.4 | 101.87 | 80.07 | 8803.95 | 0.79 | 0.88 | 6.69 | 0.55 | 1 | 10
61 | 130 | CONCLUIDO | 3.0384 | 32.91 | 29.18 | 92.14 | 1.03 | 19 | 281.69 | 59.19 | 16.25 | 4 | 76.25 | 34976 | 384.23 | 2238.34 | 101.99 | 80.07 | 8862.52 | 0.79 | 0.88 | 6.69 | 0.55 | 1 | 10
62 | 130 | CONCLUIDO | 3.0388 | 32.91 | 29.17 | 92.13 | 1.04 | 19 | 282.19 | 59.19 | 16.5 | 3 | 76.49 | 35037.08 | 382.53 | 2238.55 | 101.86 | 80.07 | 8796.9 | 0.79 | 0.88 | 6.69 | 0.55 | 1 | 10
63 | 130 | CONCLUIDO | 3.0389 | 32.91 | 29.17 | 92.12 | 1.06 | 19 | 282.68 | 59.19 | 16.75 | 2 | 76.74 | 35098.25 | 382.83 | 2238.4 | 101.89 | 80.07 | 8811.68 | 0.79 | 0.88 | 6.69 | 0.55 | 1 | 10
64 | 130 | CONCLUIDO | 3.0386 | 32.91 | 29.18 | 92.14 | 1.07 | 19 | 283.18 | 59.19 | 17 | 2 | 76.98 | 35159.52 | 383.33 | 2238.42 | 101.89 | 80.07 | 8811.12 | 0.79 | 0.88 | 6.69 | 0.55 | 1 | 10
65 | 130 | CONCLUIDO | 3.0391 | 32.9 | 29.17 | 92.12 | 1.08 | 19 | 283.68 | 59.19 | 17.25 | 0 | 77.23 | 35220.89 | 383.56 | 2238.38 | 101.64 | 80.07 | 8686.39 | 0.79 | 0.88 | 6.69 | 0.54 | 1 | 10
0 | 75 | CONCLUIDO | 1.9856 | 50.36 | 38.22 | 7.1 | 0.12 | 323 | 150.44 | 49.1 | 1 | 321 | 25.34 | 18787.76 | 446.56 | 2239.04 | 396.68 | 80.07 | 154686.38 | 0.2 | 0.67 | 7.2 | 9.58 | 1 | 10
1 | 75 | CONCLUIDO | 2.2125 | 45.2 | 35.62 | 8.94 | 0.15 | 239 | 150.78 | 49.1 | 1.25 | 237 | 25.44 | 18830.65 | 412.87 | 2239.12 | 311.95 | 80.07 | 112742.85 | 0.26 | 0.72 | 7.04 | 6.98 | 1 | 10
2 | 75 | CONCLUIDO | 2.3731 | 42.14 | 34.09 | 10.82 | 0.18 | 189 | 151.13 | 49.1 | 1.5 | 187 | 25.54 | 18873.58 | 391.93 | 2238.83 | 262.96 | 80.07 | 88495.37 | 0.3 | 0.75 | 6.93 | 5.46 | 1 | 10
3 | 75 | CONCLUIDO | 2.4843 | 40.25 | 33.18 | 12.68 | 0.2 | 157 | 151.48 | 49.1 | 1.75 | 155 | 25.64 | 18916.54 | 378.32 | 2238.87 | 232.85 | 80.07 | 73600.67 | 0.34 | 0.77 | 6.9 | 4.55 | 1 | 10
4 | 75 | CONCLUIDO | 2.578 | 38.79 | 32.45 | 14.64 | 0.23 | 133 | 151.83 | 49.1 | 2 | 131 | 25.73 | 18959.54 | 366.75 | 2238.75 | 208.97 | 80.07 | 61781.92 | 0.38 | 0.79 | 6.85 | 3.82 | 1 | 10
5 | 75 | CONCLUIDO | 2.6497 | 37.74 | 31.95 | 16.67 | 0.26 | 115 | 152.18 | 49.1 | 2.25 | 113 | 25.83 | 19002.56 | 357.67 | 2238.86 | 192.43 | 80.07 | 53604.11 | 0.42 | 0.8 | 6.83 | 3.32 | 1 | 10
6 | 75 | CONCLUIDO | 2.7073 | 36.94 | 31.54 | 18.56 | 0.29 | 102 | 152.53 | 49.1 | 2.5 | 100 | 25.93 | 19045.63 | 350.37 | 2238.68 | 179.81 | 80.07 | 47355.73 | 0.45 | 0.81 | 6.8 | 2.91 | 1 | 10
7 | 75 | CONCLUIDO | 2.7582 | 36.26 | 31.2 | 20.57 | 0.32 | 91 | 152.88 | 49.1 | 2.75 | 89 | 26.03 | 19088.72 | 343.04 | 2238.43 | 168.36 | 80.07 | 41686.23 | 0.48 | 0.82 | 6.78 | 2.57 | 1 | 10
8 | 75 | CONCLUIDO | 2.8003 | 35.71 | 30.93 | 22.63 | 0.35 | 82 | 153.23 | 49.1 | 3 | 80 | 26.13 | 19131.85 | 336.82 | 2238.54 | 159.75 | 80.07 | 37425.72 | 0.5 | 0.83 | 6.76 | 2.3 | 1 | 10
9 | 75 | CONCLUIDO | 2.8377 | 35.24 | 30.7 | 24.89 | 0.37 | 74 | 153.58 | 49.1 | 3.25 | 72 | 26.23 | 19175.02 | 330.68 | 2238.48 | 151.92 | 80.07 | 33549.8 | 0.53 | 0.84 | 6.76 | 2.07 | 1 | 10
10 | 75 | CONCLUIDO | 2.864 | 34.92 | 30.56 | 26.97 | 0.4 | 68 | 153.93 | 49.1 | 3.5 | 66 | 26.33 | 19218.22 | 326.48 | 2238.51 | 147.64 | 80.07 | 31442.28 | 0.54 | 0.84 | 6.75 | 1.93 | 1 | 10
11 | 75 | CONCLUIDO | 2.888 | 34.63 | 30.43 | 28.98 | 0.43 | 63 | 154.28 | 49.1 | 3.75 | 61 | 26.43 | 19261.45 | 321.23 | 2238.64 | 143.05 | 80.07 | 29170.83 | 0.56 | 0.84 | 6.75 | 1.8 | 1 | 10
12 | 75 | CONCLUIDO | 2.9139 | 34.32 | 30.27 | 31.31 | 0.46 | 58 | 154.63 | 49.1 | 4 | 56 | 26.53 | 19304.72 | 316.32 | 2238.55 | 138.12 | 80.07 | 26731.45 | 0.58 | 0.85 | 6.73 | 1.64 | 1 | 10
13 | 75 | CONCLUIDO | 2.9356 | 34.06 | 30.14 | 33.49 | 0.49 | 54 | 154.98 | 49.1 | 4.25 | 52 | 26.63 | 19348.03 | 311.37 | 2238.51 | 133.63 | 80.07 | 24505.54 | 0.6 | 0.85 | 6.73 | 1.51 | 1 | 10
14 | 75 | CONCLUIDO | 2.9552 | 33.84 | 30.04 | 36.04 | 0.51 | 50 | 155.33 | 49.1 | 4.5 | 48 | 26.74 | 19391.36 | 306.7 | 2238.55 | 130.45 | 80.07 | 22938.99 | 0.61 | 0.85 | 6.72 | 1.41 | 1 | 10
15 | 75 | CONCLUIDO | 2.9704 | 33.66 | 29.95 | 38.24 | 0.54 | 47 | 155.68 | 49.1 | 4.75 | 45 | 26.84 | 19434.74 | 302.96 | 2238.49 | 127.6 | 80.07 | 21528.36 | 0.63 | 0.86 | 6.72 | 1.32 | 1 | 10
16 | 75 | CONCLUIDO | 2.9861 | 33.49 | 29.87 | 40.73 | 0.57 | 44 | 156.03 | 49.1 | 5 | 42 | 26.94 | 19478.15 | 296.73 | 2238.48 | 124.92 | 80.07 | 20200.26 | 0.64 | 0.86 | 6.71 | 1.24 | 1 | 10
17 | 75 | CONCLUIDO | 3.0039 | 33.29 | 29.76 | 43.55 | 0.59 | 41 | 156.39 | 49.1 | 5.25 | 39 | 27.04 | 19521.59 | 292.04 | 2238.42 | 121.38 | 80.07 | 18447.08 | 0.66 | 0.86 | 6.71 | 1.13 | 1 | 10
18 | 75 | CONCLUIDO | 3.0122 | 33.2 | 29.73 | 45.74 | 0.62 | 39 | 156.74 | 49.1 | 5.5 | 37 | 27.14 | 19565.07 | 287.47 | 2238.38 | 120.55 | 80.07 | 18039.65 | 0.66 | 0.86 | 6.71 | 1.1 | 1 | 10
19 | 75 | CONCLUIDO | 3.0242 | 33.07 | 29.66 | 48.1 | 0.65 | 37 | 157.09 | 49.1 | 5.75 | 34 | 27.25 | 19608.58 | 283.9 | 2238.3 | 118.21 | 80.07 | 16883.78 | 0.68 | 0.87 | 6.7 | 1.03 | 1 | 10
20 | 75 | CONCLUIDO | 3.032 | 32.98 | 29.64 | 50.8 | 0.67 | 35 | 157.44 | 49.1 | 6 | 30 | 27.35 | 19652.13 | 278.4 | 2238.34 | 117.3 | 80.07 | 16436.41 | 0.68 | 0.87 | 6.71 | 1.01 | 1 | 10
21 | 75 | CONCLUIDO | 3.047 | 32.82 | 29.53 | 53.7 | 0.7 | 33 | 157.8 | 49.1 | 6.25 | 19 | 27.45 | 19695.71 | 275.01 | 2238.33 | 113.74 | 80.07 | 14664.67 | 0.7 | 0.87 | 6.71 | 0.91 | 1 | 10
22 | 75 | CONCLUIDO | 3.0502 | 32.78 | 29.53 | 55.37 | 0.73 | 32 | 158.15 | 49.1 | 6.5 | 11 | 27.56 | 19739.33 | 272.69 | 2238.43 | 113.15 | 80.07 | 14376.15 | 0.71 | 0.87 | 6.72 | 0.9 | 1 | 10
23 | 75 | CONCLUIDO | 3.0499 | 32.79 | 29.53 | 55.38 | 0.75 | 32 | 158.51 | 49.1 | 6.75 | 6 | 27.66 | 19782.99 | 271.98 | 2238.46 | 113.27 | 80.07 | 14437.73 | 0.71 | 0.87 | 6.72 | 0.91 | 1 | 10
24 | 75 | CONCLUIDO | 3.0539 | 32.74 | 29.52 | 57.14 | 0.78 | 31 | 158.86 | 49.1 | 7 | 3 | 27.77 | 19826.68 | 270.93 | 2238.51 | 112.71 | 80.07 | 14163.77 | 0.71 | 0.87 | 6.72 | 0.89 | 1 | 10
25 | 75 | CONCLUIDO | 3.0528 | 32.76 | 29.53 | 57.16 | 0.81 | 31 | 159.22 | 49.1 | 7.25 | 1 | 27.87 | 19870.53 | 271.79 | 2238.58 | 113.09 | 80.07 | 14350.04 | 0.71 | 0.87 | 6.72 | 0.91 | 1 | 10
26 | 75 | CONCLUIDO | 3.0527 | 32.76 | 29.53 | 57.16 | 0.83 | 31 | 159.57 | 49.1 | 7.5 | 0 | 27.98 | 19914.3 | 272.35 | 2238.52 | 113.14 | 80.07 | 14378.72 | 0.71 | 0.87 | 6.72 | 0.91 | 1 | 10
0 | 95 | CONCLUIDO | 1.7389 | 57.51 | 40.37 | 6.15 | 0.1 | 394 | 185.69 | 53.44 | 1 | 392 | 36.26 | 23136.14 | 543.58 | 2239.41 | 467.88 | 80.07 | 189931.49 | 0.17 | 0.64 | 7.29 | 11.73 | 1 | 10
1 | 95 | CONCLUIDO | 1.9918 | 50.21 | 37.05 | 7.75 | 0.12 | 287 | 186.07 | 53.44 | 1.25 | 285 | 36.39 | 23182.76 | 496.22 | 2239.23 | 359.73 | 80.07 | 136392.48 | 0.22 | 0.69 | 7.1 | 8.42 | 1 | 10
2 | 95 | CONCLUIDO | 2.1703 | 46.08 | 35.2 | 9.34 | 0.14 | 226 | 186.45 | 53.44 | 1.5 | 224 | 36.51 | 23229.42 | 468.92 | 2239.19 | 298.94 | 80.07 | 106300.16 | 0.27 | 0.73 | 7 | 6.56 | 1 | 10
3 | 95 | CONCLUIDO | 2.2996 | 43.49 | 34.06 | 10.93 | 0.17 | 187 | 186.83 | 53.44 | 1.75 | 185 | 36.64 | 23276.13 | 451.23 | 2238.89 | 261.53 | 80.07 | 87790.66 | 0.31 | 0.75 | 6.95 | 5.42 | 1 | 10
4 | 95 | CONCLUIDO | 2.4086 | 41.52 | 33.17 | 12.6 | 0.19 | 158 | 187.21 | 53.44 | 2 | 156 | 36.77 | 23322.88 | 437.01 | 2238.8 | 232.66 | 80.07 | 73503.87 | 0.34 | 0.77 | 6.89 | 4.54 | 1 | 10
5 | 95 | CONCLUIDO | 2.4881 | 40.19 | 32.59 | 14.17 | 0.21 | 138 | 187.59 | 53.44 | 2.25 | 136 | 36.9 | 23369.68 | 426.95 | 2238.87 | 213.6 | 80.07 | 64074.55 | 0.37 | 0.79 | 6.86 | 3.95 | 1 | 10
6 | 95 | CONCLUIDO | 2.5603 | 39.06 | 32.09 | 15.91 | 0.24 | 121 | 187.97 | 53.44 | 2.5 | 119 | 37.03 | 23416.52 | 417.84 | 2238.64 | 197.05 | 80.07 | 55883.67 | 0.41 | 0.8 | 6.84 | 3.45 | 1 | 10
7 | 95 | CONCLUIDO | 2.6111 | 38.3 | 31.77 | 17.49 | 0.26 | 109 | 188.35 | 53.44 | 2.75 | 107 | 37.16 | 23463.4 | 411.7 | 2238.63 | 186.65 | 80.07 | 50740.04 | 0.43 | 0.81 | 6.83 | 3.14 | 1 | 10
8 | 95 | CONCLUIDO | 2.6647 | 37.53 | 31.41 | 19.23 | 0.28 | 98 | 188.73 | 53.44 | 3 | 96 | 37.29 | 23510.33 | 404.24 | 2238.58 | 175.36 | 80.07 | 45154.16 | 0.46 | 0.82 | 6.8 | 2.78 | 1 | 10
9 | 95 | CONCLUIDO | 2.7056 | 36.96 | 31.18 | 21.02 | 0.3 | 89 | 189.11 | 53.44 | 3.25 | 87 | 37.42 | 23557.3 | 398.74 | 2238.55 | 167.57 | 80.07 | 41303.1 | 0.48 | 0.82 | 6.79 | 2.55 | 1 | 10
10 | 95 | CONCLUIDO | 2.7434 | 36.45 | 30.93 | 22.63 | 0.33 | 82 | 189.49 | 53.44 | 3.5 | 80 | 37.55 | 23604.32 | 393.16 | 2238.44 | 159.73 | 80.07 | 37415.43 | 0.5 | 0.83 | 6.77 | 2.3 | 1 | 10
11 | 95 | CONCLUIDO | 2.7717 | 36.08 | 30.78 | 24.3 | 0.35 | 76 | 189.87 | 53.44 | 3.75 | 74 | 37.69 | 23651.38 | 389.12 | 2238.52 | 154.73 | 80.07 | 34944.83 | 0.52 | 0.83 | 6.77 | 2.15 | 1 | 10
12 | 95 | CONCLUIDO | 2.8032 | 35.67 | 30.6 | 26.23 | 0.37 | 70 | 190.25 | 53.44 | 4 | 68 | 37.82 | 23698.48 | 383.9 | 2238.7 | 148.59 | 80.07 | 31908.32 | 0.54 | 0.84 | 6.76 | 1.97 | 1 | 10
13 | 95 | CONCLUIDO | 2.8277 | 35.36 | 30.48 | 28.13 | 0.4 | 65 | 190.63 | 53.44 | 4.25 | 63 | 37.95 | 23745.63 | 379.81 | 2238.43 | 144.84 | 80.07 | 30056.57 | 0.55 | 0.84 | 6.75 | 1.85 | 1 | 10
14 | 95 | CONCLUIDO | 2.8497 | 35.09 | 30.35 | 29.85 | 0.42 | 61 | 191.02 | 53.44 | 4.5 | 59 | 38.08 | 23792.83 | 375.98 | 2238.48 | 140.86 | 80.07 | 28086.37 | 0.57 | 0.85 | 6.74 | 1.72 | 1 | 10
15 | 95 | CONCLUIDO | 2.8721 | 34.82 | 30.23 | 31.82 | 0.44 | 57 | 191.4 | 53.44 | 4.75 | 55 | 38.22 | 23840.07 | 371.24 | 2238.35 | 136.53 | 80.07 | 25944.31 | 0.59 | 0.85 | 6.74 | 1.6 | 1 | 10
16 | 95 | CONCLUIDO | 2.8886 | 34.62 | 30.14 | 33.49 | 0.46 | 54 | 191.78 | 53.44 | 5 | 52 | 38.35 | 23887.36 | 367.69 | 2238.36 | 133.78 | 80.07 | 24579.78 | 0.6 | 0.85 | 6.73 | 1.51 | 1 | 10
17 | 95 | CONCLUIDO | 2.9046 | 34.43 | 30.06 | 35.37 | 0.48 | 51 | 192.17 | 53.44 | 5.25 | 49 | 38.48 | 23934.69 | 364.21 | 2238.42 | 131.01 | 80.07 | 23212.48 | 0.61 | 0.85 | 6.73 | 1.43 | 1 | 10
18 | 95 | CONCLUIDO | 2.9215 | 34.23 | 29.97 | 37.47 | 0.51 | 48 | 192.55 | 53.44 | 5.5 | 46 | 38.62 | 23982.06 | 361.14 | 2238.49 | 128.45 | 80.07 | 21945.05 | 0.62 | 0.86 | 6.72 | 1.35 | 1 | 10
19 | 95 | CONCLUIDO | 2.9323 | 34.1 | 29.92 | 39.03 | 0.53 | 46 | 192.94 | 53.44 | 5.75 | 44 | 38.75 | 24029.48 | 357.36 | 2238.41 | 126.88 | 80.07 | 21174.04 | 0.63 | 0.86 | 6.71 | 1.3 | 1 | 10
20 | 95 | CONCLUIDO | 2.9438 | 33.97 | 29.86 | 40.72 | 0.55 | 44 | 193.32 | 53.44 | 6 | 42 | 38.89 | 24076.95 | 353.56 | 2238.4 | 125.17 | 80.07 | 20329.43 | 0.64 | 0.86 | 6.7 | 1.24 | 1 | 10
21 | 95 | CONCLUIDO | 2.9627 | 33.75 | 29.76 | 43.55 | 0.57 | 41 | 193.71 | 53.44 | 6.25 | 39 | 39.02 | 24124.47 | 348.92 | 2238.39 | 121.67 | 80.07 | 18591.78 | 0.66 | 0.86 | 6.7 | 1.13 | 1 | 10
22 | 95 | CONCLUIDO | 2.9751 | 33.61 | 29.69 | 45.68 | 0.59 | 39 | 194.09 | 53.44 | 6.5 | 37 | 39.16 | 24172.03 | 345.08 | 2238.46 | 119.57 | 80.07 | 17549.73 | 0.67 | 0.86 | 6.69 | 1.06 | 1 | 10
23 | 95 | CONCLUIDO | 2.9777 | 33.58 | 29.7 | 46.89 | 0.62 | 38 | 194.48 | 53.44 | 6.75 | 36 | 39.29 | 24219.63 | 340.88 | 2238.35 | 119.38 | 80.07 | 17460.45 | 0.67 | 0.86 | 6.71 | 1.07 | 1 | 10
24 | 95 | CONCLUIDO | 2.9902 | 33.44 | 29.63 | 49.39 | 0.64 | 36 | 194.86 | 53.44 | 7 | 34 | 39.43 | 24267.28 | 338.93 | 2238.45 | 117.51 | 80.07 | 16537.03 | 0.68 | 0.87 | 6.7 | 1.01 | 1 | 10
25 | 95 | CONCLUIDO | 2.9936 | 33.4 | 29.63 | 50.8 | 0.66 | 35 | 195.25 | 53.44 | 7.25 | 33 | 39.57 | 24314.98 | 336.02 | 2238.4 | 117.46 | 80.07 | 16519.61 | 0.68 | 0.87 | 6.7 | 1.01 | 1 | 10
26 | 95 | CONCLUIDO | 3.0104 | 33.22 | 29.52 | 53.68 | 0.68 | 33 | 195.64 | 53.44 | 7.5 | 31 | 39.7 | 24362.73 | 332.36 | 2238.36 | 113.9 | 80.07 | 14744.86 | 0.7 | 0.87 | 6.69 | 0.89 | 1 | 10
27 | 95 | CONCLUIDO | 3.0161 | 33.16 | 29.5 | 55.3 | 0.7 | 32 | 196.03 | 53.44 | 7.75 | 30 | 39.84 | 24410.52 | 328.95 | 2238.46 | 112.96 | 80.07 | 14280.83 | 0.71 | 0.87 | 6.69 | 0.87 | 1 | 10
28 | 95 | CONCLUIDO | 3.0277 | 33.03 | 29.44 | 58.89 | 0.72 | 30 | 196.41 | 53.44 | 8 | 28 | 39.98 | 24458.36 | 324.02 | 2238.4 | 111.3 | 80.07 | 13460.44 | 0.72 | 0.87 | 6.68 | 0.82 | 1 | 10
29 | 95 | CONCLUIDO | 3.0326 | 32.98 | 29.43 | 60.88 | 0.74 | 29 | 196.8 | 53.44 | 8.25 | 26 | 40.12 | 24506.24 | 321.09 | 2238.33 | 110.59 | 80.07 | 13112.53 | 0.72 | 0.87 | 6.69 | 0.8 | 1 | 10
30 | 95 | CONCLUIDO | 3.0386 | 32.91 | 29.4 | 63 | 0.77 | 28 | 197.19 | 53.44 | 8.5 | 26 | 40.26 | 24554.18 | 317.75 | 2238.37 | 109.84 | 80.07 | 12739.74 | 0.73 | 0.87 | 6.68 | 0.77 | 1 | 10
31 | 95 | CONCLUIDO | 3.0442 | 32.85 | 29.38 | 65.28 | 0.79 | 27 | 197.58 | 53.44 | 8.75 | 21 | 40.39 | 24602.15 | 314.4 | 2238.33 | 108.75 | 80.07 | 12199.72 | 0.74 | 0.87 | 6.69 | 0.75 | 1 | 10
32 | 95 | CONCLUIDO | 3.0516 | 32.77 | 29.33 | 67.69 | 0.81 | 26 | 197.97 | 53.44 | 9 | 16 | 40.53 | 24650.18 | 310.91 | 2238.38 | 107.23 | 80.07 | 11445.27 | 0.75 | 0.87 | 6.69 | 0.71 | 1 | 10
33 | 95 | CONCLUIDO | 3.0492 | 32.8 | 29.36 | 67.75 | 0.83 | 26 | 198.36 | 53.44 | 9.25 | 13 | 40.67 | 24698.26 | 311.56 | 2238.49 | 108.1 | 80.07 | 11879.91 | 0.74 | 0.87 | 6.69 | 0.73 | 1 | 10
34 | 95 | CONCLUIDO | 3.049 | 32.8 | 29.36 | 67.76 | 0.85 | 26 | 198.75 | 53.44 | 9.5 | 6 | 40.81 | 24746.38 | 309.23 | 2238.43 | 107.85 | 80.07 | 11759 | 0.74 | 0.87 | 6.7 | 0.73 | 1 | 10
35 | 95 | CONCLUIDO | 3.054 | 32.74 | 29.34 | 70.43 | 0.87 | 25 | 199.14 | 53.44 | 9.75 | 3 | 40.95 | 24794.55 | 308.07 | 2238.51 | 107.2 | 80.07 | 11437.35 | 0.75 | 0.87 | 6.71 | 0.72 | 1 | 10
36 | 95 | CONCLUIDO | 3.0549 | 32.73 | 29.34 | 70.4 | 0.89 | 25 | 199.53 | 53.44 | 10 | 3 | 41.1 | 24842.77 | 308.05 | 2238.55 | 107.06 | 80.07 | 11367.67 | 0.75 | 0.87 | 6.7 | 0.71 | 1 | 10
37 | 95 | CONCLUIDO | 3.0533 | 32.75 | 29.35 | 70.44 | 0.91 | 25 | 199.92 | 53.44 | 10.25 | 0 | 41.24 | 24891.03 | 308.41 | 2238.36 | 107.4 | 80.07 | 11535.69 | 0.75 | 0.87 | 6.71 | 0.73 | 1 | 10
0 | 55 | CONCLUIDO | 2.2613 | 44.22 | 36.07 | 8.52 | 0.15 | 254 | 116.05 | 43.4 | 1 | 252 | 16.65 | 14546.17 | 350.64 | 2238.87 | 327.31 | 80.07 | 120348.45 | 0.24 | 0.71 | 7.05 | 7.44 | 1 | 10
1 | 55 | CONCLUIDO | 2.4535 | 40.76 | 34.14 | 10.78 | 0.19 | 190 | 116.37 | 43.4 | 1.25 | 188 | 16.72 | 14585.96 | 327.59 | 2239.04 | 264.07 | 80.07 | 89048.79 | 0.3 | 0.75 | 6.95 | 5.5 | 1 | 10
2 | 55 | CONCLUIDO | 2.5846 | 38.69 | 33 | 13.11 | 0.23 | 151 | 116.69 | 43.4 | 1.5 | 149 | 16.79 | 14625.77 | 312.61 | 2238.89 | 226.49 | 80.07 | 70449.97 | 0.35 | 0.78 | 6.9 | 4.37 | 1 | 10
3 | 55 | CONCLUIDO | 2.6814 | 37.29 | 32.22 | 15.47 | 0.26 | 125 | 117.01 | 43.4 | 1.75 | 123 | 16.86 | 14665.62 | 300.73 | 2238.68 | 201.25 | 80.07 | 57964.23 | 0.4 | 0.8 | 6.85 | 3.59 | 1 | 10
4 | 55 | CONCLUIDO | 2.7542 | 36.31 | 31.69 | 17.94 | 0.3 | 106 | 117.34 | 43.4 | 2 | 104 | 16.94 | 14705.49 | 291.28 | 2238.8 | 183.86 | 80.07 | 49363.37 | 0.44 | 0.81 | 6.83 | 3.06 | 1 | 10
5 | 55 | CONCLUIDO | 2.8191 | 35.47 | 31.21 | 20.58 | 0.34 | 91 | 117.66 | 43.4 | 2.25 | 89 | 17.01 | 14745.39 | 282.38 | 2238.53 | 168.55 | 80.07 | 41784.23 | 0.48 | 0.82 | 6.79 | 2.59 | 1 | 10
6 | 55 | CONCLUIDO | 2.866 | 34.89 | 30.9 | 23.17 | 0.37 | 80 | 117.98 | 43.4 | 2.5 | 78 | 17.08 | 14785.31 | 275.42 | 2238.42 | 158.52 | 80.07 | 36819.92 | 0.51 | 0.83 | 6.77 | 2.27 | 1 | 10
7 | 55 | CONCLUIDO | 2.9046 | 34.43 | 30.65 | 25.9 | 0.41 | 71 | 118.31 | 43.4 | 2.75 | 69 | 17.16 | 14825.26 | 268.23 | 2238.57 | 150.01 | 80.07 | 32612.23 | 0.53 | 0.84 | 6.77 | 2.02 | 1 | 10
8 | 55 | CONCLUIDO | 2.9368 | 34.05 | 30.44 | 28.54 | 0.45 | 64 | 118.63 | 43.4 | 3 | 62 | 17.23 | 14865.24 | 261.11 | 2238.6 | 143.9 | 80.07 | 29593.51 | 0.56 | 0.84 | 6.74 | 1.81 | 1 | 10
9 | 55 | CONCLUIDO | 2.97 | 33.67 | 30.22 | 31.81 | 0.48 | 57 | 118.96 | 43.4 | 3.25 | 55 | 17.31 | 14905.25 | 254.04 | 2238.49 | 136.78 | 80.07 | 26064.73 | 0.59 | 0.85 | 6.73 | 1.6 | 1 | 10
10 | 55 | CONCLUIDO | 2.9931 | 33.41 | 30.08 | 34.71 | 0.52 | 52 | 119.28 | 43.4 | 3.5 | 50 | 17.38 | 14945.29 | 248.28 | 2238.45 | 131.89 | 80.07 | 23647.94 | 0.61 | 0.85 | 6.73 | 1.46 | 1 | 10
11 | 55 | CONCLUIDO | 3.0126 | 33.19 | 29.96 | 37.45 | 0.55 | 48 | 119.61 | 43.4 | 3.75 | 41 | 17.46 | 14985.35 | 241.83 | 2238.45 | 127.79 | 80.07 | 21614.64 | 0.63 | 0.86 | 6.73 | 1.33 | 1 | 10
12 | 55 | CONCLUIDO | 3.0295 | 33.01 | 29.87 | 40.74 | 0.59 | 44 | 119.93 | 43.4 | 4 | 24 | 17.53 | 15025.44 | 236.61 | 2238.63 | 124.56 | 80.07 | 20021.23 | 0.64 | 0.86 | 6.73 | 1.25 | 1 | 10
13 | 55 | CONCLUIDO | 3.032 | 32.98 | 29.87 | 41.68 | 0.62 | 43 | 120.26 | 43.4 | 4.25 | 9 | 17.61 | 15065.56 | 235.83 | 2238.47 | 123.85 | 80.07 | 19669.72 | 0.65 | 0.86 | 6.75 | 1.24 | 1 | 10
14 | 55 | CONCLUIDO | 3.0354 | 32.94 | 29.86 | 42.65 | 0.66 | 42 | 120.58 | 43.4 | 4.5 | 4 | 17.68 | 15105.7 | 234.56 | 2238.53 | 122.85 | 80.07 | 19179.04 | 0.65 | 0.86 | 6.76 | 1.23 | 1 | 10
15 | 55 | CONCLUIDO | 3.0337 | 32.96 | 29.88 | 42.68 | 0.69 | 42 | 120.91 | 43.4 | 4.75 | 1 | 17.76 | 15145.88 | 235.67 | 2238.67 | 123.23 | 80.07 | 19367.73 | 0.65 | 0.86 | 6.77 | 1.25 | 1 | 10
16 | 55 | CONCLUIDO | 3.0335 | 32.97 | 29.88 | 42.68 | 0.73 | 42 | 121.23 | 43.4 | 5 | 1 | 17.83 | 15186.08 | 236.3 | 2238.67 | 123.27 | 80.07 | 19387.87 | 0.65 | 0.86 | 6.77 | 1.25 | 1 | 10
17 | 55 | CONCLUIDO | 3.0333 | 32.97 | 29.88 | 42.69 | 0.76 | 42 | 121.56 | 43.4 | 5.25 | 0 | 17.91 | 15226.31 | 236.9 | 2238.67 | 123.27 | 80.07 | 19389.42 | 0.65 | 0.86 | 6.77 | 1.25 | 1 | 10

## gráficos
Selecione o eixo X:
Selecione o eixo Y:
Selecione o eixo Z:
Eixo X | Eixo Y | Eixo Z

## hidden (hidden)
Unnamed: 0
Volume de calda [L]
STATUS
Capacidade operacional [ha/h]
Tempo de missao [h]
Tempo util [h]
Tempo por voo [min]
Autonomia Projetada [h]
N° Voos
MTOW [kg]
Massa Estrutura [kg]
Combustível [kg]
Abastecimentos
Massa gerador
Potência gerador [W]
Combustível consumido [L]
Calda cons [L]
Distância percorrida [km]
Distância Pulverizando [km]
RTL ACUMULADO[m]
EOC [km/km]
EOC [h/h]
Tempo de manobra [h]
Tempo rtl_rtw [h]
V pulv [m/s]
V desloc [m/s]