## RESULTADOS_18
Unnamed: 0 | Volume de calda [L] | STATUS | Capacidade operacional [ha/h] | Tempo de missao [h] | Tempo util [h] | Tempo por voo [min] | Autonomia Projetada [h] | N° Voos | MTOW [kg] | Massa Estrutura [kg] | Combustível [kg] | Abastecimentos | Massa gerador | Potência gerador [W] | Combustível consumido [L] | Calda cons [L] | Distância percorrida [km] | Distância Pulverizando [km] | RTL ACUMULADO[m] | EOC [km/km] | EOC [h/h] | Tempo de manobra [h] | Tempo rtl_rtw [h] | V pulv [m/s] | V desloc [m/s]
0 | 100 | CONCLUIDO | 5.2327 | 19.11 | 12.12 | 6.32 | 0.09 | 115 | 194.77 | 54.38 | 1 | 113 | 39.4 | 24256.19 | 157.3 | 2892.42 | 141.88 | 30.45 | 55371.86 | 0.21 | 0.71 | 0.26 | 3.4 | 1 | 10
1 | 100 | CONCLUIDO | 5.9501 | 16.81 | 11.1 | 8.12 | 0.11 | 82 | 195.16 | 54.38 | 1.25 | 80 | 39.53 | 24303.87 | 139.62 | 2892.9 | 108.57 | 30.45 | 38881.28 | 0.28 | 0.78 | 0.2 | 2.38 | 1 | 10
2 | 100 | CONCLUIDO | 6.4542 | 15.49 | 10.53 | 10.03 | 0.14 | 63 | 195.55 | 54.38 | 1.5 | 61 | 39.67 | 24351.61 | 127.84 | 2892.12 | 89.46 | 30.45 | 29417.53 | 0.34 | 0.82 | 0.18 | 1.81 | 1 | 10
3 | 100 | CONCLUIDO | 6.8504 | 14.6 | 10.14 | 12.16 | 0.16 | 50 | 195.93 | 54.38 | 1.75 | 48 | 39.81 | 24399.39 | 118.79 | 2891.99 | 76.74 | 30.45 | 23127.44 | 0.4 | 0.85 | 0.16 | 1.42 | 1 | 10
4 | 100 | CONCLUIDO | 7.1633 | 13.96 | 9.85 | 14.41 | 0.18 | 41 | 196.32 | 54.38 | 2 | 39 | 39.95 | 24447.22 | 110.22 | 2892.09 | 67.33 | 30.45 | 18463.52 | 0.45 | 0.88 | 0.15 | 1.13 | 1 | 10
5 | 100 | CONCLUIDO | 7.4127 | 13.49 | 9.65 | 17.03 | 0.2 | 34 | 196.71 | 54.38 | 2.25 | 30 | 40.08 | 24495.09 | 102.73 | 2891.7 | 60.87 | 30.45 | 15272.36 | 0.5 | 0.9 | 0.14 | 0.93 | 1 | 10
6 | 100 | CONCLUIDO | 7.5 | 13.33 | 9.61 | 18.6 | 0.23 | 31 | 197.1 | 54.38 | 2.5 | 7 | 40.22 | 24543.01 | 99.31 | 2891.98 | 58.65 | 30.45 | 14173.15 | 0.52 | 0.9 | 0.16 | 0.89 | 1 | 10
7 | 100 | CONCLUIDO | 7.5348 | 13.27 | 9.59 | 19.18 | 0.25 | 30 | 197.49 | 54.38 | 2.75 | 1 | 40.36 | 24590.98 | 98.49 | 2891.67 | 57.79 | 30.45 | 13751.55 | 0.53 | 0.9 | 0.16 | 0.87 | 1 | 10
8 | 100 | CONCLUIDO | 7.5337 | 13.27 | 9.59 | 19.18 | 0.27 | 30 | 197.88 | 54.38 | 3 | 0 | 40.5 | 24639 | 98.71 | 2891.93 | 57.79 | 30.45 | 13749.91 | 0.53 | 0.9 | 0.17 | 0.87 | 1 | 10

## RESULTADOS_26
Unnamed: 0 | Volume de calda [L] | STATUS | Capacidade operacional [ha/h] | Tempo de missao [h] | Tempo util [h] | Tempo por voo [min] | Autonomia Projetada [h] | N° Voos | MTOW [kg] | Massa Estrutura [kg] | Combustível [kg] | Abastecimentos | Massa gerador | Potência gerador [W] | Combustível consumido [L] | Calda cons [L] | Distância percorrida [km] | Distância Pulverizando [km] | RTL ACUMULADO[m] | EOC [km/km] | EOC [h/h] | Tempo de manobra [h] | Tempo rtl_rtw [h] | V pulv [m/s] | V desloc [m/s]
0 | 140 | CONCLUIDO | 3.9127 | 25.56 | 13.83 | 4.91 | 0.06 | 169 | 274.09 | 60.56 | 1 | 167 | 72.53 | 34038.11 | 231.41 | 2893.29 | 198.17 | 30.45 | 83243.28 | 0.15 | 0.63 | 0.35 | 5.11 | 1 | 10
1 | 140 | CONCLUIDO | 4.7204 | 21.18 | 12.17 | 6.24 | 0.08 | 117 | 274.57 | 60.56 | 1.25 | 115 | 72.76 | 34097.72 | 200.57 | 2892.33 | 143.5 | 30.45 | 56169.66 | 0.21 | 0.71 | 0.27 | 3.45 | 1 | 10
2 | 140 | CONCLUIDO | 5.277 | 18.95 | 11.35 | 7.57 | 0.1 | 90 | 275.05 | 60.56 | 1.5 | 88 | 73 | 34157.42 | 183.89 | 2892.18 | 116.56 | 30.45 | 42835.02 | 0.26 | 0.76 | 0.22 | 2.63 | 1 | 10
3 | 140 | CONCLUIDO | 5.7293 | 17.45 | 10.79 | 8.99 | 0.11 | 72 | 275.54 | 60.56 | 1.75 | 70 | 73.23 | 34217.22 | 172.07 | 2892.4 | 98.15 | 30.45 | 33721.58 | 0.31 | 0.8 | 0.2 | 2.07 | 1 | 10
4 | 140 | CONCLUIDO | 6.0734 | 16.47 | 10.43 | 10.43 | 0.13 | 60 | 276.02 | 60.56 | 2 | 58 | 73.47 | 34277.1 | 163.46 | 2892.61 | 86.33 | 30.45 | 27867.91 | 0.35 | 0.83 | 0.18 | 1.71 | 1 | 10
5 | 140 | CONCLUIDO | 6.3135 | 15.84 | 10.22 | 11.8 | 0.14 | 52 | 276.51 | 60.56 | 2.25 | 50 | 73.71 | 34337.08 | 157.49 | 2892.24 | 79.69 | 30.45 | 24591.93 | 0.38 | 0.85 | 0.16 | 1.5 | 1 | 10
6 | 140 | CONCLUIDO | 6.563 | 15.24 | 9.99 | 13.31 | 0.16 | 45 | 277 | 60.56 | 2.5 | 43 | 73.94 | 34397.15 | 150.64 | 2892.16 | 71.88 | 30.45 | 20722.33 | 0.42 | 0.87 | 0.15 | 1.26 | 1 | 10
7 | 140 | CONCLUIDO | 6.7854 | 14.74 | 9.8 | 15.08 | 0.18 | 39 | 277.48 | 60.56 | 2.75 | 37 | 74.18 | 34457.31 | 144.91 | 2892.12 | 65.66 | 30.45 | 17637.81 | 0.46 | 0.88 | 0.14 | 1.08 | 1 | 10
8 | 140 | CONCLUIDO | 6.943 | 14.4 | 9.67 | 16.58 | 0.19 | 35 | 277.97 | 60.56 | 3 | 33 | 74.42 | 34517.57 | 139.87 | 2891.99 | 61.59 | 30.45 | 15627.13 | 0.49 | 0.9 | 0.14 | 0.95 | 1 | 10
9 | 140 | CONCLUIDO | 7.1073 | 14.07 | 9.55 | 18.48 | 0.21 | 31 | 278.46 | 60.56 | 3.25 | 29 | 74.66 | 34577.92 | 134.84 | 2891.83 | 57.65 | 30.45 | 13673.16 | 0.53 | 0.91 | 0.13 | 0.83 | 1 | 10
10 | 140 | CONCLUIDO | 7.339 | 13.63 | 9.31 | 20.7 | 0.22 | 27 | 278.95 | 60.56 | 3.5 | 25 | 74.9 | 34638.36 | 126.89 | 2892.03 | 49.76 | 30.45 | 9751.11 | 0.61 | 0.93 | 0.12 | 0.59 | 1 | 10
11 | 140 | CONCLUIDO | 7.2243 | 13.84 | 9.58 | 22.12 | 0.24 | 26 | 279.44 | 60.56 | 3.75 | 24 | 75.14 | 34698.9 | 129.33 | 2891.86 | 59.75 | 30.45 | 14749.34 | 0.51 | 0.9 | 0.11 | 0.86 | 1 | 10
12 | 140 | CONCLUIDO | 7.4202 | 13.48 | 9.37 | 24.46 | 0.25 | 23 | 279.94 | 60.56 | 4 | 18 | 75.38 | 34759.54 | 122.05 | 2891.93 | 51.82 | 30.45 | 10799.94 | 0.59 | 0.92 | 0.12 | 0.65 | 1 | 10
13 | 140 | CONCLUIDO | 7.4591 | 13.41 | 9.36 | 25.52 | 0.27 | 22 | 280.43 | 60.56 | 4.25 | 3 | 75.62 | 34820.27 | 120.01 | 2891.75 | 50.56 | 30.45 | 10172.91 | 0.6 | 0.93 | 0.14 | 0.64 | 1 | 10
14 | 140 | CONCLUIDO | 7.4565 | 13.41 | 9.36 | 25.53 | 0.29 | 22 | 280.92 | 60.56 | 4.5 | 0 | 75.87 | 34881.09 | 120.25 | 2891.88 | 50.68 | 30.45 | 10233.21 | 0.6 | 0.93 | 0.14 | 0.64 | 1 | 10

## RESULTADOS_6
Unnamed: 0 | Volume de calda [L] | STATUS | Capacidade operacional [ha/h] | Tempo de missao [h] | Tempo util [h] | Tempo por voo [min] | Autonomia Projetada [h] | N° Voos | MTOW [kg] | Massa Estrutura [kg] | Combustível [kg] | Abastecimentos | Massa gerador | Potência gerador [W] | Combustível consumido [L] | Calda cons [L] | Distância percorrida [km] | Distância Pulverizando [km] | RTL ACUMULADO[m] | EOC [km/km] | EOC [h/h] | Tempo de manobra [h] | Tempo rtl_rtw [h] | V pulv [m/s] | V desloc [m/s]
0 | 40 | CONCLUIDO | 7.0085 | 14.27 | 10.93 | 8.86 | 0.2 | 74 | 89.87 | 37.55 | 1 | 0 | 11.32 | 11317.98 | 71.23 | 2892.55 | 99.56 | 30.45 | 34414.1 | 0.31 | 0.79 | 0.29 | 2.21 | 1 | 10

## RESULTADOS_23
Unnamed: 0 | Volume de calda [L] | STATUS | Capacidade operacional [ha/h] | Tempo de missao [h] | Tempo util [h] | Tempo por voo [min] | Autonomia Projetada [h] | N° Voos | MTOW [kg] | Massa Estrutura [kg] | Combustível [kg] | Abastecimentos | Massa gerador | Potência gerador [W] | Combustível consumido [L] | Calda cons [L] | Distância percorrida [km] | Distância Pulverizando [km] | RTL ACUMULADO[m] | EOC [km/km] | EOC [h/h] | Tempo de manobra [h] | Tempo rtl_rtw [h] | V pulv [m/s] | V desloc [m/s]
0 | 125 | CONCLUIDO | 4.3831 | 22.81 | 13.12 | 5.35 | 0.07 | 147 | 242.64 | 58.47 | 1 | 145 | 58.17 | 30160.1 | 201.14 | 2892.84 | 174.78 | 30.45 | 71659.6 | 0.17 | 0.66 | 0.31 | 4.39 | 1 | 10
1 | 125 | CONCLUIDO | 5.1624 | 19.37 | 11.75 | 6.84 | 0.09 | 103 | 243.08 | 58.47 | 1.25 | 101 | 58.36 | 30214.33 | 176.62 | 2892.49 | 129.67 | 30.45 | 49327.4 | 0.23 | 0.74 | 0.25 | 3.03 | 1 | 10
2 | 125 | CONCLUIDO | 5.7183 | 17.49 | 11 | 8.35 | 0.11 | 79 | 243.52 | 58.47 | 1.5 | 77 | 58.55 | 30268.64 | 161.92 | 2892.64 | 105 | 30.45 | 37108.92 | 0.29 | 0.79 | 0.21 | 2.28 | 1 | 10
3 | 125 | CONCLUIDO | 6.122 | 16.33 | 10.56 | 9.9 | 0.13 | 64 | 243.96 | 58.47 | 1.75 | 62 | 58.74 | 30323.01 | 152.04 | 2891.9 | 90.56 | 30.45 | 29963.54 | 0.34 | 0.82 | 0.18 | 1.83 | 1 | 10
4 | 125 | CONCLUIDO | 6.4647 | 15.47 | 10.21 | 11.56 | 0.15 | 53 | 244.41 | 58.47 | 2 | 51 | 58.93 | 30377.45 | 143.48 | 2892.01 | 78.95 | 30.45 | 24212.54 | 0.39 | 0.85 | 0.17 | 1.49 | 1 | 10
5 | 125 | CONCLUIDO | 6.7273 | 14.86 | 9.98 | 13.31 | 0.16 | 45 | 244.85 | 58.47 | 2.25 | 43 | 59.12 | 30431.96 | 137 | 2892.29 | 71.79 | 30.45 | 20674.41 | 0.42 | 0.87 | 0.15 | 1.26 | 1 | 10
6 | 125 | CONCLUIDO | 6.9448 | 14.4 | 9.8 | 15.08 | 0.18 | 39 | 245.29 | 58.47 | 2.5 | 37 | 59.32 | 30486.54 | 130.96 | 2891.72 | 65.89 | 30.45 | 17756.92 | 0.46 | 0.88 | 0.14 | 1.08 | 1 | 10
7 | 125 | CONCLUIDO | 7.1365 | 14.01 | 9.65 | 17.03 | 0.2 | 34 | 245.73 | 58.47 | 2.75 | 32 | 59.51 | 30541.19 | 125.31 | 2891.91 | 60.86 | 30.45 | 15265.09 | 0.5 | 0.9 | 0.14 | 0.93 | 1 | 10
8 | 125 | CONCLUIDO | 7.3114 | 13.68 | 9.5 | 19.01 | 0.22 | 30 | 246.18 | 58.47 | 3 | 28 | 59.7 | 30595.91 | 119.25 | 2892.15 | 55.99 | 30.45 | 12847.62 | 0.54 | 0.91 | 0.13 | 0.78 | 1 | 10
9 | 125 | CONCLUIDO | 7.4759 | 13.38 | 9.39 | 21.67 | 0.23 | 26 | 246.62 | 58.47 | 3.25 | 21 | 59.9 | 30650.7 | 112.78 | 2891.86 | 52.83 | 30.45 | 11292.41 | 0.58 | 0.92 | 0.11 | 0.67 | 1 | 10
10 | 125 | CONCLUIDO | 7.4594 | 13.41 | 9.47 | 22.72 | 0.25 | 25 | 247.07 | 58.47 | 3.5 | 9 | 60.09 | 30705.56 | 112.23 | 2891.8 | 54.73 | 30.45 | 12242.87 | 0.56 | 0.91 | 0.14 | 0.75 | 1 | 10
11 | 125 | CONCLUIDO | 7.4642 | 13.4 | 9.46 | 22.7 | 0.27 | 25 | 247.51 | 58.47 | 3.75 | 1 | 60.29 | 30760.49 | 111.95 | 2891.9 | 53.9 | 30.45 | 11831.31 | 0.56 | 0.92 | 0.15 | 0.74 | 1 | 10
12 | 125 | CONCLUIDO | 7.4666 | 13.39 | 9.46 | 22.69 | 0.29 | 25 | 247.96 | 58.47 | 4 | 0 | 60.48 | 30815.5 | 112.02 | 2891.9 | 53.66 | 30.45 | 11711.62 | 0.57 | 0.92 | 0.15 | 0.73 | 1 | 10

## RESULTADOS_4
Unnamed: 0 | Volume de calda [L] | STATUS | Capacidade operacional [ha/h] | Tempo de missao [h] | Tempo util [h] | Tempo por voo [min] | Autonomia Projetada [h] | N° Voos | MTOW [kg] | Massa Estrutura [kg] | Combustível [kg] | Abastecimentos | Massa gerador | Potência gerador [W] | Combustível consumido [L] | Calda cons [L] | Distância percorrida [km] | Distância Pulverizando [km] | RTL ACUMULADO[m] | EOC [km/km] | EOC [h/h] | Tempo de manobra [h] | Tempo rtl_rtw [h] | V pulv [m/s] | V desloc [m/s]
0 | 30 | CONCLUIDO | 6.6632 | 15.01 | 11.64 | 7.13 | 0.24 | 98 | 71.52 | 32.27 | 1 | 0 | 8.25 | 9054.6 | 66.53 | 2892.14 | 121.46 | 30.45 | 45246 | 0.25 | 0.74 | 0.37 | 2.92 | 1 | 10

## RESULTADOS_1
Unnamed: 0 | Volume de calda [L] | STATUS | Capacidade operacional [ha/h] | Tempo de missao [h] | Tempo util [h] | Tempo por voo [min] | Autonomia Projetada [h] | N° Voos | MTOW [kg] | Massa Estrutura [kg] | Combustível [kg] | Abastecimentos | Massa gerador | Potência gerador [W] | Combustível consumido [L] | Calda cons [L] | Distância percorrida [km] | Distância Pulverizando [km] | RTL ACUMULADO[m] | EOC [km/km] | EOC [h/h] | Tempo de manobra [h] | Tempo rtl_rtw [h] | V pulv [m/s] | V desloc [m/s]
0 | 15 | CONCLUIDO | 5.4377 | 18.39 | 14.54 | 4.5 | 0.43 | 194 | 39.78 | 19.54 | 1 | 0 | 4.24 | 5140 | 57.12 | 2894.12 | 211.74 | 30.45 | 89904.85 | 0.14 | 0.6 | 0.65 | 5.81 | 1 | 10

## RESULTADOS_12
Unnamed: 0 | Volume de calda [L] | STATUS | Capacidade operacional [ha/h] | Tempo de missao [h] | Tempo util [h] | Tempo por voo [min] | Autonomia Projetada [h] | N° Voos | MTOW [kg] | Massa Estrutura [kg] | Combustível [kg] | Abastecimentos | Massa gerador | Potência gerador [W] | Combustível consumido [L] | Calda cons [L] | Distância percorrida [km] | Distância Pulverizando [km] | RTL ACUMULADO[m] | EOC [km/km] | EOC [h/h] | Tempo de manobra [h] | Tempo rtl_rtw [h] | V pulv [m/s] | V desloc [m/s]
0 | 70 | CONCLUIDO | 6.4397 | 15.53 | 11.02 | 8.37 | 0.12 | 79 | 141.81 | 47.83 | 1 | 77 | 22.98 | 17723.39 | 107.79 | 2892.25 | 105.88 | 30.45 | 37547.65 | 0.29 | 0.79 | 0.2 | 2.3 | 1 | 10
1 | 70 | CONCLUIDO | 7.0866 | 14.11 | 10.29 | 11.23 | 0.16 | 55 | 142.15 | 47.83 | 1.25 | 53 | 23.07 | 17765.46 | 93.64 | 2892.29 | 81.93 | 30.45 | 25697.45 | 0.37 | 0.84 | 0.17 | 1.57 | 1 | 10
2 | 70 | CONCLUIDO | 7.4368 | 13.45 | 9.98 | 13.92 | 0.19 | 43 | 142.49 | 47.83 | 1.5 | 9 | 23.16 | 17807.56 | 84.78 | 2891.79 | 70.18 | 30.45 | 19878.38 | 0.43 | 0.87 | 0.19 | 1.26 | 1 | 10
3 | 70 | CONCLUIDO | 7.4294 | 13.46 | 9.99 | 13.94 | 0.22 | 43 | 142.83 | 47.83 | 1.75 | 0 | 23.25 | 17849.7 | 84.95 | 2892.01 | 70.19 | 30.45 | 19885.82 | 0.43 | 0.87 | 0.21 | 1.27 | 1 | 10

## RESULTADOS_16
Unnamed: 0 | Volume de calda [L] | STATUS | Capacidade operacional [ha/h] | Tempo de missao [h] | Tempo util [h] | Tempo por voo [min] | Autonomia Projetada [h] | N° Voos | MTOW [kg] | Massa Estrutura [kg] | Combustível [kg] | Abastecimentos | Massa gerador | Potência gerador [W] | Combustível consumido [L] | Calda cons [L] | Distância percorrida [km] | Distância Pulverizando [km] | RTL ACUMULADO[m] | EOC [km/km] | EOC [h/h] | Tempo de manobra [h] | Tempo rtl_rtw [h] | V pulv [m/s] | V desloc [m/s]
0 | 90 | CONCLUIDO | 5.6094 | 17.83 | 11.74 | 6.84 | 0.1 | 103 | 176.73 | 52.44 | 1 | 101 | 33.29 | 22031.19 | 140.83 | 2891.83 | 129.5 | 30.45 | 49242.26 | 0.24 | 0.74 | 0.24 | 3.02 | 1 | 10
1 | 90 | CONCLUIDO | 6.312 | 15.84 | 10.83 | 8.9 | 0.13 | 73 | 177.1 | 52.44 | 1.25 | 71 | 33.41 | 22076.81 | 124.65 | 2892.37 | 99.39 | 30.45 | 34335.85 | 0.31 | 0.8 | 0.2 | 2.1 | 1 | 10
2 | 90 | CONCLUIDO | 6.7914 | 14.72 | 10.31 | 11.05 | 0.15 | 56 | 177.47 | 52.44 | 1.5 | 54 | 33.53 | 22122.46 | 113.75 | 2892.36 | 82.49 | 30.45 | 25969.15 | 0.37 | 0.84 | 0.17 | 1.59 | 1 | 10
3 | 90 | CONCLUIDO | 7.1727 | 13.94 | 9.96 | 13.58 | 0.17 | 44 | 177.84 | 52.44 | 1.75 | 42 | 33.65 | 22168.15 | 104.07 | 2891.9 | 70.97 | 30.45 | 20270.54 | 0.43 | 0.87 | 0.15 | 1.24 | 1 | 10
4 | 90 | CONCLUIDO | 7.4454 | 13.43 | 9.73 | 16.22 | 0.2 | 36 | 178.21 | 52.44 | 2 | 26 | 33.77 | 22213.89 | 96.04 | 2892.3 | 63.11 | 30.45 | 16382.01 | 0.48 | 0.89 | 0.15 | 1.01 | 1 | 10
5 | 90 | CONCLUIDO | 7.4958 | 13.34 | 9.71 | 17.14 | 0.22 | 34 | 178.59 | 52.44 | 2.25 | 0 | 33.89 | 22259.66 | 94.02 | 2891.99 | 61.39 | 30.45 | 15529.48 | 0.5 | 0.89 | 0.18 | 0.99 | 1 | 10

## RESULTADOS_20
Unnamed: 0 | Volume de calda [L] | STATUS | Capacidade operacional [ha/h] | Tempo de missao [h] | Tempo util [h] | Tempo por voo [min] | Autonomia Projetada [h] | N° Voos | MTOW [kg] | Massa Estrutura [kg] | Combustível [kg] | Abastecimentos | Massa gerador | Potência gerador [W] | Combustível consumido [L] | Calda cons [L] | Distância percorrida [km] | Distância Pulverizando [km] | RTL ACUMULADO[m] | EOC [km/km] | EOC [h/h] | Tempo de manobra [h] | Tempo rtl_rtw [h] | V pulv [m/s] | V desloc [m/s]
0 | 110 | CONCLUIDO | 4.8641 | 20.56 | 12.54 | 5.88 | 0.08 | 128 | 213.37 | 56.13 | 1 | 126 | 46.25 | 26550.29 | 174.89 | 2892.87 | 155.39 | 30.45 | 62061.59 | 0.2 | 0.69 | 0.29 | 3.82 | 1 | 10
1 | 110 | CONCLUIDO | 5.6345 | 17.75 | 11.34 | 7.56 | 0.1 | 90 | 213.78 | 56.13 | 1.25 | 88 | 46.4 | 26600.32 | 153.93 | 2892.09 | 116.06 | 30.45 | 42582.73 | 0.26 | 0.76 | 0.22 | 2.61 | 1 | 10
2 | 110 | CONCLUIDO | 6.1642 | 16.22 | 10.7 | 9.3 | 0.12 | 69 | 214.19 | 56.13 | 1.5 | 67 | 46.56 | 26650.41 | 141.32 | 2892.66 | 95.2 | 30.45 | 32259.85 | 0.32 | 0.81 | 0.19 | 1.97 | 1 | 10
3 | 110 | CONCLUIDO | 6.5399 | 15.29 | 10.31 | 11.05 | 0.14 | 56 | 214.59 | 56.13 | 1.75 | 54 | 46.72 | 26700.55 | 132.15 | 2892.16 | 82.42 | 30.45 | 25933.57 | 0.37 | 0.84 | 0.17 | 1.59 | 1 | 10
4 | 110 | CONCLUIDO | 6.8647 | 14.57 | 10.01 | 13.06 | 0.17 | 46 | 215 | 56.13 | 2 | 44 | 46.87 | 26750.75 | 124.31 | 2891.89 | 72.74 | 30.45 | 21142.82 | 0.42 | 0.87 | 0.15 | 1.29 | 1 | 10
5 | 110 | CONCLUIDO | 7.1098 | 14.06 | 9.81 | 15.09 | 0.19 | 39 | 215.41 | 56.13 | 2.25 | 37 | 47.03 | 26801 | 117.44 | 2891.87 | 65.88 | 30.45 | 17752.48 | 0.46 | 0.88 | 0.14 | 1.08 | 1 | 10
6 | 110 | CONCLUIDO | 7.3424 | 13.62 | 9.61 | 17.48 | 0.21 | 33 | 215.82 | 56.13 | 2.5 | 31 | 47.19 | 26851.31 | 110.12 | 2891.91 | 59.62 | 30.45 | 14652.42 | 0.51 | 0.9 | 0.13 | 0.89 | 1 | 10
7 | 110 | CONCLUIDO | 7.5045 | 13.33 | 9.49 | 19.63 | 0.23 | 29 | 216.22 | 56.13 | 2.75 | 16 | 47.35 | 26901.66 | 104.15 | 2891.78 | 54.99 | 30.45 | 12352.88 | 0.55 | 0.91 | 0.14 | 0.77 | 1 | 10
8 | 110 | CONCLUIDO | 7.5366 | 13.27 | 9.47 | 20.3 | 0.25 | 28 | 216.63 | 56.13 | 3 | 1 | 47.51 | 26952.08 | 102.94 | 2891.86 | 53.93 | 30.45 | 11828.54 | 0.56 | 0.91 | 0.16 | 0.75 | 1 | 10
9 | 110 | CONCLUIDO | 7.5353 | 13.27 | 9.48 | 20.31 | 0.27 | 28 | 217.04 | 56.13 | 3.25 | 0 | 47.66 | 27002.55 | 103.15 | 2891.99 | 53.92 | 30.45 | 11824.67 | 0.56 | 0.91 | 0.16 | 0.76 | 1 | 10

## RESULTADOS_28
Unnamed: 0 | Volume de calda [L] | STATUS | Capacidade operacional [ha/h] | Tempo de missao [h] | Tempo util [h] | Tempo por voo [min] | Autonomia Projetada [h] | N° Voos | MTOW [kg] | Massa Estrutura [kg] | Combustível [kg] | Abastecimentos | Massa gerador | Potência gerador [W] | Combustível consumido [L] | Calda cons [L] | Distância percorrida [km] | Distância Pulverizando [km] | RTL ACUMULADO[m] | EOC [km/km] | EOC [h/h] | Tempo de manobra [h] | Tempo rtl_rtw [h] | V pulv [m/s] | V desloc [m/s]
0 | 150 | CONCLUIDO | 3.6078 | 27.72 | 14.39 | 4.64 | 0.06 | 186 | 296.65 | 61.82 | 1 | 184 | 83.83 | 36821.52 | 254.33 | 2893.97 | 216.44 | 30.45 | 92295.93 | 0.14 | 0.6 | 0.38 | 5.66 | 1 | 10
1 | 150 | CONCLUIDO | 4.4177 | 22.64 | 12.53 | 5.87 | 0.07 | 128 | 297.17 | 61.82 | 1.25 | 126 | 84.1 | 36885.7 | 218.46 | 2892.31 | 155.39 | 30.45 | 62058.79 | 0.2 | 0.69 | 0.28 | 3.81 | 1 | 10
2 | 150 | CONCLUIDO | 5.0141 | 19.94 | 11.56 | 7.15 | 0.09 | 97 | 297.7 | 61.82 | 1.5 | 95 | 84.37 | 36949.99 | 198.85 | 2892.13 | 123.38 | 30.45 | 46209.82 | 0.25 | 0.75 | 0.23 | 2.84 | 1 | 10
3 | 150 | CONCLUIDO | 5.4593 | 18.32 | 10.99 | 8.45 | 0.1 | 78 | 298.22 | 61.82 | 1.75 | 76 | 84.65 | 37014.39 | 186.41 | 2892.29 | 104.84 | 30.45 | 37035.58 | 0.29 | 0.79 | 0.2 | 2.26 | 1 | 10
4 | 150 | CONCLUIDO | 5.8163 | 17.19 | 10.58 | 9.77 | 0.12 | 65 | 298.74 | 61.82 | 2 | 63 | 84.92 | 37078.91 | 176.92 | 2892.64 | 91.35 | 30.45 | 30355.87 | 0.33 | 0.82 | 0.18 | 1.86 | 1 | 10
5 | 150 | CONCLUIDO | 6.1248 | 16.33 | 10.27 | 11.21 | 0.13 | 55 | 299.26 | 61.82 | 2.25 | 53 | 85.19 | 37143.54 | 169.08 | 2892.23 | 81.2 | 30.45 | 25329.41 | 0.38 | 0.84 | 0.17 | 1.55 | 1 | 10
6 | 150 | CONCLUIDO | 6.3056 | 15.86 | 10.14 | 12.42 | 0.15 | 49 | 299.79 | 61.82 | 2.5 | 47 | 85.47 | 37208.42 | 164.56 | 2892.14 | 76.98 | 30.45 | 23249.12 | 0.4 | 0.85 | 0.16 | 1.42 | 1 | 10
7 | 150 | CONCLUIDO | 6.5312 | 15.31 | 9.93 | 13.85 | 0.16 | 43 | 300.32 | 61.82 | 2.75 | 41 | 85.74 | 37273.29 | 158.26 | 2892.1 | 69.81 | 30.45 | 19692.93 | 0.44 | 0.87 | 0.15 | 1.2 | 1 | 10
8 | 150 | CONCLUIDO | 6.7192 | 14.88 | 9.77 | 15.43 | 0.18 | 38 | 300.84 | 61.82 | 3 | 36 | 86.02 | 37338.27 | 153.06 | 2891.81 | 65.09 | 30.45 | 17357.79 | 0.47 | 0.89 | 0.14 | 1.05 | 1 | 10
9 | 150 | CONCLUIDO | 6.8793 | 14.54 | 9.65 | 17.03 | 0.19 | 34 | 301.37 | 61.82 | 3.25 | 32 | 86.3 | 37403.38 | 148.54 | 2892.15 | 60.77 | 30.45 | 15219.88 | 0.5 | 0.9 | 0.14 | 0.93 | 1 | 10
10 | 150 | CONCLUIDO | 7.0085 | 14.27 | 9.55 | 18.48 | 0.21 | 31 | 301.9 | 61.82 | 3.5 | 29 | 86.58 | 37468.6 | 144.26 | 2891.98 | 57.36 | 30.45 | 13528.41 | 0.53 | 0.91 | 0.13 | 0.83 | 1 | 10
11 | 150 | CONCLUIDO | 7.2411 | 13.81 | 9.31 | 20.7 | 0.22 | 27 | 302.43 | 61.82 | 3.75 | 25 | 86.86 | 37533.94 | 136.14 | 2891.82 | 49.63 | 30.45 | 9683.59 | 0.61 | 0.93 | 0.12 | 0.59 | 1 | 10
12 | 150 | CONCLUIDO | 7.1561 | 13.97 | 9.53 | 22 | 0.24 | 26 | 302.96 | 61.82 | 4 | 24 | 87.14 | 37599.4 | 138.17 | 2891.96 | 57.95 | 30.45 | 13852.36 | 0.53 | 0.91 | 0.11 | 0.81 | 1 | 10
13 | 150 | CONCLUIDO | 7.2635 | 13.77 | 9.44 | 23.59 | 0.25 | 24 | 303.49 | 61.82 | 4.25 | 22 | 87.42 | 37664.98 | 133.39 | 2891.81 | 54.13 | 30.45 | 11951.59 | 0.56 | 0.92 | 0.12 | 0.72 | 1 | 10
14 | 150 | CONCLUIDO | 7.3718 | 13.57 | 9.35 | 25.49 | 0.26 | 22 | 304.03 | 61.82 | 4.5 | 18 | 87.7 | 37730.68 | 128.31 | 2891.67 | 51.03 | 30.45 | 10411.47 | 0.6 | 0.93 | 0.12 | 0.63 | 1 | 10
15 | 150 | CONCLUIDO | 7.4175 | 13.48 | 9.32 | 26.62 | 0.28 | 21 | 304.56 | 61.82 | 4.75 | 3 | 87.99 | 37796.51 | 126.53 | 2891.94 | 49.36 | 30.45 | 9577.72 | 0.62 | 0.93 | 0.14 | 0.6 | 1 | 10
16 | 150 | CONCLUIDO | 7.4144 | 13.49 | 9.32 | 26.64 | 0.29 | 21 | 305.09 | 61.82 | 5 | 1 | 88.27 | 37862.45 | 126.43 | 2892.1 | 49.48 | 30.45 | 9637.6 | 0.62 | 0.93 | 0.14 | 0.6 | 1 | 10
17 | 150 | CONCLUIDO | 7.4138 | 13.49 | 9.32 | 26.64 | 0.31 | 21 | 305.63 | 61.82 | 5.25 | 0 | 88.56 | 37928.52 | 126.66 | 2892.06 | 49.44 | 30.45 | 9622.24 | 0.62 | 0.93 | 0.14 | 0.6 | 1 | 10

## RESULTADOS_0
Unnamed: 0 | Volume de calda [L] | STATUS | Capacidade operacional [ha/h] | Tempo de missao [h] | Tempo util [h] | Tempo por voo [min] | Autonomia Projetada [h] | N° Voos | MTOW [kg] | Massa Estrutura [kg] | Combustível [kg] | Abastecimentos | Massa gerador | Potência gerador [W] | Combustível consumido [L] | Calda cons [L] | Distância percorrida [km] | Distância Pulverizando [km] | RTL ACUMULADO[m] | EOC [km/km] | EOC [h/h] | Tempo de manobra [h] | Tempo rtl_rtw [h] | V pulv [m/s] | V desloc [m/s]
0 | 10 | CONCLUIDO | 4.4958 | 22.24 | 17.38 | 3.61 | 0.64 | 289 | 26.11 | 12.1 | 1 | 0 | 3.01 | 3454.41 | 50.46 | 2894.12 | 300.42 | 30.45 | 133770.33 | 0.1 | 0.5 | 0.93 | 8.66 | 1 | 10

## RESULTADOS_7
Unnamed: 0 | Volume de calda [L] | STATUS | Capacidade operacional [ha/h] | Tempo de missao [h] | Tempo util [h] | Tempo por voo [min] | Autonomia Projetada [h] | N° Voos | MTOW [kg] | Massa Estrutura [kg] | Combustível [kg] | Abastecimentos | Massa gerador | Potência gerador [W] | Combustível consumido [L] | Calda cons [L] | Distância percorrida [km] | Distância Pulverizando [km] | RTL ACUMULADO[m] | EOC [km/km] | EOC [h/h] | Tempo de manobra [h] | Tempo rtl_rtw [h] | V pulv [m/s] | V desloc [m/s]
0 | 45 | CONCLUIDO | 7.1257 | 14.03 | 10.69 | 9.72 | 0.18 | 66 | 98.71 | 39.72 | 1 | 0 | 12.99 | 12407.75 | 73.64 | 2892.22 | 91.79 | 30.45 | 30570.89 | 0.33 | 0.81 | 0.28 | 1.97 | 1 | 10

## RESULTADOS_19
Unnamed: 0 | Volume de calda [L] | STATUS | Capacidade operacional [ha/h] | Tempo de missao [h] | Tempo util [h] | Tempo por voo [min] | Autonomia Projetada [h] | N° Voos | MTOW [kg] | Massa Estrutura [kg] | Combustível [kg] | Abastecimentos | Massa gerador | Potência gerador [W] | Combustível consumido [L] | Calda cons [L] | Distância percorrida [km] | Distância Pulverizando [km] | RTL ACUMULADO[m] | EOC [km/km] | EOC [h/h] | Tempo de manobra [h] | Tempo rtl_rtw [h] | V pulv [m/s] | V desloc [m/s]
0 | 105 | CONCLUIDO | 5.0571 | 19.77 | 12.3 | 6.1 | 0.09 | 121 | 204 | 55.27 | 1 | 119 | 42.72 | 25393.6 | 165.6 | 2892.63 | 147.86 | 30.45 | 58329.52 | 0.21 | 0.7 | 0.27 | 3.58 | 1 | 10
1 | 105 | CONCLUIDO | 5.7925 | 17.26 | 11.21 | 7.82 | 0.11 | 86 | 204.39 | 55.27 | 1.25 | 84 | 42.87 | 25442.42 | 146.69 | 2892.31 | 111.8 | 30.45 | 40474.82 | 0.27 | 0.77 | 0.22 | 2.49 | 1 | 10
2 | 105 | CONCLUIDO | 6.3052 | 15.86 | 10.62 | 9.65 | 0.13 | 66 | 204.79 | 55.27 | 1.5 | 64 | 43.02 | 25491.3 | 134.84 | 2892.52 | 92.56 | 30.45 | 30956.56 | 0.33 | 0.82 | 0.18 | 1.9 | 1 | 10
3 | 105 | CONCLUIDO | 6.702 | 14.92 | 10.21 | 11.55 | 0.15 | 53 | 205.18 | 55.27 | 1.75 | 51 | 43.16 | 25540.22 | 125.1 | 2892.09 | 79.03 | 30.45 | 24254.75 | 0.39 | 0.85 | 0.17 | 1.49 | 1 | 10
4 | 105 | CONCLUIDO | 7.027 | 14.23 | 9.92 | 13.84 | 0.17 | 43 | 205.58 | 55.27 | 2 | 41 | 43.31 | 25589.2 | 116.77 | 2891.8 | 69.88 | 30.45 | 19728.58 | 0.44 | 0.87 | 0.15 | 1.2 | 1 | 10
5 | 105 | CONCLUIDO | 7.2813 | 13.73 | 9.71 | 16.18 | 0.19 | 36 | 205.98 | 55.27 | 2.25 | 34 | 43.46 | 25638.22 | 109.58 | 2892.03 | 62.87 | 30.45 | 16259.02 | 0.48 | 0.89 | 0.14 | 0.99 | 1 | 10
6 | 105 | CONCLUIDO | 7.4706 | 13.39 | 9.56 | 18.51 | 0.22 | 31 | 206.38 | 55.27 | 2.5 | 25 | 43.6 | 25687.3 | 103.15 | 2891.77 | 57.81 | 30.45 | 13754.83 | 0.53 | 0.91 | 0.14 | 0.84 | 1 | 10
7 | 105 | CONCLUIDO | 7.5166 | 13.3 | 9.56 | 19.79 | 0.24 | 29 | 206.78 | 55.27 | 2.75 | 4 | 43.75 | 25736.42 | 101.35 | 2891.77 | 56.97 | 30.45 | 13343.61 | 0.53 | 0.91 | 0.16 | 0.84 | 1 | 10
8 | 105 | CONCLUIDO | 7.5177 | 13.3 | 9.56 | 19.78 | 0.26 | 29 | 207.17 | 55.27 | 3 | 0 | 43.9 | 25785.6 | 101.39 | 2891.77 | 56.74 | 30.45 | 13227.54 | 0.54 | 0.91 | 0.17 | 0.84 | 1 | 10

## RESULTADOS_10
Unnamed: 0 | Volume de calda [L] | STATUS | Capacidade operacional [ha/h] | Tempo de missao [h] | Tempo util [h] | Tempo por voo [min] | Autonomia Projetada [h] | N° Voos | MTOW [kg] | Massa Estrutura [kg] | Combustível [kg] | Abastecimentos | Massa gerador | Potência gerador [W] | Combustível consumido [L] | Calda cons [L] | Distância percorrida [km] | Distância Pulverizando [km] | RTL ACUMULADO[m] | EOC [km/km] | EOC [h/h] | Tempo de manobra [h] | Tempo rtl_rtw [h] | V pulv [m/s] | V desloc [m/s]
0 | 60 | CONCLUIDO | 6.9244 | 14.44 | 10.62 | 9.66 | 0.14 | 66 | 124.63 | 45 | 1 | 64 | 18.64 | 15605.44 | 89.97 | 2892.35 | 92.71 | 30.45 | 31028.58 | 0.33 | 0.82 | 0.19 | 1.9 | 1 | 10
1 | 60 | CONCLUIDO | 7.3603 | 13.59 | 10.18 | 12.21 | 0.18 | 50 | 124.96 | 45 | 1.25 | 4 | 18.71 | 15645.96 | 80.01 | 2892.05 | 76.15 | 30.45 | 22831.58 | 0.4 | 0.85 | 0.22 | 1.46 | 1 | 10
2 | 60 | CONCLUIDO | 7.3525 | 13.6 | 10.19 | 12.23 | 0.21 | 50 | 125.29 | 45 | 1.5 | 0 | 18.79 | 15686.51 | 80.31 | 2891.85 | 76.46 | 30.45 | 22984.97 | 0.4 | 0.85 | 0.22 | 1.47 | 1 | 10

## RESULTADOS_25
Unnamed: 0 | Volume de calda [L] | STATUS | Capacidade operacional [ha/h] | Tempo de missao [h] | Tempo util [h] | Tempo por voo [min] | Autonomia Projetada [h] | N° Voos | MTOW [kg] | Massa Estrutura [kg] | Combustível [kg] | Abastecimentos | Massa gerador | Potência gerador [W] | Combustível consumido [L] | Calda cons [L] | Distância percorrida [km] | Distância Pulverizando [km] | RTL ACUMULADO[m] | EOC [km/km] | EOC [h/h] | Tempo de manobra [h] | Tempo rtl_rtw [h] | V pulv [m/s] | V desloc [m/s]
0 | 135 | CONCLUIDO | 4.0552 | 24.66 | 13.62 | 5.04 | 0.07 | 162 | 263.32 | 59.89 | 1 | 160 | 67.43 | 32710.1 | 221.51 | 2893.42 | 190.82 | 30.45 | 79605.56 | 0.16 | 0.64 | 0.34 | 4.89 | 1 | 10
1 | 135 | CONCLUIDO | 4.8471 | 20.63 | 12.06 | 6.41 | 0.08 | 113 | 263.79 | 59.89 | 1.25 | 111 | 67.65 | 32767.75 | 192.95 | 2892.75 | 139.87 | 30.45 | 54375.41 | 0.22 | 0.72 | 0.26 | 3.34 | 1 | 10
2 | 135 | CONCLUIDO | 5.4321 | 18.41 | 11.21 | 7.82 | 0.1 | 86 | 264.25 | 59.89 | 1.5 | 84 | 67.87 | 32825.49 | 176.11 | 2892.22 | 111.88 | 30.45 | 40514.7 | 0.27 | 0.77 | 0.22 | 2.49 | 1 | 10
3 | 135 | CONCLUIDO | 5.8712 | 17.03 | 10.69 | 9.3 | 0.12 | 69 | 264.72 | 59.89 | 1.75 | 67 | 68.09 | 32883.31 | 164.98 | 2892.21 | 95.06 | 30.45 | 32190.09 | 0.32 | 0.81 | 0.19 | 1.97 | 1 | 10
4 | 135 | CONCLUIDO | 6.1894 | 16.16 | 10.37 | 10.73 | 0.13 | 58 | 265.19 | 59.89 | 2 | 56 | 68.31 | 32941.21 | 157.09 | 2892.23 | 84.47 | 30.45 | 26948.94 | 0.36 | 0.84 | 0.17 | 1.65 | 1 | 10
5 | 135 | CONCLUIDO | 6.486 | 15.42 | 10.09 | 12.35 | 0.15 | 49 | 265.66 | 59.89 | 2.25 | 47 | 68.53 | 32999.19 | 149.58 | 2892 | 75.15 | 30.45 | 22332.8 | 0.41 | 0.86 | 0.16 | 1.37 | 1 | 10
6 | 135 | CONCLUIDO | 6.6916 | 14.94 | 9.92 | 13.84 | 0.17 | 43 | 266.13 | 59.89 | 2.5 | 41 | 68.75 | 33057.26 | 144.06 | 2892.25 | 69.76 | 30.45 | 19670.74 | 0.44 | 0.87 | 0.15 | 1.2 | 1 | 10
7 | 135 | CONCLUIDO | 6.873 | 14.55 | 9.78 | 15.44 | 0.18 | 38 | 266.6 | 59.89 | 2.75 | 36 | 68.97 | 33115.41 | 138.67 | 2892.02 | 64.89 | 30.45 | 17257.99 | 0.47 | 0.89 | 0.14 | 1.05 | 1 | 10
8 | 135 | CONCLUIDO | 7.0734 | 14.14 | 9.62 | 17.48 | 0.2 | 33 | 267.08 | 59.89 | 3 | 31 | 69.19 | 33173.65 | 133.1 | 2891.77 | 59.79 | 30.45 | 14733.55 | 0.51 | 0.9 | 0.13 | 0.9 | 1 | 10
9 | 135 | CONCLUIDO | 7.2081 | 13.87 | 9.5 | 19.01 | 0.22 | 30 | 267.55 | 59.89 | 3.25 | 28 | 69.41 | 33231.97 | 128.11 | 2892.15 | 55.93 | 30.45 | 12818.48 | 0.54 | 0.91 | 0.13 | 0.78 | 1 | 10
10 | 135 | CONCLUIDO | 7.3749 | 13.56 | 9.39 | 21.67 | 0.23 | 26 | 268.02 | 59.89 | 3.5 | 24 | 69.64 | 33290.38 | 121.92 | 2892.01 | 52.96 | 30.45 | 11353.89 | 0.58 | 0.92 | 0.11 | 0.67 | 1 | 10
11 | 135 | CONCLUIDO | 7.4198 | 13.48 | 9.41 | 23.53 | 0.25 | 24 | 268.5 | 59.89 | 3.75 | 20 | 69.86 | 33348.87 | 119.55 | 2891.75 | 53 | 30.45 | 11385.51 | 0.57 | 0.92 | 0.12 | 0.69 | 1 | 10
12 | 135 | CONCLUIDO | 7.4669 | 13.39 | 9.38 | 24.46 | 0.26 | 23 | 268.97 | 59.89 | 4 | 3 | 70.09 | 33407.45 | 117.15 | 2891.79 | 51.22 | 30.45 | 10502.31 | 0.59 | 0.92 | 0.14 | 0.66 | 1 | 10
13 | 135 | CONCLUIDO | 7.4621 | 13.4 | 9.39 | 24.48 | 0.28 | 23 | 269.45 | 59.89 | 4.25 | 0 | 70.31 | 33466.11 | 117.1 | 2891.79 | 51.35 | 30.45 | 10565.79 | 0.59 | 0.92 | 0.15 | 0.66 | 1 | 10

## RESULTADOS_14
Unnamed: 0 | Volume de calda [L] | STATUS | Capacidade operacional [ha/h] | Tempo de missao [h] | Tempo util [h] | Tempo por voo [min] | Autonomia Projetada [h] | N° Voos | MTOW [kg] | Massa Estrutura [kg] | Combustível [kg] | Abastecimentos | Massa gerador | Potência gerador [W] | Combustível consumido [L] | Calda cons [L] | Distância percorrida [km] | Distância Pulverizando [km] | RTL ACUMULADO[m] | EOC [km/km] | EOC [h/h] | Tempo de manobra [h] | Tempo rtl_rtw [h] | V pulv [m/s] | V desloc [m/s]
0 | 80 | CONCLUIDO | 6.0112 | 16.64 | 11.38 | 7.5 | 0.11 | 91 | 159.12 | 50.28 | 1 | 89 | 27.84 | 19859.16 | 124.47 | 2892.69 | 117.38 | 30.45 | 43237.92 | 0.26 | 0.76 | 0.23 | 2.66 | 1 | 10
1 | 80 | CONCLUIDO | 6.6954 | 14.94 | 10.55 | 9.89 | 0.14 | 64 | 159.48 | 50.28 | 1.25 | 62 | 27.95 | 19902.91 | 109.47 | 2892.25 | 90.31 | 30.45 | 29841.27 | 0.34 | 0.82 | 0.18 | 1.83 | 1 | 10
2 | 80 | CONCLUIDO | 7.1221 | 14.04 | 10.14 | 12.41 | 0.17 | 49 | 159.83 | 50.28 | 1.5 | 47 | 28.05 | 19946.71 | 98.77 | 2892.35 | 76.75 | 30.45 | 23136.3 | 0.4 | 0.85 | 0.16 | 1.41 | 1 | 10
3 | 80 | CONCLUIDO | 7.4431 | 13.44 | 9.85 | 15.16 | 0.19 | 39 | 160.19 | 50.28 | 1.75 | 18 | 28.16 | 19990.53 | 90.52 | 2892.05 | 66.8 | 30.45 | 18211.8 | 0.46 | 0.88 | 0.17 | 1.13 | 1 | 10
4 | 80 | CONCLUIDO | 7.4701 | 13.39 | 9.84 | 15.53 | 0.22 | 38 | 160.54 | 50.28 | 2 | 1 | 28.26 | 20034.4 | 89.42 | 2891.88 | 65.56 | 30.45 | 17597.33 | 0.46 | 0.88 | 0.19 | 1.12 | 1 | 10
5 | 80 | CONCLUIDO | 7.4689 | 13.39 | 9.84 | 15.54 | 0.25 | 38 | 160.9 | 50.28 | 2.25 | 0 | 28.37 | 20078.3 | 89.64 | 2892.01 | 65.57 | 30.45 | 17597.98 | 0.46 | 0.88 | 0.19 | 1.12 | 1 | 10

## RESULTADOS_21
Unnamed: 0 | Volume de calda [L] | STATUS | Capacidade operacional [ha/h] | Tempo de missao [h] | Tempo util [h] | Tempo por voo [min] | Autonomia Projetada [h] | N° Voos | MTOW [kg] | Massa Estrutura [kg] | Combustível [kg] | Abastecimentos | Massa gerador | Potência gerador [W] | Combustível consumido [L] | Calda cons [L] | Distância percorrida [km] | Distância Pulverizando [km] | RTL ACUMULADO[m] | EOC [km/km] | EOC [h/h] | Tempo de manobra [h] | Tempo rtl_rtw [h] | V pulv [m/s] | V desloc [m/s]
0 | 115 | CONCLUIDO | 4.7032 | 21.26 | 12.72 | 5.7 | 0.08 | 134 | 222.93 | 56.94 | 1 | 132 | 49.99 | 27728.69 | 183.18 | 2892.89 | 161.38 | 30.45 | 65024.54 | 0.19 | 0.68 | 0.3 | 4 | 1 | 10
1 | 115 | CONCLUIDO | 5.4521 | 18.34 | 11.51 | 7.27 | 0.1 | 95 | 223.35 | 56.94 | 1.25 | 93 | 50.15 | 27780.03 | 162.02 | 2892.58 | 121.7 | 30.45 | 45380.15 | 0.25 | 0.75 | 0.23 | 2.79 | 1 | 10
2 | 115 | CONCLUIDO | 5.9862 | 16.7 | 10.84 | 8.91 | 0.12 | 73 | 223.76 | 56.94 | 1.5 | 71 | 50.32 | 27831.42 | 148.78 | 2892.75 | 99.82 | 30.45 | 34548.73 | 0.31 | 0.8 | 0.2 | 2.12 | 1 | 10
3 | 115 | CONCLUIDO | 6.4231 | 15.57 | 10.36 | 10.72 | 0.14 | 58 | 224.18 | 56.94 | 1.75 | 56 | 50.49 | 27882.87 | 138.58 | 2892.06 | 84.27 | 30.45 | 26847.83 | 0.36 | 0.84 | 0.17 | 1.64 | 1 | 10
4 | 115 | CONCLUIDO | 6.6897 | 14.95 | 10.14 | 12.41 | 0.16 | 49 | 224.6 | 56.94 | 2 | 47 | 50.65 | 27934.37 | 131.86 | 2892.37 | 76.89 | 30.45 | 23205.1 | 0.4 | 0.85 | 0.16 | 1.41 | 1 | 10
5 | 115 | CONCLUIDO | 6.9887 | 14.31 | 9.85 | 14.41 | 0.18 | 41 | 225.01 | 56.94 | 2.25 | 39 | 50.82 | 27985.94 | 123.88 | 2892.07 | 67.34 | 30.45 | 18471.34 | 0.45 | 0.88 | 0.14 | 1.13 | 1 | 10
6 | 115 | CONCLUIDO | 7.2076 | 13.87 | 9.68 | 16.59 | 0.2 | 35 | 225.43 | 56.94 | 2.5 | 33 | 50.99 | 28037.57 | 117.42 | 2891.74 | 61.66 | 30.45 | 15657.88 | 0.49 | 0.89 | 0.14 | 0.96 | 1 | 10
7 | 115 | CONCLUIDO | 7.4085 | 13.5 | 9.52 | 19.04 | 0.22 | 30 | 225.85 | 56.94 | 2.75 | 26 | 51.16 | 28089.25 | 110.8 | 2891.78 | 56.37 | 30.45 | 13040.07 | 0.54 | 0.91 | 0.13 | 0.8 | 1 | 10
8 | 115 | CONCLUIDO | 7.57 | 13.21 | 9.36 | 20.81 | 0.24 | 27 | 226.27 | 56.94 | 3 | 10 | 51.33 | 28140.99 | 105.28 | 2891.88 | 50.43 | 30.45 | 10083.13 | 0.6 | 0.92 | 0.15 | 0.64 | 1 | 10
9 | 115 | CONCLUIDO | 7.6042 | 13.15 | 9.3 | 20.68 | 0.25 | 27 | 226.69 | 56.94 | 3.25 | 0 | 51.5 | 28192.8 | 104.44 | 2892.08 | 47.7 | 30.45 | 8719.76 | 0.64 | 0.93 | 0.16 | 0.58 | 1 | 10

## RESULTADOS_5
Unnamed: 0 | Volume de calda [L] | STATUS | Capacidade operacional [ha/h] | Tempo de missao [h] | Tempo util [h] | Tempo por voo [min] | Autonomia Projetada [h] | N° Voos | MTOW [kg] | Massa Estrutura [kg] | Combustível [kg] | Abastecimentos | Massa gerador | Potência gerador [W] | Combustível consumido [L] | Calda cons [L] | Distância percorrida [km] | Distância Pulverizando [km] | RTL ACUMULADO[m] | EOC [km/km] | EOC [h/h] | Tempo de manobra [h] | Tempo rtl_rtw [h] | V pulv [m/s] | V desloc [m/s]
0 | 35 | CONCLUIDO | 6.8704 | 14.56 | 11.22 | 8.01 | 0.22 | 84 | 80.84 | 35.1 | 1 | 0 | 9.74 | 10204.21 | 68.88 | 2892.53 | 108.36 | 30.45 | 38767.4 | 0.28 | 0.77 | 0.33 | 2.49 | 1 | 10

## RESULTADOS_8
Unnamed: 0 | Volume de calda [L] | STATUS | Capacidade operacional [ha/h] | Tempo de missao [h] | Tempo util [h] | Tempo por voo [min] | Autonomia Projetada [h] | N° Voos | MTOW [kg] | Massa Estrutura [kg] | Combustível [kg] | Abastecimentos | Massa gerador | Potência gerador [W] | Combustível consumido [L] | Calda cons [L] | Distância percorrida [km] | Distância Pulverizando [km] | RTL ACUMULADO[m] | EOC [km/km] | EOC [h/h] | Tempo de manobra [h] | Tempo rtl_rtw [h] | V pulv [m/s] | V desloc [m/s]
0 | 50 | CONCLUIDO | 7.2107 | 13.87 | 10.5 | 10.5 | 0.16 | 60 | 107.41 | 41.65 | 1 | 5 | 14.77 | 13481.73 | 75.87 | 2892.63 | 86.31 | 30.45 | 27861.03 | 0.35 | 0.83 | 0.24 | 1.78 | 1 | 10
1 | 50 | CONCLUIDO | 7.243 | 13.81 | 10.46 | 10.64 | 0.2 | 59 | 107.73 | 41.65 | 1.25 | 0 | 14.83 | 13520.81 | 75.61 | 2892.35 | 84.81 | 30.45 | 27116.1 | 0.36 | 0.83 | 0.25 | 1.74 | 1 | 10

## RESULTADOS_3
Unnamed: 0 | Volume de calda [L] | STATUS | Capacidade operacional [ha/h] | Tempo de missao [h] | Tempo util [h] | Tempo por voo [min] | Autonomia Projetada [h] | N° Voos | MTOW [kg] | Massa Estrutura [kg] | Combustível [kg] | Abastecimentos | Massa gerador | Potência gerador [W] | Combustível consumido [L] | Calda cons [L] | Distância percorrida [km] | Distância Pulverizando [km] | RTL ACUMULADO[m] | EOC [km/km] | EOC [h/h] | Tempo de manobra [h] | Tempo rtl_rtw [h] | V pulv [m/s] | V desloc [m/s]
0 | 25 | CONCLUIDO | 6.3953 | 15.64 | 12.22 | 6.26 | 0.28 | 117 | 61.76 | 28.92 | 1 | 0 | 6.84 | 7851.41 | 63.9 | 2892.98 | 139.73 | 30.45 | 54285.81 | 0.22 | 0.71 | 0.42 | 3.49 | 1 | 10

## RESULTADOS_15
Unnamed: 0 | Volume de calda [L] | STATUS | Capacidade operacional [ha/h] | Tempo de missao [h] | Tempo util [h] | Tempo por voo [min] | Autonomia Projetada [h] | N° Voos | MTOW [kg] | Massa Estrutura [kg] | Combustível [kg] | Abastecimentos | Massa gerador | Potência gerador [W] | Combustível consumido [L] | Calda cons [L] | Distância percorrida [km] | Distância Pulverizando [km] | RTL ACUMULADO[m] | EOC [km/km] | EOC [h/h] | Tempo de manobra [h] | Tempo rtl_rtw [h] | V pulv [m/s] | V desloc [m/s]
0 | 85 | CONCLUIDO | 5.808 | 17.22 | 11.56 | 7.15 | 0.11 | 97 | 167.88 | 51.39 | 1 | 95 | 30.49 | 20939.59 | 132.69 | 2892.34 | 123.31 | 30.45 | 46174.29 | 0.25 | 0.75 | 0.24 | 2.84 | 1 | 10
1 | 85 | CONCLUIDO | 6.4832 | 15.42 | 10.71 | 9.32 | 0.13 | 69 | 168.25 | 51.39 | 1.25 | 67 | 30.6 | 20984.25 | 117.64 | 2892.27 | 95.81 | 30.45 | 32563.62 | 0.32 | 0.81 | 0.19 | 1.99 | 1 | 10
2 | 85 | CONCLUIDO | 6.9799 | 14.33 | 10.19 | 11.76 | 0.16 | 52 | 168.61 | 51.39 | 1.5 | 50 | 30.71 | 21028.94 | 106.19 | 2891.84 | 78.55 | 30.45 | 24022.27 | 0.39 | 0.85 | 0.17 | 1.47 | 1 | 10
3 | 85 | CONCLUIDO | 7.3459 | 13.61 | 9.85 | 14.42 | 0.18 | 41 | 168.97 | 51.39 | 1.75 | 37 | 30.83 | 21073.68 | 96.46 | 2892.05 | 67.38 | 30.45 | 18488.95 | 0.45 | 0.88 | 0.15 | 1.13 | 1 | 10
4 | 85 | CONCLUIDO | 7.488 | 13.35 | 9.76 | 16.27 | 0.21 | 36 | 169.33 | 51.39 | 2 | 7 | 30.94 | 21118.46 | 91.72 | 2891.84 | 63.42 | 30.45 | 16533.37 | 0.48 | 0.89 | 0.17 | 1.04 | 1 | 10
5 | 85 | CONCLUIDO | 7.4771 | 13.37 | 9.78 | 16.3 | 0.24 | 36 | 169.7 | 51.39 | 2.25 | 0 | 31.05 | 21163.27 | 91.73 | 2891.93 | 63.71 | 30.45 | 16682.3 | 0.48 | 0.89 | 0.18 | 1.06 | 1 | 10

## RESULTADOS_2
Unnamed: 0 | Volume de calda [L] | STATUS | Capacidade operacional [ha/h] | Tempo de missao [h] | Tempo util [h] | Tempo por voo [min] | Autonomia Projetada [h] | N° Voos | MTOW [kg] | Massa Estrutura [kg] | Combustível [kg] | Abastecimentos | Massa gerador | Potência gerador [W] | Combustível consumido [L] | Calda cons [L] | Distância percorrida [km] | Distância Pulverizando [km] | RTL ACUMULADO[m] | EOC [km/km] | EOC [h/h] | Tempo de manobra [h] | Tempo rtl_rtw [h] | V pulv [m/s] | V desloc [m/s]
0 | 20 | CONCLUIDO | 6.0128 | 16.63 | 13.1 | 5.38 | 0.34 | 146 | 51.33 | 24.83 | 1 | 0 | 5.51 | 6564.78 | 60.95 | 2893.54 | 166.91 | 30.45 | 67731.5 | 0.18 | 0.66 | 0.51 | 4.37 | 1 | 10

## RESULTADOS_22
Unnamed: 0 | Volume de calda [L] | STATUS | Capacidade operacional [ha/h] | Tempo de missao [h] | Tempo util [h] | Tempo por voo [min] | Autonomia Projetada [h] | N° Voos | MTOW [kg] | Massa Estrutura [kg] | Combustível [kg] | Abastecimentos | Massa gerador | Potência gerador [W] | Combustível consumido [L] | Calda cons [L] | Distância percorrida [km] | Distância Pulverizando [km] | RTL ACUMULADO[m] | EOC [km/km] | EOC [h/h] | Tempo de manobra [h] | Tempo rtl_rtw [h] | V pulv [m/s] | V desloc [m/s]
0 | 120 | CONCLUIDO | 4.5475 | 21.99 | 12.9 | 5.53 | 0.08 | 140 | 232.68 | 57.72 | 1 | 138 | 53.95 | 28931.02 | 191.85 | 2893.52 | 167.52 | 30.45 | 68066.03 | 0.18 | 0.67 | 0.3 | 4.18 | 1 | 10
1 | 120 | CONCLUIDO | 5.3084 | 18.84 | 11.62 | 7.04 | 0.1 | 99 | 233.1 | 57.72 | 1.25 | 97 | 54.13 | 28983.75 | 169.07 | 2892.25 | 125.4 | 30.45 | 47210.57 | 0.24 | 0.75 | 0.24 | 2.9 | 1 | 10
2 | 120 | CONCLUIDO | 5.8496 | 17.1 | 10.92 | 8.62 | 0.11 | 76 | 233.53 | 57.72 | 1.5 | 74 | 54.31 | 29036.54 | 155.47 | 2891.92 | 102.8 | 30.45 | 36023.1 | 0.3 | 0.79 | 0.2 | 2.2 | 1 | 10
3 | 120 | CONCLUIDO | 6.2692 | 15.95 | 10.46 | 10.29 | 0.13 | 61 | 233.96 | 57.72 | 1.75 | 59 | 54.49 | 29089.39 | 145.34 | 2892.14 | 87.49 | 30.45 | 28442.6 | 0.35 | 0.83 | 0.18 | 1.74 | 1 | 10
4 | 120 | CONCLUIDO | 6.5867 | 15.18 | 10.15 | 11.94 | 0.15 | 51 | 234.39 | 57.72 | 2 | 49 | 54.67 | 29142.31 | 137.35 | 2892.25 | 77.21 | 30.45 | 23356.05 | 0.39 | 0.85 | 0.16 | 1.43 | 1 | 10
5 | 120 | CONCLUIDO | 6.8523 | 14.59 | 9.93 | 13.85 | 0.17 | 43 | 234.82 | 57.72 | 2.25 | 41 | 54.85 | 29195.29 | 130.54 | 2892.16 | 69.9 | 30.45 | 19741.07 | 0.44 | 0.87 | 0.15 | 1.2 | 1 | 10
6 | 120 | CONCLUIDO | 7.0723 | 14.14 | 9.75 | 15.8 | 0.19 | 37 | 235.25 | 57.72 | 2.5 | 35 | 55.03 | 29248.33 | 124.58 | 2891.95 | 63.73 | 30.45 | 16686.63 | 0.48 | 0.89 | 0.15 | 1.02 | 1 | 10
7 | 120 | CONCLUIDO | 7.2673 | 13.76 | 9.59 | 17.99 | 0.21 | 32 | 235.68 | 57.72 | 2.75 | 30 | 55.21 | 29301.44 | 118.06 | 2891.87 | 58.95 | 30.45 | 14317.95 | 0.52 | 0.9 | 0.13 | 0.87 | 1 | 10
8 | 120 | CONCLUIDO | 7.4966 | 13.34 | 9.36 | 20.05 | 0.23 | 28 | 236.11 | 57.72 | 3 | 20 | 55.39 | 29354.61 | 110.19 | 2891.7 | 50.67 | 30.45 | 10198.86 | 0.6 | 0.93 | 0.13 | 0.63 | 1 | 10
9 | 120 | CONCLUIDO | 7.4508 | 13.42 | 9.53 | 21.99 | 0.24 | 26 | 236.54 | 57.72 | 3.25 | 11 | 55.57 | 29407.85 | 109.81 | 2891.82 | 57.13 | 30.45 | 13439.1 | 0.53 | 0.91 | 0.12 | 0.81 | 1 | 10
10 | 120 | CONCLUIDO | 7.465 | 13.4 | 9.5 | 21.93 | 0.26 | 26 | 236.98 | 57.72 | 3.5 | 0 | 55.75 | 29461.15 | 109.21 | 2891.79 | 55.31 | 30.45 | 12529.79 | 0.55 | 0.91 | 0.15 | 0.78 | 1 | 10

## RESULTADOS_27
Unnamed: 0 | Volume de calda [L] | STATUS | Capacidade operacional [ha/h] | Tempo de missao [h] | Tempo util [h] | Tempo por voo [min] | Autonomia Projetada [h] | N° Voos | MTOW [kg] | Massa Estrutura [kg] | Combustível [kg] | Abastecimentos | Massa gerador | Potência gerador [W] | Combustível consumido [L] | Calda cons [L] | Distância percorrida [km] | Distância Pulverizando [km] | RTL ACUMULADO[m] | EOC [km/km] | EOC [h/h] | Tempo de manobra [h] | Tempo rtl_rtw [h] | V pulv [m/s] | V desloc [m/s]
0 | 145 | CONCLUIDO | 3.762 | 26.58 | 14.09 | 4.78 | 0.06 | 177 | 285.18 | 61.2 | 1 | 175 | 77.98 | 35406.83 | 242.45 | 2893.22 | 206.67 | 30.45 | 87453.08 | 0.15 | 0.61 | 0.36 | 5.37 | 1 | 10
1 | 145 | CONCLUIDO | 4.5758 | 21.85 | 12.33 | 6.06 | 0.08 | 122 | 285.68 | 61.2 | 1.25 | 120 | 78.24 | 35468.6 | 209.01 | 2892.91 | 148.77 | 30.45 | 58781.04 | 0.2 | 0.7 | 0.27 | 3.61 | 1 | 10
2 | 145 | CONCLUIDO | 5.1561 | 19.39 | 11.43 | 7.38 | 0.09 | 93 | 286.19 | 61.2 | 1.5 | 91 | 78.49 | 35530.47 | 190.98 | 2892.74 | 119.4 | 30.45 | 44242.22 | 0.26 | 0.76 | 0.22 | 2.71 | 1 | 10
3 | 145 | CONCLUIDO | 5.594 | 17.88 | 10.89 | 8.71 | 0.11 | 75 | 286.69 | 61.2 | 1.75 | 73 | 78.74 | 35592.57 | 179.01 | 2892.16 | 101.07 | 30.45 | 35165.38 | 0.3 | 0.8 | 0.2 | 2.16 | 1 | 10
4 | 145 | CONCLUIDO | 5.9274 | 16.87 | 10.53 | 10.03 | 0.12 | 63 | 287.19 | 61.2 | 2 | 61 | 78.99 | 35654.65 | 170.44 | 2892.48 | 89.48 | 30.45 | 29430.72 | 0.34 | 0.82 | 0.18 | 1.8 | 1 | 10
5 | 145 | CONCLUIDO | 6.2402 | 16.02 | 10.22 | 11.57 | 0.14 | 53 | 287.7 | 61.2 | 2.25 | 51 | 79.25 | 35716.83 | 162.57 | 2892.27 | 79.49 | 30.45 | 24486.67 | 0.38 | 0.85 | 0.17 | 1.5 | 1 | 10
6 | 145 | CONCLUIDO | 6.4742 | 15.45 | 10.02 | 13.07 | 0.15 | 46 | 288.2 | 61.2 | 2.5 | 44 | 79.5 | 35779.11 | 156.71 | 2891.93 | 72.83 | 30.45 | 21188.18 | 0.42 | 0.86 | 0.16 | 1.3 | 1 | 10
7 | 145 | CONCLUIDO | 6.6627 | 15.01 | 9.85 | 14.42 | 0.17 | 41 | 288.71 | 61.2 | 2.75 | 39 | 79.76 | 35841.5 | 151.35 | 2892.52 | 67.38 | 30.45 | 18488.74 | 0.45 | 0.88 | 0.14 | 1.13 | 1 | 10
8 | 145 | CONCLUIDO | 6.8494 | 14.6 | 9.71 | 16.18 | 0.18 | 36 | 289.21 | 61.2 | 3 | 34 | 80.02 | 35903.99 | 146.04 | 2891.89 | 62.8 | 30.45 | 16223.89 | 0.48 | 0.89 | 0.14 | 0.99 | 1 | 10
9 | 145 | CONCLUIDO | 6.9703 | 14.35 | 9.62 | 17.49 | 0.2 | 33 | 289.72 | 61.2 | 3.25 | 31 | 80.27 | 35966.59 | 141.9 | 2892.02 | 59.88 | 30.45 | 14778.54 | 0.51 | 0.9 | 0.13 | 0.9 | 1 | 10
10 | 145 | CONCLUIDO | 7.1497 | 13.99 | 9.47 | 19.6 | 0.21 | 29 | 290.23 | 61.2 | 3.5 | 27 | 80.53 | 36029.29 | 136.44 | 2891.84 | 54.9 | 30.45 | 12309.94 | 0.55 | 0.91 | 0.13 | 0.75 | 1 | 10
11 | 145 | CONCLUIDO | 7.2456 | 13.8 | 9.4 | 20.88 | 0.23 | 27 | 290.74 | 61.2 | 3.75 | 25 | 80.79 | 36092.1 | 131.55 | 2891.83 | 52.99 | 30.45 | 11366.53 | 0.57 | 0.92 | 0.11 | 0.68 | 1 | 10
12 | 145 | CONCLUIDO | 7.2373 | 13.82 | 9.52 | 22.85 | 0.24 | 25 | 291.25 | 61.2 | 4 | 23 | 81.05 | 36155.02 | 131.5 | 2891.67 | 57.22 | 30.45 | 13489.65 | 0.53 | 0.91 | 0.12 | 0.8 | 1 | 10
13 | 145 | CONCLUIDO | 7.3704 | 13.57 | 9.38 | 24.47 | 0.26 | 23 | 291.76 | 61.2 | 4.25 | 18 | 81.31 | 36218.04 | 125.65 | 2891.95 | 52.03 | 30.45 | 10902.76 | 0.59 | 0.92 | 0.12 | 0.66 | 1 | 10
14 | 145 | CONCLUIDO | 7.4112 | 13.49 | 9.36 | 25.52 | 0.27 | 22 | 292.27 | 61.2 | 4.5 | 2 | 81.57 | 36281.16 | 123 | 2891.67 | 50.63 | 30.45 | 10209.78 | 0.6 | 0.93 | 0.14 | 0.64 | 1 | 10
15 | 145 | CONCLUIDO | 7.4627 | 13.4 | 9.32 | 26.63 | 0.29 | 21 | 292.79 | 61.2 | 4.75 | 0 | 81.84 | 36344.4 | 122.71 | 2891.67 | 49.3 | 30.45 | 9548.27 | 0.62 | 0.93 | 0.14 | 0.6 | 1 | 10

## RESULTADOS_11
Unnamed: 0 | Volume de calda [L] | STATUS | Capacidade operacional [ha/h] | Tempo de missao [h] | Tempo util [h] | Tempo por voo [min] | Autonomia Projetada [h] | N° Voos | MTOW [kg] | Massa Estrutura [kg] | Combustível [kg] | Abastecimentos | Massa gerador | Potência gerador [W] | Combustível consumido [L] | Calda cons [L] | Distância percorrida [km] | Distância Pulverizando [km] | RTL ACUMULADO[m] | EOC [km/km] | EOC [h/h] | Tempo de manobra [h] | Tempo rtl_rtw [h] | V pulv [m/s] | V desloc [m/s]
0 | 65 | CONCLUIDO | 6.6653 | 15 | 10.84 | 8.91 | 0.13 | 73 | 133.21 | 46.47 | 1 | 71 | 20.75 | 16663.42 | 99.36 | 2892.4 | 99.55 | 30.45 | 34413.28 | 0.31 | 0.8 | 0.2 | 2.11 | 1 | 10
1 | 65 | CONCLUIDO | 7.2838 | 13.73 | 10.16 | 11.95 | 0.17 | 51 | 133.55 | 46.47 | 1.25 | 40 | 20.83 | 16704.7 | 85.37 | 2892.01 | 77.1 | 30.45 | 23298.87 | 0.39 | 0.85 | 0.18 | 1.44 | 1 | 10
2 | 65 | CONCLUIDO | 7.4051 | 13.5 | 10.07 | 13.14 | 0.2 | 46 | 133.88 | 46.47 | 1.5 | 1 | 20.91 | 16746.01 | 82.36 | 2892.09 | 72.75 | 30.45 | 21148.3 | 0.42 | 0.86 | 0.21 | 1.35 | 1 | 10
3 | 65 | CONCLUIDO | 7.4051 | 13.5 | 10.07 | 13.14 | 0.23 | 46 | 134.22 | 46.47 | 1.75 | 0 | 21 | 16787.35 | 82.54 | 2892.18 | 72.72 | 30.45 | 21132.89 | 0.42 | 0.86 | 0.21 | 1.35 | 1 | 10

## RESULTADOS_24
Unnamed: 0 | Volume de calda [L] | STATUS | Capacidade operacional [ha/h] | Tempo de missao [h] | Tempo util [h] | Tempo por voo [min] | Autonomia Projetada [h] | N° Voos | MTOW [kg] | Massa Estrutura [kg] | Combustível [kg] | Abastecimentos | Massa gerador | Potência gerador [W] | Combustível consumido [L] | Calda cons [L] | Distância percorrida [km] | Distância Pulverizando [km] | RTL ACUMULADO[m] | EOC [km/km] | EOC [h/h] | Tempo de manobra [h] | Tempo rtl_rtw [h] | V pulv [m/s] | V desloc [m/s]
0 | 130 | CONCLUIDO | 4.2222 | 23.68 | 13.35 | 5.2 | 0.07 | 154 | 252.85 | 59.19 | 1 | 152 | 62.65 | 31418.63 | 210.97 | 2893.55 | 182.27 | 30.45 | 75369.63 | 0.17 | 0.65 | 0.33 | 4.62 | 1 | 10
1 | 130 | CONCLUIDO | 5.0025 | 19.99 | 11.9 | 6.61 | 0.09 | 108 | 253.3 | 59.19 | 1.25 | 106 | 62.86 | 31474.5 | 184.73 | 2892.76 | 134.72 | 30.45 | 51825.42 | 0.23 | 0.73 | 0.26 | 3.18 | 1 | 10
2 | 130 | CONCLUIDO | 5.5888 | 17.89 | 11.08 | 8.11 | 0.11 | 82 | 253.75 | 59.19 | 1.5 | 80 | 63.06 | 31530.44 | 168.58 | 2892.44 | 107.81 | 30.45 | 38499.29 | 0.28 | 0.78 | 0.21 | 2.36 | 1 | 10
3 | 130 | CONCLUIDO | 5.9778 | 16.73 | 10.65 | 9.54 | 0.12 | 67 | 254.21 | 59.19 | 1.75 | 65 | 63.26 | 31586.46 | 158.88 | 2892.06 | 93.41 | 30.45 | 31376.33 | 0.33 | 0.81 | 0.19 | 1.93 | 1 | 10
4 | 130 | CONCLUIDO | 6.3408 | 15.77 | 10.28 | 11.21 | 0.14 | 55 | 254.66 | 59.19 | 2 | 53 | 63.47 | 31642.55 | 150.09 | 2892.12 | 81.27 | 30.45 | 25366.4 | 0.37 | 0.84 | 0.17 | 1.56 | 1 | 10
5 | 130 | CONCLUIDO | 6.598 | 15.16 | 10.05 | 12.83 | 0.16 | 47 | 255.12 | 59.19 | 2.25 | 45 | 63.67 | 31698.72 | 143.66 | 2892.09 | 74.18 | 30.45 | 21861.36 | 0.41 | 0.86 | 0.15 | 1.33 | 1 | 10
6 | 130 | CONCLUIDO | 6.8232 | 14.66 | 9.85 | 14.41 | 0.17 | 41 | 255.57 | 59.19 | 2.5 | 39 | 63.88 | 31754.97 | 137.44 | 2892.19 | 67.35 | 30.45 | 18474.75 | 0.45 | 0.88 | 0.14 | 1.12 | 1 | 10
7 | 130 | CONCLUIDO | 7.0059 | 14.27 | 9.71 | 16.18 | 0.19 | 36 | 256.03 | 59.19 | 2.75 | 34 | 64.09 | 31811.29 | 131.81 | 2891.93 | 62.8 | 30.45 | 16225.72 | 0.48 | 0.89 | 0.14 | 0.99 | 1 | 10
8 | 130 | CONCLUIDO | 7.1682 | 13.95 | 9.58 | 17.96 | 0.21 | 32 | 256.49 | 59.19 | 3 | 30 | 64.29 | 31867.69 | 126.33 | 2892.08 | 58.58 | 30.45 | 14133.82 | 0.52 | 0.9 | 0.13 | 0.86 | 1 | 10
9 | 130 | CONCLUIDO | 7.4388 | 13.44 | 9.32 | 20.71 | 0.23 | 27 | 256.95 | 59.19 | 3.25 | 25 | 64.5 | 31924.29 | 117.83 | 2891.74 | 49.92 | 30.45 | 9831.9 | 0.61 | 0.93 | 0.12 | 0.6 | 1 | 10
10 | 130 | CONCLUIDO | 7.3432 | 13.62 | 9.54 | 22.02 | 0.24 | 26 | 257.41 | 59.19 | 3.5 | 23 | 64.71 | 31980.84 | 118.74 | 2891.84 | 57.48 | 30.45 | 13613.53 | 0.53 | 0.91 | 0.13 | 0.82 | 1 | 10
11 | 130 | CONCLUIDO | 7.4627 | 13.4 | 9.42 | 23.55 | 0.26 | 24 | 257.86 | 59.19 | 3.75 | 4 | 64.92 | 32037.48 | 114.43 | 2891.67 | 52.71 | 30.45 | 11238.83 | 0.58 | 0.92 | 0.14 | 0.7 | 1 | 10
12 | 130 | CONCLUIDO | 7.4608 | 13.4 | 9.43 | 23.56 | 0.28 | 24 | 258.32 | 59.19 | 4 | 0 | 65.13 | 32094.19 | 114.46 | 2891.94 | 52.71 | 30.45 | 11239.42 | 0.58 | 0.92 | 0.15 | 0.7 | 1 | 10

## RESULTADOS_13
Unnamed: 0 | Volume de calda [L] | STATUS | Capacidade operacional [ha/h] | Tempo de missao [h] | Tempo util [h] | Tempo por voo [min] | Autonomia Projetada [h] | N° Voos | MTOW [kg] | Massa Estrutura [kg] | Combustível [kg] | Abastecimentos | Massa gerador | Potência gerador [W] | Combustível consumido [L] | Calda cons [L] | Distância percorrida [km] | Distância Pulverizando [km] | RTL ACUMULADO[m] | EOC [km/km] | EOC [h/h] | Tempo de manobra [h] | Tempo rtl_rtw [h] | V pulv [m/s] | V desloc [m/s]
0 | 75 | CONCLUIDO | 6.2316 | 16.05 | 11.17 | 7.89 | 0.12 | 85 | 150.44 | 49.1 | 1 | 83 | 25.34 | 18787.76 | 115.88 | 2892.18 | 110.8 | 30.45 | 39978.51 | 0.27 | 0.78 | 0.21 | 2.45 | 1 | 10
1 | 75 | CONCLUIDO | 6.8726 | 14.55 | 10.44 | 10.44 | 0.15 | 60 | 150.78 | 49.1 | 1.25 | 58 | 25.44 | 18830.65 | 102.05 | 2892.06 | 86.6 | 30.45 | 28003.92 | 0.35 | 0.83 | 0.18 | 1.72 | 1 | 10
2 | 75 | CONCLUIDO | 7.3308 | 13.64 | 9.99 | 13.32 | 0.18 | 45 | 151.13 | 49.1 | 1.5 | 39 | 25.54 | 18873.58 | 90.71 | 2892.42 | 71.8 | 30.45 | 20681.68 | 0.42 | 0.87 | 0.16 | 1.27 | 1 | 10
3 | 75 | CONCLUIDO | 7.4704 | 13.39 | 9.89 | 14.83 | 0.2 | 40 | 151.48 | 49.1 | 1.75 | 2 | 25.64 | 18916.54 | 87.05 | 2891.9 | 67.03 | 30.45 | 18321.88 | 0.45 | 0.88 | 0.19 | 1.17 | 1 | 10
4 | 75 | CONCLUIDO | 7.4697 | 13.39 | 9.89 | 14.83 | 0.23 | 40 | 151.83 | 49.1 | 2 | 0 | 25.73 | 18959.54 | 87.21 | 2891.79 | 67.02 | 30.45 | 18315.59 | 0.45 | 0.88 | 0.2 | 1.17 | 1 | 10

## RESULTADOS_17
Unnamed: 0 | Volume de calda [L] | STATUS | Capacidade operacional [ha/h] | Tempo de missao [h] | Tempo util [h] | Tempo por voo [min] | Autonomia Projetada [h] | N° Voos | MTOW [kg] | Massa Estrutura [kg] | Combustível [kg] | Abastecimentos | Massa gerador | Potência gerador [W] | Combustível consumido [L] | Calda cons [L] | Distância percorrida [km] | Distância Pulverizando [km] | RTL ACUMULADO[m] | EOC [km/km] | EOC [h/h] | Tempo de manobra [h] | Tempo rtl_rtw [h] | V pulv [m/s] | V desloc [m/s]
0 | 95 | CONCLUIDO | 5.4134 | 18.47 | 11.95 | 6.58 | 0.1 | 109 | 185.69 | 53.44 | 1 | 107 | 36.26 | 23136.14 | 149.27 | 2892.59 | 136.05 | 30.45 | 52484.95 | 0.22 | 0.73 | 0.25 | 3.22 | 1 | 10
1 | 95 | CONCLUIDO | 6.1426 | 16.28 | 10.95 | 8.53 | 0.12 | 77 | 186.07 | 53.44 | 1.25 | 75 | 36.39 | 23182.76 | 131.99 | 2892.58 | 103.11 | 30.45 | 36177.14 | 0.3 | 0.79 | 0.21 | 2.22 | 1 | 10
2 | 95 | CONCLUIDO | 6.6388 | 15.06 | 10.4 | 10.57 | 0.14 | 59 | 186.45 | 53.44 | 1.5 | 57 | 36.51 | 23229.42 | 120.54 | 2892.33 | 85.23 | 30.45 | 27327.38 | 0.36 | 0.83 | 0.17 | 1.68 | 1 | 10
3 | 95 | CONCLUIDO | 7.0066 | 14.27 | 10.05 | 12.84 | 0.17 | 47 | 186.83 | 53.44 | 1.75 | 45 | 36.64 | 23276.13 | 111.55 | 2892.21 | 74 | 30.45 | 21771.04 | 0.41 | 0.86 | 0.16 | 1.33 | 1 | 10
4 | 95 | CONCLUIDO | 7.3232 | 13.66 | 9.77 | 15.43 | 0.19 | 38 | 187.21 | 53.44 | 2 | 36 | 36.77 | 23322.88 | 102.65 | 2891.92 | 64.9 | 30.45 | 17267.03 | 0.47 | 0.89 | 0.14 | 1.05 | 1 | 10
5 | 95 | CONCLUIDO | 7.4886 | 13.35 | 9.66 | 17.56 | 0.21 | 33 | 187.59 | 53.44 | 2.25 | 15 | 36.9 | 23369.68 | 96.72 | 2891.82 | 60.31 | 30.45 | 14995.44 | 0.5 | 0.9 | 0.16 | 0.94 | 1 | 10
6 | 95 | CONCLUIDO | 7.5136 | 13.31 | 9.65 | 18.09 | 0.24 | 32 | 187.97 | 53.44 | 2.5 | 1 | 37.03 | 23416.52 | 96.38 | 2892.03 | 59.61 | 30.45 | 14652.46 | 0.51 | 0.9 | 0.17 | 0.93 | 1 | 10
7 | 95 | CONCLUIDO | 7.5133 | 13.31 | 9.65 | 18.09 | 0.26 | 32 | 188.35 | 53.44 | 2.75 | 0 | 37.16 | 23463.4 | 96.58 | 2891.79 | 59.6 | 30.45 | 14645.85 | 0.51 | 0.9 | 0.17 | 0.93 | 1 | 10

## RESULTADOS_9
Unnamed: 0 | Volume de calda [L] | STATUS | Capacidade operacional [ha/h] | Tempo de missao [h] | Tempo util [h] | Tempo por voo [min] | Autonomia Projetada [h] | N° Voos | MTOW [kg] | Massa Estrutura [kg] | Combustível [kg] | Abastecimentos | Massa gerador | Potência gerador [W] | Combustível consumido [L] | Calda cons [L] | Distância percorrida [km] | Distância Pulverizando [km] | RTL ACUMULADO[m] | EOC [km/km] | EOC [h/h] | Tempo de manobra [h] | Tempo rtl_rtw [h] | V pulv [m/s] | V desloc [m/s]
0 | 55 | CONCLUIDO | 7.1566 | 13.97 | 10.46 | 10.46 | 0.15 | 60 | 116.05 | 43.4 | 1 | 45 | 16.65 | 14546.17 | 81.09 | 2892.39 | 86.61 | 30.45 | 28009.91 | 0.35 | 0.83 | 0.2 | 1.73 | 1 | 10
1 | 55 | CONCLUIDO | 7.3053 | 13.69 | 10.31 | 11.46 | 0.19 | 54 | 116.37 | 43.4 | 1.25 | 0 | 16.72 | 14585.96 | 77.73 | 2892.53 | 80.22 | 30.45 | 24844.44 | 0.38 | 0.84 | 0.24 | 1.59 | 1 | 10

## resultados
Unnamed: 0 | Volume de calda [L] | STATUS | Capacidade operacional [ha/h] | Tempo de missao [h] | Tempo util [h] | Tempo por voo [min] | Autonomia Projetada [h] | N° Voos | MTOW [kg] | Massa Estrutura [kg] | Combustível [kg] | Abastecimentos | Massa gerador | Potência gerador [W] | Combustível consumido [L] | Calda cons [L] | Distância percorrida [km] | Distância Pulverizando [km] | RTL ACUMULADO[m] | EOC [km/km] | EOC [h/h] | Tempo de manobra [h] | Tempo rtl_rtw [h] | V pulv [m/s] | V desloc [m/s]
0 | 100 | CONCLUIDO | 5.2327 | 19.11 | 12.12 | 6.32 | 0.09 | 115 | 194.77 | 54.38 | 1 | 113 | 39.4 | 24256.19 | 157.3 | 2892.42 | 141.88 | 30.45 | 55371.86 | 0.21 | 0.71 | 0.26 | 3.4 | 1 | 10
1 | 100 | CONCLUIDO | 5.9501 | 16.81 | 11.1 | 8.12 | 0.11 | 82 | 195.16 | 54.38 | 1.25 | 80 | 39.53 | 24303.87 | 139.62 | 2892.9 | 108.57 | 30.45 | 38881.28 | 0.28 | 0.78 | 0.2 | 2.38 | 1 | 10
2 | 100 | CONCLUIDO | 6.4542 | 15.49 | 10.53 | 10.03 | 0.14 | 63 | 195.55 | 54.38 | 1.5 | 61 | 39.67 | 24351.61 | 127.84 | 2892.12 | 89.46 | 30.45 | 29417.53 | 0.34 | 0.82 | 0.18 | 1.81 | 1 | 10
3 | 100 | CONCLUIDO | 6.8504 | 14.6 | 10.14 | 12.16 | 0.16 | 50 | 195.93 | 54.38 | 1.75 | 48 | 39.81 | 24399.39 | 118.79 | 2891.99 | 76.74 | 30.45 | 23127.44 | 0.4 | 0.85 | 0.16 | 1.42 | 1 | 10
4 | 100 | CONCLUIDO | 7.1633 | 13.96 | 9.85 | 14.41 | 0.18 | 41 | 196.32 | 54.38 | 2 | 39 | 39.95 | 24447.22 | 110.22 | 2892.09 | 67.33 | 30.45 | 18463.52 | 0.45 | 0.88 | 0.15 | 1.13 | 1 | 10
5 | 100 | CONCLUIDO | 7.4127 | 13.49 | 9.65 | 17.03 | 0.2 | 34 | 196.71 | 54.38 | 2.25 | 30 | 40.08 | 24495.09 | 102.73 | 2891.7 | 60.87 | 30.45 | 15272.36 | 0.5 | 0.9 | 0.14 | 0.93 | 1 | 10
6 | 100 | CONCLUIDO | 7.5 | 13.33 | 9.61 | 18.6 | 0.23 | 31 | 197.1 | 54.38 | 2.5 | 7 | 40.22 | 24543.01 | 99.31 | 2891.98 | 58.65 | 30.45 | 14173.15 | 0.52 | 0.9 | 0.16 | 0.89 | 1 | 10
7 | 100 | CONCLUIDO | 7.5348 | 13.27 | 9.59 | 19.18 | 0.25 | 30 | 197.49 | 54.38 | 2.75 | 1 | 40.36 | 24590.98 | 98.49 | 2891.67 | 57.79 | 30.45 | 13751.55 | 0.53 | 0.9 | 0.16 | 0.87 | 1 | 10
8 | 100 | CONCLUIDO | 7.5337 | 13.27 | 9.59 | 19.18 | 0.27 | 30 | 197.88 | 54.38 | 3 | 0 | 40.5 | 24639 | 98.71 | 2891.93 | 57.79 | 30.45 | 13749.91 | 0.53 | 0.9 | 0.17 | 0.87 | 1 | 10
0 | 140 | CONCLUIDO | 3.9127 | 25.56 | 13.83 | 4.91 | 0.06 | 169 | 274.09 | 60.56 | 1 | 167 | 72.53 | 34038.11 | 231.41 | 2893.29 | 198.17 | 30.45 | 83243.28 | 0.15 | 0.63 | 0.35 | 5.11 | 1 | 10
1 | 140 | CONCLUIDO | 4.7204 | 21.18 | 12.17 | 6.24 | 0.08 | 117 | 274.57 | 60.56 | 1.25 | 115 | 72.76 | 34097.72 | 200.57 | 2892.33 | 143.5 | 30.45 | 56169.66 | 0.21 | 0.71 | 0.27 | 3.45 | 1 | 10
2 | 140 | CONCLUIDO | 5.277 | 18.95 | 11.35 | 7.57 | 0.1 | 90 | 275.05 | 60.56 | 1.5 | 88 | 73 | 34157.42 | 183.89 | 2892.18 | 116.56 | 30.45 | 42835.02 | 0.26 | 0.76 | 0.22 | 2.63 | 1 | 10
3 | 140 | CONCLUIDO | 5.7293 | 17.45 | 10.79 | 8.99 | 0.11 | 72 | 275.54 | 60.56 | 1.75 | 70 | 73.23 | 34217.22 | 172.07 | 2892.4 | 98.15 | 30.45 | 33721.58 | 0.31 | 0.8 | 0.2 | 2.07 | 1 | 10
4 | 140 | CONCLUIDO | 6.0734 | 16.47 | 10.43 | 10.43 | 0.13 | 60 | 276.02 | 60.56 | 2 | 58 | 73.47 | 34277.1 | 163.46 | 2892.61 | 86.33 | 30.45 | 27867.91 | 0.35 | 0.83 | 0.18 | 1.71 | 1 | 10
5 | 140 | CONCLUIDO | 6.3135 | 15.84 | 10.22 | 11.8 | 0.14 | 52 | 276.51 | 60.56 | 2.25 | 50 | 73.71 | 34337.08 | 157.49 | 2892.24 | 79.69 | 30.45 | 24591.93 | 0.38 | 0.85 | 0.16 | 1.5 | 1 | 10
6 | 140 | CONCLUIDO | 6.563 | 15.24 | 9.99 | 13.31 | 0.16 | 45 | 277 | 60.56 | 2.5 | 43 | 73.94 | 34397.15 | 150.64 | 2892.16 | 71.88 | 30.45 | 20722.33 | 0.42 | 0.87 | 0.15 | 1.26 | 1 | 10
7 | 140 | CONCLUIDO | 6.7854 | 14.74 | 9.8 | 15.08 | 0.18 | 39 | 277.48 | 60.56 | 2.75 | 37 | 74.18 | 34457.31 | 144.91 | 2892.12 | 65.66 | 30.45 | 17637.81 | 0.46 | 0.88 | 0.14 | 1.08 | 1 | 10
8 | 140 | CONCLUIDO | 6.943 | 14.4 | 9.67 | 16.58 | 0.19 | 35 | 277.97 | 60.56 | 3 | 33 | 74.42 | 34517.57 | 139.87 | 2891.99 | 61.59 | 30.45 | 15627.13 | 0.49 | 0.9 | 0.14 | 0.95 | 1 | 10
9 | 140 | CONCLUIDO | 7.1073 | 14.07 | 9.55 | 18.48 | 0.21 | 31 | 278.46 | 60.56 | 3.25 | 29 | 74.66 | 34577.92 | 134.84 | 2891.83 | 57.65 | 30.45 | 13673.16 | 0.53 | 0.91 | 0.13 | 0.83 | 1 | 10
10 | 140 | CONCLUIDO | 7.339 | 13.63 | 9.31 | 20.7 | 0.22 | 27 | 278.95 | 60.56 | 3.5 | 25 | 74.9 | 34638.36 | 126.89 | 2892.03 | 49.76 | 30.45 | 9751.11 | 0.61 | 0.93 | 0.12 | 0.59 | 1 | 10
11 | 140 | CONCLUIDO | 7.2243 | 13.84 | 9.58 | 22.12 | 0.24 | 26 | 279.44 | 60.56 | 3.75 | 24 | 75.14 | 34698.9 | 129.33 | 2891.86 | 59.75 | 30.45 | 14749.34 | 0.51 | 0.9 | 0.11 | 0.86 | 1 | 10
12 | 140 | CONCLUIDO | 7.4202 | 13.48 | 9.37 | 24.46 | 0.25 | 23 | 279.94 | 60.56 | 4 | 18 | 75.38 | 34759.54 | 122.05 | 2891.93 | 51.82 | 30.45 | 10799.94 | 0.59 | 0.92 | 0.12 | 0.65 | 1 | 10
13 | 140 | CONCLUIDO | 7.4591 | 13.41 | 9.36 | 25.52 | 0.27 | 22 | 280.43 | 60.56 | 4.25 | 3 | 75.62 | 34820.27 | 120.01 | 2891.75 | 50.56 | 30.45 | 10172.91 | 0.6 | 0.93 | 0.14 | 0.64 | 1 | 10
14 | 140 | CONCLUIDO | 7.4565 | 13.41 | 9.36 | 25.53 | 0.29 | 22 | 280.92 | 60.56 | 4.5 | 0 | 75.87 | 34881.09 | 120.25 | 2891.88 | 50.68 | 30.45 | 10233.21 | 0.6 | 0.93 | 0.14 | 0.64 | 1 | 10
0 | 40 | CONCLUIDO | 7.0085 | 14.27 | 10.93 | 8.86 | 0.2 | 74 | 89.87 | 37.55 | 1 | 0 | 11.32 | 11317.98 | 71.23 | 2892.55 | 99.56 | 30.45 | 34414.1 | 0.31 | 0.79 | 0.29 | 2.21 | 1 | 10
0 | 125 | CONCLUIDO | 4.3831 | 22.81 | 13.12 | 5.35 | 0.07 | 147 | 242.64 | 58.47 | 1 | 145 | 58.17 | 30160.1 | 201.14 | 2892.84 | 174.78 | 30.45 | 71659.6 | 0.17 | 0.66 | 0.31 | 4.39 | 1 | 10
1 | 125 | CONCLUIDO | 5.1624 | 19.37 | 11.75 | 6.84 | 0.09 | 103 | 243.08 | 58.47 | 1.25 | 101 | 58.36 | 30214.33 | 176.62 | 2892.49 | 129.67 | 30.45 | 49327.4 | 0.23 | 0.74 | 0.25 | 3.03 | 1 | 10
2 | 125 | CONCLUIDO | 5.7183 | 17.49 | 11 | 8.35 | 0.11 | 79 | 243.52 | 58.47 | 1.5 | 77 | 58.55 | 30268.64 | 161.92 | 2892.64 | 105 | 30.45 | 37108.92 | 0.29 | 0.79 | 0.21 | 2.28 | 1 | 10
3 | 125 | CONCLUIDO | 6.122 | 16.33 | 10.56 | 9.9 | 0.13 | 64 | 243.96 | 58.47 | 1.75 | 62 | 58.74 | 30323.01 | 152.04 | 2891.9 | 90.56 | 30.45 | 29963.54 | 0.34 | 0.82 | 0.18 | 1.83 | 1 | 10
4 | 125 | CONCLUIDO | 6.4647 | 15.47 | 10.21 | 11.56 | 0.15 | 53 | 244.41 | 58.47 | 2 | 51 | 58.93 | 30377.45 | 143.48 | 2892.01 | 78.95 | 30.45 | 24212.54 | 0.39 | 0.85 | 0.17 | 1.49 | 1 | 10
5 | 125 | CONCLUIDO | 6.7273 | 14.86 | 9.98 | 13.31 | 0.16 | 45 | 244.85 | 58.47 | 2.25 | 43 | 59.12 | 30431.96 | 137 | 2892.29 | 71.79 | 30.45 | 20674.41 | 0.42 | 0.87 | 0.15 | 1.26 | 1 | 10
6 | 125 | CONCLUIDO | 6.9448 | 14.4 | 9.8 | 15.08 | 0.18 | 39 | 245.29 | 58.47 | 2.5 | 37 | 59.32 | 30486.54 | 130.96 | 2891.72 | 65.89 | 30.45 | 17756.92 | 0.46 | 0.88 | 0.14 | 1.08 | 1 | 10
7 | 125 | CONCLUIDO | 7.1365 | 14.01 | 9.65 | 17.03 | 0.2 | 34 | 245.73 | 58.47 | 2.75 | 32 | 59.51 | 30541.19 | 125.31 | 2891.91 | 60.86 | 30.45 | 15265.09 | 0.5 | 0.9 | 0.14 | 0.93 | 1 | 10
8 | 125 | CONCLUIDO | 7.3114 | 13.68 | 9.5 | 19.01 | 0.22 | 30 | 246.18 | 58.47 | 3 | 28 | 59.7 | 30595.91 | 119.25 | 2892.15 | 55.99 | 30.45 | 12847.62 | 0.54 | 0.91 | 0.13 | 0.78 | 1 | 10
9 | 125 | CONCLUIDO | 7.4759 | 13.38 | 9.39 | 21.67 | 0.23 | 26 | 246.62 | 58.47 | 3.25 | 21 | 59.9 | 30650.7 | 112.78 | 2891.86 | 52.83 | 30.45 | 11292.41 | 0.58 | 0.92 | 0.11 | 0.67 | 1 | 10
10 | 125 | CONCLUIDO | 7.4594 | 13.41 | 9.47 | 22.72 | 0.25 | 25 | 247.07 | 58.47 | 3.5 | 9 | 60.09 | 30705.56 | 112.23 | 2891.8 | 54.73 | 30.45 | 12242.87 | 0.56 | 0.91 | 0.14 | 0.75 | 1 | 10
11 | 125 | CONCLUIDO | 7.4642 | 13.4 | 9.46 | 22.7 | 0.27 | 25 | 247.51 | 58.47 | 3.75 | 1 | 60.29 | 30760.49 | 111.95 | 2891.9 | 53.9 | 30.45 | 11831.31 | 0.56 | 0.92 | 0.15 | 0.74 | 1 | 10
12 | 125 | CONCLUIDO | 7.4666 | 13.39 | 9.46 | 22.69 | 0.29 | 25 | 247.96 | 58.47 | 4 | 0 | 60.48 | 30815.5 | 112.02 | 2891.9 | 53.66 | 30.45 | 11711.62 | 0.57 | 0.92 | 0.15 | 0.73 | 1 | 10
0 | 30 | CONCLUIDO | 6.6632 | 15.01 | 11.64 | 7.13 | 0.24 | 98 | 71.52 | 32.27 | 1 | 0 | 8.25 | 9054.6 | 66.53 | 2892.14 | 121.46 | 30.45 | 45246 | 0.25 | 0.74 | 0.37 | 2.92 | 1 | 10
0 | 15 | CONCLUIDO | 5.4377 | 18.39 | 14.54 | 4.5 | 0.43 | 194 | 39.78 | 19.54 | 1 | 0 | 4.24 | 5140 | 57.12 | 2894.12 | 211.74 | 30.45 | 89904.85 | 0.14 | 0.6 | 0.65 | 5.81 | 1 | 10
0 | 70 | CONCLUIDO | 6.4397 | 15.53 | 11.02 | 8.37 | 0.12 | 79 | 141.81 | 47.83 | 1 | 77 | 22.98 | 17723.39 | 107.79 | 2892.25 | 105.88 | 30.45 | 37547.65 | 0.29 | 0.79 | 0.2 | 2.3 | 1 | 10
1 | 70 | CONCLUIDO | 7.0866 | 14.11 | 10.29 | 11.23 | 0.16 | 55 | 142.15 | 47.83 | 1.25 | 53 | 23.07 | 17765.46 | 93.64 | 2892.29 | 81.93 | 30.45 | 25697.45 | 0.37 | 0.84 | 0.17 | 1.57 | 1 | 10
2 | 70 | CONCLUIDO | 7.4368 | 13.45 | 9.98 | 13.92 | 0.19 | 43 | 142.49 | 47.83 | 1.5 | 9 | 23.16 | 17807.56 | 84.78 | 2891.79 | 70.18 | 30.45 | 19878.38 | 0.43 | 0.87 | 0.19 | 1.26 | 1 | 10
3 | 70 | CONCLUIDO | 7.4294 | 13.46 | 9.99 | 13.94 | 0.22 | 43 | 142.83 | 47.83 | 1.75 | 0 | 23.25 | 17849.7 | 84.95 | 2892.01 | 70.19 | 30.45 | 19885.82 | 0.43 | 0.87 | 0.21 | 1.27 | 1 | 10
0 | 90 | CONCLUIDO | 5.6094 | 17.83 | 11.74 | 6.84 | 0.1 | 103 | 176.73 | 52.44 | 1 | 101 | 33.29 | 22031.19 | 140.83 | 2891.83 | 129.5 | 30.45 | 49242.26 | 0.24 | 0.74 | 0.24 | 3.02 | 1 | 10
1 | 90 | CONCLUIDO | 6.312 | 15.84 | 10.83 | 8.9 | 0.13 | 73 | 177.1 | 52.44 | 1.25 | 71 | 33.41 | 22076.81 | 124.65 | 2892.37 | 99.39 | 30.45 | 34335.85 | 0.31 | 0.8 | 0.2 | 2.1 | 1 | 10
2 | 90 | CONCLUIDO | 6.7914 | 14.72 | 10.31 | 11.05 | 0.15 | 56 | 177.47 | 52.44 | 1.5 | 54 | 33.53 | 22122.46 | 113.75 | 2892.36 | 82.49 | 30.45 | 25969.15 | 0.37 | 0.84 | 0.17 | 1.59 | 1 | 10
3 | 90 | CONCLUIDO | 7.1727 | 13.94 | 9.96 | 13.58 | 0.17 | 44 | 177.84 | 52.44 | 1.75 | 42 | 33.65 | 22168.15 | 104.07 | 2891.9 | 70.97 | 30.45 | 20270.54 | 0.43 | 0.87 | 0.15 | 1.24 | 1 | 10
4 | 90 | CONCLUIDO | 7.4454 | 13.43 | 9.73 | 16.22 | 0.2 | 36 | 178.21 | 52.44 | 2 | 26 | 33.77 | 22213.89 | 96.04 | 2892.3 | 63.11 | 30.45 | 16382.01 | 0.48 | 0.89 | 0.15 | 1.01 | 1 | 10
5 | 90 | CONCLUIDO | 7.4958 | 13.34 | 9.71 | 17.14 | 0.22 | 34 | 178.59 | 52.44 | 2.25 | 0 | 33.89 | 22259.66 | 94.02 | 2891.99 | 61.39 | 30.45 | 15529.48 | 0.5 | 0.89 | 0.18 | 0.99 | 1 | 10
0 | 110 | CONCLUIDO | 4.8641 | 20.56 | 12.54 | 5.88 | 0.08 | 128 | 213.37 | 56.13 | 1 | 126 | 46.25 | 26550.29 | 174.89 | 2892.87 | 155.39 | 30.45 | 62061.59 | 0.2 | 0.69 | 0.29 | 3.82 | 1 | 10
1 | 110 | CONCLUIDO | 5.6345 | 17.75 | 11.34 | 7.56 | 0.1 | 90 | 213.78 | 56.13 | 1.25 | 88 | 46.4 | 26600.32 | 153.93 | 2892.09 | 116.06 | 30.45 | 42582.73 | 0.26 | 0.76 | 0.22 | 2.61 | 1 | 10
2 | 110 | CONCLUIDO | 6.1642 | 16.22 | 10.7 | 9.3 | 0.12 | 69 | 214.19 | 56.13 | 1.5 | 67 | 46.56 | 26650.41 | 141.32 | 2892.66 | 95.2 | 30.45 | 32259.85 | 0.32 | 0.81 | 0.19 | 1.97 | 1 | 10
3 | 110 | CONCLUIDO | 6.5399 | 15.29 | 10.31 | 11.05 | 0.14 | 56 | 214.59 | 56.13 | 1.75 | 54 | 46.72 | 26700.55 | 132.15 | 2892.16 | 82.42 | 30.45 | 25933.57 | 0.37 | 0.84 | 0.17 | 1.59 | 1 | 10
4 | 110 | CONCLUIDO | 6.8647 | 14.57 | 10.01 | 13.06 | 0.17 | 46 | 215 | 56.13 | 2 | 44 | 46.87 | 26750.75 | 124.31 | 2891.89 | 72.74 | 30.45 | 21142.82 | 0.42 | 0.87 | 0.15 | 1.29 | 1 | 10
5 | 110 | CONCLUIDO | 7.1098 | 14.06 | 9.81 | 15.09 | 0.19 | 39 | 215.41 | 56.13 | 2.25 | 37 | 47.03 | 26801 | 117.44 | 2891.87 | 65.88 | 30.45 | 17752.48 | 0.46 | 0.88 | 0.14 | 1.08 | 1 | 10
6 | 110 | CONCLUIDO | 7.3424 | 13.62 | 9.61 | 17.48 | 0.21 | 33 | 215.82 | 56.13 | 2.5 | 31 | 47.19 | 26851.31 | 110.12 | 2891.91 | 59.62 | 30.45 | 14652.42 | 0.51 | 0.9 | 0.13 | 0.89 | 1 | 10
7 | 110 | CONCLUIDO | 7.5045 | 13.33 | 9.49 | 19.63 | 0.23 | 29 | 216.22 | 56.13 | 2.75 | 16 | 47.35 | 26901.66 | 104.15 | 2891.78 | 54.99 | 30.45 | 12352.88 | 0.55 | 0.91 | 0.14 | 0.77 | 1 | 10
8 | 110 | CONCLUIDO | 7.5366 | 13.27 | 9.47 | 20.3 | 0.25 | 28 | 216.63 | 56.13 | 3 | 1 | 47.51 | 26952.08 | 102.94 | 2891.86 | 53.93 | 30.45 | 11828.54 | 0.56 | 0.91 | 0.16 | 0.75 | 1 | 10
9 | 110 | CONCLUIDO | 7.5353 | 13.27 | 9.48 | 20.31 | 0.27 | 28 | 217.04 | 56.13 | 3.25 | 0 | 47.66 | 27002.55 | 103.15 | 2891.99 | 53.92 | 30.45 | 11824.67 | 0.56 | 0.91 | 0.16 | 0.76 | 1 | 10
0 | 150 | CONCLUIDO | 3.6078 | 27.72 | 14.39 | 4.64 | 0.06 | 186 | 296.65 | 61.82 | 1 | 184 | 83.83 | 36821.52 | 254.33 | 2893.97 | 216.44 | 30.45 | 92295.93 | 0.14 | 0.6 | 0.38 | 5.66 | 1 | 10
1 | 150 | CONCLUIDO | 4.4177 | 22.64 | 12.53 | 5.87 | 0.07 | 128 | 297.17 | 61.82 | 1.25 | 126 | 84.1 | 36885.7 | 218.46 | 2892.31 | 155.39 | 30.45 | 62058.79 | 0.2 | 0.69 | 0.28 | 3.81 | 1 | 10
2 | 150 | CONCLUIDO | 5.0141 | 19.94 | 11.56 | 7.15 | 0.09 | 97 | 297.7 | 61.82 | 1.5 | 95 | 84.37 | 36949.99 | 198.85 | 2892.13 | 123.38 | 30.45 | 46209.82 | 0.25 | 0.75 | 0.23 | 2.84 | 1 | 10
3 | 150 | CONCLUIDO | 5.4593 | 18.32 | 10.99 | 8.45 | 0.1 | 78 | 298.22 | 61.82 | 1.75 | 76 | 84.65 | 37014.39 | 186.41 | 2892.29 | 104.84 | 30.45 | 37035.58 | 0.29 | 0.79 | 0.2 | 2.26 | 1 | 10
4 | 150 | CONCLUIDO | 5.8163 | 17.19 | 10.58 | 9.77 | 0.12 | 65 | 298.74 | 61.82 | 2 | 63 | 84.92 | 37078.91 | 176.92 | 2892.64 | 91.35 | 30.45 | 30355.87 | 0.33 | 0.82 | 0.18 | 1.86 | 1 | 10
5 | 150 | CONCLUIDO | 6.1248 | 16.33 | 10.27 | 11.21 | 0.13 | 55 | 299.26 | 61.82 | 2.25 | 53 | 85.19 | 37143.54 | 169.08 | 2892.23 | 81.2 | 30.45 | 25329.41 | 0.38 | 0.84 | 0.17 | 1.55 | 1 | 10
6 | 150 | CONCLUIDO | 6.3056 | 15.86 | 10.14 | 12.42 | 0.15 | 49 | 299.79 | 61.82 | 2.5 | 47 | 85.47 | 37208.42 | 164.56 | 2892.14 | 76.98 | 30.45 | 23249.12 | 0.4 | 0.85 | 0.16 | 1.42 | 1 | 10
7 | 150 | CONCLUIDO | 6.5312 | 15.31 | 9.93 | 13.85 | 0.16 | 43 | 300.32 | 61.82 | 2.75 | 41 | 85.74 | 37273.29 | 158.26 | 2892.1 | 69.81 | 30.45 | 19692.93 | 0.44 | 0.87 | 0.15 | 1.2 | 1 | 10
8 | 150 | CONCLUIDO | 6.7192 | 14.88 | 9.77 | 15.43 | 0.18 | 38 | 300.84 | 61.82 | 3 | 36 | 86.02 | 37338.27 | 153.06 | 2891.81 | 65.09 | 30.45 | 17357.79 | 0.47 | 0.89 | 0.14 | 1.05 | 1 | 10
9 | 150 | CONCLUIDO | 6.8793 | 14.54 | 9.65 | 17.03 | 0.19 | 34 | 301.37 | 61.82 | 3.25 | 32 | 86.3 | 37403.38 | 148.54 | 2892.15 | 60.77 | 30.45 | 15219.88 | 0.5 | 0.9 | 0.14 | 0.93 | 1 | 10
10 | 150 | CONCLUIDO | 7.0085 | 14.27 | 9.55 | 18.48 | 0.21 | 31 | 301.9 | 61.82 | 3.5 | 29 | 86.58 | 37468.6 | 144.26 | 2891.98 | 57.36 | 30.45 | 13528.41 | 0.53 | 0.91 | 0.13 | 0.83 | 1 | 10
11 | 150 | CONCLUIDO | 7.2411 | 13.81 | 9.31 | 20.7 | 0.22 | 27 | 302.43 | 61.82 | 3.75 | 25 | 86.86 | 37533.94 | 136.14 | 2891.82 | 49.63 | 30.45 | 9683.59 | 0.61 | 0.93 | 0.12 | 0.59 | 1 | 10
12 | 150 | CONCLUIDO | 7.1561 | 13.97 | 9.53 | 22 | 0.24 | 26 | 302.96 | 61.82 | 4 | 24 | 87.14 | 37599.4 | 138.17 | 2891.96 | 57.95 | 30.45 | 13852.36 | 0.53 | 0.91 | 0.11 | 0.81 | 1 | 10
13 | 150 | CONCLUIDO | 7.2635 | 13.77 | 9.44 | 23.59 | 0.25 | 24 | 303.49 | 61.82 | 4.25 | 22 | 87.42 | 37664.98 | 133.39 | 2891.81 | 54.13 | 30.45 | 11951.59 | 0.56 | 0.92 | 0.12 | 0.72 | 1 | 10
14 | 150 | CONCLUIDO | 7.3718 | 13.57 | 9.35 | 25.49 | 0.26 | 22 | 304.03 | 61.82 | 4.5 | 18 | 87.7 | 37730.68 | 128.31 | 2891.67 | 51.03 | 30.45 | 10411.47 | 0.6 | 0.93 | 0.12 | 0.63 | 1 | 10
15 | 150 | CONCLUIDO | 7.4175 | 13.48 | 9.32 | 26.62 | 0.28 | 21 | 304.56 | 61.82 | 4.75 | 3 | 87.99 | 37796.51 | 126.53 | 2891.94 | 49.36 | 30.45 | 9577.72 | 0.62 | 0.93 | 0.14 | 0.6 | 1 | 10
16 | 150 | CONCLUIDO | 7.4144 | 13.49 | 9.32 | 26.64 | 0.29 | 21 | 305.09 | 61.82 | 5 | 1 | 88.27 | 37862.45 | 126.43 | 2892.1 | 49.48 | 30.45 | 9637.6 | 0.62 | 0.93 | 0.14 | 0.6 | 1 | 10
17 | 150 | CONCLUIDO | 7.4138 | 13.49 | 9.32 | 26.64 | 0.31 | 21 | 305.63 | 61.82 | 5.25 | 0 | 88.56 | 37928.52 | 126.66 | 2892.06 | 49.44 | 30.45 | 9622.24 | 0.62 | 0.93 | 0.14 | 0.6 | 1 | 10
0 | 10 | CONCLUIDO | 4.4958 | 22.24 | 17.38 | 3.61 | 0.64 | 289 | 26.11 | 12.1 | 1 | 0 | 3.01 | 3454.41 | 50.46 | 2894.12 | 300.42 | 30.45 | 133770.33 | 0.1 | 0.5 | 0.93 | 8.66 | 1 | 10
0 | 45 | CONCLUIDO | 7.1257 | 14.03 | 10.69 | 9.72 | 0.18 | 66 | 98.71 | 39.72 | 1 | 0 | 12.99 | 12407.75 | 73.64 | 2892.22 | 91.79 | 30.45 | 30570.89 | 0.33 | 0.81 | 0.28 | 1.97 | 1 | 10
0 | 105 | CONCLUIDO | 5.0571 | 19.77 | 12.3 | 6.1 | 0.09 | 121 | 204 | 55.27 | 1 | 119 | 42.72 | 25393.6 | 165.6 | 2892.63 | 147.86 | 30.45 | 58329.52 | 0.21 | 0.7 | 0.27 | 3.58 | 1 | 10
1 | 105 | CONCLUIDO | 5.7925 | 17.26 | 11.21 | 7.82 | 0.11 | 86 | 204.39 | 55.27 | 1.25 | 84 | 42.87 | 25442.42 | 146.69 | 2892.31 | 111.8 | 30.45 | 40474.82 | 0.27 | 0.77 | 0.22 | 2.49 | 1 | 10
2 | 105 | CONCLUIDO | 6.3052 | 15.86 | 10.62 | 9.65 | 0.13 | 66 | 204.79 | 55.27 | 1.5 | 64 | 43.02 | 25491.3 | 134.84 | 2892.52 | 92.56 | 30.45 | 30956.56 | 0.33 | 0.82 | 0.18 | 1.9 | 1 | 10
3 | 105 | CONCLUIDO | 6.702 | 14.92 | 10.21 | 11.55 | 0.15 | 53 | 205.18 | 55.27 | 1.75 | 51 | 43.16 | 25540.22 | 125.1 | 2892.09 | 79.03 | 30.45 | 24254.75 | 0.39 | 0.85 | 0.17 | 1.49 | 1 | 10
4 | 105 | CONCLUIDO | 7.027 | 14.23 | 9.92 | 13.84 | 0.17 | 43 | 205.58 | 55.27 | 2 | 41 | 43.31 | 25589.2 | 116.77 | 2891.8 | 69.88 | 30.45 | 19728.58 | 0.44 | 0.87 | 0.15 | 1.2 | 1 | 10
5 | 105 | CONCLUIDO | 7.2813 | 13.73 | 9.71 | 16.18 | 0.19 | 36 | 205.98 | 55.27 | 2.25 | 34 | 43.46 | 25638.22 | 109.58 | 2892.03 | 62.87 | 30.45 | 16259.02 | 0.48 | 0.89 | 0.14 | 0.99 | 1 | 10
6 | 105 | CONCLUIDO | 7.4706 | 13.39 | 9.56 | 18.51 | 0.22 | 31 | 206.38 | 55.27 | 2.5 | 25 | 43.6 | 25687.3 | 103.15 | 2891.77 | 57.81 | 30.45 | 13754.83 | 0.53 | 0.91 | 0.14 | 0.84 | 1 | 10
7 | 105 | CONCLUIDO | 7.5166 | 13.3 | 9.56 | 19.79 | 0.24 | 29 | 206.78 | 55.27 | 2.75 | 4 | 43.75 | 25736.42 | 101.35 | 2891.77 | 56.97 | 30.45 | 13343.61 | 0.53 | 0.91 | 0.16 | 0.84 | 1 | 10
8 | 105 | CONCLUIDO | 7.5177 | 13.3 | 9.56 | 19.78 | 0.26 | 29 | 207.17 | 55.27 | 3 | 0 | 43.9 | 25785.6 | 101.39 | 2891.77 | 56.74 | 30.45 | 13227.54 | 0.54 | 0.91 | 0.17 | 0.84 | 1 | 10
0 | 60 | CONCLUIDO | 6.9244 | 14.44 | 10.62 | 9.66 | 0.14 | 66 | 124.63 | 45 | 1 | 64 | 18.64 | 15605.44 | 89.97 | 2892.35 | 92.71 | 30.45 | 31028.58 | 0.33 | 0.82 | 0.19 | 1.9 | 1 | 10
1 | 60 | CONCLUIDO | 7.3603 | 13.59 | 10.18 | 12.21 | 0.18 | 50 | 124.96 | 45 | 1.25 | 4 | 18.71 | 15645.96 | 80.01 | 2892.05 | 76.15 | 30.45 | 22831.58 | 0.4 | 0.85 | 0.22 | 1.46 | 1 | 10
2 | 60 | CONCLUIDO | 7.3525 | 13.6 | 10.19 | 12.23 | 0.21 | 50 | 125.29 | 45 | 1.5 | 0 | 18.79 | 15686.51 | 80.31 | 2891.85 | 76.46 | 30.45 | 22984.97 | 0.4 | 0.85 | 0.22 | 1.47 | 1 | 10
0 | 135 | CONCLUIDO | 4.0552 | 24.66 | 13.62 | 5.04 | 0.07 | 162 | 263.32 | 59.89 | 1 | 160 | 67.43 | 32710.1 | 221.51 | 2893.42 | 190.82 | 30.45 | 79605.56 | 0.16 | 0.64 | 0.34 | 4.89 | 1 | 10
1 | 135 | CONCLUIDO | 4.8471 | 20.63 | 12.06 | 6.41 | 0.08 | 113 | 263.79 | 59.89 | 1.25 | 111 | 67.65 | 32767.75 | 192.95 | 2892.75 | 139.87 | 30.45 | 54375.41 | 0.22 | 0.72 | 0.26 | 3.34 | 1 | 10
2 | 135 | CONCLUIDO | 5.4321 | 18.41 | 11.21 | 7.82 | 0.1 | 86 | 264.25 | 59.89 | 1.5 | 84 | 67.87 | 32825.49 | 176.11 | 2892.22 | 111.88 | 30.45 | 40514.7 | 0.27 | 0.77 | 0.22 | 2.49 | 1 | 10
3 | 135 | CONCLUIDO | 5.8712 | 17.03 | 10.69 | 9.3 | 0.12 | 69 | 264.72 | 59.89 | 1.75 | 67 | 68.09 | 32883.31 | 164.98 | 2892.21 | 95.06 | 30.45 | 32190.09 | 0.32 | 0.81 | 0.19 | 1.97 | 1 | 10
4 | 135 | CONCLUIDO | 6.1894 | 16.16 | 10.37 | 10.73 | 0.13 | 58 | 265.19 | 59.89 | 2 | 56 | 68.31 | 32941.21 | 157.09 | 2892.23 | 84.47 | 30.45 | 26948.94 | 0.36 | 0.84 | 0.17 | 1.65 | 1 | 10
5 | 135 | CONCLUIDO | 6.486 | 15.42 | 10.09 | 12.35 | 0.15 | 49 | 265.66 | 59.89 | 2.25 | 47 | 68.53 | 32999.19 | 149.58 | 2892 | 75.15 | 30.45 | 22332.8 | 0.41 | 0.86 | 0.16 | 1.37 | 1 | 10
6 | 135 | CONCLUIDO | 6.6916 | 14.94 | 9.92 | 13.84 | 0.17 | 43 | 266.13 | 59.89 | 2.5 | 41 | 68.75 | 33057.26 | 144.06 | 2892.25 | 69.76 | 30.45 | 19670.74 | 0.44 | 0.87 | 0.15 | 1.2 | 1 | 10
7 | 135 | CONCLUIDO | 6.873 | 14.55 | 9.78 | 15.44 | 0.18 | 38 | 266.6 | 59.89 | 2.75 | 36 | 68.97 | 33115.41 | 138.67 | 2892.02 | 64.89 | 30.45 | 17257.99 | 0.47 | 0.89 | 0.14 | 1.05 | 1 | 10
8 | 135 | CONCLUIDO | 7.0734 | 14.14 | 9.62 | 17.48 | 0.2 | 33 | 267.08 | 59.89 | 3 | 31 | 69.19 | 33173.65 | 133.1 | 2891.77 | 59.79 | 30.45 | 14733.55 | 0.51 | 0.9 | 0.13 | 0.9 | 1 | 10
9 | 135 | CONCLUIDO | 7.2081 | 13.87 | 9.5 | 19.01 | 0.22 | 30 | 267.55 | 59.89 | 3.25 | 28 | 69.41 | 33231.97 | 128.11 | 2892.15 | 55.93 | 30.45 | 12818.48 | 0.54 | 0.91 | 0.13 | 0.78 | 1 | 10
10 | 135 | CONCLUIDO | 7.3749 | 13.56 | 9.39 | 21.67 | 0.23 | 26 | 268.02 | 59.89 | 3.5 | 24 | 69.64 | 33290.38 | 121.92 | 2892.01 | 52.96 | 30.45 | 11353.89 | 0.58 | 0.92 | 0.11 | 0.67 | 1 | 10
11 | 135 | CONCLUIDO | 7.4198 | 13.48 | 9.41 | 23.53 | 0.25 | 24 | 268.5 | 59.89 | 3.75 | 20 | 69.86 | 33348.87 | 119.55 | 2891.75 | 53 | 30.45 | 11385.51 | 0.57 | 0.92 | 0.12 | 0.69 | 1 | 10
12 | 135 | CONCLUIDO | 7.4669 | 13.39 | 9.38 | 24.46 | 0.26 | 23 | 268.97 | 59.89 | 4 | 3 | 70.09 | 33407.45 | 117.15 | 2891.79 | 51.22 | 30.45 | 10502.31 | 0.59 | 0.92 | 0.14 | 0.66 | 1 | 10
13 | 135 | CONCLUIDO | 7.4621 | 13.4 | 9.39 | 24.48 | 0.28 | 23 | 269.45 | 59.89 | 4.25 | 0 | 70.31 | 33466.11 | 117.1 | 2891.79 | 51.35 | 30.45 | 10565.79 | 0.59 | 0.92 | 0.15 | 0.66 | 1 | 10
0 | 80 | CONCLUIDO | 6.0112 | 16.64 | 11.38 | 7.5 | 0.11 | 91 | 159.12 | 50.28 | 1 | 89 | 27.84 | 19859.16 | 124.47 | 2892.69 | 117.38 | 30.45 | 43237.92 | 0.26 | 0.76 | 0.23 | 2.66 | 1 | 10
1 | 80 | CONCLUIDO | 6.6954 | 14.94 | 10.55 | 9.89 | 0.14 | 64 | 159.48 | 50.28 | 1.25 | 62 | 27.95 | 19902.91 | 109.47 | 2892.25 | 90.31 | 30.45 | 29841.27 | 0.34 | 0.82 | 0.18 | 1.83 | 1 | 10
2 | 80 | CONCLUIDO | 7.1221 | 14.04 | 10.14 | 12.41 | 0.17 | 49 | 159.83 | 50.28 | 1.5 | 47 | 28.05 | 19946.71 | 98.77 | 2892.35 | 76.75 | 30.45 | 23136.3 | 0.4 | 0.85 | 0.16 | 1.41 | 1 | 10
3 | 80 | CONCLUIDO | 7.4431 | 13.44 | 9.85 | 15.16 | 0.19 | 39 | 160.19 | 50.28 | 1.75 | 18 | 28.16 | 19990.53 | 90.52 | 2892.05 | 66.8 | 30.45 | 18211.8 | 0.46 | 0.88 | 0.17 | 1.13 | 1 | 10
4 | 80 | CONCLUIDO | 7.4701 | 13.39 | 9.84 | 15.53 | 0.22 | 38 | 160.54 | 50.28 | 2 | 1 | 28.26 | 20034.4 | 89.42 | 2891.88 | 65.56 | 30.45 | 17597.33 | 0.46 | 0.88 | 0.19 | 1.12 | 1 | 10
5 | 80 | CONCLUIDO | 7.4689 | 13.39 | 9.84 | 15.54 | 0.25 | 38 | 160.9 | 50.28 | 2.25 | 0 | 28.37 | 20078.3 | 89.64 | 2892.01 | 65.57 | 30.45 | 17597.98 | 0.46 | 0.88 | 0.19 | 1.12 | 1 | 10
0 | 115 | CONCLUIDO | 4.7032 | 21.26 | 12.72 | 5.7 | 0.08 | 134 | 222.93 | 56.94 | 1 | 132 | 49.99 | 27728.69 | 183.18 | 2892.89 | 161.38 | 30.45 | 65024.54 | 0.19 | 0.68 | 0.3 | 4 | 1 | 10
1 | 115 | CONCLUIDO | 5.4521 | 18.34 | 11.51 | 7.27 | 0.1 | 95 | 223.35 | 56.94 | 1.25 | 93 | 50.15 | 27780.03 | 162.02 | 2892.58 | 121.7 | 30.45 | 45380.15 | 0.25 | 0.75 | 0.23 | 2.79 | 1 | 10
2 | 115 | CONCLUIDO | 5.9862 | 16.7 | 10.84 | 8.91 | 0.12 | 73 | 223.76 | 56.94 | 1.5 | 71 | 50.32 | 27831.42 | 148.78 | 2892.75 | 99.82 | 30.45 | 34548.73 | 0.31 | 0.8 | 0.2 | 2.12 | 1 | 10
3 | 115 | CONCLUIDO | 6.4231 | 15.57 | 10.36 | 10.72 | 0.14 | 58 | 224.18 | 56.94 | 1.75 | 56 | 50.49 | 27882.87 | 138.58 | 2892.06 | 84.27 | 30.45 | 26847.83 | 0.36 | 0.84 | 0.17 | 1.64 | 1 | 10
4 | 115 | CONCLUIDO | 6.6897 | 14.95 | 10.14 | 12.41 | 0.16 | 49 | 224.6 | 56.94 | 2 | 47 | 50.65 | 27934.37 | 131.86 | 2892.37 | 76.89 | 30.45 | 23205.1 | 0.4 | 0.85 | 0.16 | 1.41 | 1 | 10
5 | 115 | CONCLUIDO | 6.9887 | 14.31 | 9.85 | 14.41 | 0.18 | 41 | 225.01 | 56.94 | 2.25 | 39 | 50.82 | 27985.94 | 123.88 | 2892.07 | 67.34 | 30.45 | 18471.34 | 0.45 | 0.88 | 0.14 | 1.13 | 1 | 10
6 | 115 | CONCLUIDO | 7.2076 | 13.87 | 9.68 | 16.59 | 0.2 | 35 | 225.43 | 56.94 | 2.5 | 33 | 50.99 | 28037.57 | 117.42 | 2891.74 | 61.66 | 30.45 | 15657.88 | 0.49 | 0.89 | 0.14 | 0.96 | 1 | 10
7 | 115 | CONCLUIDO | 7.4085 | 13.5 | 9.52 | 19.04 | 0.22 | 30 | 225.85 | 56.94 | 2.75 | 26 | 51.16 | 28089.25 | 110.8 | 2891.78 | 56.37 | 30.45 | 13040.07 | 0.54 | 0.91 | 0.13 | 0.8 | 1 | 10
8 | 115 | CONCLUIDO | 7.57 | 13.21 | 9.36 | 20.81 | 0.24 | 27 | 226.27 | 56.94 | 3 | 10 | 51.33 | 28140.99 | 105.28 | 2891.88 | 50.43 | 30.45 | 10083.13 | 0.6 | 0.92 | 0.15 | 0.64 | 1 | 10
9 | 115 | CONCLUIDO | 7.6042 | 13.15 | 9.3 | 20.68 | 0.25 | 27 | 226.69 | 56.94 | 3.25 | 0 | 51.5 | 28192.8 | 104.44 | 2892.08 | 47.7 | 30.45 | 8719.76 | 0.64 | 0.93 | 0.16 | 0.58 | 1 | 10
0 | 35 | CONCLUIDO | 6.8704 | 14.56 | 11.22 | 8.01 | 0.22 | 84 | 80.84 | 35.1 | 1 | 0 | 9.74 | 10204.21 | 68.88 | 2892.53 | 108.36 | 30.45 | 38767.4 | 0.28 | 0.77 | 0.33 | 2.49 | 1 | 10
0 | 50 | CONCLUIDO | 7.2107 | 13.87 | 10.5 | 10.5 | 0.16 | 60 | 107.41 | 41.65 | 1 | 5 | 14.77 | 13481.73 | 75.87 | 2892.63 | 86.31 | 30.45 | 27861.03 | 0.35 | 0.83 | 0.24 | 1.78 | 1 | 10
1 | 50 | CONCLUIDO | 7.243 | 13.81 | 10.46 | 10.64 | 0.2 | 59 | 107.73 | 41.65 | 1.25 | 0 | 14.83 | 13520.81 | 75.61 | 2892.35 | 84.81 | 30.45 | 27116.1 | 0.36 | 0.83 | 0.25 | 1.74 | 1 | 10
0 | 25 | CONCLUIDO | 6.3953 | 15.64 | 12.22 | 6.26 | 0.28 | 117 | 61.76 | 28.92 | 1 | 0 | 6.84 | 7851.41 | 63.9 | 2892.98 | 139.73 | 30.45 | 54285.81 | 0.22 | 0.71 | 0.42 | 3.49 | 1 | 10
0 | 85 | CONCLUIDO | 5.808 | 17.22 | 11.56 | 7.15 | 0.11 | 97 | 167.88 | 51.39 | 1 | 95 | 30.49 | 20939.59 | 132.69 | 2892.34 | 123.31 | 30.45 | 46174.29 | 0.25 | 0.75 | 0.24 | 2.84 | 1 | 10
1 | 85 | CONCLUIDO | 6.4832 | 15.42 | 10.71 | 9.32 | 0.13 | 69 | 168.25 | 51.39 | 1.25 | 67 | 30.6 | 20984.25 | 117.64 | 2892.27 | 95.81 | 30.45 | 32563.62 | 0.32 | 0.81 | 0.19 | 1.99 | 1 | 10
2 | 85 | CONCLUIDO | 6.9799 | 14.33 | 10.19 | 11.76 | 0.16 | 52 | 168.61 | 51.39 | 1.5 | 50 | 30.71 | 21028.94 | 106.19 | 2891.84 | 78.55 | 30.45 | 24022.27 | 0.39 | 0.85 | 0.17 | 1.47 | 1 | 10
3 | 85 | CONCLUIDO | 7.3459 | 13.61 | 9.85 | 14.42 | 0.18 | 41 | 168.97 | 51.39 | 1.75 | 37 | 30.83 | 21073.68 | 96.46 | 2892.05 | 67.38 | 30.45 | 18488.95 | 0.45 | 0.88 | 0.15 | 1.13 | 1 | 10
4 | 85 | CONCLUIDO | 7.488 | 13.35 | 9.76 | 16.27 | 0.21 | 36 | 169.33 | 51.39 | 2 | 7 | 30.94 | 21118.46 | 91.72 | 2891.84 | 63.42 | 30.45 | 16533.37 | 0.48 | 0.89 | 0.17 | 1.04 | 1 | 10
5 | 85 | CONCLUIDO | 7.4771 | 13.37 | 9.78 | 16.3 | 0.24 | 36 | 169.7 | 51.39 | 2.25 | 0 | 31.05 | 21163.27 | 91.73 | 2891.93 | 63.71 | 30.45 | 16682.3 | 0.48 | 0.89 | 0.18 | 1.06 | 1 | 10
0 | 20 | CONCLUIDO | 6.0128 | 16.63 | 13.1 | 5.38 | 0.34 | 146 | 51.33 | 24.83 | 1 | 0 | 5.51 | 6564.78 | 60.95 | 2893.54 | 166.91 | 30.45 | 67731.5 | 0.18 | 0.66 | 0.51 | 4.37 | 1 | 10
0 | 120 | CONCLUIDO | 4.5475 | 21.99 | 12.9 | 5.53 | 0.08 | 140 | 232.68 | 57.72 | 1 | 138 | 53.95 | 28931.02 | 191.85 | 2893.52 | 167.52 | 30.45 | 68066.03 | 0.18 | 0.67 | 0.3 | 4.18 | 1 | 10
1 | 120 | CONCLUIDO | 5.3084 | 18.84 | 11.62 | 7.04 | 0.1 | 99 | 233.1 | 57.72 | 1.25 | 97 | 54.13 | 28983.75 | 169.07 | 2892.25 | 125.4 | 30.45 | 47210.57 | 0.24 | 0.75 | 0.24 | 2.9 | 1 | 10
2 | 120 | CONCLUIDO | 5.8496 | 17.1 | 10.92 | 8.62 | 0.11 | 76 | 233.53 | 57.72 | 1.5 | 74 | 54.31 | 29036.54 | 155.47 | 2891.92 | 102.8 | 30.45 | 36023.1 | 0.3 | 0.79 | 0.2 | 2.2 | 1 | 10
3 | 120 | CONCLUIDO | 6.2692 | 15.95 | 10.46 | 10.29 | 0.13 | 61 | 233.96 | 57.72 | 1.75 | 59 | 54.49 | 29089.39 | 145.34 | 2892.14 | 87.49 | 30.45 | 28442.6 | 0.35 | 0.83 | 0.18 | 1.74 | 1 | 10
4 | 120 | CONCLUIDO | 6.5867 | 15.18 | 10.15 | 11.94 | 0.15 | 51 | 234.39 | 57.72 | 2 | 49 | 54.67 | 29142.31 | 137.35 | 2892.25 | 77.21 | 30.45 | 23356.05 | 0.39 | 0.85 | 0.16 | 1.43 | 1 | 10
5 | 120 | CONCLUIDO | 6.8523 | 14.59 | 9.93 | 13.85 | 0.17 | 43 | 234.82 | 57.72 | 2.25 | 41 | 54.85 | 29195.29 | 130.54 | 2892.16 | 69.9 | 30.45 | 19741.07 | 0.44 | 0.87 | 0.15 | 1.2 | 1 | 10
6 | 120 | CONCLUIDO | 7.0723 | 14.14 | 9.75 | 15.8 | 0.19 | 37 | 235.25 | 57.72 | 2.5 | 35 | 55.03 | 29248.33 | 124.58 | 2891.95 | 63.73 | 30.45 | 16686.63 | 0.48 | 0.89 | 0.15 | 1.02 | 1 | 10
7 | 120 | CONCLUIDO | 7.2673 | 13.76 | 9.59 | 17.99 | 0.21 | 32 | 235.68 | 57.72 | 2.75 | 30 | 55.21 | 29301.44 | 118.06 | 2891.87 | 58.95 | 30.45 | 14317.95 | 0.52 | 0.9 | 0.13 | 0.87 | 1 | 10
8 | 120 | CONCLUIDO | 7.4966 | 13.34 | 9.36 | 20.05 | 0.23 | 28 | 236.11 | 57.72 | 3 | 20 | 55.39 | 29354.61 | 110.19 | 2891.7 | 50.67 | 30.45 | 10198.86 | 0.6 | 0.93 | 0.13 | 0.63 | 1 | 10
9 | 120 | CONCLUIDO | 7.4508 | 13.42 | 9.53 | 21.99 | 0.24 | 26 | 236.54 | 57.72 | 3.25 | 11 | 55.57 | 29407.85 | 109.81 | 2891.82 | 57.13 | 30.45 | 13439.1 | 0.53 | 0.91 | 0.12 | 0.81 | 1 | 10
10 | 120 | CONCLUIDO | 7.465 | 13.4 | 9.5 | 21.93 | 0.26 | 26 | 236.98 | 57.72 | 3.5 | 0 | 55.75 | 29461.15 | 109.21 | 2891.79 | 55.31 | 30.45 | 12529.79 | 0.55 | 0.91 | 0.15 | 0.78 | 1 | 10
0 | 145 | CONCLUIDO | 3.762 | 26.58 | 14.09 | 4.78 | 0.06 | 177 | 285.18 | 61.2 | 1 | 175 | 77.98 | 35406.83 | 242.45 | 2893.22 | 206.67 | 30.45 | 87453.08 | 0.15 | 0.61 | 0.36 | 5.37 | 1 | 10
1 | 145 | CONCLUIDO | 4.5758 | 21.85 | 12.33 | 6.06 | 0.08 | 122 | 285.68 | 61.2 | 1.25 | 120 | 78.24 | 35468.6 | 209.01 | 2892.91 | 148.77 | 30.45 | 58781.04 | 0.2 | 0.7 | 0.27 | 3.61 | 1 | 10
2 | 145 | CONCLUIDO | 5.1561 | 19.39 | 11.43 | 7.38 | 0.09 | 93 | 286.19 | 61.2 | 1.5 | 91 | 78.49 | 35530.47 | 190.98 | 2892.74 | 119.4 | 30.45 | 44242.22 | 0.26 | 0.76 | 0.22 | 2.71 | 1 | 10
3 | 145 | CONCLUIDO | 5.594 | 17.88 | 10.89 | 8.71 | 0.11 | 75 | 286.69 | 61.2 | 1.75 | 73 | 78.74 | 35592.57 | 179.01 | 2892.16 | 101.07 | 30.45 | 35165.38 | 0.3 | 0.8 | 0.2 | 2.16 | 1 | 10
4 | 145 | CONCLUIDO | 5.9274 | 16.87 | 10.53 | 10.03 | 0.12 | 63 | 287.19 | 61.2 | 2 | 61 | 78.99 | 35654.65 | 170.44 | 2892.48 | 89.48 | 30.45 | 29430.72 | 0.34 | 0.82 | 0.18 | 1.8 | 1 | 10
5 | 145 | CONCLUIDO | 6.2402 | 16.02 | 10.22 | 11.57 | 0.14 | 53 | 287.7 | 61.2 | 2.25 | 51 | 79.25 | 35716.83 | 162.57 | 2892.27 | 79.49 | 30.45 | 24486.67 | 0.38 | 0.85 | 0.17 | 1.5 | 1 | 10
6 | 145 | CONCLUIDO | 6.4742 | 15.45 | 10.02 | 13.07 | 0.15 | 46 | 288.2 | 61.2 | 2.5 | 44 | 79.5 | 35779.11 | 156.71 | 2891.93 | 72.83 | 30.45 | 21188.18 | 0.42 | 0.86 | 0.16 | 1.3 | 1 | 10
7 | 145 | CONCLUIDO | 6.6627 | 15.01 | 9.85 | 14.42 | 0.17 | 41 | 288.71 | 61.2 | 2.75 | 39 | 79.76 | 35841.5 | 151.35 | 2892.52 | 67.38 | 30.45 | 18488.74 | 0.45 | 0.88 | 0.14 | 1.13 | 1 | 10
8 | 145 | CONCLUIDO | 6.8494 | 14.6 | 9.71 | 16.18 | 0.18 | 36 | 289.21 | 61.2 | 3 | 34 | 80.02 | 35903.99 | 146.04 | 2891.89 | 62.8 | 30.45 | 16223.89 | 0.48 | 0.89 | 0.14 | 0.99 | 1 | 10
9 | 145 | CONCLUIDO | 6.9703 | 14.35 | 9.62 | 17.49 | 0.2 | 33 | 289.72 | 61.2 | 3.25 | 31 | 80.27 | 35966.59 | 141.9 | 2892.02 | 59.88 | 30.45 | 14778.54 | 0.51 | 0.9 | 0.13 | 0.9 | 1 | 10
10 | 145 | CONCLUIDO | 7.1497 | 13.99 | 9.47 | 19.6 | 0.21 | 29 | 290.23 | 61.2 | 3.5 | 27 | 80.53 | 36029.29 | 136.44 | 2891.84 | 54.9 | 30.45 | 12309.94 | 0.55 | 0.91 | 0.13 | 0.75 | 1 | 10
11 | 145 | CONCLUIDO | 7.2456 | 13.8 | 9.4 | 20.88 | 0.23 | 27 | 290.74 | 61.2 | 3.75 | 25 | 80.79 | 36092.1 | 131.55 | 2891.83 | 52.99 | 30.45 | 11366.53 | 0.57 | 0.92 | 0.11 | 0.68 | 1 | 10
12 | 145 | CONCLUIDO | 7.2373 | 13.82 | 9.52 | 22.85 | 0.24 | 25 | 291.25 | 61.2 | 4 | 23 | 81.05 | 36155.02 | 131.5 | 2891.67 | 57.22 | 30.45 | 13489.65 | 0.53 | 0.91 | 0.12 | 0.8 | 1 | 10
13 | 145 | CONCLUIDO | 7.3704 | 13.57 | 9.38 | 24.47 | 0.26 | 23 | 291.76 | 61.2 | 4.25 | 18 | 81.31 | 36218.04 | 125.65 | 2891.95 | 52.03 | 30.45 | 10902.76 | 0.59 | 0.92 | 0.12 | 0.66 | 1 | 10
14 | 145 | CONCLUIDO | 7.4112 | 13.49 | 9.36 | 25.52 | 0.27 | 22 | 292.27 | 61.2 | 4.5 | 2 | 81.57 | 36281.16 | 123 | 2891.67 | 50.63 | 30.45 | 10209.78 | 0.6 | 0.93 | 0.14 | 0.64 | 1 | 10
15 | 145 | CONCLUIDO | 7.4627 | 13.4 | 9.32 | 26.63 | 0.29 | 21 | 292.79 | 61.2 | 4.75 | 0 | 81.84 | 36344.4 | 122.71 | 2891.67 | 49.3 | 30.45 | 9548.27 | 0.62 | 0.93 | 0.14 | 0.6 | 1 | 10
0 | 65 | CONCLUIDO | 6.6653 | 15 | 10.84 | 8.91 | 0.13 | 73 | 133.21 | 46.47 | 1 | 71 | 20.75 | 16663.42 | 99.36 | 2892.4 | 99.55 | 30.45 | 34413.28 | 0.31 | 0.8 | 0.2 | 2.11 | 1 | 10
1 | 65 | CONCLUIDO | 7.2838 | 13.73 | 10.16 | 11.95 | 0.17 | 51 | 133.55 | 46.47 | 1.25 | 40 | 20.83 | 16704.7 | 85.37 | 2892.01 | 77.1 | 30.45 | 23298.87 | 0.39 | 0.85 | 0.18 | 1.44 | 1 | 10
2 | 65 | CONCLUIDO | 7.4051 | 13.5 | 10.07 | 13.14 | 0.2 | 46 | 133.88 | 46.47 | 1.5 | 1 | 20.91 | 16746.01 | 82.36 | 2892.09 | 72.75 | 30.45 | 21148.3 | 0.42 | 0.86 | 0.21 | 1.35 | 1 | 10
3 | 65 | CONCLUIDO | 7.4051 | 13.5 | 10.07 | 13.14 | 0.23 | 46 | 134.22 | 46.47 | 1.75 | 0 | 21 | 16787.35 | 82.54 | 2892.18 | 72.72 | 30.45 | 21132.89 | 0.42 | 0.86 | 0.21 | 1.35 | 1 | 10
0 | 130 | CONCLUIDO | 4.2222 | 23.68 | 13.35 | 5.2 | 0.07 | 154 | 252.85 | 59.19 | 1 | 152 | 62.65 | 31418.63 | 210.97 | 2893.55 | 182.27 | 30.45 | 75369.63 | 0.17 | 0.65 | 0.33 | 4.62 | 1 | 10
1 | 130 | CONCLUIDO | 5.0025 | 19.99 | 11.9 | 6.61 | 0.09 | 108 | 253.3 | 59.19 | 1.25 | 106 | 62.86 | 31474.5 | 184.73 | 2892.76 | 134.72 | 30.45 | 51825.42 | 0.23 | 0.73 | 0.26 | 3.18 | 1 | 10
2 | 130 | CONCLUIDO | 5.5888 | 17.89 | 11.08 | 8.11 | 0.11 | 82 | 253.75 | 59.19 | 1.5 | 80 | 63.06 | 31530.44 | 168.58 | 2892.44 | 107.81 | 30.45 | 38499.29 | 0.28 | 0.78 | 0.21 | 2.36 | 1 | 10
3 | 130 | CONCLUIDO | 5.9778 | 16.73 | 10.65 | 9.54 | 0.12 | 67 | 254.21 | 59.19 | 1.75 | 65 | 63.26 | 31586.46 | 158.88 | 2892.06 | 93.41 | 30.45 | 31376.33 | 0.33 | 0.81 | 0.19 | 1.93 | 1 | 10
4 | 130 | CONCLUIDO | 6.3408 | 15.77 | 10.28 | 11.21 | 0.14 | 55 | 254.66 | 59.19 | 2 | 53 | 63.47 | 31642.55 | 150.09 | 2892.12 | 81.27 | 30.45 | 25366.4 | 0.37 | 0.84 | 0.17 | 1.56 | 1 | 10
5 | 130 | CONCLUIDO | 6.598 | 15.16 | 10.05 | 12.83 | 0.16 | 47 | 255.12 | 59.19 | 2.25 | 45 | 63.67 | 31698.72 | 143.66 | 2892.09 | 74.18 | 30.45 | 21861.36 | 0.41 | 0.86 | 0.15 | 1.33 | 1 | 10
6 | 130 | CONCLUIDO | 6.8232 | 14.66 | 9.85 | 14.41 | 0.17 | 41 | 255.57 | 59.19 | 2.5 | 39 | 63.88 | 31754.97 | 137.44 | 2892.19 | 67.35 | 30.45 | 18474.75 | 0.45 | 0.88 | 0.14 | 1.12 | 1 | 10
7 | 130 | CONCLUIDO | 7.0059 | 14.27 | 9.71 | 16.18 | 0.19 | 36 | 256.03 | 59.19 | 2.75 | 34 | 64.09 | 31811.29 | 131.81 | 2891.93 | 62.8 | 30.45 | 16225.72 | 0.48 | 0.89 | 0.14 | 0.99 | 1 | 10
8 | 130 | CONCLUIDO | 7.1682 | 13.95 | 9.58 | 17.96 | 0.21 | 32 | 256.49 | 59.19 | 3 | 30 | 64.29 | 31867.69 | 126.33 | 2892.08 | 58.58 | 30.45 | 14133.82 | 0.52 | 0.9 | 0.13 | 0.86 | 1 | 10
9 | 130 | CONCLUIDO | 7.4388 | 13.44 | 9.32 | 20.71 | 0.23 | 27 | 256.95 | 59.19 | 3.25 | 25 | 64.5 | 31924.29 | 117.83 | 2891.74 | 49.92 | 30.45 | 9831.9 | 0.61 | 0.93 | 0.12 | 0.6 | 1 | 10
10 | 130 | CONCLUIDO | 7.3432 | 13.62 | 9.54 | 22.02 | 0.24 | 26 | 257.41 | 59.19 | 3.5 | 23 | 64.71 | 31980.84 | 118.74 | 2891.84 | 57.48 | 30.45 | 13613.53 | 0.53 | 0.91 | 0.13 | 0.82 | 1 | 10
11 | 130 | CONCLUIDO | 7.4627 | 13.4 | 9.42 | 23.55 | 0.26 | 24 | 257.86 | 59.19 | 3.75 | 4 | 64.92 | 32037.48 | 114.43 | 2891.67 | 52.71 | 30.45 | 11238.83 | 0.58 | 0.92 | 0.14 | 0.7 | 1 | 10
12 | 130 | CONCLUIDO | 7.4608 | 13.4 | 9.43 | 23.56 | 0.28 | 24 | 258.32 | 59.19 | 4 | 0 | 65.13 | 32094.19 | 114.46 | 2891.94 | 52.71 | 30.45 | 11239.42 | 0.58 | 0.92 | 0.15 | 0.7 | 1 | 10
0 | 75 | CONCLUIDO | 6.2316 | 16.05 | 11.17 | 7.89 | 0.12 | 85 | 150.44 | 49.1 | 1 | 83 | 25.34 | 18787.76 | 115.88 | 2892.18 | 110.8 | 30.45 | 39978.51 | 0.27 | 0.78 | 0.21 | 2.45 | 1 | 10
1 | 75 | CONCLUIDO | 6.8726 | 14.55 | 10.44 | 10.44 | 0.15 | 60 | 150.78 | 49.1 | 1.25 | 58 | 25.44 | 18830.65 | 102.05 | 2892.06 | 86.6 | 30.45 | 28003.92 | 0.35 | 0.83 | 0.18 | 1.72 | 1 | 10
2 | 75 | CONCLUIDO | 7.3308 | 13.64 | 9.99 | 13.32 | 0.18 | 45 | 151.13 | 49.1 | 1.5 | 39 | 25.54 | 18873.58 | 90.71 | 2892.42 | 71.8 | 30.45 | 20681.68 | 0.42 | 0.87 | 0.16 | 1.27 | 1 | 10
3 | 75 | CONCLUIDO | 7.4704 | 13.39 | 9.89 | 14.83 | 0.2 | 40 | 151.48 | 49.1 | 1.75 | 2 | 25.64 | 18916.54 | 87.05 | 2891.9 | 67.03 | 30.45 | 18321.88 | 0.45 | 0.88 | 0.19 | 1.17 | 1 | 10
4 | 75 | CONCLUIDO | 7.4697 | 13.39 | 9.89 | 14.83 | 0.23 | 40 | 151.83 | 49.1 | 2 | 0 | 25.73 | 18959.54 | 87.21 | 2891.79 | 67.02 | 30.45 | 18315.59 | 0.45 | 0.88 | 0.2 | 1.17 | 1 | 10
0 | 95 | CONCLUIDO | 5.4134 | 18.47 | 11.95 | 6.58 | 0.1 | 109 | 185.69 | 53.44 | 1 | 107 | 36.26 | 23136.14 | 149.27 | 2892.59 | 136.05 | 30.45 | 52484.95 | 0.22 | 0.73 | 0.25 | 3.22 | 1 | 10
1 | 95 | CONCLUIDO | 6.1426 | 16.28 | 10.95 | 8.53 | 0.12 | 77 | 186.07 | 53.44 | 1.25 | 75 | 36.39 | 23182.76 | 131.99 | 2892.58 | 103.11 | 30.45 | 36177.14 | 0.3 | 0.79 | 0.21 | 2.22 | 1 | 10
2 | 95 | CONCLUIDO | 6.6388 | 15.06 | 10.4 | 10.57 | 0.14 | 59 | 186.45 | 53.44 | 1.5 | 57 | 36.51 | 23229.42 | 120.54 | 2892.33 | 85.23 | 30.45 | 27327.38 | 0.36 | 0.83 | 0.17 | 1.68 | 1 | 10
3 | 95 | CONCLUIDO | 7.0066 | 14.27 | 10.05 | 12.84 | 0.17 | 47 | 186.83 | 53.44 | 1.75 | 45 | 36.64 | 23276.13 | 111.55 | 2892.21 | 74 | 30.45 | 21771.04 | 0.41 | 0.86 | 0.16 | 1.33 | 1 | 10
4 | 95 | CONCLUIDO | 7.3232 | 13.66 | 9.77 | 15.43 | 0.19 | 38 | 187.21 | 53.44 | 2 | 36 | 36.77 | 23322.88 | 102.65 | 2891.92 | 64.9 | 30.45 | 17267.03 | 0.47 | 0.89 | 0.14 | 1.05 | 1 | 10
5 | 95 | CONCLUIDO | 7.4886 | 13.35 | 9.66 | 17.56 | 0.21 | 33 | 187.59 | 53.44 | 2.25 | 15 | 36.9 | 23369.68 | 96.72 | 2891.82 | 60.31 | 30.45 | 14995.44 | 0.5 | 0.9 | 0.16 | 0.94 | 1 | 10
6 | 95 | CONCLUIDO | 7.5136 | 13.31 | 9.65 | 18.09 | 0.24 | 32 | 187.97 | 53.44 | 2.5 | 1 | 37.03 | 23416.52 | 96.38 | 2892.03 | 59.61 | 30.45 | 14652.46 | 0.51 | 0.9 | 0.17 | 0.93 | 1 | 10
7 | 95 | CONCLUIDO | 7.5133 | 13.31 | 9.65 | 18.09 | 0.26 | 32 | 188.35 | 53.44 | 2.75 | 0 | 37.16 | 23463.4 | 96.58 | 2891.79 | 59.6 | 30.45 | 14645.85 | 0.51 | 0.9 | 0.17 | 0.93 | 1 | 10
0 | 55 | CONCLUIDO | 7.1566 | 13.97 | 10.46 | 10.46 | 0.15 | 60 | 116.05 | 43.4 | 1 | 45 | 16.65 | 14546.17 | 81.09 | 2892.39 | 86.61 | 30.45 | 28009.91 | 0.35 | 0.83 | 0.2 | 1.73 | 1 | 10
1 | 55 | CONCLUIDO | 7.3053 | 13.69 | 10.31 | 11.46 | 0.19 | 54 | 116.37 | 43.4 | 1.25 | 0 | 16.72 | 14585.96 | 77.73 | 2892.53 | 80.22 | 30.45 | 24844.44 | 0.38 | 0.84 | 0.24 | 1.59 | 1 | 10

## gráficos
Selecione o eixo X:
Selecione o eixo Y:
Selecione o eixo Z:
Eixo X | Eixo Y | Eixo Z
0 | 0 | 0
0 | 0 | 0
0 | 0 | 0
0 | 0 | 0
0 | 0 | 0
0 | 0 | 0
0 | 0 | 0
0 | 0 | 0
0 | 0 | 0
0 | 0 | 0
0 | 0 | 0
0 | 0 | 0
0 | 0 | 0
0 | 0 | 0
0 | 0 | 0
0 | 0 | 0
0 | 0 | 0
0 | 0 | 0
0 | 0 | 0
0 | 0 | 0
0 | 0 | 0
0 | 0 | 0
0 | 0 | 0
0 | 0 | 0
0 | 0 | 0
0 | 0 | 0
0 | 0 | 0
0 | 0 | 0
0 | 0 | 0
0 | 0 | 0
0 | 0 | 0
0 | 0 | 0
0 | 0 | 0
0 | 0 | 0
0 | 0 | 0
0 | 0 | 0
0 | 0 | 0
0 | 0 | 0
0 | 0 | 0
0 | 0 | 0
0 | 0 | 0
0 | 0 | 0
0 | 0 | 0
0 | 0 | 0
0 | 0 | 0
0 | 0 | 0
0 | 0 | 0
0 | 0 | 0
0 | 0 | 0
0 | 0 | 0
0 | 0 | 0
0 | 0 | 0
0 | 0 | 0
0 | 0 | 0
0 | 0 | 0
0 | 0 | 0
0 | 0 | 0
0 | 0 | 0
0 | 0 | 0
0 | 0 | 0
0 | 0 | 0
0 | 0 | 0
0 | 0 | 0
0 | 0 | 0
0 | 0 | 0
0 | 0 | 0
0 | 0 | 0
0 | 0 | 0
0 | 0 | 0
0 | 0 | 0
0 | 0 | 0
0 | 0 | 0
0 | 0 | 0
0 | 0 | 0
0 | 0 | 0
0 | 0 | 0
0 | 0 | 0
0 | 0 | 0
0 | 0 | 0
0 | 0 | 0
0 | 0 | 0
0 | 0 | 0
0 | 0 | 0
0 | 0 | 0
0 | 0 | 0
0 | 0 | 0
0 | 0 | 0
0 | 0 | 0
0 | 0 | 0
0 | 0 | 0
0 | 0 | 0
0 | 0 | 0
0 | 0 | 0
0 | 0 | 0
0 | 0 | 0
0 | 0 | 0
0 | 0 | 0
0 | 0 | 0
0 | 0 | 0
0 | 0 | 0
0 | 0 | 0
0 | 0 | 0
0 | 0 | 0
0 | 0 | 0
0 | 0 | 0
0 | 0 | 0
0 | 0 | 0
0 | 0 | 0
0 | 0 | 0
0 | 0 | 0
0 | 0 | 0
0 | 0 | 0
0 | 0 | 0
0 | 0 | 0
0 | 0 | 0
0 | 0 | 0
0 | 0 | 0
0 | 0 | 0
0 | 0 | 0
0 | 0 | 0
0 | 0 | 0
0 | 0 | 0
0 | 0 | 0
0 | 0 | 0
0 | 0 | 0
0 | 0 | 0
0 | 0 | 0
0 | 0 | 0
0 | 0 | 0
0 | 0 | 0
0 | 0 | 0
0 | 0 | 0
0 | 0 | 0
0 | 0 | 0
0 | 0 | 0
0 | 0 | 0
0 | 0 | 0
0 | 0 | 0
0 | 0 | 0
0 | 0 | 0
0 | 0 | 0
0 | 0 | 0
0 | 0 | 0
0 | 0 | 0
0 | 0 | 0
0 | 0 | 0
0 | 0 | 0
0 | 0 | 0
0 | 0 | 0
0 | 0 | 0
0 | 0 | 0
0 | 0 | 0
0 | 0 | 0
0 | 0 | 0
0 | 0 | 0
0 | 0 | 0
0 | 0 | 0
0 | 0 | 0
0 | 0 | 0
0 | 0 | 0
0 | 0 | 0
0 | 0 | 0
0 | 0 | 0
0 | 0 | 0
0 | 0 | 0
0 | 0 | 0
0 | 0 | 0
0 | 0 | 0
0 | 0 | 0
0 | 0 | 0
0 | 0 | 0
0 | 0 | 0
0 | 0 | 0
0 | 0 | 0
0 | 0 | 0
0 | 0 | 0
0 | 0 | 0
0 | 0 | 0
0 | 0 | 0
0 | 0 | 0
0 | 0 | 0
0 | 0 | 0
0 | 0 | 0
0 | 0 | 0
0 | 0 | 0
0 | 0 | 0
0 | 0 | 0
0 | 0 | 0
0 | 0 | 0
0 | 0 | 0
0 | 0 | 0
0 | 0 | 0

## hidden (hidden)
Unnamed: 0
Volume de calda [L]
STATUS
Capacidade operacional [ha/h]
Tempo de missao [h]
Tempo util [h]
Tempo por voo [min]
Autonomia Projetada [h]
N° Voos
MTOW [kg]
Massa Estrutura [kg]
Combustível [kg]
Abastecimentos
Massa gerador
Potência gerador [W]
Combustível consumido [L]
Calda cons [L]
Distância percorrida [km]
Distância Pulverizando [km]
RTL ACUMULADO[m]
EOC [km/km]
EOC [h/h]
Tempo de manobra [h]
Tempo rtl_rtw [h]
V pulv [m/s]
V desloc [m/s]