## RESULTADOS_18
Unnamed: 0 | Volume de calda [L] | STATUS | Capacidade operacional [ha/h] | Tempo de missao [h] | Tempo util [h] | Tempo por voo [min] | Autonomia Projetada [h] | N° Voos | MTOW [kg] | Massa Estrutura [kg] | Combustível [kg] | Abastecimentos | Massa gerador | Potência gerador [W] | Combustível consumido [L] | Calda cons [L] | Distância percorrida [km] | Distância Pulverizando [km] | RTL ACUMULADO[m] | EOC [km/km] | EOC [h/h] | Tempo de manobra [h] | Tempo rtl_rtw [h] | V pulv [m/s] | V desloc [m/s] | Preço Total por ha Simples [R$/ha] | Preço Total por ha Presumido [R$/ha] | Preço Total por ha Real [R$/ha] | Preço Total Simples [R$] | Preço Total Presumido [R$] | Prod CAPEX [ha/h/R$] | Dias Trabalhados | Preço Total Real [R$]
0 | 100 | CONCLUIDO | 2.9564 | 33.82 | 22.52 | 5.98 | 0.09 | 226 | 194.77 | 54.38 | 1 | 224 | 39.4 | 24256.19 | 311.05 | 1364.78 | 273.9 | 48.96 | 109136.3 | 0.18 | 0.62 | 2.63 | 6.75 | 1 | 10 | 349.717 | 478.4982 | 432.831 | 349717.0094 | 478498.2407 | 1.5527e-06 | 0.46972 | 432831.0402
1 | 100 | CONCLUIDO | 3.3942 | 29.46 | 20.57 | 7.52 | 0.11 | 164 | 195.16 | 54.38 | 1.25 | 162 | 39.53 | 24303.87 | 282.45 | 1364.33 | 210.4 | 48.96 | 77695.97 | 0.23 | 0.67 | 2.52 | 4.8 | 1 | 10 | 277.4993 | 379.6868 | 343.45 | 277499.3287 | 379686.8239 | 1.7826e-06 | 0.40917 | 343450.0463
2 | 100 | CONCLUIDO | 3.701 | 27.02 | 19.49 | 9.06 | 0.14 | 129 | 195.55 | 54.38 | 1.5 | 127 | 39.67 | 24351.61 | 266.06 | 1364.29 | 175.87 | 48.96 | 60603.05 | 0.28 | 0.71 | 2.44 | 3.72 | 1 | 10 | 240.3947 | 328.9187 | 297.5272 | 240394.7403 | 328918.6892 | 1.9437e-06 | 0.37528 | 297527.1511
3 | 100 | CONCLUIDO | 3.9115 | 25.57 | 18.89 | 10.59 | 0.16 | 107 | 195.93 | 54.38 | 1.75 | 105 | 39.81 | 24399.39 | 256.42 | 1364.12 | 155.38 | 48.96 | 50471.06 | 0.32 | 0.73 | 2.43 | 3.13 | 1 | 10 | 219.7319 | 300.6469 | 271.9536 | 219731.8968 | 300646.8752 | 2.0543e-06 | 0.35514 | 271953.5593
4 | 100 | CONCLUIDO | 4.1025 | 24.38 | 18.36 | 12.24 | 0.18 | 90 | 196.32 | 54.38 | 2 | 88 | 39.95 | 24447.22 | 247.68 | 1364.1 | 138.53 | 48.96 | 42131.4 | 0.35 | 0.75 | 2.39 | 2.6 | 1 | 10 | 202.8645 | 277.5682 | 251.0774 | 202864.4997 | 277568.1582 | 2.1546e-06 | 0.33861 | 251077.4428
5 | 100 | CONCLUIDO | 4.2503 | 23.53 | 17.98 | 13.83 | 0.2 | 78 | 196.71 | 54.38 | 2.25 | 76 | 40.08 | 24495.09 | 240.97 | 1364.4 | 125.85 | 48.96 | 35848.3 | 0.39 | 0.77 | 2.37 | 2.22 | 1 | 10 | 190.9683 | 261.2913 | 236.354 | 190968.3483 | 261291.3191 | 2.2322e-06 | 0.32681 | 236354.0424
6 | 100 | CONCLUIDO | 4.3613 | 22.93 | 17.73 | 15.42 | 0.23 | 69 | 197.1 | 54.38 | 2.5 | 67 | 40.22 | 24543.01 | 236.12 | 1364.23 | 118.1 | 48.96 | 32020.86 | 0.41 | 0.78 | 2.35 | 1.97 | 1 | 10 | 182.7673 | 250.0703 | 226.204 | 182767.3415 | 250070.3398 | 2.2905e-06 | 0.31847 | 226203.9775
7 | 100 | CONCLUIDO | 4.4522 | 22.46 | 17.53 | 16.97 | 0.25 | 62 | 197.49 | 54.38 | 2.75 | 60 | 40.36 | 24590.98 | 232.15 | 1364.23 | 111.2 | 48.96 | 28606.09 | 0.44 | 0.79 | 2.35 | 1.77 | 1 | 10 | 176.3697 | 241.3168 | 218.2858 | 176369.6838 | 241316.7823 | 2.3382e-06 | 0.31194 | 218285.8473
8 | 100 | CONCLUIDO | 4.5418 | 22.02 | 17.32 | 18.56 | 0.27 | 56 | 197.88 | 54.38 | 3 | 54 | 40.5 | 24639 | 228.07 | 1364.07 | 104.83 | 48.96 | 25450.78 | 0.47 | 0.8 | 2.33 | 1.56 | 1 | 10 | 170.1913 | 232.8633 | 210.6392 | 170191.3497 | 232863.3129 | 2.3853e-06 | 0.30583 | 210639.1652
9 | 100 | CONCLUIDO | 4.6075 | 21.7 | 17.2 | 20.24 | 0.29 | 51 | 198.27 | 54.38 | 3.25 | 49 | 40.64 | 24687.06 | 224.87 | 1364.16 | 101.13 | 48.96 | 23623.3 | 0.48 | 0.81 | 2.32 | 1.44 | 1 | 10 | 165.7931 | 226.8454 | 205.1956 | 165793.1001 | 226845.4339 | 2.4198e-06 | 0.30139 | 205195.6241
10 | 100 | CONCLUIDO | 4.6647 | 21.44 | 17.09 | 21.82 | 0.31 | 47 | 198.66 | 54.38 | 3.5 | 45 | 40.78 | 24735.17 | 222.06 | 1364.27 | 97.42 | 48.96 | 21792.37 | 0.5 | 0.81 | 2.32 | 1.33 | 1 | 10 | 162.0385 | 221.7083 | 200.5488 | 162038.5413 | 221708.2808 | 2.4498e-06 | 0.29778 | 200548.7537
11 | 100 | CONCLUIDO | 4.7288 | 21.15 | 16.96 | 23.66 | 0.33 | 43 | 199.05 | 54.38 | 3.75 | 41 | 40.92 | 24783.33 | 218.92 | 1364.03 | 92.84 | 48.96 | 19518.38 | 0.53 | 0.82 | 2.32 | 1.2 | 1 | 10 | 157.9261 | 216.0815 | 195.459 | 157926.1044 | 216081.4633 | 2.4835e-06 | 0.29375 | 195458.9517
12 | 100 | CONCLUIDO | 4.7744 | 20.94 | 16.87 | 25.31 | 0.36 | 40 | 199.44 | 54.38 | 4 | 38 | 41.06 | 24831.54 | 215.63 | 1364.05 | 90.13 | 48.96 | 18182.13 | 0.54 | 0.82 | 2.31 | 1.11 | 1 | 10 | 154.5386 | 211.4465 | 191.2664 | 154538.5857 | 211446.5107 | 2.5074e-06 | 0.29083 | 191266.3525
13 | 100 | CONCLUIDO | 4.7996 | 20.84 | 16.84 | 26.59 | 0.38 | 38 | 199.83 | 54.38 | 4.25 | 36 | 41.2 | 24879.79 | 214.34 | 1364.13 | 89.33 | 48.96 | 17790.72 | 0.55 | 0.82 | 2.3 | 1.08 | 1 | 10 | 153.0107 | 209.3559 | 189.3753 | 153010.6558 | 209355.9296 | 2.5207e-06 | 0.28944 | 189375.2935
14 | 100 | CONCLUIDO | 4.848 | 20.63 | 16.75 | 28.71 | 0.4 | 35 | 200.22 | 54.38 | 4.5 | 33 | 41.35 | 24928.09 | 211.2 | 1364.12 | 86.3 | 48.96 | 16288.18 | 0.57 | 0.83 | 2.29 | 0.99 | 1 | 10 | 149.7085 | 204.8378 | 185.2883 | 149708.4831 | 204837.7512 | 2.5461e-06 | 0.28653 | 185288.3237
15 | 100 | CONCLUIDO | 4.8881 | 20.46 | 16.66 | 30.29 | 0.42 | 33 | 200.61 | 54.38 | 4.75 | 31 | 41.49 | 24976.45 | 208.63 | 1364.1 | 83.39 | 48.96 | 14843.27 | 0.59 | 0.83 | 2.29 | 0.9 | 1 | 10 | 146.9996 | 201.1314 | 181.9357 | 146999.6224 | 201131.3686 | 2.5672e-06 | 0.28417 | 181935.673
16 | 100 | CONCLUIDO | 4.9115 | 20.36 | 16.64 | 32.2 | 0.44 | 31 | 201.01 | 54.38 | 5 | 29 | 41.63 | 25024.84 | 207.23 | 1364.17 | 82.57 | 48.96 | 14446.28 | 0.59 | 0.83 | 2.29 | 0.88 | 1 | 10 | 145.5683 | 199.173 | 180.1642 | 145568.3115 | 199172.9858 | 2.5794e-06 | 0.28278 | 180164.1955
17 | 100 | CONCLUIDO | 4.9441 | 20.23 | 16.58 | 34.31 | 0.46 | 29 | 201.4 | 54.38 | 5.25 | 27 | 41.77 | 25073.29 | 204.29 | 1364.06 | 80.71 | 48.96 | 13526.18 | 0.61 | 0.84 | 2.29 | 0.82 | 1 | 10 | 143.0346 | 195.7062 | 177.0283 | 143034.5912 | 195706.2379 | 2.5966e-06 | 0.28097 | 177028.3092
18 | 100 | CONCLUIDO | 4.9644 | 20.14 | 16.54 | 35.44 | 0.48 | 28 | 201.79 | 54.38 | 5.5 | 26 | 41.92 | 25121.79 | 203.12 | 1364.09 | 79.12 | 48.96 | 12736.71 | 0.62 | 0.84 | 2.29 | 0.78 | 1 | 10 | 141.7887 | 194.0015 | 175.4863 | 141788.6814 | 194001.5292 | 2.6072e-06 | 0.27972 | 175486.2955
19 | 100 | CONCLUIDO | 5.0015 | 19.99 | 16.47 | 38 | 0.51 | 26 | 202.19 | 54.38 | 5.75 | 24 | 42.06 | 25170.34 | 200.49 | 1364.06 | 77.17 | 48.96 | 11770.36 | 0.63 | 0.84 | 2.28 | 0.71 | 1 | 10 | 139.3081 | 190.6075 | 172.4162 | 139308.1043 | 190607.4941 | 2.6267e-06 | 0.27764 | 172416.1824
20 | 100 | CONCLUIDO | 5.0169 | 19.93 | 16.44 | 39.46 | 0.53 | 25 | 202.58 | 54.38 | 6 | 23 | 42.2 | 25218.93 | 198.57 | 1364.08 | 76.29 | 48.96 | 11336.29 | 0.64 | 0.84 | 2.28 | 0.68 | 1 | 10 | 137.8877 | 188.664 | 170.6582 | 137887.6856 | 188664.0146 | 2.6348e-06 | 0.27681 | 170658.1859
21 | 100 | CONCLUIDO | 5.0304 | 19.88 | 16.43 | 41.07 | 0.55 | 24 | 202.98 | 54.38 | 6.25 | 22 | 42.35 | 25267.7 | 196.28 | 1364.04 | 75.54 | 48.96 | 10967.37 | 0.65 | 0.84 | 2.29 | 0.67 | 1 | 10 | 136.3971 | 186.6246 | 168.8134 | 136397.1231 | 186624.5612 | 2.6419e-06 | 0.27611 | 168813.375
22 | 100 | CONCLUIDO | 5.0502 | 19.8 | 16.39 | 42.76 | 0.57 | 23 | 203.37 | 54.38 | 6.5 | 21 | 42.49 | 25316.39 | 193.55 | 1364.06 | 74.44 | 48.96 | 10419.01 | 0.66 | 0.85 | 2.28 | 0.63 | 1 | 10 | 134.4655 | 183.9817 | 166.4227 | 134465.5258 | 183981.6646 | 2.6523e-06 | 0.275 | 166422.7127
23 | 100 | CONCLUIDO | 5.0669 | 19.74 | 16.36 | 44.63 | 0.59 | 22 | 203.77 | 54.38 | 6.75 | 20 | 42.64 | 25365.14 | 192.08 | 1364 | 73.79 | 48.96 | 10098.83 | 0.66 | 0.85 | 2.27 | 0.6 | 1 | 10 | 133.2547 | 182.325 | 164.9242 | 133254.7496 | 182325.0272 | 2.6611e-06 | 0.27417 | 164924.1825
24 | 100 | CONCLUIDO | 5.0868 | 19.66 | 16.33 | 46.64 | 0.61 | 21 | 204.16 | 54.38 | 7 | 19 | 42.78 | 25413.94 | 189.6 | 1364.02 | 72.23 | 48.96 | 9324.15 | 0.68 | 0.85 | 2.28 | 0.57 | 1 | 10 | 131.4893 | 179.9094 | 162.7391 | 131489.2775 | 179909.4303 | 2.6715e-06 | 0.27306 | 162739.1268
25 | 100 | CONCLUIDO | 5.1033 | 19.6 | 16.3 | 48.9 | 0.63 | 20 | 204.56 | 54.38 | 7.25 | 18 | 42.93 | 25462.78 | 187.55 | 1364.1 | 71.4 | 48.96 | 8916.74 | 0.69 | 0.85 | 2.28 | 0.54 | 1 | 10 | 130.027 | 177.9087 | 160.9293 | 130027.0039 | 177908.6832 | 2.6802e-06 | 0.27222 | 160929.3281
26 | 100 | CONCLUIDO | 5.1203 | 19.53 | 16.27 | 51.39 | 0.65 | 19 | 204.95 | 54.38 | 7.5 | 17 | 43.08 | 25511.67 | 185.94 | 1364 | 70.74 | 48.96 | 8590.95 | 0.69 | 0.85 | 2.27 | 0.52 | 1 | 10 | 128.7692 | 176.1877 | 159.3726 | 128769.2013 | 176187.7022 | 2.6891e-06 | 0.27125 | 159372.5951
27 | 100 | CONCLUIDO | 5.137 | 19.47 | 16.25 | 54.17 | 0.67 | 18 | 205.35 | 54.38 | 7.75 | 16 | 43.22 | 25560.62 | 182.67 | 1364 | 69.86 | 48.96 | 8152.51 | 0.7 | 0.85 | 2.27 | 0.49 | 1 | 10 | 126.7694 | 173.4515 | 156.8975 | 126769.4107 | 173451.5004 | 2.6979e-06 | 0.27042 | 156897.5326
28 | 100 | CONCLUIDO | 5.1393 | 19.46 | 16.24 | 54.14 | 0.69 | 18 | 205.75 | 54.38 | 8 | 16 | 43.37 | 25609.61 | 181.18 | 1364.1 | 69.64 | 48.96 | 8044.1 | 0.7 | 0.85 | 2.27 | 0.48 | 1 | 10 | 125.9886 | 172.3832 | 155.9312 | 125988.6203 | 172383.1885 | 2.6991e-06 | 0.27028 | 155931.1789
29 | 100 | CONCLUIDO | 5.1529 | 19.41 | 16.23 | 57.28 | 0.71 | 17 | 206.15 | 54.38 | 8.25 | 14 | 43.52 | 25658.66 | 177.69 | 1364.09 | 69.22 | 48.96 | 7838.12 | 0.71 | 0.85 | 2.27 | 0.47 | 1 | 10 | 123.9989 | 169.6608 | 153.4686 | 123998.9063 | 169660.7741 | 2.7062e-06 | 0.26958 | 153468.5879
30 | 100 | CONCLUIDO | 5.1522 | 19.41 | 16.23 | 57.29 | 0.73 | 17 | 206.54 | 54.38 | 8.5 | 12 | 43.67 | 25707.76 | 177.49 | 1364.08 | 69.22 | 48.96 | 7837.54 | 0.71 | 0.85 | 2.27 | 0.47 | 1 | 10 | 123.9215 | 169.5549 | 153.3728 | 123921.5195 | 169554.89 | 2.7059e-06 | 0.26958 | 153372.8093
31 | 100 | CONCLUIDO | 5.1704 | 19.34 | 16.2 | 60.76 | 0.75 | 16 | 206.94 | 54.38 | 8.75 | 7 | 43.81 | 25756.9 | 175.36 | 1364 | 68.15 | 48.96 | 7311.38 | 0.72 | 0.85 | 2.27 | 0.44 | 1 | 10 | 122.4245 | 167.5066 | 151.52 | 122424.4983 | 167506.5996 | 2.7154e-06 | 0.26861 | 151520.0048
32 | 100 | CONCLUIDO | 5.1656 | 19.36 | 16.22 | 60.83 | 0.77 | 16 | 207.34 | 54.38 | 9 | 6 | 43.96 | 25806.1 | 174.04 | 1364 | 68.38 | 48.96 | 7425.37 | 0.72 | 0.85 | 2.28 | 0.46 | 1 | 10 | 121.9656 | 166.8787 | 150.952 | 121965.556 | 166878.6545 | 2.7129e-06 | 0.26889 | 150951.9899
33 | 100 | CONCLUIDO | 5.1891 | 19.27 | 16.17 | 64.68 | 0.79 | 15 | 207.74 | 54.38 | 9.25 | 6 | 44.11 | 25855.35 | 173.33 | 1364 | 67.15 | 48.96 | 6813.02 | 0.73 | 0.86 | 2.27 | 0.41 | 1 | 10 | 120.9732 | 165.5208 | 149.7237 | 120973.1579 | 165520.8117 | 2.7252e-06 | 0.26764 | 149723.7377
34 | 100 | CONCLUIDO | 5.1896 | 19.27 | 16.17 | 64.68 | 0.81 | 15 | 208.14 | 54.38 | 9.5 | 3 | 44.26 | 25904.65 | 173.87 | 1364.05 | 66.85 | 48.96 | 6663.63 | 0.73 | 0.86 | 2.28 | 0.41 | 1 | 10 | 121.2134 | 165.8495 | 150.0211 | 121213.4179 | 165849.5459 | 2.7255e-06 | 0.26764 | 150021.098
35 | 100 | CONCLUIDO | 5.1875 | 19.28 | 16.18 | 64.71 | 0.83 | 15 | 208.54 | 54.38 | 9.75 | 3 | 44.41 | 25954 | 173.88 | 1364.02 | 67.07 | 48.96 | 6772.7 | 0.73 | 0.86 | 2.28 | 0.42 | 1 | 10 | 121.2899 | 165.9542 | 150.1157 | 121289.88 | 165954.1648 | 2.7244e-06 | 0.26778 | 150115.7322
36 | 100 | CONCLUIDO | 5.1876 | 19.28 | 16.18 | 64.71 | 0.85 | 15 | 208.94 | 54.38 | 10 | 1 | 44.56 | 26003.41 | 174.11 | 1364 | 66.98 | 48.96 | 6728.24 | 0.73 | 0.86 | 2.28 | 0.42 | 1 | 10 | 121.3948 | 166.0978 | 150.2456 | 121394.8253 | 166097.7556 | 2.7244e-06 | 0.26778 | 150245.6189
37 | 100 | CONCLUIDO | 5.1873 | 19.28 | 16.18 | 64.71 | 0.87 | 15 | 209.34 | 54.38 | 10.25 | 0 | 44.71 | 26052.86 | 174.49 | 1364 | 66.99 | 48.96 | 6736.92 | 0.73 | 0.86 | 2.28 | 0.42 | 1 | 10 | 121.5789 | 166.3496 | 150.4734 | 121578.8792 | 166349.5863 | 2.7243e-06 | 0.26778 | 150473.4152

## RESULTADOS_26
Unnamed: 0 | Volume de calda [L] | STATUS | Capacidade operacional [ha/h] | Tempo de missao [h] | Tempo util [h] | Tempo por voo [min] | Autonomia Projetada [h] | N° Voos | MTOW [kg] | Massa Estrutura [kg] | Combustível [kg] | Abastecimentos | Massa gerador | Potência gerador [W] | Combustível consumido [L] | Calda cons [L] | Distância percorrida [km] | Distância Pulverizando [km] | RTL ACUMULADO[m] | EOC [km/km] | EOC [h/h] | Tempo de manobra [h] | Tempo rtl_rtw [h] | V pulv [m/s] | V desloc [m/s] | Preço Total por ha Simples [R$/ha] | Preço Total por ha Presumido [R$/ha] | Preço Total por ha Real [R$/ha] | Preço Total Simples [R$] | Preço Total Presumido [R$] | Prod CAPEX [ha/h/R$] | Dias Trabalhados | Preço Total Real [R$]
0 | 140 | CONCLUIDO | 2.218 | 45.09 | 25.47 | 4.78 | 0.06 | 320 | 274.09 | 60.56 | 1 | 318 | 72.53 | 34038.11 | 439.44 | 1364.59 | 371.83 | 48.96 | 157629.03 | 0.13 | 0.54 | 2.76 | 9.7 | 1 | 10 | 641.9508 | 878.3454 | 794.5174 | 641950.825 | 878345.4396 | 1.1028e-06 | 0.62625 | 794517.3836
1 | 140 | CONCLUIDO | 2.7001 | 37.04 | 22.44 | 6.01 | 0.08 | 224 | 274.57 | 60.56 | 1.25 | 222 | 72.76 | 34097.72 | 385.94 | 1364.77 | 271.34 | 48.96 | 107864.01 | 0.18 | 0.62 | 2.63 | 6.67 | 1 | 10 | 464.1723 | 635.101 | 574.4879 | 464172.3172 | 635101.0422 | 1.3425e-06 | 0.51444 | 574487.8901
2 | 140 | CONCLUIDO | 3.0408 | 32.89 | 20.9 | 7.21 | 0.1 | 174 | 275.05 | 60.56 | 1.5 | 172 | 73 | 34157.42 | 358.44 | 1364.62 | 221.42 | 48.96 | 83156.88 | 0.22 | 0.66 | 2.53 | 5.13 | 1 | 10 | 383.4671 | 524.6766 | 474.6022 | 383467.1182 | 524676.6285 | 1.5119e-06 | 0.45681 | 474602.2275
3 | 140 | CONCLUIDO | 3.303 | 30.28 | 19.96 | 8.43 | 0.11 | 142 | 275.54 | 60.56 | 1.75 | 140 | 73.23 | 34217.22 | 341.16 | 1364.44 | 190.46 | 48.96 | 67837.22 | 0.26 | 0.69 | 2.49 | 4.19 | 1 | 10 | 336.5651 | 460.5032 | 416.5534 | 336565.0767 | 460503.1862 | 1.6422e-06 | 0.42056 | 416553.4084
4 | 140 | CONCLUIDO | 3.5318 | 28.31 | 19.2 | 9.68 | 0.13 | 119 | 276.02 | 60.56 | 2 | 117 | 73.47 | 34277.1 | 327.32 | 1364.17 | 166.26 | 48.96 | 55849.51 | 0.29 | 0.72 | 2.43 | 3.44 | 1 | 10 | 302.4114 | 413.7727 | 374.2828 | 302411.4254 | 413772.6537 | 1.756e-06 | 0.39319 | 374282.7723
5 | 140 | CONCLUIDO | 3.7024 | 27.01 | 18.73 | 10.91 | 0.14 | 103 | 276.51 | 60.56 | 2.25 | 101 | 73.71 | 34337.08 | 318.39 | 1364.47 | 150.64 | 48.96 | 48118.08 | 0.33 | 0.74 | 2.41 | 2.97 | 1 | 10 | 280.9622 | 384.4248 | 347.7359 | 280962.1668 | 384424.8318 | 1.8408e-06 | 0.37514 | 347735.8654
6 | 140 | CONCLUIDO | 3.8399 | 26.04 | 18.39 | 12.12 | 0.16 | 91 | 277 | 60.56 | 2.5 | 89 | 73.94 | 34397.15 | 311.46 | 1364.17 | 139.69 | 48.96 | 42703.22 | 0.35 | 0.75 | 2.39 | 2.63 | 1 | 10 | 265.3696 | 363.0904 | 328.4375 | 265369.5746 | 363090.3593 | 1.9092e-06 | 0.36167 | 328437.525
7 | 140 | CONCLUIDO | 3.9656 | 25.22 | 18.09 | 13.4 | 0.18 | 81 | 277.48 | 60.56 | 2.75 | 79 | 74.18 | 34457.31 | 305.51 | 1364.35 | 129.47 | 48.96 | 37646.12 | 0.38 | 0.77 | 2.38 | 2.32 | 1 | 10 | 252.3343 | 345.255 | 312.3043 | 252334.3261 | 345254.9571 | 1.9717e-06 | 0.35028 | 312304.3086
8 | 140 | CONCLUIDO | 4.0723 | 24.56 | 17.84 | 14.67 | 0.19 | 73 | 277.97 | 60.56 | 3 | 71 | 74.42 | 34517.57 | 300.55 | 1364.07 | 121.51 | 48.96 | 33704.14 | 0.4 | 0.78 | 2.37 | 2.08 | 1 | 10 | 241.9703 | 331.0745 | 299.4772 | 241970.3224 | 331074.4701 | 2.0247e-06 | 0.34111 | 299477.1873
9 | 140 | CONCLUIDO | 4.1526 | 24.08 | 17.68 | 15.83 | 0.21 | 67 | 278.46 | 60.56 | 3.25 | 65 | 74.66 | 34577.92 | 296.87 | 1364.21 | 116.38 | 48.96 | 31168.08 | 0.42 | 0.78 | 2.35 | 1.92 | 1 | 10 | 234.6461 | 321.0531 | 290.4123 | 234646.0855 | 321053.126 | 2.0646e-06 | 0.33444 | 290412.2662
10 | 140 | CONCLUIDO | 4.2239 | 23.67 | 17.54 | 16.97 | 0.22 | 62 | 278.95 | 60.56 | 3.5 | 60 | 74.9 | 34638.36 | 293.61 | 1364.11 | 111.66 | 48.96 | 28832.73 | 0.44 | 0.79 | 2.35 | 1.78 | 1 | 10 | 228.3873 | 312.4896 | 282.666 | 228387.2962 | 312489.5744 | 2.1001e-06 | 0.32875 | 282666.008
11 | 140 | CONCLUIDO | 4.2985 | 23.26 | 17.39 | 18.3 | 0.24 | 57 | 279.44 | 60.56 | 3.75 | 55 | 75.14 | 34698.9 | 290.07 | 1364.09 | 106.84 | 48.96 | 26451.23 | 0.46 | 0.8 | 2.33 | 1.63 | 1 | 10 | 221.9773 | 303.7192 | 274.7326 | 221977.3348 | 303719.1824 | 2.1372e-06 | 0.32306 | 274732.6499
12 | 140 | CONCLUIDO | 4.3595 | 22.94 | 17.27 | 19.55 | 0.25 | 53 | 279.94 | 60.56 | 4 | 51 | 75.38 | 34759.54 | 287.14 | 1364.06 | 103.19 | 48.96 | 24644.42 | 0.47 | 0.8 | 2.33 | 1.51 | 1 | 10 | 216.888 | 296.7558 | 268.4338 | 216888.0206 | 296755.7583 | 2.1675e-06 | 0.31861 | 268433.8052
13 | 140 | CONCLUIDO | 4.426 | 22.59 | 17.13 | 20.98 | 0.27 | 49 | 280.43 | 60.56 | 4.25 | 47 | 75.62 | 34820.27 | 283.96 | 1364.13 | 98.77 | 48.96 | 22454.57 | 0.5 | 0.81 | 2.32 | 1.37 | 1 | 10 | 211.4782 | 289.3537 | 261.7382 | 211478.1553 | 289353.7418 | 2.2006e-06 | 0.31375 | 261738.2268
14 | 140 | CONCLUIDO | 4.4744 | 22.35 | 17.05 | 22.23 | 0.29 | 46 | 280.92 | 60.56 | 4.5 | 44 | 75.87 | 34881.09 | 281.71 | 1364.11 | 95.5 | 48.96 | 20833.52 | 0.51 | 0.81 | 2.32 | 1.29 | 1 | 10 | 207.7448 | 284.2456 | 257.1176 | 207744.8204 | 284245.6283 | 2.2246e-06 | 0.31042 | 257117.6245
15 | 140 | CONCLUIDO | 4.5043 | 22.2 | 17 | 23.18 | 0.3 | 44 | 281.41 | 60.56 | 4.75 | 42 | 76.11 | 34942.02 | 280.01 | 1364.1 | 94.18 | 48.96 | 20185.91 | 0.52 | 0.81 | 2.32 | 1.24 | 1 | 10 | 205.3101 | 280.9144 | 254.1043 | 205310.1144 | 280914.3561 | 2.2395e-06 | 0.30833 | 254104.2843
16 | 140 | CONCLUIDO | 4.5557 | 21.95 | 16.91 | 24.74 | 0.32 | 41 | 281.91 | 60.56 | 5 | 39 | 76.35 | 35003.04 | 277.04 | 1364.18 | 91.24 | 48.96 | 18727.47 | 0.54 | 0.82 | 2.31 | 1.15 | 1 | 10 | 201.162 | 275.2387 | 248.9703 | 201161.9956 | 275238.717 | 2.2651e-06 | 0.30486 | 248970.3202
17 | 140 | CONCLUIDO | 4.5882 | 21.8 | 16.86 | 25.93 | 0.33 | 39 | 282.4 | 60.56 | 5.25 | 37 | 76.6 | 35064.15 | 275.59 | 1364.03 | 89.71 | 48.96 | 17973.44 | 0.55 | 0.82 | 2.3 | 1.1 | 1 | 10 | 198.8338 | 272.0531 | 246.0888 | 198833.7794 | 272053.1489 | 2.2812e-06 | 0.30278 | 246088.7782
18 | 140 | CONCLUIDO | 4.6211 | 21.64 | 16.81 | 27.25 | 0.35 | 37 | 282.9 | 60.56 | 5.5 | 35 | 76.85 | 35125.37 | 274.67 | 1364.13 | 88.22 | 48.96 | 17237.98 | 0.56 | 0.82 | 2.3 | 1.05 | 1 | 10 | 196.7983 | 269.2682 | 243.5696 | 196798.3343 | 269268.1631 | 2.2976e-06 | 0.30056 | 243569.5875
19 | 140 | CONCLUIDO | 4.66 | 21.46 | 16.73 | 28.68 | 0.36 | 35 | 283.4 | 60.56 | 5.75 | 33 | 77.09 | 35186.68 | 271.53 | 1364.11 | 85.49 | 48.96 | 15882.96 | 0.57 | 0.83 | 2.3 | 0.97 | 1 | 10 | 193.3019 | 264.4842 | 239.2422 | 193301.9238 | 264484.22 | 2.3169e-06 | 0.29806 | 239242.2173
20 | 140 | CONCLUIDO | 4.6753 | 21.39 | 16.71 | 29.49 | 0.38 | 34 | 283.9 | 60.56 | 6 | 32 | 77.34 | 35248.1 | 270.89 | 1364.05 | 84.85 | 48.96 | 15567.72 | 0.58 | 0.83 | 2.3 | 0.95 | 1 | 10 | 192.2844 | 263.092 | 237.9829 | 192284.4167 | 263092.0219 | 2.3245e-06 | 0.29708 | 237982.8885
21 | 140 | CONCLUIDO | 4.7112 | 21.23 | 16.65 | 31.23 | 0.39 | 32 | 284.4 | 60.56 | 6.25 | 30 | 77.59 | 35309.61 | 268.38 | 1364.07 | 83.19 | 48.96 | 14750.56 | 0.59 | 0.83 | 2.29 | 0.89 | 1 | 10 | 189.367 | 259.1002 | 234.3721 | 189366.9655 | 259100.2365 | 2.3424e-06 | 0.29486 | 234372.0736
22 | 140 | CONCLUIDO | 4.7267 | 21.16 | 16.64 | 32.2 | 0.41 | 31 | 284.89 | 60.56 | 6.5 | 29 | 77.84 | 35371.22 | 267.61 | 1364.04 | 82.37 | 48.96 | 14343.09 | 0.59 | 0.83 | 2.29 | 0.88 | 1 | 10 | 188.328 | 257.6787 | 233.0862 | 188328.0391 | 257678.7315 | 2.3501e-06 | 0.29389 | 233086.235
23 | 140 | CONCLUIDO | 4.7474 | 21.06 | 16.6 | 33.19 | 0.42 | 30 | 285.39 | 60.56 | 6.75 | 28 | 78.09 | 35432.93 | 266.55 | 1364 | 81.25 | 48.96 | 13792.37 | 0.6 | 0.83 | 2.29 | 0.84 | 1 | 10 | 186.857 | 255.666 | 231.2656 | 186856.9934 | 255665.9819 | 2.3604e-06 | 0.2925 | 231265.5794
24 | 140 | CONCLUIDO | 4.7872 | 20.89 | 16.53 | 35.41 | 0.44 | 28 | 285.9 | 60.56 | 7 | 26 | 78.34 | 35494.74 | 263.71 | 1364.22 | 79.06 | 48.96 | 12706.01 | 0.62 | 0.84 | 2.28 | 0.77 | 1 | 10 | 183.6801 | 251.3193 | 227.3337 | 183680.1391 | 251319.2697 | 2.3802e-06 | 0.29014 | 227333.7113
25 | 140 | CONCLUIDO | 4.8069 | 20.8 | 16.49 | 36.65 | 0.45 | 27 | 286.4 | 60.56 | 7.25 | 25 | 78.59 | 35556.78 | 262.18 | 1364.14 | 77.97 | 48.96 | 12163.75 | 0.63 | 0.84 | 2.28 | 0.73 | 1 | 10 | 182.0489 | 249.0873 | 225.3147 | 182048.8647 | 249087.2881 | 2.39e-06 | 0.28889 | 225314.7469
26 | 140 | CONCLUIDO | 4.8204 | 20.74 | 16.49 | 38.04 | 0.47 | 26 | 286.9 | 60.56 | 7.5 | 24 | 78.85 | 35618.8 | 261.93 | 1364.01 | 77.29 | 48.96 | 11829.44 | 0.63 | 0.84 | 2.29 | 0.73 | 1 | 10 | 181.4181 | 248.2242 | 224.534 | 181418.0672 | 248224.2031 | 2.3967e-06 | 0.28806 | 224534.0336
27 | 140 | CONCLUIDO | 4.8407 | 20.66 | 16.45 | 39.48 | 0.48 | 25 | 287.41 | 60.56 | 7.75 | 23 | 79.1 | 35680.92 | 259.77 | 1364.17 | 76.55 | 48.96 | 11466.26 | 0.64 | 0.84 | 2.28 | 0.69 | 1 | 10 | 179.4709 | 245.56 | 222.1241 | 179470.8879 | 245559.9865 | 2.4068e-06 | 0.28694 | 222124.0861
28 | 140 | CONCLUIDO | 4.8393 | 20.66 | 16.46 | 39.5 | 0.49 | 25 | 287.91 | 60.56 | 8 | 23 | 79.36 | 35743.15 | 259.24 | 1364.05 | 76.83 | 48.96 | 11606.45 | 0.64 | 0.84 | 2.28 | 0.7 | 1 | 10 | 179.2857 | 245.3067 | 221.8949 | 179285.7417 | 245306.6613 | 2.4061e-06 | 0.28694 | 221894.9379
29 | 140 | CONCLUIDO | 4.8611 | 20.57 | 16.42 | 41.04 | 0.51 | 24 | 288.42 | 60.56 | 8.25 | 22 | 79.61 | 35805.48 | 257.65 | 1364 | 75.38 | 48.96 | 10883.35 | 0.65 | 0.84 | 2.28 | 0.66 | 1 | 10 | 177.5842 | 242.9786 | 219.789 | 177584.2114 | 242978.5524 | 2.4169e-06 | 0.28569 | 219789.0204
30 | 140 | CONCLUIDO | 4.8793 | 20.49 | 16.39 | 42.76 | 0.52 | 23 | 288.92 | 60.56 | 8.5 | 21 | 79.87 | 35867.91 | 256.06 | 1364.06 | 74.59 | 48.96 | 10496.12 | 0.66 | 0.84 | 2.28 | 0.63 | 1 | 10 | 176.0545 | 240.8856 | 217.8958 | 176054.5134 | 240885.5522 | 2.426e-06 | 0.28458 | 217895.7732
31 | 140 | CONCLUIDO | 4.9016 | 20.4 | 16.35 | 44.6 | 0.54 | 22 | 289.43 | 60.56 | 8.75 | 20 | 80.12 | 35930.44 | 254.82 | 1364.02 | 73.43 | 48.96 | 9918.48 | 0.67 | 0.85 | 2.27 | 0.59 | 1 | 10 | 174.5364 | 238.8083 | 216.0168 | 174536.3542 | 238808.3398 | 2.437e-06 | 0.28333 | 216016.807
32 | 140 | CONCLUIDO | 4.8987 | 20.41 | 16.36 | 44.63 | 0.55 | 22 | 289.94 | 60.56 | 9 | 20 | 80.38 | 35993.08 | 253.58 | 1364 | 73.54 | 48.96 | 9976.54 | 0.67 | 0.85 | 2.28 | 0.6 | 1 | 10 | 174.0546 | 238.1492 | 215.4206 | 174054.626 | 238149.2181 | 2.4356e-06 | 0.28347 | 215420.5909
33 | 140 | CONCLUIDO | 4.9161 | 20.34 | 16.34 | 46.7 | 0.57 | 21 | 290.45 | 60.56 | 9.25 | 19 | 80.64 | 36055.83 | 252.39 | 1364.06 | 72.8 | 48.96 | 9612.19 | 0.67 | 0.85 | 2.28 | 0.58 | 1 | 10 | 172.8027 | 236.4363 | 213.8712 | 172802.7155 | 236436.2989 | 2.4443e-06 | 0.2825 | 213871.1504
34 | 140 | CONCLUIDO | 4.9389 | 20.25 | 16.3 | 48.91 | 0.58 | 20 | 290.96 | 60.56 | 9.5 | 18 | 80.9 | 36118.68 | 250.33 | 1364.02 | 71.64 | 48.96 | 9033.04 | 0.68 | 0.85 | 2.27 | 0.54 | 1 | 10 | 170.8918 | 233.8218 | 211.5061 | 170891.845 | 233821.7615 | 2.4556e-06 | 0.28125 | 211506.1408
35 | 140 | CONCLUIDO | 4.9394 | 20.25 | 16.3 | 48.9 | 0.6 | 20 | 291.47 | 60.56 | 9.75 | 18 | 81.16 | 36181.64 | 249.79 | 1364.03 | 71.5 | 48.96 | 8963.01 | 0.68 | 0.85 | 2.27 | 0.54 | 1 | 10 | 170.6104 | 233.4367 | 211.1578 | 170610.3942 | 233436.6682 | 2.4558e-06 | 0.28125 | 211157.8002
36 | 140 | CONCLUIDO | 4.9572 | 20.17 | 16.28 | 51.41 | 0.61 | 19 | 291.98 | 60.56 | 10 | 17 | 81.42 | 36244.71 | 248.88 | 1364.01 | 70.94 | 48.96 | 8688.01 | 0.69 | 0.85 | 2.27 | 0.52 | 1 | 10 | 169.5035 | 231.9221 | 209.7878 | 169503.4603 | 231922.1123 | 2.4647e-06 | 0.28014 | 209787.7914
37 | 140 | CONCLUIDO | 4.9557 | 20.18 | 16.29 | 51.43 | 0.62 | 19 | 292.49 | 60.56 | 10.25 | 17 | 81.68 | 36307.88 | 247.89 | 1364.01 | 71.04 | 48.96 | 8741.38 | 0.69 | 0.85 | 2.27 | 0.53 | 1 | 10 | 169.0992 | 231.369 | 209.2875 | 169099.212 | 231369.0019 | 2.4639e-06 | 0.28028 | 209287.4691
38 | 140 | CONCLUIDO | 4.9763 | 20.1 | 16.25 | 54.18 | 0.64 | 18 | 293 | 60.56 | 10.5 | 16 | 81.95 | 36371.17 | 246.08 | 1364.03 | 70.18 | 48.96 | 8315.85 | 0.7 | 0.85 | 2.27 | 0.49 | 1 | 10 | 167.4152 | 229.0649 | 207.2032 | 167415.1993 | 229064.8615 | 2.4742e-06 | 0.27917 | 207203.2327
39 | 140 | CONCLUIDO | 4.9801 | 20.08 | 16.24 | 54.13 | 0.65 | 18 | 293.52 | 60.56 | 10.75 | 16 | 82.21 | 36434.56 | 245.03 | 1364.05 | 69.58 | 48.96 | 8016.2 | 0.7 | 0.85 | 2.27 | 0.48 | 1 | 10 | 166.7507 | 228.1557 | 206.3809 | 166750.7407 | 228155.7199 | 2.4761e-06 | 0.27889 | 206380.8582
40 | 140 | CONCLUIDO | 4.9999 | 20 | 16.21 | 57.22 | 0.67 | 17 | 294.03 | 60.56 | 11 | 15 | 82.48 | 36498.06 | 243.12 | 1364 | 68.65 | 48.96 | 7556.6 | 0.71 | 0.85 | 2.27 | 0.45 | 1 | 10 | 165.0899 | 225.8832 | 204.3253 | 165089.8734 | 225883.2481 | 2.4859e-06 | 0.27778 | 204325.2679
41 | 140 | CONCLUIDO | 4.9969 | 20.01 | 16.22 | 57.26 | 0.68 | 17 | 294.55 | 60.56 | 11.25 | 15 | 82.74 | 36561.67 | 241.91 | 1364 | 69.19 | 48.96 | 7822.98 | 0.71 | 0.85 | 2.27 | 0.46 | 1 | 10 | 164.6299 | 225.2539 | 203.756 | 164629.9234 | 225253.9241 | 2.4844e-06 | 0.27792 | 203756.0057
42 | 140 | CONCLUIDO | 5.0177 | 19.93 | 16.19 | 60.72 | 0.69 | 16 | 295.06 | 60.56 | 11.5 | 14 | 83.01 | 36625.39 | 240.52 | 1364.06 | 67.93 | 48.96 | 7200.74 | 0.72 | 0.86 | 2.27 | 0.43 | 1 | 10 | 163.2017 | 223.2997 | 201.9883 | 163201.6543 | 223299.7034 | 2.4948e-06 | 0.27681 | 201988.2931
43 | 140 | CONCLUIDO | 5.0172 | 19.93 | 16.19 | 60.73 | 0.71 | 16 | 295.58 | 60.56 | 11.75 | 14 | 83.28 | 36689.22 | 239.73 | 1364 | 68.1 | 48.96 | 7285.74 | 0.72 | 0.86 | 2.27 | 0.44 | 1 | 10 | 162.8368 | 222.8005 | 201.5368 | 162836.8211 | 222800.5224 | 2.4945e-06 | 0.27681 | 201536.7533
44 | 140 | CONCLUIDO | 5.0174 | 19.93 | 16.19 | 60.73 | 0.72 | 16 | 296.1 | 60.56 | 12 | 14 | 83.54 | 36753.16 | 238.81 | 1364.06 | 68.11 | 48.96 | 7290.78 | 0.72 | 0.86 | 2.27 | 0.43 | 1 | 10 | 162.3869 | 222.185 | 200.98 | 162386.9467 | 222184.9845 | 2.4946e-06 | 0.27681 | 200979.9614
45 | 140 | CONCLUIDO | 5.0401 | 19.84 | 16.16 | 64.63 | 0.74 | 15 | 296.62 | 60.56 | 12.25 | 13 | 83.81 | 36817.22 | 236.76 | 1364 | 66.92 | 48.96 | 6699.07 | 0.73 | 0.86 | 2.26 | 0.4 | 1 | 10 | 160.5968 | 219.7356 | 198.7644 | 160596.8027 | 219735.6305 | 2.5059e-06 | 0.27556 | 198764.3703
46 | 140 | CONCLUIDO | 5.0393 | 19.84 | 16.16 | 64.64 | 0.75 | 15 | 297.14 | 60.56 | 12.5 | 13 | 84.08 | 36881.39 | 236.07 | 1364.02 | 66.99 | 48.96 | 6736.06 | 0.73 | 0.86 | 2.26 | 0.4 | 1 | 10 | 160.2907 | 219.3168 | 198.3855 | 160290.712 | 219316.8237 | 2.5055e-06 | 0.27556 | 198385.5339
47 | 140 | CONCLUIDO | 5.0378 | 19.85 | 16.17 | 64.66 | 0.76 | 15 | 297.66 | 60.56 | 12.75 | 13 | 84.36 | 36945.67 | 233.4 | 1364.02 | 67.27 | 48.96 | 6875.02 | 0.73 | 0.86 | 2.26 | 0.41 | 1 | 10 | 159.0838 | 217.6654 | 196.8917 | 159083.7534 | 217665.4096 | 2.5048e-06 | 0.27569 | 196891.7284
48 | 140 | CONCLUIDO | 5.062 | 19.76 | 16.12 | 69.1 | 0.78 | 14 | 298.18 | 60.56 | 13 | 12 | 84.63 | 37010.06 | 232.33 | 1364.01 | 66.04 | 48.96 | 6262.46 | 0.74 | 0.86 | 2.26 | 0.36 | 1 | 10 | 157.6833 | 215.7493 | 195.1585 | 157683.345 | 215749.3091 | 2.5168e-06 | 0.27444 | 195158.4979
49 | 140 | CONCLUIDO | 5.0619 | 19.76 | 16.12 | 69.1 | 0.79 | 14 | 298.71 | 60.56 | 13.25 | 12 | 84.9 | 37074.57 | 231.37 | 1364 | 65.96 | 48.96 | 6225.39 | 0.74 | 0.86 | 2.26 | 0.36 | 1 | 10 | 157.2277 | 215.1259 | 194.5946 | 157227.7068 | 215125.8848 | 2.5167e-06 | 0.27444 | 194594.5723
50 | 140 | CONCLUIDO | 5.0575 | 19.77 | 16.14 | 69.17 | 0.8 | 14 | 299.23 | 60.56 | 13.5 | 12 | 85.18 | 37139.2 | 231.17 | 1364.08 | 66.24 | 48.96 | 6365.81 | 0.74 | 0.86 | 2.27 | 0.38 | 1 | 10 | 157.3218 | 215.2546 | 194.711 | 157321.7883 | 215254.6112 | 2.5146e-06 | 0.27458 | 194711.0133
51 | 140 | CONCLUIDO | 5.0749 | 19.7 | 16.12 | 74.42 | 0.82 | 13 | 299.76 | 60.56 | 13.75 | 11 | 85.45 | 37204.07 | 229.47 | 1364.09 | 65.79 | 48.96 | 6146.23 | 0.74 | 0.86 | 2.26 | 0.36 | 1 | 10 | 155.9231 | 213.3409 | 192.98 | 155923.1441 | 213340.9246 | 2.5232e-06 | 0.27361 | 192979.9662
52 | 140 | CONCLUIDO | 5.0811 | 19.68 | 16.1 | 74.31 | 0.83 | 13 | 300.28 | 60.56 | 14 | 11 | 85.73 | 37268.93 | 229.15 | 1364.02 | 65.21 | 48.96 | 5854.14 | 0.75 | 0.86 | 2.26 | 0.34 | 1 | 10 | 155.5283 | 212.8007 | 192.4913 | 155528.2921 | 212800.6707 | 2.5263e-06 | 0.27333 | 192491.2734
53 | 140 | CONCLUIDO | 5.0779 | 19.69 | 16.11 | 74.37 | 0.84 | 13 | 300.81 | 60.56 | 14.25 | 11 | 86 | 37333.9 | 229.02 | 1364.03 | 65.35 | 48.96 | 5925.87 | 0.75 | 0.86 | 2.27 | 0.35 | 1 | 10 | 155.5905 | 212.8858 | 192.5682 | 155590.4837 | 212885.764 | 2.5247e-06 | 0.27347 | 192568.2454
54 | 140 | CONCLUIDO | 5.081 | 19.68 | 16.1 | 74.31 | 0.86 | 13 | 301.34 | 60.56 | 14.5 | 11 | 86.28 | 37399 | 226.22 | 1364.02 | 65.16 | 48.96 | 5830.76 | 0.75 | 0.86 | 2.26 | 0.34 | 1 | 10 | 154.1366 | 210.8965 | 190.7688 | 154136.5686 | 210896.4531 | 2.5262e-06 | 0.27333 | 190768.7917
55 | 140 | CONCLUIDO | 5.1041 | 19.59 | 16.06 | 80.32 | 0.87 | 12 | 301.86 | 60.56 | 14.75 | 9 | 86.56 | 37464.21 | 224.02 | 1364.01 | 63.83 | 48.96 | 5169.67 | 0.77 | 0.86 | 2.26 | 0.3 | 1 | 10 | 152.2954 | 208.3773 | 188.49 | 152295.3894 | 208377.2706 | 2.5377e-06 | 0.27208 | 188490.0364
56 | 140 | CONCLUIDO | 5.1006 | 19.61 | 16.08 | 80.39 | 0.88 | 12 | 302.39 | 60.56 | 15 | 8 | 86.84 | 37529.55 | 224.48 | 1364.09 | 64.24 | 48.96 | 5375.43 | 0.76 | 0.86 | 2.26 | 0.32 | 1 | 10 | 152.6715 | 208.8919 | 188.9555 | 152671.4798 | 208891.8541 | 2.536e-06 | 0.27236 | 188955.5087
57 | 140 | CONCLUIDO | 5.1028 | 19.6 | 16.07 | 80.35 | 0.9 | 12 | 302.92 | 60.56 | 15.25 | 8 | 87.12 | 37595 | 223.54 | 1364 | 63.98 | 48.96 | 5243.47 | 0.77 | 0.86 | 2.26 | 0.31 | 1 | 10 | 152.1336 | 208.1559 | 188.2898 | 152133.6239 | 208155.9359 | 2.5371e-06 | 0.27222 | 188289.8255
58 | 140 | CONCLUIDO | 5.1017 | 19.6 | 16.07 | 80.37 | 0.91 | 12 | 303.46 | 60.56 | 15.5 | 7 | 87.4 | 37660.57 | 224.45 | 1364 | 64.04 | 48.96 | 5273.61 | 0.76 | 0.86 | 2.26 | 0.31 | 1 | 10 | 152.5973 | 208.7903 | 188.8637 | 152597.2835 | 208790.3355 | 2.5365e-06 | 0.27222 | 188863.6789
59 | 140 | CONCLUIDO | 5.102 | 19.6 | 16.07 | 80.36 | 0.92 | 12 | 303.99 | 60.56 | 15.75 | 6 | 87.68 | 37726.27 | 223.29 | 1364 | 63.93 | 48.96 | 5221.61 | 0.77 | 0.86 | 2.27 | 0.31 | 1 | 10 | 152.0386 | 208.0259 | 188.1722 | 152038.5556 | 208025.8593 | 2.5367e-06 | 0.27222 | 188172.1632
60 | 140 | CONCLUIDO | 5.0985 | 19.61 | 16.09 | 80.43 | 0.94 | 12 | 304.52 | 60.56 | 16 | 5 | 87.97 | 37792.08 | 219.69 | 1364.04 | 64.39 | 48.96 | 5449.6 | 0.76 | 0.86 | 2.27 | 0.33 | 1 | 10 | 150.4881 | 205.9045 | 186.2533 | 150488.1281 | 205904.4959 | 2.5349e-06 | 0.27236 | 186253.2598
61 | 140 | CONCLUIDO | 5.1205 | 19.53 | 16.05 | 87.57 | 0.95 | 11 | 305.06 | 60.56 | 16.25 | 3 | 88.25 | 37858.02 | 219.1 | 1364 | 63.39 | 48.96 | 4952.63 | 0.77 | 0.86 | 2.26 | 0.29 | 1 | 10 | 149.462 | 204.5005 | 184.9833 | 149462.0167 | 204500.525 | 2.5459e-06 | 0.27125 | 184983.2819
62 | 140 | CONCLUIDO | 5.1194 | 19.53 | 16.06 | 87.59 | 0.96 | 11 | 305.59 | 60.56 | 16.5 | 1 | 88.54 | 37924.08 | 219.46 | 1364.04 | 63.43 | 48.96 | 4975.47 | 0.77 | 0.86 | 2.27 | 0.3 | 1 | 10 | 149.6907 | 204.8134 | 185.2663 | 149690.6815 | 204813.3943 | 2.5453e-06 | 0.27125 | 185266.2914
63 | 140 | CONCLUIDO | 5.1231 | 19.52 | 16.04 | 87.51 | 0.97 | 11 | 306.13 | 60.56 | 16.75 | 1 | 88.83 | 37990.27 | 219.46 | 1364 | 63.01 | 48.96 | 4762.83 | 0.78 | 0.86 | 2.26 | 0.28 | 1 | 10 | 149.5299 | 204.5935 | 185.0673 | 149529.9382 | 204593.4583 | 2.5472e-06 | 0.27111 | 185067.3458
64 | 140 | CONCLUIDO | 5.1238 | 19.52 | 16.04 | 87.5 | 0.99 | 11 | 306.67 | 60.56 | 17 | 1 | 89.11 | 38056.58 | 220.17 | 1364.04 | 62.85 | 48.96 | 4682.97 | 0.78 | 0.86 | 2.27 | 0.28 | 1 | 10 | 149.845 | 205.0246 | 185.4573 | 149845.0149 | 205024.56 | 2.5475e-06 | 0.27111 | 185457.3038
65 | 140 | CONCLUIDO | 5.1231 | 19.52 | 16.04 | 87.51 | 1 | 11 | 307.21 | 60.56 | 17.25 | 1 | 89.4 | 38123.01 | 220.89 | 1364.07 | 62.99 | 48.96 | 4754.95 | 0.78 | 0.86 | 2.26 | 0.28 | 1 | 10 | 150.2051 | 205.5172 | 185.9029 | 150205.0504 | 205517.1765 | 2.5472e-06 | 0.27111 | 185902.9056
66 | 140 | CONCLUIDO | 5.1211 | 19.53 | 16.05 | 87.55 | 1.01 | 11 | 307.75 | 60.56 | 17.5 | 1 | 89.69 | 38189.58 | 221.57 | 1364.04 | 63.16 | 48.96 | 4837.51 | 0.78 | 0.86 | 2.27 | 0.29 | 1 | 10 | 150.6114 | 206.0731 | 186.4058 | 150611.3682 | 206073.1185 | 2.5462e-06 | 0.27125 | 186405.7893
67 | 140 | CONCLUIDO | 5.1211 | 19.53 | 16.05 | 87.55 | 1.03 | 11 | 308.29 | 60.56 | 17.75 | 0 | 89.98 | 38256.26 | 221.88 | 1364.07 | 63.19 | 48.96 | 4856.57 | 0.77 | 0.86 | 2.27 | 0.29 | 1 | 10 | 150.7578 | 206.2734 | 186.587 | 150757.7784 | 206273.4433 | 2.5462e-06 | 0.27125 | 186586.9954

## RESULTADOS_6
Unnamed: 0 | Volume de calda [L] | STATUS | Capacidade operacional [ha/h] | Tempo de missao [h] | Tempo util [h] | Tempo por voo [min] | Autonomia Projetada [h] | N° Voos | MTOW [kg] | Massa Estrutura [kg] | Combustível [kg] | Abastecimentos | Massa gerador | Potência gerador [W] | Combustível consumido [L] | Calda cons [L] | Distância percorrida [km] | Distância Pulverizando [km] | RTL ACUMULADO[m] | EOC [km/km] | EOC [h/h] | Tempo de manobra [h] | Tempo rtl_rtw [h] | V pulv [m/s] | V desloc [m/s] | Preço Total por ha Simples [R$/ha] | Preço Total por ha Presumido [R$/ha] | Preço Total por ha Real [R$/ha] | Preço Total Simples [R$] | Preço Total Presumido [R$] | Prod CAPEX [ha/h/R$] | Dias Trabalhados | Preço Total Real [R$]
0 | 40 | CONCLUIDO | 4.3723 | 22.87 | 18.89 | 10.5 | 0.2 | 108 | 89.87 | 37.55 | 1 | 106 | 11.32 | 11317.98 | 148.83 | 1364.17 | 156.19 | 48.96 | 50871.78 | 0.31 | 0.73 | 2.41 | 3.13 | 1 | 10 | 120.9798 | 165.5299 | 149.732 | 120979.7947 | 165529.8924 | 2.6084e-06 | 0.31764 | 149731.9518
1 | 40 | CONCLUIDO | 4.6335 | 21.58 | 18.11 | 13.42 | 0.24 | 81 | 90.18 | 37.55 | 1.25 | 79 | 11.37 | 11355.7 | 138.78 | 1364.16 | 130.55 | 48.96 | 38182.48 | 0.38 | 0.76 | 2.38 | 2.35 | 1 | 10 | 107.6007 | 147.224 | 133.1731 | 107600.6561 | 147223.9647 | 2.7642e-06 | 0.29972 | 133173.1161
2 | 40 | CONCLUIDO | 4.8222 | 20.74 | 17.59 | 16.49 | 0.29 | 64 | 90.48 | 37.55 | 1.5 | 62 | 11.43 | 11393.43 | 130.99 | 1364.28 | 113.27 | 48.96 | 29629.48 | 0.43 | 0.79 | 2.35 | 1.83 | 1 | 10 | 98.6468 | 134.9729 | 122.0913 | 98646.7895 | 134972.8894 | 2.8768e-06 | 0.28806 | 122091.2662
3 | 40 | CONCLUIDO | 4.9605 | 20.16 | 17.24 | 19.89 | 0.34 | 52 | 90.79 | 37.55 | 1.75 | 50 | 11.49 | 11431.19 | 124.42 | 1364.16 | 102.02 | 48.96 | 24064.66 | 0.48 | 0.8 | 2.33 | 1.48 | 1 | 10 | 92.1495 | 126.0831 | 114.0499 | 92149.5355 | 126083.0599 | 2.9593e-06 | 0.28 | 114049.8696
4 | 40 | CONCLUIDO | 5.0609 | 19.76 | 16.99 | 23.17 | 0.39 | 44 | 91.1 | 37.55 | 2 | 40 | 11.54 | 11468.97 | 117.81 | 1364.04 | 94.03 | 48.96 | 20107.53 | 0.52 | 0.82 | 2.31 | 1.23 | 1 | 10 | 86.7825 | 118.7396 | 107.4073 | 86782.4875 | 118739.628 | 3.0192e-06 | 0.27444 | 107407.2845
5 | 40 | CONCLUIDO | 5.1265 | 19.51 | 16.85 | 26.6 | 0.43 | 38 | 91.4 | 37.55 | 2.25 | 18 | 11.6 | 11506.78 | 113.51 | 1364.19 | 88.37 | 48.96 | 17308.58 | 0.55 | 0.82 | 2.33 | 1.09 | 1 | 10 | 83.4363 | 114.1613 | 103.2659 | 83436.329 | 114161.2663 | 3.0583e-06 | 0.27097 | 103265.8753
6 | 40 | CONCLUIDO | 5.1415 | 19.45 | 16.83 | 28.05 | 0.48 | 36 | 91.71 | 37.55 | 2.5 | 7 | 11.66 | 11544.61 | 111.66 | 1364.14 | 87.65 | 48.96 | 16959.13 | 0.56 | 0.82 | 2.34 | 1.07 | 1 | 10 | 82.2948 | 112.5994 | 101.8531 | 82294.8009 | 112599.3772 | 3.0673e-06 | 0.27014 | 101853.0507
7 | 40 | CONCLUIDO | 5.1429 | 19.44 | 16.82 | 28.04 | 0.52 | 36 | 92.02 | 37.55 | 2.75 | 0 | 11.71 | 11582.46 | 111.89 | 1364.18 | 87.21 | 48.96 | 16738 | 0.56 | 0.82 | 2.34 | 1.06 | 1 | 10 | 82.3646 | 112.6949 | 101.9394 | 82364.582 | 112694.8547 | 3.0681e-06 | 0.27 | 101939.416

## RESULTADOS_23
Unnamed: 0 | Volume de calda [L] | STATUS | Capacidade operacional [ha/h] | Tempo de missao [h] | Tempo util [h] | Tempo por voo [min] | Autonomia Projetada [h] | N° Voos | MTOW [kg] | Massa Estrutura [kg] | Combustível [kg] | Abastecimentos | Massa gerador | Potência gerador [W] | Combustível consumido [L] | Calda cons [L] | Distância percorrida [km] | Distância Pulverizando [km] | RTL ACUMULADO[m] | EOC [km/km] | EOC [h/h] | Tempo de manobra [h] | Tempo rtl_rtw [h] | V pulv [m/s] | V desloc [m/s] | Preço Total por ha Simples [R$/ha] | Preço Total por ha Presumido [R$/ha] | Preço Total por ha Real [R$/ha] | Preço Total Simples [R$] | Preço Total Presumido [R$] | Prod CAPEX [ha/h/R$] | Dias Trabalhados | Preço Total Real [R$]
0 | 125 | CONCLUIDO | 2.4858 | 40.23 | 24.2 | 5.17 | 0.07 | 281 | 242.64 | 58.47 | 1 | 279 | 58.17 | 30160.1 | 386.06 | 1365.07 | 330.54 | 48.96 | 137177.83 | 0.15 | 0.57 | 2.69 | 8.43 | 1 | 10 | 507.9059 | 694.9393 | 628.6153 | 507905.937 | 694939.3103 | 1.2596e-06 | 0.55875 | 628615.2779
1 | 125 | CONCLUIDO | 2.9519 | 33.88 | 21.68 | 6.5 | 0.09 | 200 | 243.08 | 58.47 | 1.25 | 198 | 58.36 | 30214.33 | 344.42 | 1364.5 | 246.68 | 48.96 | 95657 | 0.2 | 0.64 | 2.58 | 5.91 | 1 | 10 | 382.5642 | 523.4412 | 473.4847 | 382564.2118 | 523441.2322 | 1.4957e-06 | 0.47056 | 473484.7356
2 | 125 | CONCLUIDO | 3.2826 | 30.46 | 20.34 | 7.82 | 0.11 | 156 | 243.52 | 58.47 | 1.5 | 154 | 58.55 | 30268.64 | 321.99 | 1364.43 | 203.14 | 48.96 | 74106.51 | 0.24 | 0.68 | 2.5 | 4.58 | 1 | 10 | 322.2651 | 440.9373 | 398.8549 | 322265.0829 | 440937.3037 | 1.6633e-06 | 0.42306 | 398854.8663
3 | 125 | CONCLUIDO | 3.5357 | 28.28 | 19.48 | 9.13 | 0.13 | 128 | 243.96 | 58.47 | 1.75 | 126 | 58.74 | 30323.01 | 307.25 | 1364.36 | 175.29 | 48.96 | 60318.13 | 0.28 | 0.71 | 2.45 | 3.72 | 1 | 10 | 286.0147 | 391.3379 | 353.9892 | 286014.6733 | 391337.8941 | 1.7915e-06 | 0.39278 | 353989.1547
4 | 125 | CONCLUIDO | 3.7382 | 26.75 | 18.89 | 10.5 | 0.15 | 108 | 244.41 | 58.47 | 2 | 106 | 58.93 | 30377.45 | 296.89 | 1364.35 | 156.34 | 48.96 | 50942.75 | 0.31 | 0.73 | 2.41 | 3.13 | 1 | 10 | 261.8204 | 358.2342 | 324.0449 | 261820.4157 | 358234.2435 | 1.8942e-06 | 0.37153 | 324044.8701
5 | 125 | CONCLUIDO | 3.8921 | 25.69 | 18.5 | 11.81 | 0.16 | 94 | 244.85 | 58.47 | 2.25 | 92 | 59.12 | 30431.96 | 289.61 | 1364.07 | 142.45 | 48.96 | 44071.27 | 0.34 | 0.75 | 2.42 | 2.74 | 1 | 10 | 245.6836 | 336.1551 | 304.0729 | 245683.5741 | 336155.1048 | 1.9721e-06 | 0.35681 | 304072.9334
6 | 125 | CONCLUIDO | 4.0433 | 24.73 | 18.1 | 13.25 | 0.18 | 82 | 245.29 | 58.47 | 2.5 | 80 | 59.32 | 30486.54 | 281.96 | 1364.14 | 130.2 | 48.96 | 38005.62 | 0.38 | 0.77 | 2.38 | 2.34 | 1 | 10 | 230.6735 | 315.6176 | 285.4955 | 230673.4772 | 315617.6281 | 2.0487e-06 | 0.34347 | 285495.5247
7 | 125 | CONCLUIDO | 4.1459 | 24.12 | 17.87 | 14.49 | 0.2 | 74 | 245.73 | 58.47 | 2.75 | 72 | 59.51 | 30541.19 | 277.39 | 1364.14 | 122.53 | 48.96 | 34209.44 | 0.4 | 0.78 | 2.36 | 2.11 | 1 | 10 | 221.6061 | 303.2112 | 274.2731 | 221606.0606 | 303211.1887 | 2.1007e-06 | 0.335 | 274273.1384
8 | 125 | CONCLUIDO | 4.2363 | 23.61 | 17.68 | 15.84 | 0.22 | 67 | 246.18 | 58.47 | 3 | 65 | 59.7 | 30595.91 | 273.61 | 1364.2 | 116.78 | 48.96 | 31368.17 | 0.42 | 0.78 | 2.35 | 1.92 | 1 | 10 | 214.1612 | 293.0248 | 265.059 | 214161.2193 | 293024.8284 | 2.1465e-06 | 0.32792 | 265058.95
9 | 125 | CONCLUIDO | 4.3224 | 23.14 | 17.5 | 17.21 | 0.23 | 61 | 246.62 | 58.47 | 3.25 | 59 | 59.9 | 30650.7 | 269.66 | 1364.14 | 110.64 | 48.96 | 28328.77 | 0.44 | 0.79 | 2.34 | 1.74 | 1 | 10 | 207.1671 | 283.4551 | 256.4025 | 207167.0518 | 283455.0999 | 2.1902e-06 | 0.32139 | 256402.543
10 | 125 | CONCLUIDO | 4.3998 | 22.73 | 17.33 | 18.56 | 0.25 | 56 | 247.07 | 58.47 | 3.5 | 54 | 60.09 | 30705.56 | 265.92 | 1364.05 | 104.89 | 48.96 | 25481.48 | 0.47 | 0.8 | 2.33 | 1.57 | 1 | 10 | 200.9845 | 274.9959 | 248.7507 | 200984.5357 | 274995.9085 | 2.2294e-06 | 0.31569 | 248750.6849
11 | 125 | CONCLUIDO | 4.4564 | 22.44 | 17.23 | 19.88 | 0.27 | 52 | 247.51 | 58.47 | 3.75 | 50 | 60.29 | 30760.49 | 263.23 | 1364.05 | 101.84 | 48.96 | 23973.37 | 0.48 | 0.8 | 2.32 | 1.47 | 1 | 10 | 196.696 | 269.1281 | 243.4429 | 196695.9649 | 269128.0968 | 2.2581e-06 | 0.31167 | 243442.889
12 | 125 | CONCLUIDO | 4.5139 | 22.15 | 17.13 | 21.41 | 0.29 | 48 | 247.96 | 58.47 | 4 | 46 | 60.48 | 30815.5 | 260.36 | 1364.14 | 98.45 | 48.96 | 22300.16 | 0.5 | 0.81 | 2.32 | 1.37 | 1 | 10 | 192.3803 | 263.2232 | 238.1016 | 192380.3189 | 263223.2395 | 2.2872e-06 | 0.30764 | 238101.583
13 | 125 | CONCLUIDO | 4.5619 | 21.92 | 17.04 | 22.72 | 0.3 | 45 | 248.4 | 58.47 | 4.25 | 43 | 60.68 | 30870.57 | 258.08 | 1364.12 | 95.52 | 48.96 | 20848.09 | 0.51 | 0.81 | 2.32 | 1.28 | 1 | 10 | 188.9038 | 258.4666 | 233.7989 | 188903.8361 | 258466.5624 | 2.3115e-06 | 0.30444 | 233798.8764
14 | 125 | CONCLUIDO | 4.6138 | 21.67 | 16.93 | 24.19 | 0.32 | 42 | 248.85 | 58.47 | 4.5 | 40 | 60.88 | 30925.72 | 255.51 | 1364.23 | 91.95 | 48.96 | 19077.55 | 0.53 | 0.82 | 2.31 | 1.17 | 1 | 10 | 185.1347 | 253.3095 | 229.134 | 185134.6923 | 253309.4536 | 2.3378e-06 | 0.30097 | 229133.9549
15 | 125 | CONCLUIDO | 4.6453 | 21.53 | 16.88 | 25.32 | 0.34 | 40 | 249.3 | 58.47 | 4.75 | 38 | 61.07 | 30980.93 | 253.47 | 1364.08 | 90.6 | 48.96 | 18416.99 | 0.54 | 0.82 | 2.3 | 1.12 | 1 | 10 | 182.6863 | 249.9594 | 226.1036 | 182686.2612 | 249959.4021 | 2.3538e-06 | 0.29903 | 226103.6276
16 | 125 | CONCLUIDO | 4.6739 | 21.4 | 16.84 | 26.6 | 0.36 | 38 | 249.75 | 58.47 | 5 | 36 | 61.27 | 31036.22 | 252.07 | 1364.11 | 89.4 | 48.96 | 17822.92 | 0.55 | 0.82 | 2.3 | 1.08 | 1 | 10 | 180.7409 | 247.2976 | 223.6959 | 180740.8683 | 247297.6297 | 2.3683e-06 | 0.29722 | 223695.891
17 | 125 | CONCLUIDO | 4.7058 | 21.25 | 16.79 | 27.99 | 0.37 | 36 | 250.2 | 58.47 | 5.25 | 34 | 61.47 | 31091.59 | 250.08 | 1364.05 | 87.58 | 48.96 | 16924 | 0.56 | 0.82 | 2.3 | 1.03 | 1 | 10 | 178.3632 | 244.0444 | 220.7532 | 178363.2275 | 244044.4366 | 2.3844e-06 | 0.29514 | 220753.1781
18 | 125 | CONCLUIDO | 4.7427 | 21.08 | 16.72 | 29.51 | 0.39 | 34 | 250.64 | 58.47 | 5.5 | 32 | 61.67 | 31147.02 | 247.8 | 1364.03 | 85.32 | 48.96 | 15807.37 | 0.57 | 0.83 | 2.3 | 0.96 | 1 | 10 | 175.6301 | 240.3049 | 217.3705 | 175630.1367 | 240304.9013 | 2.4031e-06 | 0.29278 | 217370.5388
19 | 125 | CONCLUIDO | 4.7804 | 20.92 | 16.65 | 31.22 | 0.41 | 32 | 251.09 | 58.47 | 5.75 | 30 | 61.87 | 31202.53 | 245.4 | 1364.05 | 83.16 | 48.96 | 14734.18 | 0.59 | 0.83 | 2.29 | 0.89 | 1 | 10 | 172.8504 | 236.5015 | 213.9302 | 172850.3936 | 236501.5342 | 2.4222e-06 | 0.29056 | 213930.1597
20 | 125 | CONCLUIDO | 4.8172 | 20.76 | 16.59 | 33.17 | 0.42 | 30 | 251.55 | 58.47 | 6 | 28 | 62.07 | 31258.11 | 242.94 | 1364.09 | 80.65 | 48.96 | 13491.3 | 0.61 | 0.84 | 2.29 | 0.82 | 1 | 10 | 170.1426 | 232.7967 | 210.5789 | 170142.6331 | 232796.6568 | 2.4409e-06 | 0.28833 | 210578.8706
21 | 125 | CONCLUIDO | 4.8317 | 20.7 | 16.57 | 34.28 | 0.44 | 29 | 252 | 58.47 | 6.25 | 27 | 62.27 | 31313.77 | 241.95 | 1364 | 80.07 | 48.96 | 13204.06 | 0.61 | 0.84 | 2.3 | 0.81 | 1 | 10 | 169.0868 | 231.352 | 209.2721 | 169086.7564 | 231351.9597 | 2.4482e-06 | 0.2875 | 209272.0534
22 | 125 | CONCLUIDO | 4.851 | 20.61 | 16.54 | 35.43 | 0.46 | 28 | 252.45 | 58.47 | 6.5 | 26 | 62.47 | 31369.49 | 241.03 | 1364.16 | 79.28 | 48.96 | 12817.14 | 0.62 | 0.84 | 2.28 | 0.77 | 1 | 10 | 167.8797 | 229.7004 | 207.7781 | 167879.7122 | 229700.4286 | 2.458e-06 | 0.28625 | 207778.142
23 | 125 | CONCLUIDO | 4.8671 | 20.55 | 16.51 | 36.7 | 0.47 | 27 | 252.9 | 58.47 | 6.75 | 25 | 62.68 | 31425.3 | 238.94 | 1364.01 | 78.57 | 48.96 | 12462.79 | 0.62 | 0.84 | 2.28 | 0.75 | 1 | 10 | 166.2101 | 227.416 | 205.7117 | 166210.1015 | 227415.9935 | 2.4662e-06 | 0.28542 | 205711.7302
24 | 125 | CONCLUIDO | 4.8871 | 20.46 | 16.48 | 38.02 | 0.49 | 26 | 253.35 | 58.47 | 7 | 24 | 62.88 | 31481.17 | 237.24 | 1364.05 | 77.38 | 48.96 | 11874.98 | 0.63 | 0.84 | 2.28 | 0.72 | 1 | 10 | 164.6138 | 225.2319 | 203.7361 | 164613.8172 | 225231.8869 | 2.4763e-06 | 0.28417 | 203736.0718
25 | 125 | CONCLUIDO | 4.9012 | 20.4 | 16.47 | 39.52 | 0.51 | 25 | 253.81 | 58.47 | 7.25 | 23 | 63.08 | 31537.13 | 235.73 | 1364.19 | 76.95 | 48.96 | 11666.92 | 0.64 | 0.84 | 2.28 | 0.71 | 1 | 10 | 163.3728 | 223.5338 | 202.2001 | 163372.7648 | 223533.8243 | 2.4834e-06 | 0.28333 | 202200.0698
26 | 125 | CONCLUIDO | 4.924 | 20.31 | 16.42 | 41.05 | 0.52 | 24 | 254.26 | 58.47 | 7.5 | 22 | 63.29 | 31593.16 | 234.01 | 1364.01 | 75.35 | 48.96 | 10868.99 | 0.65 | 0.84 | 2.28 | 0.66 | 1 | 10 | 161.645 | 221.1698 | 200.0617 | 161644.984 | 221169.7984 | 2.495e-06 | 0.28208 | 200061.6632
27 | 125 | CONCLUIDO | 4.9446 | 20.22 | 16.38 | 42.73 | 0.54 | 23 | 254.72 | 58.47 | 7.75 | 21 | 63.49 | 31649.26 | 232.32 | 1364.03 | 74.19 | 48.96 | 10296.07 | 0.66 | 0.85 | 2.28 | 0.62 | 1 | 10 | 160.0445 | 218.9799 | 198.0808 | 160044.4916 | 218979.934 | 2.5054e-06 | 0.28083 | 198080.7965
28 | 125 | CONCLUIDO | 4.9589 | 20.17 | 16.37 | 44.65 | 0.56 | 22 | 255.17 | 58.47 | 8 | 20 | 63.7 | 31705.44 | 231.17 | 1364 | 73.98 | 48.96 | 10196.74 | 0.66 | 0.85 | 2.27 | 0.61 | 1 | 10 | 159.0005 | 217.5515 | 196.7887 | 159000.5281 | 217551.5372 | 2.5127e-06 | 0.28014 | 196788.7238
29 | 125 | CONCLUIDO | 4.9811 | 20.08 | 16.33 | 46.65 | 0.57 | 21 | 255.63 | 58.47 | 8.25 | 19 | 63.91 | 31761.69 | 228.93 | 1364.05 | 72.35 | 48.96 | 9383.69 | 0.68 | 0.85 | 2.28 | 0.57 | 1 | 10 | 157.1053 | 214.9585 | 194.4431 | 157105.3457 | 214958.4649 | 2.5239e-06 | 0.27889 | 194443.1307
30 | 125 | CONCLUIDO | 4.9787 | 20.09 | 16.34 | 46.68 | 0.59 | 21 | 256.09 | 58.47 | 8.5 | 19 | 64.11 | 31818.02 | 227.74 | 1364.02 | 72.61 | 48.96 | 9515.7 | 0.67 | 0.85 | 2.28 | 0.58 | 1 | 10 | 156.6288 | 214.3064 | 193.8533 | 156628.7561 | 214306.374 | 2.5227e-06 | 0.27903 | 193853.2745
31 | 125 | CONCLUIDO | 5.0025 | 19.99 | 16.29 | 48.87 | 0.61 | 20 | 256.54 | 58.47 | 8.75 | 18 | 64.32 | 31874.43 | 225.92 | 1364 | 71.31 | 48.96 | 8868.48 | 0.69 | 0.85 | 2.27 | 0.53 | 1 | 10 | 154.8791 | 211.9124 | 191.6877 | 154879.0639 | 211912.3681 | 2.5348e-06 | 0.27764 | 191687.7491
32 | 125 | CONCLUIDO | 5.014 | 19.94 | 16.29 | 51.44 | 0.62 | 19 | 257 | 58.47 | 9 | 17 | 64.53 | 31931.04 | 225.12 | 1364.06 | 71.11 | 48.96 | 8774.98 | 0.69 | 0.85 | 2.27 | 0.53 | 1 | 10 | 154.1415 | 210.9032 | 190.7749 | 154141.4765 | 210903.1683 | 2.5406e-06 | 0.27694 | 190774.866
33 | 125 | CONCLUIDO | 5.0136 | 19.95 | 16.29 | 51.45 | 0.64 | 19 | 257.46 | 58.47 | 9.25 | 17 | 64.74 | 31987.61 | 223.99 | 1364 | 71.06 | 48.96 | 8748.97 | 0.69 | 0.85 | 2.28 | 0.53 | 1 | 10 | 153.6089 | 210.1745 | 190.1157 | 153608.9216 | 210174.5033 | 2.5404e-06 | 0.27708 | 190115.7437
34 | 125 | CONCLUIDO | 5.0363 | 19.86 | 16.25 | 54.16 | 0.66 | 18 | 257.92 | 58.47 | 9.5 | 16 | 64.95 | 32044.25 | 222.19 | 1364.02 | 69.94 | 48.96 | 8197.22 | 0.7 | 0.85 | 2.27 | 0.49 | 1 | 10 | 151.9545 | 207.9108 | 188.0681 | 151954.4974 | 207910.8471 | 2.5519e-06 | 0.27583 | 188068.1277
35 | 125 | CONCLUIDO | 5.0382 | 19.85 | 16.24 | 54.14 | 0.67 | 18 | 258.38 | 58.47 | 9.75 | 16 | 65.16 | 32100.97 | 220.35 | 1364.01 | 69.62 | 48.96 | 8035.32 | 0.7 | 0.85 | 2.27 | 0.48 | 1 | 10 | 150.9881 | 206.5886 | 186.8721 | 150988.1359 | 206588.6286 | 2.5529e-06 | 0.27569 | 186872.0998
36 | 125 | CONCLUIDO | 5.0558 | 19.78 | 16.22 | 57.25 | 0.69 | 17 | 258.84 | 58.47 | 10 | 15 | 65.37 | 32157.77 | 217.88 | 1364.03 | 68.9 | 48.96 | 7681.99 | 0.71 | 0.85 | 2.27 | 0.46 | 1 | 10 | 149.2342 | 204.1889 | 184.7014 | 149234.2488 | 204188.8829 | 2.5618e-06 | 0.27472 | 184701.3825
37 | 125 | CONCLUIDO | 5.0544 | 19.78 | 16.23 | 57.26 | 0.7 | 17 | 259.3 | 58.47 | 10.25 | 15 | 65.58 | 32214.64 | 216.86 | 1364 | 69.08 | 48.96 | 7769.1 | 0.71 | 0.85 | 2.27 | 0.47 | 1 | 10 | 148.8129 | 203.6124 | 184.1799 | 148812.924 | 203612.4078 | 2.5611e-06 | 0.27472 | 184179.9254
38 | 125 | CONCLUIDO | 5.0794 | 19.69 | 16.18 | 60.66 | 0.72 | 16 | 259.76 | 58.47 | 10.5 | 14 | 65.79 | 32271.6 | 215.33 | 1364 | 67.58 | 48.96 | 7025.88 | 0.72 | 0.86 | 2.26 | 0.42 | 1 | 10 | 147.2302 | 201.4469 | 182.2211 | 147230.2307 | 201446.897 | 2.5737e-06 | 0.27347 | 182221.0879
39 | 125 | CONCLUIDO | 5.0756 | 19.7 | 16.19 | 60.71 | 0.74 | 16 | 260.23 | 58.47 | 10.75 | 14 | 66 | 32328.64 | 214.11 | 1364 | 68 | 48.96 | 7235.34 | 0.72 | 0.86 | 2.27 | 0.43 | 1 | 10 | 146.7837 | 200.8359 | 181.6684 | 146783.6887 | 200835.9185 | 2.5718e-06 | 0.27361 | 181668.4203
40 | 125 | CONCLUIDO | 5.0925 | 19.64 | 16.17 | 64.69 | 0.75 | 15 | 260.69 | 58.47 | 11 | 13 | 66.21 | 32385.75 | 211.83 | 1364.03 | 67.24 | 48.96 | 6857.6 | 0.73 | 0.86 | 2.27 | 0.41 | 1 | 10 | 145.1675 | 198.6245 | 179.6681 | 145167.4685 | 198624.5347 | 2.5804e-06 | 0.27278 | 179668.0879
41 | 125 | CONCLUIDO | 5.095 | 19.63 | 16.16 | 64.65 | 0.77 | 15 | 261.15 | 58.47 | 11.25 | 13 | 66.43 | 32442.95 | 210.06 | 1364 | 67.03 | 48.96 | 6752.79 | 0.73 | 0.86 | 2.27 | 0.4 | 1 | 10 | 144.2308 | 197.343 | 178.5089 | 144230.8409 | 197342.9996 | 2.5816e-06 | 0.27264 | 178508.8607
42 | 125 | CONCLUIDO | 5.1155 | 19.55 | 16.13 | 69.13 | 0.78 | 14 | 261.62 | 58.47 | 11.5 | 12 | 66.64 | 32500.22 | 206.94 | 1364.01 | 66.17 | 48.96 | 6327.65 | 0.74 | 0.86 | 2.26 | 0.37 | 1 | 10 | 142.1066 | 194.4366 | 175.8798 | 142106.6451 | 194436.5812 | 2.592e-06 | 0.27153 | 175879.8268
43 | 125 | CONCLUIDO | 5.1186 | 19.54 | 16.12 | 69.08 | 0.8 | 14 | 262.08 | 58.47 | 11.75 | 12 | 66.86 | 32557.58 | 206.09 | 1364 | 65.67 | 48.96 | 6081.1 | 0.75 | 0.86 | 2.26 | 0.36 | 1 | 10 | 141.5942 | 193.7354 | 175.2456 | 141594.1916 | 193735.4197 | 2.5936e-06 | 0.27139 | 175245.5831
44 | 125 | CONCLUIDO | 5.1148 | 19.55 | 16.13 | 69.14 | 0.81 | 14 | 262.55 | 58.47 | 12 | 9 | 67.07 | 32615.02 | 205.85 | 1364.03 | 66.15 | 48.96 | 6318.02 | 0.74 | 0.86 | 2.26 | 0.37 | 1 | 10 | 141.6103 | 193.7575 | 175.2655 | 141610.3088 | 193757.4719 | 2.5917e-06 | 0.27153 | 175265.5307
45 | 125 | CONCLUIDO | 5.13 | 19.49 | 16.12 | 74.41 | 0.83 | 13 | 263.01 | 58.47 | 12.25 | 9 | 67.29 | 32672.53 | 203.82 | 1364 | 65.78 | 48.96 | 6137.87 | 0.74 | 0.86 | 2.26 | 0.36 | 1 | 10 | 140.2126 | 191.8451 | 173.5356 | 140212.6061 | 191845.0734 | 2.5994e-06 | 0.27069 | 173535.6489
46 | 125 | CONCLUIDO | 5.1333 | 19.48 | 16.11 | 74.35 | 0.84 | 13 | 263.48 | 58.47 | 12.5 | 9 | 67.51 | 32730.13 | 203.55 | 1364 | 65.37 | 48.96 | 5935.16 | 0.75 | 0.86 | 2.26 | 0.35 | 1 | 10 | 139.9707 | 191.5141 | 173.2362 | 139970.6761 | 191514.0541 | 2.6011e-06 | 0.27056 | 173236.2215
47 | 125 | CONCLUIDO | 5.1323 | 19.48 | 16.11 | 74.37 | 0.86 | 13 | 263.95 | 58.47 | 12.75 | 6 | 67.72 | 32787.82 | 204.27 | 1364.05 | 65.28 | 48.96 | 5891.62 | 0.75 | 0.86 | 2.27 | 0.35 | 1 | 10 | 140.3368 | 192.0149 | 173.6893 | 140336.753 | 192014.9366 | 2.6005e-06 | 0.27056 | 173689.3006
48 | 125 | CONCLUIDO | 5.1318 | 19.49 | 16.12 | 74.38 | 0.87 | 13 | 264.42 | 58.47 | 13 | 6 | 67.94 | 32845.58 | 203.78 | 1364.03 | 65.42 | 48.96 | 5958.73 | 0.75 | 0.86 | 2.27 | 0.36 | 1 | 10 | 140.1455 | 191.7532 | 173.4526 | 140145.4792 | 191753.2274 | 2.6003e-06 | 0.27069 | 173452.5685
49 | 125 | CONCLUIDO | 5.1332 | 19.48 | 16.11 | 74.36 | 0.89 | 13 | 264.89 | 58.47 | 13.25 | 6 | 68.16 | 32903.43 | 202.95 | 1364.07 | 65.24 | 48.96 | 5868.34 | 0.75 | 0.86 | 2.27 | 0.35 | 1 | 10 | 139.6906 | 191.1309 | 172.8896 | 139690.6461 | 191130.9047 | 2.601e-06 | 0.27056 | 172889.6394
50 | 125 | CONCLUIDO | 5.1283 | 19.5 | 16.13 | 74.44 | 0.91 | 13 | 265.36 | 58.47 | 13.5 | 4 | 68.38 | 32961.36 | 201.58 | 1364 | 65.83 | 48.96 | 6165.66 | 0.74 | 0.86 | 2.27 | 0.37 | 1 | 10 | 139.228 | 190.498 | 172.3171 | 139228.0459 | 190497.9548 | 2.5985e-06 | 0.27083 | 172317.0973
51 | 125 | CONCLUIDO | 5.1292 | 19.5 | 16.13 | 74.42 | 0.92 | 13 | 265.83 | 58.47 | 13.75 | 3 | 68.6 | 33019.37 | 201.3 | 1364.02 | 65.7 | 48.96 | 6101.63 | 0.75 | 0.86 | 2.27 | 0.37 | 1 | 10 | 139.072 | 190.2845 | 172.124 | 139072.0366 | 190284.4959 | 2.599e-06 | 0.27083 | 172124.0107
52 | 125 | CONCLUIDO | 5.1487 | 19.42 | 16.1 | 80.49 | 0.94 | 12 | 266.3 | 58.47 | 14 | 1 | 68.82 | 33077.47 | 200.99 | 1364.02 | 64.63 | 48.96 | 5569.09 | 0.76 | 0.86 | 2.27 | 0.34 | 1 | 10 | 138.3286 | 189.2672 | 171.2038 | 138328.5605 | 189267.2391 | 2.6089e-06 | 0.26972 | 171203.8394
53 | 125 | CONCLUIDO | 5.1494 | 19.42 | 16.1 | 80.48 | 0.95 | 12 | 266.77 | 58.47 | 14.25 | 1 | 69.04 | 33135.65 | 201.41 | 1364.02 | 64.63 | 48.96 | 5571.87 | 0.76 | 0.86 | 2.27 | 0.34 | 1 | 10 | 138.5074 | 189.5119 | 171.4252 | 138507.3788 | 189511.9062 | 2.6092e-06 | 0.26972 | 171425.1558
54 | 125 | CONCLUIDO | 5.1502 | 19.42 | 16.09 | 80.47 | 0.97 | 12 | 267.24 | 58.47 | 14.5 | 0 | 69.27 | 33193.92 | 201.3 | 1364.02 | 64.46 | 48.96 | 5487.06 | 0.76 | 0.86 | 2.27 | 0.33 | 1 | 10 | 138.4089 | 189.3772 | 171.3033 | 138408.9403 | 189377.2183 | 2.6096e-06 | 0.26972 | 171303.3224

## RESULTADOS_4
Unnamed: 0 | Volume de calda [L] | STATUS | Capacidade operacional [ha/h] | Tempo de missao [h] | Tempo util [h] | Tempo por voo [min] | Autonomia Projetada [h] | N° Voos | MTOW [kg] | Massa Estrutura [kg] | Combustível [kg] | Abastecimentos | Massa gerador | Potência gerador [W] | Combustível consumido [L] | Calda cons [L] | Distância percorrida [km] | Distância Pulverizando [km] | RTL ACUMULADO[m] | EOC [km/km] | EOC [h/h] | Tempo de manobra [h] | Tempo rtl_rtw [h] | V pulv [m/s] | V desloc [m/s] | Preço Total por ha Simples [R$/ha] | Preço Total por ha Presumido [R$/ha] | Preço Total por ha Real [R$/ha] | Preço Total Simples [R$] | Preço Total Presumido [R$] | Prod CAPEX [ha/h/R$] | Dias Trabalhados | Preço Total Real [R$]
0 | 30 | CONCLUIDO | 4.6835 | 21.35 | 18.19 | 12.84 | 0.24 | 85 | 71.52 | 32.27 | 1 | 83 | 8.25 | 9054.6 | 116.75 | 1364.18 | 133.56 | 48.96 | 39670.74 | 0.37 | 0.76 | 2.36 | 2.42 | 1 | 10 | 91.655 | 125.4064 | 113.4377 | 91654.9535 | 125406.3509 | 2.8903e-06 | 0.29653 | 113437.7448
1 | 30 | CONCLUIDO | 4.908 | 20.38 | 17.55 | 16.72 | 0.3 | 63 | 71.81 | 32.27 | 1.25 | 60 | 8.29 | 9090.98 | 107.29 | 1364.17 | 112.19 | 48.96 | 29092.84 | 0.44 | 0.79 | 2.35 | 1.79 | 1 | 10 | 81.9063 | 112.0678 | 101.3722 | 81906.3191 | 112067.8392 | 3.0289e-06 | 0.28306 | 101372.2419
2 | 30 | CONCLUIDO | 5.0314 | 19.88 | 17.24 | 20.28 | 0.36 | 51 | 72.11 | 32.27 | 1.5 | 30 | 8.34 | 9127.38 | 101.27 | 1364.27 | 100.87 | 48.96 | 23494.67 | 0.49 | 0.8 | 2.36 | 1.48 | 1 | 10 | 76.5857 | 104.7879 | 94.7871 | 76585.6682 | 104787.8899 | 3.105e-06 | 0.27611 | 94787.0808
3 | 30 | CONCLUIDO | 5.0744 | 19.71 | 17.13 | 21.87 | 0.42 | 47 | 72.4 | 32.27 | 1.75 | 6 | 8.38 | 9163.8 | 98.8 | 1364.13 | 96.8 | 48.96 | 21479.69 | 0.51 | 0.81 | 2.37 | 1.37 | 1 | 10 | 74.612 | 102.0875 | 92.3444 | 74612.0367 | 102087.4802 | 3.1316e-06 | 0.27375 | 92344.3944
4 | 30 | CONCLUIDO | 5.0755 | 19.7 | 17.13 | 21.86 | 0.48 | 47 | 72.7 | 32.27 | 2 | 0 | 8.43 | 9200.25 | 99.24 | 1364.33 | 96.38 | 48.96 | 21268.63 | 0.51 | 0.81 | 2.38 | 1.37 | 1 | 10 | 74.8057 | 102.3524 | 92.584 | 74805.664 | 102352.4097 | 3.1322e-06 | 0.27361 | 92584.0394

## RESULTADOS_1
Unnamed: 0 | Volume de calda [L] | STATUS | Capacidade operacional [ha/h] | Tempo de missao [h] | Tempo util [h] | Tempo por voo [min] | Autonomia Projetada [h] | N° Voos | MTOW [kg] | Massa Estrutura [kg] | Combustível [kg] | Abastecimentos | Massa gerador | Potência gerador [W] | Combustível consumido [L] | Calda cons [L] | Distância percorrida [km] | Distância Pulverizando [km] | RTL ACUMULADO[m] | EOC [km/km] | EOC [h/h] | Tempo de manobra [h] | Tempo rtl_rtw [h] | V pulv [m/s] | V desloc [m/s] | Preço Total por ha Simples [R$/ha] | Preço Total por ha Presumido [R$/ha] | Preço Total por ha Real [R$/ha] | Preço Total Simples [R$] | Preço Total Presumido [R$] | Prod CAPEX [ha/h/R$] | Dias Trabalhados | Preço Total Real [R$]
0 | 15 | CONCLUIDO | 4.7205 | 21.18 | 18.46 | 12.04 | 0.43 | 92 | 39.78 | 19.54 | 1 | 0 | 4.24 | 5140 | 72.71 | 1364.5 | 137.99 | 48.96 | 41852.24 | 0.35 | 0.75 | 2.51 | 2.7 | 1 | 10 | 61.6642 | 84.3717 | 76.3194 | 61664.2212 | 84371.7079 | 3.1267e-06 | 0.29417 | 76319.3905

## RESULTADOS_12
Unnamed: 0 | Volume de calda [L] | STATUS | Capacidade operacional [ha/h] | Tempo de missao [h] | Tempo util [h] | Tempo por voo [min] | Autonomia Projetada [h] | N° Voos | MTOW [kg] | Massa Estrutura [kg] | Combustível [kg] | Abastecimentos | Massa gerador | Potência gerador [W] | Combustível consumido [L] | Calda cons [L] | Distância percorrida [km] | Distância Pulverizando [km] | RTL ACUMULADO[m] | EOC [km/km] | EOC [h/h] | Tempo de manobra [h] | Tempo rtl_rtw [h] | V pulv [m/s] | V desloc [m/s] | Preço Total por ha Simples [R$/ha] | Preço Total por ha Presumido [R$/ha] | Preço Total por ha Real [R$/ha] | Preço Total Simples [R$] | Preço Total Presumido [R$] | Prod CAPEX [ha/h/R$] | Dias Trabalhados | Preço Total Real [R$]
0 | 70 | CONCLUIDO | 3.6095 | 27.7 | 20.65 | 7.42 | 0.12 | 167 | 141.81 | 47.83 | 1 | 165 | 22.98 | 17723.39 | 229.63 | 1364.21 | 213.25 | 48.96 | 79103.1 | 0.23 | 0.67 | 2.52 | 4.89 | 1 | 10 | 216.5926 | 296.3516 | 268.0682 | 216592.6383 | 296351.6031 | 1.9994e-06 | 0.38472 | 268068.222
1 | 70 | CONCLUIDO | 3.9722 | 25.17 | 19.36 | 9.37 | 0.16 | 124 | 142.15 | 47.83 | 1.25 | 122 | 23.07 | 17765.46 | 213.12 | 1364.42 | 171.15 | 48.96 | 58269.19 | 0.29 | 0.72 | 2.45 | 3.6 | 1 | 10 | 183.5144 | 251.0924 | 227.1285 | 183514.3545 | 251092.4358 | 2.2003e-06 | 0.34958 | 227128.5262
2 | 70 | CONCLUIDO | 4.2308 | 23.64 | 18.58 | 11.37 | 0.19 | 98 | 142.49 | 47.83 | 1.5 | 96 | 23.16 | 17807.56 | 202.02 | 1364.37 | 145.72 | 48.96 | 45684.12 | 0.34 | 0.75 | 2.4 | 2.81 | 1 | 10 | 164.1232 | 224.5606 | 203.1289 | 164123.1986 | 224560.6009 | 2.3436e-06 | 0.32833 | 203128.8523
3 | 70 | CONCLUIDO | 4.4129 | 22.66 | 18.09 | 13.4 | 0.22 | 81 | 142.83 | 47.83 | 1.75 | 79 | 23.25 | 17849.7 | 194.82 | 1364.29 | 129.89 | 48.96 | 37855.55 | 0.38 | 0.77 | 2.37 | 2.33 | 1 | 10 | 152.3099 | 208.3971 | 188.508 | 152309.9024 | 208397.1279 | 2.4444e-06 | 0.31472 | 188507.9985
4 | 70 | CONCLUIDO | 4.5572 | 21.94 | 17.72 | 15.41 | 0.25 | 69 | 143.17 | 47.83 | 2 | 67 | 23.34 | 17891.86 | 188.65 | 1364.22 | 118.05 | 48.96 | 31995.83 | 0.41 | 0.78 | 2.35 | 1.96 | 1 | 10 | 143.4147 | 196.2264 | 177.4988 | 143414.7239 | 196226.3523 | 2.5244e-06 | 0.30472 | 177498.7846
5 | 70 | CONCLUIDO | 4.6681 | 21.42 | 17.46 | 17.46 | 0.28 | 60 | 143.51 | 47.83 | 2.25 | 58 | 23.44 | 17934.06 | 183.6 | 1364.11 | 109.25 | 48.96 | 27638.91 | 0.45 | 0.79 | 2.34 | 1.7 | 1 | 10 | 136.8473 | 187.2405 | 169.3705 | 136847.2599 | 187240.4583 | 2.5858e-06 | 0.2975 | 169370.4918
6 | 70 | CONCLUIDO | 4.7549 | 21.03 | 17.27 | 19.55 | 0.31 | 53 | 143.86 | 47.83 | 2.5 | 51 | 23.53 | 17976.29 | 179.33 | 1364.22 | 103.4 | 48.96 | 24752.34 | 0.47 | 0.8 | 2.32 | 1.51 | 1 | 10 | 131.789 | 180.3195 | 163.11 | 131788.9512 | 180319.4571 | 2.6339e-06 | 0.29208 | 163110.0212
7 | 70 | CONCLUIDO | 4.8349 | 20.68 | 17.1 | 21.83 | 0.34 | 47 | 144.2 | 47.83 | 2.75 | 45 | 23.62 | 18018.55 | 175.15 | 1364.12 | 97.29 | 48.96 | 21727.37 | 0.5 | 0.81 | 2.32 | 1.34 | 1 | 10 | 127.1764 | 174.0083 | 157.4012 | 127176.3693 | 174008.3191 | 2.6782e-06 | 0.28722 | 157401.2094
8 | 70 | CONCLUIDO | 4.9085 | 20.37 | 16.93 | 24.19 | 0.37 | 42 | 144.54 | 47.83 | 3 | 40 | 23.71 | 18060.85 | 171.31 | 1364.16 | 92.16 | 48.96 | 19184.08 | 0.53 | 0.82 | 2.31 | 1.17 | 1 | 10 | 123.0394 | 168.348 | 152.2811 | 123039.4458 | 168347.9979 | 2.719e-06 | 0.28292 | 152281.1012
9 | 70 | CONCLUIDO | 4.9618 | 20.15 | 16.83 | 26.57 | 0.4 | 38 | 144.89 | 47.83 | 3.25 | 36 | 23.81 | 18103.18 | 167.78 | 1364.11 | 88.41 | 48.96 | 17330.81 | 0.55 | 0.82 | 2.31 | 1.07 | 1 | 10 | 119.8037 | 163.9207 | 148.2763 | 119803.6772 | 163920.6766 | 2.7485e-06 | 0.27986 | 148276.3173
10 | 70 | CONCLUIDO | 5.0051 | 19.98 | 16.74 | 28.7 | 0.43 | 35 | 145.23 | 47.83 | 3.5 | 33 | 23.9 | 18145.54 | 164.46 | 1364.01 | 86.07 | 48.96 | 16174.32 | 0.57 | 0.83 | 2.29 | 0.98 | 1 | 10 | 116.9891 | 160.0696 | 144.7928 | 116989.0884 | 160069.6319 | 2.7725e-06 | 0.2775 | 144792.8109
11 | 70 | CONCLUIDO | 5.0478 | 19.81 | 16.66 | 31.23 | 0.46 | 32 | 145.57 | 47.83 | 3.75 | 30 | 23.99 | 18187.93 | 161.06 | 1364.03 | 83.12 | 48.96 | 14713 | 0.59 | 0.83 | 2.29 | 0.9 | 1 | 10 | 114.2183 | 156.2785 | 141.3635 | 114218.3214 | 156278.5463 | 2.7961e-06 | 0.27514 | 141363.5412
12 | 70 | CONCLUIDO | 5.0812 | 19.68 | 16.59 | 33.17 | 0.49 | 30 | 145.92 | 47.83 | 4 | 28 | 24.09 | 18230.35 | 158.62 | 1364.15 | 80.88 | 48.96 | 13604.37 | 0.61 | 0.84 | 2.29 | 0.83 | 1 | 10 | 112.1727 | 153.4797 | 138.8318 | 112172.7162 | 153479.6591 | 2.8146e-06 | 0.27333 | 138831.7758
13 | 70 | CONCLUIDO | 5.1282 | 19.5 | 16.49 | 36.65 | 0.51 | 27 | 146.26 | 47.83 | 4.25 | 25 | 24.18 | 18272.81 | 154.31 | 1364.17 | 77.76 | 48.96 | 12059.45 | 0.63 | 0.84 | 2.28 | 0.73 | 1 | 10 | 108.9229 | 149.0331 | 134.8096 | 108922.8747 | 149033.0825 | 2.8407e-06 | 0.27083 | 134809.5743
14 | 70 | CONCLUIDO | 5.1376 | 19.46 | 16.48 | 38.04 | 0.54 | 26 | 146.61 | 47.83 | 4.5 | 24 | 24.28 | 18315.3 | 151.55 | 1364.01 | 77.59 | 48.96 | 11981.83 | 0.63 | 0.84 | 2.28 | 0.73 | 1 | 10 | 107.4067 | 146.9586 | 132.933 | 107406.6793 | 146958.5571 | 2.8459e-06 | 0.27028 | 132933.0387
15 | 70 | CONCLUIDO | 5.1679 | 19.35 | 16.43 | 41.07 | 0.57 | 24 | 146.95 | 47.83 | 4.75 | 19 | 24.37 | 18357.82 | 149.18 | 1364.01 | 75.53 | 48.96 | 10962.22 | 0.65 | 0.84 | 2.29 | 0.67 | 1 | 10 | 105.5763 | 144.4541 | 130.6676 | 105576.287 | 144454.1336 | 2.8627e-06 | 0.26875 | 130667.6339
16 | 70 | CONCLUIDO | 5.1835 | 19.29 | 16.4 | 42.78 | 0.6 | 23 | 147.3 | 47.83 | 5 | 14 | 24.47 | 18400.38 | 146.14 | 1364 | 74.53 | 48.96 | 10465.18 | 0.66 | 0.84 | 2.29 | 0.64 | 1 | 10 | 103.7844 | 142.0023 | 128.4498 | 103784.357 | 142002.3359 | 2.8713e-06 | 0.26792 | 128449.8322
17 | 70 | CONCLUIDO | 5.1996 | 19.23 | 16.37 | 44.64 | 0.63 | 22 | 147.64 | 47.83 | 5.25 | 10 | 24.56 | 18442.97 | 144.44 | 1364.03 | 73.54 | 48.96 | 9973.79 | 0.67 | 0.85 | 2.28 | 0.61 | 1 | 10 | 102.6169 | 140.405 | 127.0049 | 102616.9102 | 140404.9836 | 2.8802e-06 | 0.26708 | 127004.9291
18 | 70 | CONCLUIDO | 5.216 | 19.17 | 16.34 | 46.68 | 0.66 | 21 | 147.99 | 47.83 | 5.5 | 2 | 24.66 | 18485.59 | 142.93 | 1364.11 | 72 | 48.96 | 9209.03 | 0.68 | 0.85 | 2.3 | 0.58 | 1 | 10 | 101.5391 | 138.9302 | 125.6709 | 101539.0647 | 138930.2279 | 2.8893e-06 | 0.26625 | 125670.922
19 | 70 | CONCLUIDO | 5.2153 | 19.17 | 16.34 | 46.68 | 0.69 | 21 | 148.33 | 47.83 | 5.75 | 2 | 24.75 | 18528.25 | 143.5 | 1364.02 | 72.25 | 48.96 | 9335.28 | 0.68 | 0.85 | 2.29 | 0.58 | 1 | 10 | 101.8167 | 139.3101 | 126.0145 | 101816.7025 | 139310.1042 | 2.8889e-06 | 0.26625 | 126014.5433
20 | 70 | CONCLUIDO | 5.2135 | 19.18 | 16.35 | 46.7 | 0.71 | 21 | 148.68 | 47.83 | 6 | 0 | 24.85 | 18570.94 | 144.05 | 1364.15 | 72.31 | 48.96 | 9367.33 | 0.68 | 0.85 | 2.3 | 0.59 | 1 | 10 | 102.1267 | 139.7342 | 126.3982 | 102126.6656 | 139734.2094 | 2.8879e-06 | 0.26639 | 126398.1725

## RESULTADOS_16
Unnamed: 0 | Volume de calda [L] | STATUS | Capacidade operacional [ha/h] | Tempo de missao [h] | Tempo util [h] | Tempo por voo [min] | Autonomia Projetada [h] | N° Voos | MTOW [kg] | Massa Estrutura [kg] | Combustível [kg] | Abastecimentos | Massa gerador | Potência gerador [W] | Combustível consumido [L] | Calda cons [L] | Distância percorrida [km] | Distância Pulverizando [km] | RTL ACUMULADO[m] | EOC [km/km] | EOC [h/h] | Tempo de manobra [h] | Tempo rtl_rtw [h] | V pulv [m/s] | V desloc [m/s] | Preço Total por ha Simples [R$/ha] | Preço Total por ha Presumido [R$/ha] | Preço Total por ha Real [R$/ha] | Preço Total Simples [R$] | Preço Total Presumido [R$] | Prod CAPEX [ha/h/R$] | Dias Trabalhados | Preço Total Real [R$]
0 | 90 | CONCLUIDO | 3.1714 | 31.53 | 21.82 | 6.39 | 0.1 | 205 | 176.73 | 52.44 | 1 | 203 | 33.29 | 22031.19 | 282.39 | 1364.55 | 251.78 | 48.96 | 98178.19 | 0.19 | 0.63 | 2.58 | 6.06 | 1 | 10 | 298.1143 | 407.8931 | 368.9644 | 298114.2774 | 407893.1062 | 1.6928e-06 | 0.43792 | 368964.3607
1 | 90 | CONCLUIDO | 3.5759 | 27.96 | 20.18 | 8.02 | 0.13 | 151 | 177.1 | 52.44 | 1.25 | 149 | 33.41 | 22076.81 | 259.3 | 1364.26 | 197.75 | 48.96 | 71434.8 | 0.25 | 0.69 | 2.49 | 4.41 | 1 | 10 | 243.6492 | 333.3716 | 301.5551 | 243649.2201 | 333371.6119 | 1.9088e-06 | 0.38833 | 301555.0932
2 | 90 | CONCLUIDO | 3.8686 | 25.85 | 19.2 | 9.68 | 0.15 | 119 | 177.47 | 52.44 | 1.5 | 117 | 33.53 | 22122.46 | 245.15 | 1364.23 | 166.06 | 48.96 | 55748.55 | 0.29 | 0.72 | 2.43 | 3.44 | 1 | 10 | 213.5589 | 292.2007 | 264.3135 | 213558.9021 | 292200.7115 | 2.065e-06 | 0.35903 | 264313.4857
3 | 90 | CONCLUIDO | 4.0814 | 24.5 | 18.6 | 11.39 | 0.17 | 98 | 177.84 | 52.44 | 1.75 | 96 | 33.65 | 22168.15 | 235.51 | 1364.23 | 145.81 | 48.96 | 45728.97 | 0.34 | 0.74 | 2.42 | 2.84 | 1 | 10 | 195.0945 | 266.9368 | 241.4608 | 195094.4592 | 266936.8461 | 2.1786e-06 | 0.34028 | 241460.7681
4 | 90 | CONCLUIDO | 4.254 | 23.51 | 18.14 | 13.11 | 0.2 | 83 | 178.21 | 52.44 | 2 | 81 | 33.77 | 22213.89 | 228.17 | 1364.21 | 131.41 | 48.96 | 38605.09 | 0.37 | 0.76 | 2.37 | 2.37 | 1 | 10 | 181.82 | 248.7742 | 225.0315 | 181820.0403 | 248774.2005 | 2.2707e-06 | 0.32653 | 225031.5399
5 | 90 | CONCLUIDO | 4.3876 | 22.79 | 17.81 | 14.84 | 0.22 | 72 | 178.59 | 52.44 | 2.25 | 70 | 33.89 | 22259.66 | 222.25 | 1364.14 | 120.66 | 48.96 | 33284.01 | 0.41 | 0.78 | 2.36 | 2.05 | 1 | 10 | 172.1991 | 235.6104 | 213.124 | 172199.0752 | 235610.3715 | 2.342e-06 | 0.31653 | 213124.0484
6 | 90 | CONCLUIDO | 4.4888 | 22.28 | 17.58 | 16.48 | 0.25 | 64 | 178.96 | 52.44 | 2.5 | 62 | 34.02 | 22305.48 | 217.8 | 1364.12 | 113.15 | 48.96 | 29572.09 | 0.43 | 0.79 | 2.35 | 1.82 | 1 | 10 | 165.3629 | 226.2568 | 204.6631 | 165362.8585 | 226256.7582 | 2.3961e-06 | 0.30944 | 204663.1308
7 | 90 | CONCLUIDO | 4.581 | 21.83 | 17.38 | 18.3 | 0.27 | 57 | 179.33 | 52.44 | 2.75 | 55 | 34.14 | 22351.34 | 213.71 | 1364.12 | 106.96 | 48.96 | 26510.72 | 0.46 | 0.8 | 2.33 | 1.62 | 1 | 10 | 159.4026 | 218.1016 | 197.2863 | 159402.5682 | 218101.6262 | 2.4453e-06 | 0.30319 | 197286.3131
8 | 90 | CONCLUIDO | 4.6528 | 21.49 | 17.22 | 19.87 | 0.3 | 52 | 179.7 | 52.44 | 3 | 50 | 34.26 | 22397.24 | 209.98 | 1364.09 | 101.92 | 48.96 | 24014.72 | 0.48 | 0.8 | 2.31 | 1.46 | 1 | 10 | 154.6307 | 211.5725 | 191.3804 | 154630.6977 | 211572.5425 | 2.4836e-06 | 0.29847 | 191380.3559
9 | 90 | CONCLUIDO | 4.7207 | 21.18 | 17.09 | 21.82 | 0.32 | 47 | 180.07 | 52.44 | 3.25 | 45 | 34.38 | 22443.18 | 206.7 | 1364.08 | 97.38 | 48.96 | 21769.93 | 0.5 | 0.81 | 2.32 | 1.33 | 1 | 10 | 150.4307 | 205.8259 | 186.1822 | 150430.6762 | 205825.8877 | 2.5198e-06 | 0.29417 | 186182.1538
10 | 90 | CONCLUIDO | 4.7822 | 20.91 | 16.96 | 23.67 | 0.34 | 43 | 180.45 | 52.44 | 3.5 | 41 | 34.51 | 22489.16 | 203.37 | 1364.04 | 93.08 | 48.96 | 19641.02 | 0.53 | 0.82 | 2.31 | 1.2 | 1 | 10 | 146.5183 | 200.4728 | 181.34 | 146518.3005 | 200472.8026 | 2.5527e-06 | 0.29042 | 181339.9597
11 | 90 | CONCLUIDO | 4.8278 | 20.71 | 16.87 | 25.31 | 0.37 | 40 | 180.82 | 52.44 | 3.75 | 38 | 34.63 | 22535.19 | 200.51 | 1364.12 | 90.21 | 48.96 | 18220.69 | 0.54 | 0.82 | 2.3 | 1.11 | 1 | 10 | 143.5011 | 196.3445 | 177.6056 | 143501.0506 | 196344.4683 | 2.577e-06 | 0.28764 | 177605.6278
12 | 90 | CONCLUIDO | 4.8718 | 20.53 | 16.79 | 27.23 | 0.39 | 37 | 181.19 | 52.44 | 4 | 35 | 34.75 | 22581.25 | 198.44 | 1364.06 | 87.57 | 48.96 | 16913.11 | 0.56 | 0.82 | 2.3 | 1.03 | 1 | 10 | 141.0023 | 192.9256 | 174.513 | 141002.2936 | 192925.5587 | 2.6005e-06 | 0.28514 | 174513.0141
13 | 90 | CONCLUIDO | 4.9258 | 20.3 | 16.67 | 29.42 | 0.42 | 34 | 181.57 | 52.44 | 4.25 | 32 | 34.88 | 22627.36 | 194.92 | 1364.08 | 83.61 | 48.96 | 14949.7 | 0.59 | 0.83 | 2.29 | 0.91 | 1 | 10 | 137.4638 | 188.084 | 170.1335 | 137463.7692 | 188083.9935 | 2.6293e-06 | 0.28194 | 170133.5211
14 | 90 | CONCLUIDO | 4.9482 | 20.21 | 16.65 | 31.22 | 0.44 | 32 | 181.94 | 52.44 | 4.5 | 30 | 35 | 22673.63 | 192.52 | 1364.18 | 82.96 | 48.96 | 14635.27 | 0.59 | 0.83 | 2.29 | 0.89 | 1 | 10 | 135.6291 | 185.5737 | 167.8628 | 135629.0632 | 185573.6678 | 2.6413e-06 | 0.28069 | 167862.7774
15 | 90 | CONCLUIDO | 4.9785 | 20.09 | 16.6 | 33.2 | 0.46 | 30 | 182.32 | 52.44 | 4.75 | 28 | 35.12 | 22719.83 | 190.26 | 1364.04 | 81.33 | 48.96 | 13830.39 | 0.6 | 0.83 | 2.29 | 0.84 | 1 | 10 | 133.5994 | 182.7967 | 165.3508 | 133599.4493 | 182796.6605 | 2.6575e-06 | 0.27903 | 165350.8038
16 | 90 | CONCLUIDO | 5.01 | 19.96 | 16.54 | 35.45 | 0.49 | 28 | 182.69 | 52.44 | 5 | 26 | 35.25 | 22766.06 | 187.95 | 1364.04 | 79.26 | 48.96 | 12805.26 | 0.62 | 0.84 | 2.29 | 0.78 | 1 | 10 | 131.5157 | 179.9456 | 162.7718 | 131515.7061 | 179945.5911 | 2.6743e-06 | 0.27722 | 162771.8365
17 | 90 | CONCLUIDO | 5.0253 | 19.9 | 16.52 | 36.71 | 0.51 | 27 | 183.07 | 52.44 | 5.25 | 25 | 35.37 | 22812.34 | 185.8 | 1364.02 | 78.57 | 48.96 | 12466.44 | 0.62 | 0.84 | 2.29 | 0.76 | 1 | 10 | 130.0394 | 177.9257 | 160.9447 | 130039.44 | 177925.6987 | 2.6824e-06 | 0.27639 | 160944.7197
18 | 90 | CONCLUIDO | 5.0577 | 19.77 | 16.46 | 39.51 | 0.53 | 25 | 183.44 | 52.44 | 5.5 | 23 | 35.5 | 22858.66 | 183.19 | 1364 | 76.84 | 48.96 | 11611.89 | 0.64 | 0.84 | 2.28 | 0.7 | 1 | 10 | 127.8313 | 174.9044 | 158.2117 | 127831.2607 | 174904.3703 | 2.6997e-06 | 0.27458 | 158211.7427
19 | 90 | CONCLUIDO | 5.0759 | 19.7 | 16.43 | 41.07 | 0.55 | 24 | 183.82 | 52.44 | 5.75 | 22 | 35.63 | 22905.03 | 181 | 1364.01 | 75.53 | 48.96 | 10959.6 | 0.65 | 0.84 | 2.28 | 0.67 | 1 | 10 | 126.2669 | 172.7639 | 156.2755 | 126266.8526 | 172763.8782 | 2.7094e-06 | 0.27361 | 156275.5361
20 | 90 | CONCLUIDO | 5.0923 | 19.64 | 16.4 | 42.78 | 0.58 | 23 | 184.19 | 52.44 | 6 | 21 | 35.75 | 22951.43 | 178.35 | 1364.02 | 74.66 | 48.96 | 10530.1 | 0.66 | 0.84 | 2.28 | 0.64 | 1 | 10 | 124.5388 | 170.3994 | 154.1367 | 124538.7651 | 170399.4327 | 2.7182e-06 | 0.27278 | 154136.75
21 | 90 | CONCLUIDO | 5.1271 | 19.5 | 16.34 | 46.68 | 0.6 | 21 | 184.57 | 52.44 | 6.25 | 19 | 35.88 | 22997.88 | 174.69 | 1364.04 | 72.65 | 48.96 | 9535.23 | 0.67 | 0.85 | 2.28 | 0.58 | 1 | 10 | 121.8422 | 166.7099 | 150.7993 | 121842.184 | 166709.8515 | 2.7368e-06 | 0.27083 | 150799.2972
22 | 90 | CONCLUIDO | 5.1485 | 19.42 | 16.29 | 48.87 | 0.62 | 20 | 184.95 | 52.44 | 6.5 | 18 | 36.01 | 23044.38 | 172.01 | 1364.02 | 71.35 | 48.96 | 8891.34 | 0.69 | 0.85 | 2.27 | 0.53 | 1 | 10 | 119.9711 | 164.1498 | 148.4836 | 119971.1342 | 164149.7985 | 2.7482e-06 | 0.26972 | 148483.5721
23 | 90 | CONCLUIDO | 5.1431 | 19.44 | 16.31 | 48.94 | 0.65 | 20 | 185.33 | 52.44 | 6.75 | 17 | 36.13 | 23090.91 | 170.62 | 1364.08 | 71.99 | 48.96 | 9210.32 | 0.68 | 0.85 | 2.27 | 0.55 | 1 | 10 | 119.4867 | 163.487 | 147.884 | 119486.7124 | 163486.9912 | 2.7453e-06 | 0.27 | 147884.0222
24 | 90 | CONCLUIDO | 5.1582 | 19.39 | 16.29 | 51.44 | 0.67 | 19 | 185.7 | 52.44 | 7 | 15 | 36.26 | 23137.49 | 169.46 | 1364.01 | 71.31 | 48.96 | 8872.87 | 0.69 | 0.85 | 2.27 | 0.53 | 1 | 10 | 118.5532 | 162.2097 | 146.7287 | 118553.2214 | 162209.7477 | 2.7534e-06 | 0.26931 | 146728.677
25 | 90 | CONCLUIDO | 5.1761 | 19.32 | 16.26 | 54.2 | 0.69 | 18 | 186.08 | 52.44 | 7.25 | 12 | 36.39 | 23184.11 | 167.27 | 1364.02 | 70.13 | 48.96 | 8290.6 | 0.7 | 0.85 | 2.27 | 0.5 | 1 | 10 | 117.0583 | 160.1644 | 144.8785 | 117058.3204 | 160164.3582 | 2.7629e-06 | 0.26833 | 144878.4967
26 | 90 | CONCLUIDO | 5.1747 | 19.32 | 16.26 | 54.21 | 0.71 | 18 | 186.46 | 52.44 | 7.5 | 10 | 36.52 | 23230.78 | 165.8 | 1364.09 | 70.09 | 48.96 | 8269.96 | 0.7 | 0.85 | 2.28 | 0.5 | 1 | 10 | 116.4022 | 159.2667 | 144.0665 | 116402.2303 | 159266.6668 | 2.7622e-06 | 0.26833 | 144066.4796
27 | 90 | CONCLUIDO | 5.1958 | 19.25 | 16.22 | 57.25 | 0.74 | 17 | 186.84 | 52.44 | 7.75 | 7 | 36.65 | 23277.49 | 163.45 | 1364 | 68.5 | 48.96 | 7482.42 | 0.71 | 0.85 | 2.28 | 0.46 | 1 | 10 | 114.7535 | 157.0108 | 142.0259 | 114753.4875 | 157010.7841 | 2.7734e-06 | 0.26736 | 142025.8953
28 | 90 | CONCLUIDO | 5.1894 | 19.27 | 16.25 | 57.34 | 0.76 | 17 | 187.22 | 52.44 | 8 | 4 | 36.78 | 23324.24 | 163.95 | 1364 | 69.23 | 48.96 | 7842.59 | 0.71 | 0.85 | 2.29 | 0.49 | 1 | 10 | 115.1928 | 157.6119 | 142.5696 | 115192.7933 | 157611.8617 | 2.77e-06 | 0.26764 | 142569.6068
29 | 90 | CONCLUIDO | 5.1919 | 19.26 | 16.24 | 57.3 | 0.78 | 17 | 187.6 | 52.44 | 8.25 | 0 | 36.9 | 23371.04 | 162.48 | 1364.02 | 68.79 | 48.96 | 7626.31 | 0.71 | 0.85 | 2.29 | 0.48 | 1 | 10 | 114.431 | 156.5695 | 141.6267 | 114430.9787 | 156569.5134 | 2.7714e-06 | 0.2675 | 141626.7388

## RESULTADOS_20
Unnamed: 0 | Volume de calda [L] | STATUS | Capacidade operacional [ha/h] | Tempo de missao [h] | Tempo util [h] | Tempo por voo [min] | Autonomia Projetada [h] | N° Voos | MTOW [kg] | Massa Estrutura [kg] | Combustível [kg] | Abastecimentos | Massa gerador | Potência gerador [W] | Combustível consumido [L] | Calda cons [L] | Distância percorrida [km] | Distância Pulverizando [km] | RTL ACUMULADO[m] | EOC [km/km] | EOC [h/h] | Tempo de manobra [h] | Tempo rtl_rtw [h] | V pulv [m/s] | V desloc [m/s] | Preço Total por ha Simples [R$/ha] | Preço Total por ha Presumido [R$/ha] | Preço Total por ha Real [R$/ha] | Preço Total Simples [R$] | Preço Total Presumido [R$] | Prod CAPEX [ha/h/R$] | Dias Trabalhados | Preço Total Real [R$]
0 | 110 | CONCLUIDO | 2.7634 | 36.19 | 23.15 | 5.62 | 0.08 | 247 | 213.37 | 56.13 | 1 | 245 | 46.25 | 26550.29 | 339.56 | 1364.63 | 295.11 | 48.96 | 119633.9 | 0.17 | 0.6 | 2.65 | 7.38 | 1 | 10 | 405.7266 | 555.1331 | 502.152 | 405726.6403 | 555133.0887 | 1.4296e-06 | 0.50264 | 502151.9659
1 | 110 | CONCLUIDO | 3.2107 | 31.15 | 21.02 | 7.08 | 0.1 | 178 | 213.78 | 56.13 | 1.25 | 176 | 46.4 | 26600.32 | 306.9 | 1364.42 | 225.34 | 48.96 | 85093.34 | 0.22 | 0.66 | 2.54 | 5.25 | 1 | 10 | 316.4988 | 433.0476 | 391.7181 | 316498.7591 | 433047.5651 | 1.661e-06 | 0.43264 | 391718.1133
2 | 110 | CONCLUIDO | 3.5361 | 28.28 | 19.8 | 8.55 | 0.12 | 139 | 214.19 | 56.13 | 1.5 | 137 | 46.56 | 26650.41 | 287.57 | 1364.25 | 185.82 | 48.96 | 65532.34 | 0.26 | 0.7 | 2.46 | 4.04 | 1 | 10 | 269.9711 | 369.3864 | 334.1327 | 269971.1384 | 369386.4218 | 1.8293e-06 | 0.39278 | 334132.7002
3 | 110 | CONCLUIDO | 3.7616 | 26.58 | 19.12 | 9.97 | 0.14 | 115 | 214.59 | 56.13 | 1.75 | 113 | 46.72 | 26700.55 | 276.18 | 1364.32 | 162.88 | 48.96 | 54181.04 | 0.3 | 0.72 | 2.44 | 3.35 | 1 | 10 | 244.2916 | 334.2505 | 302.3501 | 244291.5728 | 334250.5073 | 1.946e-06 | 0.36917 | 302350.108
4 | 110 | CONCLUIDO | 3.958 | 25.26 | 18.56 | 11.48 | 0.17 | 97 | 215 | 56.13 | 2 | 95 | 46.87 | 26750.75 | 266.87 | 1364.25 | 145.55 | 48.96 | 45603.36 | 0.34 | 0.75 | 2.39 | 2.79 | 1 | 10 | 224.7852 | 307.561 | 278.2078 | 224785.1964 | 307561.0226 | 2.0476e-06 | 0.35083 | 278207.8302
5 | 110 | CONCLUIDO | 4.1102 | 24.33 | 18.17 | 12.98 | 0.19 | 84 | 215.41 | 56.13 | 2.25 | 82 | 47.03 | 26801 | 260.01 | 1364.18 | 132.22 | 48.96 | 39004.48 | 0.37 | 0.76 | 2.38 | 2.41 | 1 | 10 | 211.2942 | 289.102 | 261.5105 | 211294.1922 | 289102.0354 | 2.1263e-06 | 0.33792 | 261510.5429
6 | 110 | CONCLUIDO | 4.2369 | 23.6 | 17.86 | 14.49 | 0.21 | 74 | 215.82 | 56.13 | 2.5 | 72 | 47.19 | 26851.31 | 254.16 | 1364.35 | 122.99 | 48.96 | 34438.38 | 0.4 | 0.78 | 2.35 | 2.1 | 1 | 10 | 200.7663 | 274.6974 | 248.4806 | 200766.3484 | 274697.375 | 2.1919e-06 | 0.32778 | 248480.6431
7 | 110 | CONCLUIDO | 4.3212 | 23.14 | 17.7 | 15.85 | 0.23 | 67 | 216.22 | 56.13 | 2.75 | 65 | 47.35 | 26901.66 | 250.82 | 1364.14 | 116.81 | 48.96 | 31387.04 | 0.42 | 0.78 | 2.36 | 1.94 | 1 | 10 | 194.5473 | 266.1882 | 240.7836 | 194547.289 | 266188.1836 | 2.2355e-06 | 0.32139 | 240783.5569
8 | 110 | CONCLUIDO | 4.4261 | 22.59 | 17.45 | 17.45 | 0.25 | 60 | 216.63 | 56.13 | 3 | 58 | 47.51 | 26952.08 | 245.75 | 1364.08 | 108.95 | 48.96 | 27489.44 | 0.45 | 0.79 | 2.33 | 1.69 | 1 | 10 | 186.4955 | 255.1713 | 230.8181 | 186495.4809 | 255171.3446 | 2.2898e-06 | 0.31375 | 230818.1496
9 | 110 | CONCLUIDO | 4.492 | 22.26 | 17.33 | 18.9 | 0.27 | 55 | 217.04 | 56.13 | 3.25 | 53 | 47.66 | 27002.55 | 242.68 | 1364.22 | 104.96 | 48.96 | 25519.31 | 0.47 | 0.8 | 2.33 | 1.57 | 1 | 10 | 181.7952 | 248.7401 | 225.0007 | 181795.1519 | 248740.147 | 2.3239e-06 | 0.30917 | 225000.7365
10 | 110 | CONCLUIDO | 4.5667 | 21.9 | 17.17 | 20.61 | 0.29 | 50 | 217.45 | 56.13 | 3.5 | 48 | 47.82 | 27053.07 | 239.3 | 1364.12 | 99.95 | 48.96 | 23039.04 | 0.49 | 0.81 | 2.32 | 1.41 | 1 | 10 | 176.6184 | 241.657 | 218.5936 | 176618.3502 | 241657.0186 | 2.3625e-06 | 0.30417 | 218593.6119
11 | 110 | CONCLUIDO | 4.6075 | 21.7 | 17.11 | 21.84 | 0.31 | 47 | 217.86 | 56.13 | 3.75 | 45 | 47.98 | 27103.65 | 237.31 | 1364.1 | 97.32 | 48.96 | 21740.03 | 0.5 | 0.81 | 2.33 | 1.35 | 1 | 10 | 173.8604 | 237.8835 | 215.1802 | 173860.4348 | 237883.5171 | 2.3836e-06 | 0.30139 | 215180.2481
12 | 110 | CONCLUIDO | 4.6764 | 21.38 | 16.96 | 23.66 | 0.33 | 43 | 218.27 | 56.13 | 4 | 41 | 48.15 | 27154.29 | 233.77 | 1364.11 | 93.05 | 48.96 | 19625.42 | 0.53 | 0.82 | 2.3 | 1.2 | 1 | 10 | 169.0893 | 231.3555 | 209.2752 | 169089.3159 | 231355.4617 | 2.4192e-06 | 0.29694 | 209275.2211
13 | 110 | CONCLUIDO | 4.7201 | 21.19 | 16.88 | 25.33 | 0.35 | 40 | 218.68 | 56.13 | 4.25 | 38 | 48.31 | 27204.98 | 231.01 | 1364.14 | 90.52 | 48.96 | 18376.35 | 0.54 | 0.82 | 2.31 | 1.12 | 1 | 10 | 165.9123 | 227.0085 | 205.3431 | 165912.2964 | 227008.5235 | 2.4419e-06 | 0.29431 | 205343.1486
14 | 110 | CONCLUIDO | 4.749 | 21.06 | 16.84 | 26.59 | 0.36 | 38 | 219.09 | 56.13 | 4.5 | 36 | 48.47 | 27255.72 | 229.43 | 1364.12 | 89.24 | 48.96 | 17745.74 | 0.55 | 0.82 | 2.3 | 1.08 | 1 | 10 | 164.0021 | 224.3949 | 202.979 | 164002.0966 | 224394.9038 | 2.4568e-06 | 0.2925 | 202978.9691
15 | 110 | CONCLUIDO | 4.7797 | 20.92 | 16.79 | 27.98 | 0.38 | 36 | 219.51 | 56.13 | 4.75 | 34 | 48.63 | 27306.53 | 227.89 | 1364.11 | 87.38 | 48.96 | 16824.31 | 0.56 | 0.82 | 2.3 | 1.03 | 1 | 10 | 162.0484 | 221.7217 | 200.5609 | 162048.3685 | 221721.7268 | 2.4727e-06 | 0.29056 | 200560.9164
16 | 110 | CONCLUIDO | 4.8147 | 20.77 | 16.72 | 29.51 | 0.4 | 34 | 219.92 | 56.13 | 5 | 32 | 48.79 | 27357.39 | 225.13 | 1364.09 | 85.4 | 48.96 | 15847.26 | 0.57 | 0.83 | 2.29 | 0.96 | 1 | 10 | 159.3133 | 217.9795 | 197.1759 | 159313.3452 | 217979.5473 | 2.4908e-06 | 0.28847 | 197175.8852
17 | 110 | CONCLUIDO | 4.8528 | 20.61 | 16.64 | 31.21 | 0.42 | 32 | 220.33 | 56.13 | 5.25 | 30 | 48.95 | 27408.3 | 222.46 | 1364.1 | 82.78 | 48.96 | 14547.42 | 0.59 | 0.83 | 2.29 | 0.88 | 1 | 10 | 156.5378 | 214.182 | 193.7407 | 156537.8282 | 214181.9625 | 2.5105e-06 | 0.28625 | 193740.7366
18 | 110 | CONCLUIDO | 4.8839 | 20.48 | 16.6 | 33.19 | 0.44 | 30 | 220.74 | 56.13 | 5.5 | 28 | 49.12 | 27459.27 | 220.43 | 1364.02 | 81.14 | 48.96 | 13732.79 | 0.6 | 0.83 | 2.29 | 0.84 | 1 | 10 | 154.4433 | 211.3162 | 191.1485 | 154443.3397 | 211316.1909 | 2.5266e-06 | 0.28444 | 191148.4702
19 | 110 | CONCLUIDO | 4.903 | 20.4 | 16.56 | 34.26 | 0.46 | 29 | 221.16 | 56.13 | 5.75 | 27 | 49.28 | 27510.3 | 218.37 | 1364.1 | 80.03 | 48.96 | 13185.29 | 0.61 | 0.84 | 2.29 | 0.8 | 1 | 10 | 152.7294 | 208.9711 | 189.0272 | 152729.4283 | 208971.1417 | 2.5365e-06 | 0.28333 | 189027.2293
20 | 110 | CONCLUIDO | 4.9381 | 20.25 | 16.5 | 36.66 | 0.48 | 27 | 221.57 | 56.13 | 6 | 25 | 49.45 | 27561.39 | 216.19 | 1364.01 | 77.87 | 48.96 | 12115.32 | 0.63 | 0.84 | 2.29 | 0.74 | 1 | 10 | 150.4349 | 205.8317 | 186.1874 | 150434.9098 | 205831.6803 | 2.5546e-06 | 0.28125 | 186187.3936
21 | 110 | CONCLUIDO | 4.9566 | 20.18 | 16.46 | 37.99 | 0.5 | 26 | 221.99 | 56.13 | 6.25 | 24 | 49.61 | 27612.53 | 214.53 | 1364.1 | 77.12 | 48.96 | 11742.92 | 0.63 | 0.84 | 2.28 | 0.7 | 1 | 10 | 148.9685 | 203.8252 | 184.3724 | 148968.454 | 203825.2108 | 2.5642e-06 | 0.28028 | 184372.4187
22 | 110 | CONCLUIDO | 4.9724 | 20.11 | 16.44 | 39.46 | 0.52 | 25 | 222.4 | 56.13 | 6.5 | 23 | 49.78 | 27663.85 | 212.71 | 1364.04 | 76.23 | 48.96 | 11303.38 | 0.64 | 0.84 | 2.28 | 0.68 | 1 | 10 | 147.5642 | 201.9039 | 182.6345 | 147564.2393 | 201903.9022 | 2.5724e-06 | 0.27931 | 182634.4772
23 | 110 | CONCLUIDO | 4.9875 | 20.05 | 16.42 | 41.06 | 0.54 | 24 | 222.82 | 56.13 | 6.75 | 22 | 49.94 | 27715.11 | 211.35 | 1364.03 | 75.39 | 48.96 | 10888.05 | 0.65 | 0.84 | 2.28 | 0.66 | 1 | 10 | 146.4126 | 200.3282 | 181.2091 | 146412.601 | 200328.18 | 2.5802e-06 | 0.27847 | 181209.1397
24 | 110 | CONCLUIDO | 5.007 | 19.97 | 16.39 | 42.75 | 0.56 | 23 | 223.23 | 56.13 | 7 | 21 | 50.11 | 27766.43 | 209.11 | 1364.03 | 74.27 | 48.96 | 10332.49 | 0.66 | 0.85 | 2.28 | 0.63 | 1 | 10 | 144.6914 | 197.9732 | 179.0789 | 144691.3997 | 197973.1563 | 2.5903e-06 | 0.27736 | 179078.8762
25 | 110 | CONCLUIDO | 5.0244 | 19.9 | 16.36 | 44.62 | 0.58 | 22 | 223.65 | 56.13 | 7.25 | 20 | 50.27 | 27817.81 | 207.45 | 1364.2 | 73.47 | 48.96 | 9940.68 | 0.67 | 0.85 | 2.28 | 0.6 | 1 | 10 | 143.3219 | 196.0993 | 177.3839 | 143321.8834 | 196099.3238 | 2.5993e-06 | 0.27639 | 177383.8796
26 | 110 | CONCLUIDO | 5.0398 | 19.84 | 16.34 | 46.69 | 0.59 | 21 | 224.07 | 56.13 | 7.5 | 19 | 50.44 | 27869.24 | 205.52 | 1364.01 | 72.89 | 48.96 | 9656.6 | 0.67 | 0.85 | 2.28 | 0.58 | 1 | 10 | 141.9129 | 194.1715 | 175.6401 | 141912.9211 | 194171.5194 | 2.6072e-06 | 0.27556 | 175640.0621
27 | 110 | CONCLUIDO | 5.0619 | 19.76 | 16.3 | 48.89 | 0.61 | 20 | 224.49 | 56.13 | 7.75 | 18 | 50.61 | 27920.73 | 202.78 | 1364.01 | 71.37 | 48.96 | 8898.46 | 0.69 | 0.85 | 2.28 | 0.54 | 1 | 10 | 139.8924 | 191.4069 | 173.1393 | 139892.366 | 191406.9068 | 2.6187e-06 | 0.27444 | 173139.3003
28 | 110 | CONCLUIDO | 5.0585 | 19.77 | 16.31 | 48.93 | 0.63 | 20 | 224.9 | 56.13 | 8 | 18 | 50.78 | 27972.28 | 201.95 | 1364.02 | 72.15 | 48.96 | 9291.73 | 0.68 | 0.85 | 2.27 | 0.55 | 1 | 10 | 139.6131 | 191.0248 | 172.7937 | 139613.1039 | 191024.808 | 2.6169e-06 | 0.27458 | 172793.6684
29 | 110 | CONCLUIDO | 5.0746 | 19.71 | 16.29 | 51.45 | 0.65 | 19 | 225.32 | 56.13 | 8.25 | 17 | 50.95 | 28023.89 | 200.51 | 1364.02 | 70.98 | 48.96 | 8712.4 | 0.69 | 0.85 | 2.28 | 0.53 | 1 | 10 | 138.4397 | 189.4193 | 171.3413 | 138439.6603 | 189419.2508 | 2.6252e-06 | 0.27375 | 171341.3433
30 | 110 | CONCLUIDO | 5.099 | 19.61 | 16.24 | 54.13 | 0.67 | 18 | 225.74 | 56.13 | 8.5 | 16 | 51.11 | 28075.56 | 198.43 | 1364 | 69.73 | 48.96 | 8089.79 | 0.7 | 0.85 | 2.26 | 0.48 | 1 | 10 | 136.675 | 187.0048 | 169.1573 | 136675.0088 | 187004.7767 | 2.6379e-06 | 0.27236 | 169157.3033
31 | 110 | CONCLUIDO | 5.1189 | 19.54 | 16.2 | 57.19 | 0.69 | 17 | 226.16 | 56.13 | 8.75 | 15 | 51.28 | 28127.29 | 194.58 | 1364.01 | 68.6 | 48.96 | 7531.59 | 0.71 | 0.85 | 2.26 | 0.45 | 1 | 10 | 134.2331 | 183.6637 | 166.1351 | 134233.1224 | 183663.68 | 2.6482e-06 | 0.27139 | 166135.0761
32 | 110 | CONCLUIDO | 5.1137 | 19.56 | 16.22 | 57.26 | 0.71 | 17 | 226.58 | 56.13 | 9 | 15 | 51.45 | 28179.08 | 193.62 | 1364.03 | 69.08 | 48.96 | 7769.84 | 0.71 | 0.85 | 2.27 | 0.47 | 1 | 10 | 133.963 | 183.2941 | 165.8008 | 133963.0109 | 183294.1015 | 2.6455e-06 | 0.27167 | 165800.7697
33 | 110 | CONCLUIDO | 5.1352 | 19.47 | 16.19 | 60.69 | 0.72 | 16 | 227 | 56.13 | 9.25 | 14 | 51.62 | 28230.92 | 191.44 | 1364 | 67.89 | 48.96 | 7178.21 | 0.72 | 0.86 | 2.26 | 0.43 | 1 | 10 | 132.3085 | 181.0303 | 163.753 | 132308.4777 | 181030.2963 | 2.6566e-06 | 0.27042 | 163753.0189
34 | 110 | CONCLUIDO | 5.133 | 19.48 | 16.19 | 60.73 | 0.74 | 16 | 227.42 | 56.13 | 9.5 | 14 | 51.8 | 28282.83 | 190.17 | 1364 | 68.22 | 48.96 | 7347.04 | 0.72 | 0.86 | 2.26 | 0.43 | 1 | 10 | 131.7661 | 180.2883 | 163.0818 | 131766.1455 | 180288.2534 | 2.6555e-06 | 0.27056 | 163081.7955
35 | 110 | CONCLUIDO | 5.1507 | 19.42 | 16.17 | 64.68 | 0.76 | 15 | 227.84 | 56.13 | 9.75 | 11 | 51.97 | 28334.8 | 187.85 | 1364.01 | 67.26 | 48.96 | 6870.58 | 0.73 | 0.86 | 2.27 | 0.41 | 1 | 10 | 130.1811 | 178.1195 | 161.1201 | 130181.1186 | 178119.5497 | 2.6646e-06 | 0.26972 | 161120.0698
36 | 110 | CONCLUIDO | 5.1507 | 19.42 | 16.17 | 64.68 | 0.78 | 15 | 228.27 | 56.13 | 10 | 9 | 52.14 | 28386.82 | 186.87 | 1364.05 | 67.06 | 48.96 | 6771.3 | 0.73 | 0.86 | 2.27 | 0.41 | 1 | 10 | 129.7209 | 177.4899 | 160.5505 | 129720.9335 | 177489.9041 | 2.6646e-06 | 0.26972 | 160550.5168
37 | 110 | CONCLUIDO | 5.1508 | 19.41 | 16.17 | 64.67 | 0.8 | 15 | 228.69 | 56.13 | 10.25 | 7 | 52.31 | 28438.91 | 184.87 | 1364.01 | 67.02 | 48.96 | 6751.67 | 0.73 | 0.86 | 2.27 | 0.41 | 1 | 10 | 128.7789 | 176.2009 | 159.3845 | 128778.8526 | 176200.9075 | 2.6647e-06 | 0.26958 | 159384.5402
38 | 110 | CONCLUIDO | 5.1703 | 19.34 | 16.14 | 69.16 | 0.81 | 14 | 229.11 | 56.13 | 10.5 | 4 | 52.48 | 28491.06 | 183.44 | 1364.09 | 66 | 48.96 | 6245.8 | 0.74 | 0.86 | 2.27 | 0.38 | 1 | 10 | 127.5577 | 174.53 | 157.8731 | 127557.6771 | 174530.0412 | 2.6748e-06 | 0.26861 | 157873.1391
39 | 110 | CONCLUIDO | 5.1721 | 19.33 | 16.13 | 69.13 | 0.83 | 14 | 229.53 | 56.13 | 10.75 | 4 | 52.66 | 28543.27 | 184.15 | 1364.01 | 65.79 | 48.96 | 6138.07 | 0.74 | 0.86 | 2.27 | 0.37 | 1 | 10 | 127.8214 | 174.8909 | 158.1996 | 127821.444 | 174890.9387 | 2.6757e-06 | 0.26847 | 158199.593
40 | 110 | CONCLUIDO | 5.1674 | 19.35 | 16.15 | 69.21 | 0.85 | 14 | 229.96 | 56.13 | 11 | 3 | 52.83 | 28595.54 | 184.69 | 1364.03 | 66.02 | 48.96 | 6254.7 | 0.74 | 0.86 | 2.28 | 0.39 | 1 | 10 | 128.2377 | 175.4604 | 158.7147 | 128237.6751 | 175460.4446 | 2.6733e-06 | 0.26875 | 158714.746
41 | 110 | CONCLUIDO | 5.172 | 19.34 | 16.13 | 69.13 | 0.87 | 14 | 230.38 | 56.13 | 11.25 | 4 | 53 | 28647.87 | 184.49 | 1364.01 | 65.72 | 48.96 | 6103.39 | 0.75 | 0.86 | 2.27 | 0.37 | 1 | 10 | 127.9833 | 175.1125 | 158.4 | 127983.3416 | 175112.4543 | 2.6756e-06 | 0.26861 | 158399.9674
42 | 110 | CONCLUIDO | 5.1688 | 19.35 | 16.14 | 69.18 | 0.89 | 14 | 230.81 | 56.13 | 11.5 | 1 | 53.18 | 28700.26 | 184.06 | 1364.01 | 66 | 48.96 | 6246.21 | 0.74 | 0.86 | 2.28 | 0.38 | 1 | 10 | 127.8845 | 174.9773 | 158.2777 | 127884.5482 | 174977.2807 | 2.674e-06 | 0.26875 | 158277.6946
43 | 110 | CONCLUIDO | 5.168 | 19.35 | 16.15 | 69.2 | 0.9 | 14 | 231.23 | 56.13 | 11.75 | 0 | 53.36 | 28752.71 | 184.21 | 1364.01 | 66.02 | 48.96 | 6256.26 | 0.74 | 0.86 | 2.28 | 0.39 | 1 | 10 | 127.9984 | 175.1331 | 158.4187 | 127998.4414 | 175133.1144 | 2.6736e-06 | 0.26875 | 158418.6557

## RESULTADOS_28
Unnamed: 0 | Volume de calda [L] | STATUS | Capacidade operacional [ha/h] | Tempo de missao [h] | Tempo util [h] | Tempo por voo [min] | Autonomia Projetada [h] | N° Voos | MTOW [kg] | Massa Estrutura [kg] | Combustível [kg] | Abastecimentos | Massa gerador | Potência gerador [W] | Combustível consumido [L] | Calda cons [L] | Distância percorrida [km] | Distância Pulverizando [km] | RTL ACUMULADO[m] | EOC [km/km] | EOC [h/h] | Tempo de manobra [h] | Tempo rtl_rtw [h] | V pulv [m/s] | V desloc [m/s] | Preço Total por ha Simples [R$/ha] | Preço Total por ha Presumido [R$/ha] | Preço Total por ha Real [R$/ha] | Preço Total Simples [R$] | Preço Total Presumido [R$] | Prod CAPEX [ha/h/R$] | Dias Trabalhados | Preço Total Real [R$]
0 | 150 | CONCLUIDO | 2.0492 | 48.8 | 26.41 | 4.54 | 0.06 | 349 | 296.65 | 61.82 | 1 | 347 | 83.83 | 36821.52 | 479.21 | 1364.73 | 402.57 | 48.96 | 172854.75 | 0.12 | 0.52 | 2.82 | 10.65 | 1 | 10 | 753.043 | 1030.3466 | 932.0118 | 753042.9609 | 1030346.6011 | 1.0069e-06 | 0.67778 | 932011.7676
1 | 150 | CONCLUIDO | 2.5361 | 39.43 | 22.99 | 5.7 | 0.07 | 242 | 297.17 | 61.82 | 1.25 | 240 | 84.1 | 36885.7 | 416 | 1364.54 | 289.78 | 48.96 | 116992.75 | 0.17 | 0.6 | 2.65 | 7.22 | 1 | 10 | 529.3132 | 724.2297 | 655.1102 | 529313.2067 | 724229.681 | 1.2462e-06 | 0.54764 | 655110.2167
2 | 150 | CONCLUIDO | 2.8912 | 34.59 | 21.26 | 6.86 | 0.09 | 186 | 297.7 | 61.82 | 1.5 | 184 | 84.37 | 36949.99 | 383.75 | 1364.41 | 233.19 | 48.96 | 88979.19 | 0.21 | 0.65 | 2.55 | 5.49 | 1 | 10 | 429.0112 | 586.9921 | 530.9704 | 429011.2152 | 586992.0712 | 1.4206e-06 | 0.48042 | 530970.3718
3 | 150 | CONCLUIDO | 3.1666 | 31.58 | 20.19 | 8.02 | 0.1 | 151 | 298.22 | 61.82 | 1.75 | 149 | 84.65 | 37014.39 | 363.57 | 1364.44 | 198.08 | 48.96 | 71597.71 | 0.25 | 0.69 | 2.5 | 4.43 | 1 | 10 | 371.6211 | 508.4684 | 459.9409 | 371621.0939 | 508468.3755 | 1.556e-06 | 0.43861 | 459940.8674
4 | 150 | CONCLUIDO | 3.3871 | 29.52 | 19.47 | 9.2 | 0.12 | 127 | 298.74 | 61.82 | 2 | 125 | 84.92 | 37078.91 | 349.7 | 1364.4 | 174.83 | 48.96 | 60094.56 | 0.28 | 0.71 | 2.46 | 3.71 | 1 | 10 | 334.6062 | 457.8229 | 414.1289 | 334606.1684 | 457822.9214 | 1.6643e-06 | 0.41 | 414128.9443
5 | 150 | CONCLUIDO | 3.5662 | 28.04 | 18.93 | 10.33 | 0.13 | 110 | 299.26 | 61.82 | 2.25 | 108 | 85.19 | 37143.54 | 339.15 | 1364.29 | 157.69 | 48.96 | 51611.84 | 0.31 | 0.73 | 2.41 | 3.17 | 1 | 10 | 308.5744 | 422.2051 | 381.9105 | 308574.4187 | 422205.133 | 1.7523e-06 | 0.38944 | 381910.4677
6 | 150 | CONCLUIDO | 3.7086 | 26.96 | 18.58 | 11.49 | 0.15 | 97 | 299.79 | 61.82 | 2.5 | 95 | 85.47 | 37208.42 | 332.08 | 1364.09 | 145.32 | 48.96 | 45490.78 | 0.34 | 0.75 | 2.41 | 2.82 | 1 | 10 | 290.835 | 397.9333 | 359.9551 | 290834.9968 | 397933.2733 | 1.8223e-06 | 0.37444 | 359955.0802
7 | 150 | CONCLUIDO | 3.8437 | 26.02 | 18.24 | 12.73 | 0.16 | 86 | 300.32 | 61.82 | 2.75 | 84 | 85.74 | 37273.29 | 325.22 | 1364.11 | 134.49 | 48.96 | 40129.6 | 0.36 | 0.76 | 2.39 | 2.48 | 1 | 10 | 275.0952 | 376.3975 | 340.4746 | 275095.2465 | 376397.4526 | 1.8887e-06 | 0.36139 | 340474.608
8 | 150 | CONCLUIDO | 3.9465 | 25.34 | 18.01 | 13.85 | 0.18 | 78 | 300.84 | 61.82 | 3 | 76 | 86.02 | 37338.27 | 320.13 | 1364.14 | 126.76 | 48.96 | 36304.18 | 0.39 | 0.77 | 2.38 | 2.25 | 1 | 10 | 264.0233 | 361.2483 | 326.7713 | 264023.2787 | 361248.2978 | 1.9392e-06 | 0.35194 | 326771.2673
9 | 150 | CONCLUIDO | 4.0451 | 24.72 | 17.78 | 15.02 | 0.19 | 71 | 301.37 | 61.82 | 3.25 | 69 | 86.3 | 37403.38 | 315.34 | 1364.17 | 119.95 | 48.96 | 32936.02 | 0.41 | 0.78 | 2.35 | 2.02 | 1 | 10 | 253.9544 | 347.4716 | 314.3094 | 253954.3751 | 347471.5796 | 1.9876e-06 | 0.34333 | 314309.3798
10 | 150 | CONCLUIDO | 4.1274 | 24.23 | 17.62 | 16.26 | 0.21 | 65 | 301.9 | 61.82 | 3.5 | 63 | 86.58 | 37468.6 | 311.74 | 1364.23 | 114.4 | 48.96 | 30189.66 | 0.43 | 0.79 | 2.35 | 1.86 | 1 | 10 | 246.2621 | 336.9467 | 304.789 | 246262.1415 | 336946.7263 | 2.0281e-06 | 0.33653 | 304789.0036
11 | 150 | CONCLUIDO | 4.2051 | 23.78 | 17.45 | 17.45 | 0.22 | 60 | 302.43 | 61.82 | 3.75 | 58 | 86.86 | 37533.94 | 307.71 | 1364.22 | 108.86 | 48.96 | 27443.79 | 0.45 | 0.79 | 2.34 | 1.69 | 1 | 10 | 238.8488 | 326.8034 | 295.6138 | 238848.7782 | 326803.4355 | 2.0663e-06 | 0.33028 | 295613.7743
12 | 150 | CONCLUIDO | 4.265 | 23.45 | 17.34 | 18.58 | 0.24 | 56 | 302.96 | 61.82 | 4 | 54 | 87.14 | 37599.4 | 305.09 | 1364.12 | 105.36 | 48.96 | 25714.53 | 0.46 | 0.8 | 2.33 | 1.58 | 1 | 10 | 233.6647 | 319.7103 | 289.1976 | 233664.6701 | 319710.3103 | 2.0957e-06 | 0.32569 | 289197.607
13 | 150 | CONCLUIDO | 4.3047 | 23.23 | 17.29 | 19.57 | 0.25 | 53 | 303.49 | 61.82 | 4.25 | 51 | 87.42 | 37664.98 | 303.41 | 1364.23 | 103.68 | 48.96 | 24888.87 | 0.47 | 0.8 | 2.33 | 1.53 | 1 | 10 | 230.4154 | 315.2645 | 285.1761 | 230415.3956 | 315264.5094 | 2.1152e-06 | 0.32264 | 285176.1071
14 | 150 | CONCLUIDO | 4.3747 | 22.86 | 17.14 | 20.99 | 0.26 | 49 | 304.03 | 61.82 | 4.5 | 47 | 87.7 | 37730.68 | 300.09 | 1364.11 | 99.03 | 48.96 | 22586.42 | 0.49 | 0.81 | 2.31 | 1.38 | 1 | 10 | 224.4314 | 307.0769 | 277.7699 | 224431.3559 | 307076.8824 | 2.1496e-06 | 0.3175 | 277769.8957
15 | 150 | CONCLUIDO | 4.4242 | 22.6 | 17.05 | 22.24 | 0.28 | 46 | 304.56 | 61.82 | 4.75 | 44 | 87.99 | 37796.51 | 297.52 | 1364.13 | 95.97 | 48.96 | 21071.59 | 0.51 | 0.81 | 2.31 | 1.29 | 1 | 10 | 220.244 | 301.3475 | 272.5873 | 220243.9711 | 301347.5178 | 2.1739e-06 | 0.31389 | 272587.3336
16 | 150 | CONCLUIDO | 4.458 | 22.43 | 16.99 | 23.17 | 0.29 | 44 | 305.09 | 61.82 | 5 | 42 | 88.27 | 37862.45 | 295.85 | 1364.13 | 94.08 | 48.96 | 20134.59 | 0.52 | 0.82 | 2.31 | 1.23 | 1 | 10 | 217.489 | 297.5781 | 269.1777 | 217489.0313 | 297578.0876 | 2.1905e-06 | 0.31153 | 269177.6526
17 | 150 | CONCLUIDO | 4.4925 | 22.26 | 16.93 | 24.18 | 0.31 | 42 | 305.63 | 61.82 | 5.25 | 40 | 88.56 | 37928.52 | 293.86 | 1364.12 | 91.8 | 48.96 | 19004.14 | 0.53 | 0.82 | 2.31 | 1.17 | 1 | 10 | 214.5701 | 293.5843 | 265.565 | 214570.1073 | 293584.2869 | 2.2075e-06 | 0.30917 | 265565.0146
18 | 150 | CONCLUIDO | 4.543 | 22.01 | 16.85 | 25.92 | 0.32 | 39 | 306.17 | 61.82 | 5.5 | 37 | 88.84 | 37994.72 | 291.4 | 1364.14 | 89.51 | 48.96 | 17875.27 | 0.55 | 0.82 | 2.3 | 1.09 | 1 | 10 | 210.6428 | 288.2107 | 260.7043 | 210642.7563 | 288210.7121 | 2.2323e-06 | 0.30569 | 260704.2862
19 | 150 | CONCLUIDO | 4.5547 | 21.96 | 16.85 | 26.6 | 0.33 | 38 | 306.7 | 61.82 | 5.75 | 36 | 89.13 | 38061.04 | 290.67 | 1364.02 | 89.61 | 48.96 | 17928.54 | 0.55 | 0.82 | 2.3 | 1.09 | 1 | 10 | 209.7185 | 286.9462 | 259.5604 | 209718.5381 | 286946.1559 | 2.238e-06 | 0.305 | 259560.4175
20 | 150 | CONCLUIDO | 4.5881 | 21.8 | 16.8 | 28 | 0.35 | 36 | 307.24 | 61.82 | 6 | 34 | 89.42 | 38127.48 | 289.87 | 1364.01 | 87.67 | 48.96 | 16970.97 | 0.56 | 0.82 | 2.31 | 1.04 | 1 | 10 | 207.627 | 284.0844 | 256.9718 | 207626.9606 | 284084.3674 | 2.2545e-06 | 0.30278 | 256971.7541
21 | 150 | CONCLUIDO | 4.638 | 21.56 | 16.68 | 29.43 | 0.36 | 34 | 307.78 | 61.82 | 6.25 | 32 | 89.71 | 38194.05 | 286.38 | 1364.03 | 83.46 | 48.96 | 14876.43 | 0.59 | 0.83 | 2.3 | 0.91 | 1 | 10 | 203.2223 | 278.0577 | 251.5203 | 203222.3237 | 278057.7489 | 2.279e-06 | 0.29944 | 251520.3076
22 | 150 | CONCLUIDO | 4.6529 | 21.49 | 16.66 | 30.29 | 0.38 | 33 | 308.32 | 61.82 | 6.5 | 31 | 90 | 38260.74 | 285.42 | 1364.11 | 83.24 | 48.96 | 14770.3 | 0.59 | 0.83 | 2.29 | 0.9 | 1 | 10 | 202.0165 | 276.408 | 250.028 | 202016.5487 | 276407.9543 | 2.2863e-06 | 0.29847 | 250027.967
23 | 150 | CONCLUIDO | 4.6688 | 21.42 | 16.64 | 31.21 | 0.39 | 32 | 308.86 | 61.82 | 6.75 | 30 | 90.29 | 38327.57 | 283.95 | 1364.05 | 82.64 | 48.96 | 14476.7 | 0.59 | 0.83 | 2.3 | 0.88 | 1 | 10 | 200.5118 | 274.3491 | 248.1656 | 200511.813 | 274349.1085 | 2.2941e-06 | 0.2975 | 248165.6147
24 | 150 | CONCLUIDO | 4.7012 | 21.27 | 16.61 | 33.22 | 0.4 | 30 | 309.41 | 61.82 | 7 | 28 | 90.59 | 38394.52 | 282.19 | 1364 | 81.61 | 48.96 | 13969.85 | 0.6 | 0.83 | 2.29 | 0.85 | 1 | 10 | 198.1448 | 271.1104 | 245.236 | 198144.7849 | 271110.4363 | 2.31e-06 | 0.29542 | 245236.0367
25 | 150 | CONCLUIDO | 4.7244 | 21.17 | 16.56 | 34.26 | 0.42 | 29 | 309.95 | 61.82 | 7.25 | 27 | 90.88 | 38461.6 | 280.78 | 1364.17 | 80.19 | 48.96 | 13266.69 | 0.61 | 0.84 | 2.28 | 0.8 | 1 | 10 | 196.3076 | 268.5967 | 242.9622 | 196307.5842 | 268596.6972 | 2.3214e-06 | 0.29403 | 242962.2054
26 | 150 | CONCLUIDO | 4.7415 | 21.09 | 16.54 | 35.44 | 0.43 | 28 | 310.5 | 61.82 | 7.5 | 26 | 91.18 | 38528.81 | 280.41 | 1364.09 | 79.23 | 48.96 | 12789.11 | 0.62 | 0.84 | 2.29 | 0.78 | 1 | 10 | 195.3566 | 267.2955 | 241.7852 | 195356.5672 | 267295.4737 | 2.3298e-06 | 0.29292 | 241785.1688
27 | 150 | CONCLUIDO | 4.7632 | 20.99 | 16.5 | 36.66 | 0.44 | 27 | 311.04 | 61.82 | 7.75 | 25 | 91.47 | 38596.15 | 278.18 | 1364.06 | 77.91 | 48.96 | 12133.27 | 0.63 | 0.84 | 2.29 | 0.74 | 1 | 10 | 193.222 | 264.3749 | 239.1433 | 193221.9918 | 264374.8536 | 2.3405e-06 | 0.29153 | 239143.2886
28 | 150 | CONCLUIDO | 4.7805 | 20.92 | 16.48 | 38.02 | 0.46 | 26 | 311.59 | 61.82 | 8 | 24 | 91.77 | 38663.62 | 277.85 | 1364 | 77.27 | 48.96 | 11818.82 | 0.63 | 0.84 | 2.28 | 0.72 | 1 | 10 | 192.3025 | 263.1167 | 238.0052 | 192302.473 | 263116.7273 | 2.349e-06 | 0.29056 | 238005.2362
29 | 150 | CONCLUIDO | 4.8003 | 20.83 | 16.45 | 39.47 | 0.47 | 25 | 312.14 | 61.82 | 8.25 | 23 | 92.07 | 38731.35 | 275.77 | 1364.05 | 76.37 | 48.96 | 11374.16 | 0.64 | 0.84 | 2.28 | 0.69 | 1 | 10 | 190.3789 | 260.4848 | 235.6245 | 190378.8948 | 260484.8028 | 2.3587e-06 | 0.28931 | 235624.4988
30 | 150 | CONCLUIDO | 4.797 | 20.85 | 16.46 | 39.5 | 0.48 | 25 | 312.69 | 61.82 | 8.5 | 23 | 92.37 | 38799.09 | 275.52 | 1364 | 76.76 | 48.96 | 11569.99 | 0.64 | 0.84 | 2.28 | 0.7 | 1 | 10 | 190.4126 | 260.531 | 235.6663 | 190412.6314 | 260530.9626 | 2.3571e-06 | 0.28958 | 235666.2532
31 | 150 | CONCLUIDO | 4.8193 | 20.75 | 16.42 | 41.05 | 0.5 | 24 | 313.24 | 61.82 | 8.75 | 22 | 92.67 | 38866.96 | 274.2 | 1364.03 | 75.36 | 48.96 | 10876.02 | 0.65 | 0.84 | 2.28 | 0.66 | 1 | 10 | 188.7584 | 258.2675 | 233.6188 | 188758.3789 | 258267.5414 | 2.3681e-06 | 0.28819 | 233618.8497
32 | 150 | CONCLUIDO | 4.8406 | 20.66 | 16.38 | 42.74 | 0.51 | 23 | 313.79 | 61.82 | 9 | 21 | 92.97 | 38934.97 | 272.46 | 1364 | 74.13 | 48.96 | 10266.86 | 0.66 | 0.85 | 2.28 | 0.62 | 1 | 10 | 186.9481 | 255.7906 | 231.3783 | 186948.0686 | 255790.595 | 2.3785e-06 | 0.28694 | 231378.2996
33 | 150 | CONCLUIDO | 4.8619 | 20.57 | 16.35 | 44.59 | 0.52 | 22 | 314.34 | 61.82 | 9.25 | 20 | 93.27 | 39003.11 | 271.04 | 1364.07 | 73.12 | 48.96 | 9765.43 | 0.67 | 0.85 | 2.28 | 0.59 | 1 | 10 | 185.342 | 253.5931 | 229.3906 | 185342.0333 | 253593.1467 | 2.389e-06 | 0.28569 | 229390.5727
34 | 150 | CONCLUIDO | 4.8584 | 20.58 | 16.36 | 44.63 | 0.54 | 22 | 314.9 | 61.82 | 9.5 | 20 | 93.57 | 39071.38 | 270.55 | 1364.04 | 73.7 | 48.96 | 10053.99 | 0.66 | 0.85 | 2.27 | 0.6 | 1 | 10 | 185.2595 | 253.4802 | 229.2884 | 185259.4839 | 253480.1989 | 2.3873e-06 | 0.28583 | 229288.4045
35 | 150 | CONCLUIDO | 4.8775 | 20.5 | 16.34 | 46.68 | 0.55 | 21 | 315.45 | 61.82 | 9.75 | 19 | 93.88 | 39139.8 | 268.81 | 1364 | 72.81 | 48.96 | 9614.66 | 0.67 | 0.85 | 2.28 | 0.58 | 1 | 10 | 183.6193 | 251.236 | 227.2584 | 183619.2759 | 251235.994 | 2.3967e-06 | 0.28472 | 227258.3834
36 | 150 | CONCLUIDO | 4.8796 | 20.49 | 16.33 | 46.66 | 0.56 | 21 | 316.01 | 61.82 | 10 | 19 | 94.18 | 39208.35 | 268.06 | 1364 | 72.5 | 48.96 | 9461.38 | 0.68 | 0.85 | 2.27 | 0.57 | 1 | 10 | 183.14 | 250.5802 | 226.6652 | 183139.9915 | 250580.2159 | 2.3977e-06 | 0.28458 | 226665.1918
37 | 150 | CONCLUIDO | 4.9 | 20.41 | 16.3 | 48.9 | 0.58 | 20 | 316.56 | 61.82 | 10.25 | 18 | 94.49 | 39277.04 | 266.26 | 1364.05 | 71.5 | 48.96 | 8964.45 | 0.68 | 0.85 | 2.27 | 0.54 | 1 | 10 | 181.409 | 248.2118 | 224.5228 | 181409.0074 | 248211.8071 | 2.4077e-06 | 0.28347 | 224522.8206
38 | 150 | CONCLUIDO | 4.8961 | 20.42 | 16.32 | 48.95 | 0.59 | 20 | 317.12 | 61.82 | 10.5 | 18 | 94.8 | 39345.87 | 265.94 | 1364.1 | 72.12 | 48.96 | 9276.35 | 0.68 | 0.85 | 2.27 | 0.56 | 1 | 10 | 181.4519 | 248.2705 | 224.5759 | 181451.9324 | 248270.539 | 2.4058e-06 | 0.28361 | 224575.9472
39 | 150 | CONCLUIDO | 4.9199 | 20.33 | 16.27 | 51.39 | 0.6 | 19 | 317.68 | 61.82 | 10.75 | 17 | 95.11 | 39414.84 | 265.09 | 1364.05 | 70.74 | 48.96 | 8591.37 | 0.69 | 0.85 | 2.27 | 0.51 | 1 | 10 | 180.02 | 246.3114 | 222.8038 | 180020.0469 | 246311.3701 | 2.4175e-06 | 0.28236 | 222803.7586
40 | 150 | CONCLUIDO | 4.9156 | 20.34 | 16.29 | 51.44 | 0.62 | 19 | 318.24 | 61.82 | 11 | 17 | 95.42 | 39483.95 | 264.17 | 1364 | 71.23 | 48.96 | 8834.18 | 0.69 | 0.85 | 2.27 | 0.53 | 1 | 10 | 179.7809 | 245.9842 | 222.5078 | 179780.9168 | 245984.1817 | 2.4154e-06 | 0.2825 | 222507.7967
41 | 150 | CONCLUIDO | 4.938 | 20.25 | 16.25 | 54.18 | 0.63 | 18 | 318.8 | 61.82 | 11.25 | 16 | 95.73 | 39553.2 | 263.12 | 1364.06 | 70.05 | 48.96 | 8251.65 | 0.7 | 0.85 | 2.27 | 0.49 | 1 | 10 | 178.3434 | 244.0173 | 220.7286 | 178343.3673 | 244017.2631 | 2.4264e-06 | 0.28125 | 220728.598
42 | 150 | CONCLUIDO | 4.9406 | 20.24 | 16.24 | 54.14 | 0.64 | 18 | 319.36 | 61.82 | 11.5 | 16 | 96.04 | 39622.59 | 262.05 | 1364.05 | 69.57 | 48.96 | 8008.58 | 0.7 | 0.85 | 2.27 | 0.48 | 1 | 10 | 177.6978 | 243.134 | 219.9296 | 177697.7961 | 243133.9641 | 2.4277e-06 | 0.28111 | 219929.5998
43 | 150 | CONCLUIDO | 4.9601 | 20.16 | 16.22 | 57.24 | 0.65 | 17 | 319.93 | 61.82 | 11.75 | 15 | 96.36 | 39692.13 | 260.06 | 1364.02 | 68.82 | 48.96 | 7641.72 | 0.71 | 0.85 | 2.27 | 0.46 | 1 | 10 | 175.9779 | 240.7807 | 217.8009 | 175977.866 | 240780.6799 | 2.4372e-06 | 0.28 | 217800.9097
44 | 150 | CONCLUIDO | 4.9594 | 20.16 | 16.22 | 57.25 | 0.67 | 17 | 320.49 | 61.82 | 12 | 15 | 96.67 | 39761.81 | 259.08 | 1364 | 69.13 | 48.96 | 7794.61 | 0.71 | 0.85 | 2.27 | 0.46 | 1 | 10 | 175.5244 | 240.1602 | 217.2397 | 175524.3956 | 240160.2217 | 2.4369e-06 | 0.28 | 217239.6672
45 | 150 | CONCLUIDO | 4.9603 | 20.16 | 16.22 | 57.24 | 0.68 | 17 | 321.06 | 61.82 | 12.25 | 15 | 96.99 | 39831.64 | 258.37 | 1364.06 | 69.02 | 48.96 | 7742 | 0.71 | 0.85 | 2.26 | 0.46 | 1 | 10 | 175.1468 | 239.6436 | 216.7724 | 175146.8311 | 239643.6213 | 2.4373e-06 | 0.28 | 216772.3704
46 | 150 | CONCLUIDO | 4.9821 | 20.07 | 16.19 | 60.7 | 0.69 | 16 | 321.63 | 61.82 | 12.5 | 14 | 97.31 | 39901.61 | 257.14 | 1364.06 | 67.73 | 48.96 | 7097.79 | 0.72 | 0.86 | 2.27 | 0.43 | 1 | 10 | 173.7047 | 237.6704 | 214.9875 | 173704.7081 | 237670.445 | 2.4481e-06 | 0.27875 | 214987.5113
47 | 150 | CONCLUIDO | 4.981 | 20.08 | 16.19 | 60.71 | 0.71 | 16 | 322.2 | 61.82 | 12.75 | 14 | 97.62 | 39971.73 | 256.16 | 1364 | 68.02 | 48.96 | 7244.56 | 0.72 | 0.86 | 2.27 | 0.43 | 1 | 10 | 173.2671 | 237.0717 | 214.4459 | 173267.1241 | 237071.7232 | 2.4475e-06 | 0.27889 | 214445.9307
48 | 150 | CONCLUIDO | 4.9798 | 20.08 | 16.2 | 60.73 | 0.72 | 16 | 322.77 | 61.82 | 13 | 14 | 97.94 | 40042 | 255.81 | 1364 | 67.92 | 48.96 | 7193.38 | 0.72 | 0.86 | 2.27 | 0.44 | 1 | 10 | 173.1668 | 236.9345 | 214.3218 | 173166.8183 | 236934.4803 | 2.4469e-06 | 0.27889 | 214321.7861
49 | 150 | CONCLUIDO | 5.0013 | 20 | 16.16 | 64.66 | 0.73 | 15 | 323.34 | 61.82 | 13.25 | 13 | 98.27 | 40112.54 | 253.88 | 1364.02 | 67.22 | 48.96 | 6848.73 | 0.73 | 0.86 | 2.26 | 0.41 | 1 | 10 | 171.3826 | 234.4932 | 212.1135 | 171382.5882 | 234493.218 | 2.4575e-06 | 0.27778 | 212113.5144
50 | 150 | CONCLUIDO | 5.0019 | 19.99 | 16.16 | 64.65 | 0.74 | 15 | 323.91 | 61.82 | 13.5 | 13 | 98.59 | 40183.11 | 253.52 | 1364.16 | 67.02 | 48.96 | 6751.89 | 0.73 | 0.86 | 2.27 | 0.4 | 1 | 10 | 171.1878 | 234.2267 | 211.8724 | 171187.7684 | 234226.657 | 2.4578e-06 | 0.27764 | 211872.3936
51 | 150 | CONCLUIDO | 5.0013 | 19.99 | 16.16 | 64.66 | 0.76 | 15 | 324.48 | 61.82 | 13.75 | 13 | 98.91 | 40253.84 | 250.61 | 1364 | 67.23 | 48.96 | 6853.01 | 0.73 | 0.86 | 2.26 | 0.41 | 1 | 10 | 169.8007 | 232.3288 | 210.1557 | 169800.7021 | 232328.8118 | 2.4575e-06 | 0.27764 | 210155.676
52 | 150 | CONCLUIDO | 5.0235 | 19.91 | 16.13 | 69.13 | 0.77 | 14 | 325.06 | 61.82 | 14 | 12 | 99.24 | 40324.71 | 250.17 | 1364.02 | 65.99 | 48.96 | 6241.36 | 0.74 | 0.86 | 2.26 | 0.37 | 1 | 10 | 168.7611 | 230.9064 | 208.869 | 168761.1393 | 230906.436 | 2.4684e-06 | 0.27653 | 208869.0498
53 | 150 | CONCLUIDO | 5.0258 | 19.9 | 16.12 | 69.1 | 0.78 | 14 | 325.63 | 61.82 | 14.25 | 12 | 99.56 | 40395.74 | 249.01 | 1364 | 65.82 | 48.96 | 6154.68 | 0.74 | 0.86 | 2.26 | 0.36 | 1 | 10 | 168.0981 | 229.9992 | 208.0484 | 168098.0565 | 229999.1768 | 2.4695e-06 | 0.27639 | 208048.3782
54 | 150 | CONCLUIDO | 5.0213 | 19.92 | 16.14 | 69.17 | 0.79 | 14 | 326.21 | 61.82 | 14.5 | 12 | 99.89 | 40466.92 | 248.67 | 1364.01 | 66.36 | 48.96 | 6427.02 | 0.74 | 0.86 | 2.26 | 0.38 | 1 | 10 | 168.1402 | 230.0569 | 208.1006 | 168140.2447 | 230056.9006 | 2.4673e-06 | 0.27667 | 208100.5929
55 | 150 | CONCLUIDO | 5.0416 | 19.84 | 16.12 | 74.38 | 0.8 | 13 | 326.79 | 61.82 | 14.75 | 11 | 100.22 | 40538.25 | 246.69 | 1364 | 65.58 | 48.96 | 6041.19 | 0.75 | 0.86 | 2.26 | 0.36 | 1 | 10 | 166.4635 | 227.7627 | 206.0253 | 166463.4926 | 227762.6945 | 2.4773e-06 | 0.27556 | 206025.3426
56 | 150 | CONCLUIDO | 5.0408 | 19.84 | 16.12 | 74.39 | 0.82 | 13 | 327.37 | 61.82 | 15 | 11 | 100.55 | 40609.74 | 247.4 | 1364.01 | 65.66 | 48.96 | 6081.65 | 0.75 | 0.86 | 2.26 | 0.36 | 1 | 10 | 166.8302 | 228.2644 | 206.4792 | 166830.1624 | 228264.3883 | 2.4769e-06 | 0.27556 | 206479.1554
57 | 150 | CONCLUIDO | 5.0425 | 19.83 | 16.11 | 74.36 | 0.83 | 13 | 327.95 | 61.82 | 15.25 | 11 | 100.88 | 40681.39 | 247.69 | 1364.08 | 65.44 | 48.96 | 5970.87 | 0.75 | 0.86 | 2.26 | 0.35 | 1 | 10 | 166.8852 | 228.3397 | 206.5473 | 166885.1877 | 228339.6763 | 2.4777e-06 | 0.27542 | 206547.2581
58 | 150 | CONCLUIDO | 5.0492 | 19.81 | 16.09 | 74.24 | 0.84 | 13 | 328.53 | 61.82 | 15.5 | 11 | 101.21 | 40753.2 | 245.71 | 1364 | 64.73 | 48.96 | 5612.9 | 0.76 | 0.86 | 2.26 | 0.33 | 1 | 10 | 165.6614 | 226.6653 | 205.0326 | 165661.4181 | 226665.2606 | 2.481e-06 | 0.27514 | 205032.6463
59 | 150 | CONCLUIDO | 5.0456 | 19.82 | 16.1 | 74.31 | 0.85 | 13 | 329.12 | 61.82 | 15.75 | 11 | 101.54 | 40825.16 | 243.23 | 1364.01 | 65.07 | 48.96 | 5782.54 | 0.75 | 0.86 | 2.26 | 0.34 | 1 | 10 | 164.6176 | 225.2371 | 203.7408 | 164617.6334 | 225237.1085 | 2.4793e-06 | 0.27528 | 203740.795
60 | 150 | CONCLUIDO | 5.0699 | 19.72 | 16.06 | 80.3 | 0.86 | 12 | 329.7 | 61.82 | 16 | 10 | 101.88 | 40897.29 | 242.27 | 1364.03 | 63.76 | 48.96 | 5137.33 | 0.77 | 0.86 | 2.26 | 0.3 | 1 | 10 | 163.266 | 223.3877 | 202.0679 | 163265.9722 | 223387.7059 | 2.4912e-06 | 0.27389 | 202067.8968
61 | 150 | CONCLUIDO | 5.0652 | 19.74 | 16.08 | 80.39 | 0.88 | 12 | 330.29 | 61.82 | 16.25 | 10 | 102.21 | 40969.57 | 241.79 | 1364.08 | 64.39 | 48.96 | 5448.18 | 0.76 | 0.86 | 2.26 | 0.32 | 1 | 10 | 163.243 | 223.3563 | 202.0395 | 163243.0112 | 223356.2897 | 2.4889e-06 | 0.27417 | 202039.4789
62 | 150 | CONCLUIDO | 5.0668 | 19.74 | 16.07 | 80.36 | 0.89 | 12 | 330.87 | 61.82 | 16.5 | 9 | 102.55 | 41042.02 | 242.21 | 1364.1 | 64.13 | 48.96 | 5322.14 | 0.76 | 0.86 | 2.26 | 0.31 | 1 | 10 | 163.3647 | 223.5228 | 202.1901 | 163364.6992 | 223522.7885 | 2.4897e-06 | 0.27417 | 202190.0873
63 | 150 | CONCLUIDO | 5.0661 | 19.74 | 16.08 | 80.38 | 0.9 | 12 | 331.46 | 61.82 | 16.75 | 9 | 102.89 | 41114.63 | 238.92 | 1364.02 | 64.24 | 48.96 | 5376.6 | 0.76 | 0.86 | 2.26 | 0.32 | 1 | 10 | 161.8443 | 221.4425 | 200.3083 | 161844.2865 | 221442.4929 | 2.4893e-06 | 0.27417 | 200308.3322
64 | 150 | CONCLUIDO | 5.0878 | 19.66 | 16.05 | 87.53 | 0.91 | 11 | 332.05 | 61.82 | 17 | 7 | 103.23 | 41187.41 | 236.73 | 1364.02 | 63.14 | 48.96 | 4828.05 | 0.78 | 0.86 | 2.26 | 0.29 | 1 | 10 | 160.0362 | 218.9686 | 198.0705 | 160036.2023 | 218968.5922 | 2.5e-06 | 0.27306 | 198070.5371
65 | 150 | CONCLUIDO | 5.087 | 19.66 | 16.05 | 87.54 | 0.92 | 11 | 332.64 | 61.82 | 17.25 | 7 | 103.57 | 41260.35 | 237.09 | 1364.02 | 63.2 | 48.96 | 4860.85 | 0.77 | 0.86 | 2.26 | 0.29 | 1 | 10 | 160.2321 | 219.2367 | 198.313 | 160232.1228 | 219236.6593 | 2.4996e-06 | 0.27306 | 198313.0203
66 | 150 | CONCLUIDO | 5.0901 | 19.65 | 16.04 | 87.48 | 0.94 | 11 | 333.24 | 61.82 | 17.5 | 5 | 103.92 | 41333.46 | 236.04 | 1364.08 | 62.92 | 48.96 | 4719.55 | 0.78 | 0.86 | 2.26 | 0.28 | 1 | 10 | 159.6088 | 218.3837 | 197.5415 | 159608.7547 | 218383.7397 | 2.5011e-06 | 0.27292 | 197541.5021
67 | 150 | CONCLUIDO | 5.0878 | 19.66 | 16.05 | 87.53 | 0.95 | 11 | 333.83 | 61.82 | 17.75 | 6 | 104.26 | 41406.86 | 236.37 | 1364 | 63.14 | 48.96 | 4830.28 | 0.78 | 0.86 | 2.26 | 0.29 | 1 | 10 | 159.8651 | 218.7344 | 197.8587 | 159865.0648 | 218734.4343 | 2.5e-06 | 0.27306 | 197858.7269
68 | 150 | CONCLUIDO | 5.0873 | 19.66 | 16.05 | 87.54 | 0.96 | 11 | 334.43 | 61.82 | 18 | 5 | 104.61 | 41480.31 | 236.42 | 1364 | 63.15 | 48.96 | 4835 | 0.78 | 0.86 | 2.26 | 0.29 | 1 | 10 | 159.9043 | 218.7881 | 197.9073 | 159904.291 | 218788.1055 | 2.4997e-06 | 0.27306 | 197907.2757
69 | 150 | CONCLUIDO | 5.0898 | 19.65 | 16.04 | 87.48 | 0.97 | 11 | 335.02 | 61.82 | 18.25 | 4 | 104.95 | 41553.93 | 236.45 | 1364 | 62.86 | 48.96 | 4688.63 | 0.78 | 0.86 | 2.26 | 0.28 | 1 | 10 | 159.8128 | 218.663 | 197.7941 | 159812.838 | 218662.9754 | 2.501e-06 | 0.27292 | 197794.088
70 | 150 | CONCLUIDO | 5.0901 | 19.65 | 16.04 | 87.48 | 0.98 | 11 | 335.62 | 61.82 | 18.5 | 3 | 105.3 | 41627.72 | 236.35 | 1364 | 62.83 | 48.96 | 4676.61 | 0.78 | 0.86 | 2.26 | 0.28 | 1 | 10 | 159.7561 | 218.5853 | 197.7238 | 159756.0566 | 218585.2845 | 2.5011e-06 | 0.27292 | 197723.8118
71 | 150 | CONCLUIDO | 5.0896 | 19.65 | 16.04 | 87.49 | 0.99 | 11 | 336.22 | 61.82 | 18.75 | 2 | 105.65 | 41701.68 | 235.61 | 1364 | 62.8 | 48.96 | 4659.2 | 0.78 | 0.86 | 2.27 | 0.28 | 1 | 10 | 159.4198 | 218.1253 | 197.3077 | 159419.8355 | 218125.2521 | 2.5009e-06 | 0.27292 | 197307.6842
72 | 150 | CONCLUIDO | 5.0885 | 19.65 | 16.04 | 87.51 | 1.01 | 11 | 336.82 | 61.82 | 19 | 2 | 106 | 41775.82 | 235.78 | 1364 | 63.04 | 48.96 | 4778.2 | 0.78 | 0.86 | 2.26 | 0.28 | 1 | 10 | 159.5345 | 218.2822 | 197.4496 | 159534.5358 | 218282.1901 | 2.5003e-06 | 0.27292 | 197449.6442
73 | 150 | CONCLUIDO | 5.086 | 19.66 | 16.05 | 87.56 | 1.02 | 11 | 337.43 | 61.82 | 19.25 | 3 | 106.35 | 41850.13 | 236.18 | 1364.02 | 63.24 | 48.96 | 4881.7 | 0.77 | 0.86 | 2.27 | 0.29 | 1 | 10 | 159.8304 | 218.687 | 197.8158 | 159830.3619 | 218686.9523 | 2.4991e-06 | 0.27306 | 197815.7765
74 | 150 | CONCLUIDO | 5.0868 | 19.66 | 16.05 | 87.55 | 1.03 | 11 | 338.03 | 61.82 | 19.5 | 3 | 106.71 | 41924.62 | 235.92 | 1364 | 63.25 | 48.96 | 4883.08 | 0.77 | 0.86 | 2.26 | 0.29 | 1 | 10 | 159.682 | 218.484 | 197.6322 | 159682.0135 | 218483.9756 | 2.4995e-06 | 0.27306 | 197632.1716
75 | 150 | CONCLUIDO | 5.0869 | 19.66 | 16.05 | 87.55 | 1.04 | 11 | 338.63 | 61.82 | 19.75 | 2 | 107.06 | 41999.28 | 235.78 | 1364 | 63.07 | 48.96 | 4792.81 | 0.78 | 0.86 | 2.27 | 0.29 | 1 | 10 | 159.6124 | 218.3887 | 197.546 | 159612.3607 | 218388.6735 | 2.4996e-06 | 0.27306 | 197545.965
76 | 150 | CONCLUIDO | 5.088 | 19.65 | 16.05 | 87.52 | 1.05 | 11 | 339.24 | 61.82 | 20 | 2 | 107.42 | 42074.12 | 235.72 | 1364 | 62.97 | 48.96 | 4744.56 | 0.78 | 0.86 | 2.27 | 0.29 | 1 | 10 | 159.5494 | 218.3025 | 197.468 | 159549.3963 | 218302.5228 | 2.5001e-06 | 0.27292 | 197468.0364
77 | 150 | CONCLUIDO | 5.0884 | 19.65 | 16.04 | 87.51 | 1.06 | 11 | 339.85 | 61.82 | 20.25 | 1 | 107.78 | 42149.15 | 235.77 | 1364.07 | 62.87 | 48.96 | 4694.12 | 0.78 | 0.86 | 2.27 | 0.28 | 1 | 10 | 159.5329 | 218.2799 | 197.4476 | 159532.8664 | 218279.9059 | 2.5003e-06 | 0.27292 | 197447.578
78 | 150 | CONCLUIDO | 5.0881 | 19.65 | 16.05 | 87.52 | 1.07 | 11 | 340.46 | 61.82 | 20.5 | 0 | 108.14 | 42224.35 | 236.17 | 1364.1 | 62.87 | 48.96 | 4693.67 | 0.78 | 0.86 | 2.27 | 0.29 | 1 | 10 | 159.7602 | 218.591 | 197.729 | 159760.2213 | 218590.9829 | 2.5001e-06 | 0.27292 | 197728.9663

## RESULTADOS_0
Unnamed: 0 | Volume de calda [L] | STATUS | Capacidade operacional [ha/h] | Tempo de missao [h] | Tempo util [h] | Tempo por voo [min] | Autonomia Projetada [h] | N° Voos | MTOW [kg] | Massa Estrutura [kg] | Combustível [kg] | Abastecimentos | Massa gerador | Potência gerador [W] | Combustível consumido [L] | Calda cons [L] | Distância percorrida [km] | Distância Pulverizando [km] | RTL ACUMULADO[m] | EOC [km/km] | EOC [h/h] | Tempo de manobra [h] | Tempo rtl_rtw [h] | V pulv [m/s] | V desloc [m/s] | Preço Total por ha Simples [R$/ha] | Preço Total por ha Presumido [R$/ha] | Preço Total por ha Real [R$/ha] | Preço Total Simples [R$] | Preço Total Presumido [R$] | Prod CAPEX [ha/h/R$] | Dias Trabalhados | Preço Total Real [R$]
0 | 10 | CONCLUIDO | 4.3453 | 23.01 | 19.84 | 8.69 | 0.64 | 137 | 26.11 | 12.1 | 1 | 0 | 3.01 | 3454.41 | 57.7 | 1364.45 | 180.63 | 48.96 | 62944.72 | 0.27 | 0.7 | 2.65 | 4.08 | 1 | 10 | 56.3781 | 77.139 | 69.777 | 56378.1025 | 77139.0071 | 2.9804e-06 | 0.31958 | 69776.9685

## RESULTADOS_7
Unnamed: 0 | Volume de calda [L] | STATUS | Capacidade operacional [ha/h] | Tempo de missao [h] | Tempo util [h] | Tempo por voo [min] | Autonomia Projetada [h] | N° Voos | MTOW [kg] | Massa Estrutura [kg] | Combustível [kg] | Abastecimentos | Massa gerador | Potência gerador [W] | Combustível consumido [L] | Calda cons [L] | Distância percorrida [km] | Distância Pulverizando [km] | RTL ACUMULADO[m] | EOC [km/km] | EOC [h/h] | Tempo de manobra [h] | Tempo rtl_rtw [h] | V pulv [m/s] | V desloc [m/s] | Preço Total por ha Simples [R$/ha] | Preço Total por ha Presumido [R$/ha] | Preço Total por ha Real [R$/ha] | Preço Total Simples [R$] | Preço Total Presumido [R$] | Prod CAPEX [ha/h/R$] | Dias Trabalhados | Preço Total Real [R$]
0 | 45 | CONCLUIDO | 4.2405 | 23.58 | 19.17 | 9.75 | 0.18 | 118 | 98.71 | 39.72 | 1 | 116 | 12.99 | 12407.75 | 162.58 | 1364.39 | 165.26 | 48.96 | 55355.71 | 0.3 | 0.72 | 2.43 | 3.41 | 1 | 10 | 134.933 | 184.6213 | 167.0013 | 134932.9783 | 184621.2537 | 2.4929e-06 | 0.3275 | 167001.2604
1 | 45 | CONCLUIDO | 4.5168 | 22.14 | 18.32 | 12.35 | 0.22 | 89 | 99.02 | 39.72 | 1.25 | 87 | 13.05 | 12446.14 | 152.36 | 1364.21 | 137.26 | 48.96 | 41500.75 | 0.36 | 0.76 | 2.39 | 2.56 | 1 | 10 | 119.6589 | 163.7226 | 148.0972 | 119658.9367 | 163722.6362 | 2.6553e-06 | 0.3075 | 148097.1776
2 | 45 | CONCLUIDO | 4.7157 | 21.21 | 17.78 | 15.24 | 0.27 | 70 | 99.33 | 39.72 | 1.5 | 68 | 13.11 | 12484.55 | 144.22 | 1364.12 | 119.64 | 48.96 | 32784.41 | 0.41 | 0.78 | 2.36 | 2.02 | 1 | 10 | 109.5036 | 149.8276 | 135.5283 | 109503.5943 | 149827.6487 | 2.7723e-06 | 0.29458 | 135528.3082
3 | 45 | CONCLUIDO | 4.8546 | 20.6 | 17.42 | 18.02 | 0.31 | 58 | 99.64 | 39.72 | 1.75 | 56 | 13.18 | 12522.99 | 137.94 | 1364.08 | 107.7 | 48.96 | 26872.94 | 0.45 | 0.8 | 2.34 | 1.66 | 1 | 10 | 102.6391 | 140.4353 | 127.0324 | 102639.0911 | 140435.3325 | 2.8539e-06 | 0.28611 | 127032.3815
4 | 45 | CONCLUIDO | 4.9661 | 20.14 | 17.14 | 20.99 | 0.35 | 49 | 99.95 | 39.72 | 2 | 47 | 13.24 | 12561.45 | 131.98 | 1364.16 | 99.01 | 48.96 | 22576.19 | 0.49 | 0.81 | 2.32 | 1.38 | 1 | 10 | 96.9751 | 132.6856 | 120.0223 | 96975.1065 | 132685.6189 | 2.9195e-06 | 0.27972 | 120022.2897
5 | 45 | CONCLUIDO | 5.063 | 19.75 | 16.92 | 24.76 | 0.39 | 41 | 100.27 | 39.72 | 2.25 | 39 | 13.3 | 12599.94 | 125.19 | 1364.14 | 91.87 | 48.96 | 19042.85 | 0.53 | 0.82 | 2.3 | 1.16 | 1 | 10 | 91.5261 | 125.2301 | 113.2783 | 91526.1386 | 125230.1007 | 2.9764e-06 | 0.27431 | 113278.3157
6 | 45 | CONCLUIDO | 5.1266 | 19.51 | 16.78 | 27.96 | 0.44 | 36 | 100.58 | 39.72 | 2.5 | 29 | 13.36 | 12638.45 | 121.6 | 1364.05 | 86.85 | 48.96 | 16557.9 | 0.56 | 0.83 | 2.31 | 1.02 | 1 | 10 | 88.4784 | 121.06 | 109.5062 | 88478.3827 | 121060.0266 | 3.0138e-06 | 0.27097 | 109506.2275
7 | 45 | CONCLUIDO | 5.1488 | 19.42 | 16.73 | 29.53 | 0.48 | 34 | 100.89 | 39.72 | 2.75 | 14 | 13.42 | 12676.98 | 119.4 | 1364.19 | 84.98 | 48.96 | 15633.72 | 0.58 | 0.83 | 2.32 | 0.97 | 1 | 10 | 86.9852 | 119.017 | 107.6582 | 86985.2246 | 119017.0218 | 3.0269e-06 | 0.26972 | 107658.2043
8 | 45 | CONCLUIDO | 5.1767 | 19.32 | 16.67 | 31.26 | 0.52 | 32 | 101.2 | 39.72 | 3 | 8 | 13.49 | 12715.54 | 118.06 | 1364.18 | 82.68 | 48.96 | 14496.4 | 0.59 | 0.83 | 2.32 | 0.91 | 1 | 10 | 85.7979 | 117.3924 | 106.1887 | 85797.8782 | 117392.442 | 3.0433e-06 | 0.26833 | 106188.6721
9 | 45 | CONCLUIDO | 5.1746 | 19.33 | 16.68 | 31.27 | 0.56 | 32 | 101.52 | 39.72 | 3.25 | 0 | 13.55 | 12754.13 | 117.33 | 1364.15 | 82.5 | 48.96 | 14406.34 | 0.59 | 0.83 | 2.33 | 0.92 | 1 | 10 | 85.5078 | 116.9956 | 105.8297 | 85507.8354 | 116995.5927 | 3.042e-06 | 0.26847 | 105829.6975

## RESULTADOS_19
Unnamed: 0 | Volume de calda [L] | STATUS | Capacidade operacional [ha/h] | Tempo de missao [h] | Tempo util [h] | Tempo por voo [min] | Autonomia Projetada [h] | N° Voos | MTOW [kg] | Massa Estrutura [kg] | Combustível [kg] | Abastecimentos | Massa gerador | Potência gerador [W] | Combustível consumido [L] | Calda cons [L] | Distância percorrida [km] | Distância Pulverizando [km] | RTL ACUMULADO[m] | EOC [km/km] | EOC [h/h] | Tempo de manobra [h] | Tempo rtl_rtw [h] | V pulv [m/s] | V desloc [m/s] | Preço Total por ha Simples [R$/ha] | Preço Total por ha Presumido [R$/ha] | Preço Total por ha Real [R$/ha] | Preço Total Simples [R$] | Preço Total Presumido [R$] | Prod CAPEX [ha/h/R$] | Dias Trabalhados | Preço Total Real [R$]
0 | 105 | CONCLUIDO | 2.8633 | 34.92 | 22.79 | 5.79 | 0.09 | 236 | 204 | 55.27 | 1 | 234 | 42.72 | 25393.6 | 324.55 | 1364.51 | 283.73 | 48.96 | 114001.66 | 0.17 | 0.61 | 2.62 | 7.02 | 1 | 10 | 375.5008 | 513.7768 | 464.7426 | 375500.8163 | 513776.7828 | 1.4923e-06 | 0.485 | 464742.6478
1 | 105 | CONCLUIDO | 3.3005 | 30.3 | 20.8 | 7.3 | 0.11 | 171 | 204.39 | 55.27 | 1.25 | 169 | 42.87 | 25442.42 | 294.63 | 1364.47 | 218.23 | 48.96 | 81576.47 | 0.22 | 0.67 | 2.52 | 5.03 | 1 | 10 | 296.6224 | 405.8519 | 367.1179 | 296622.4038 | 405851.859 | 1.7201e-06 | 0.42083 | 367117.9272
2 | 105 | CONCLUIDO | 3.6168 | 27.65 | 19.65 | 8.8 | 0.13 | 134 | 204.79 | 55.27 | 1.5 | 132 | 43.02 | 25491.3 | 276.93 | 1364.48 | 180.77 | 48.96 | 63030.26 | 0.27 | 0.71 | 2.46 | 3.89 | 1 | 10 | 255.0707 | 348.9991 | 315.6911 | 255070.7481 | 348999.0505 | 1.885e-06 | 0.38403 | 315691.071
3 | 105 | CONCLUIDO | 3.8392 | 26.05 | 18.98 | 10.26 | 0.15 | 111 | 205.18 | 55.27 | 1.75 | 109 | 43.16 | 25540.22 | 266.01 | 1364.41 | 158.64 | 48.96 | 52078.57 | 0.31 | 0.73 | 2.43 | 3.22 | 1 | 10 | 231.3599 | 316.5568 | 286.3451 | 231359.8868 | 316556.804 | 2.0009e-06 | 0.36181 | 286345.0669
4 | 105 | CONCLUIDO | 4.0255 | 24.84 | 18.46 | 11.79 | 0.17 | 94 | 205.58 | 55.27 | 2 | 92 | 43.31 | 25589.2 | 257.54 | 1364.05 | 141.89 | 48.96 | 43791.66 | 0.35 | 0.75 | 2.4 | 2.7 | 1 | 10 | 214.0473 | 292.869 | 264.918 | 214047.337 | 292869.0096 | 2.098e-06 | 0.345 | 264918.0024
5 | 105 | CONCLUIDO | 4.1789 | 23.93 | 18.08 | 13.39 | 0.19 | 81 | 205.98 | 55.27 | 2.25 | 79 | 43.46 | 25638.22 | 250.6 | 1364.12 | 129.48 | 48.96 | 37649.51 | 0.38 | 0.77 | 2.37 | 2.32 | 1 | 10 | 201.113 | 275.1717 | 248.9097 | 201113.0047 | 275171.6856 | 2.1779e-06 | 0.33236 | 248909.6861
6 | 105 | CONCLUIDO | 4.29 | 23.31 | 17.83 | 14.85 | 0.22 | 72 | 206.38 | 55.27 | 2.5 | 70 | 43.6 | 25687.3 | 245.63 | 1364.07 | 120.93 | 48.96 | 33418.21 | 0.4 | 0.78 | 2.37 | 2.06 | 1 | 10 | 192.427 | 263.2871 | 238.1593 | 192426.9575 | 263287.0525 | 2.2358e-06 | 0.32375 | 238159.3057
7 | 105 | CONCLUIDO | 4.3986 | 22.73 | 17.57 | 16.48 | 0.24 | 64 | 206.78 | 55.27 | 2.75 | 62 | 43.75 | 25736.42 | 240.6 | 1364.17 | 112.67 | 48.96 | 29329.72 | 0.43 | 0.79 | 2.35 | 1.81 | 1 | 10 | 184.222 | 252.0607 | 228.0043 | 184221.9965 | 252060.6629 | 2.2924e-06 | 0.31569 | 228004.347
8 | 105 | CONCLUIDO | 4.4789 | 22.33 | 17.41 | 18.01 | 0.26 | 58 | 207.17 | 55.27 | 3 | 56 | 43.9 | 25785.6 | 237.31 | 1364.01 | 107.71 | 48.96 | 26881.08 | 0.45 | 0.8 | 2.34 | 1.65 | 1 | 10 | 178.732 | 244.5491 | 221.2096 | 178732.0393 | 244549.0613 | 2.3343e-06 | 0.31014 | 221209.6421
9 | 105 | CONCLUIDO | 4.5457 | 22 | 17.28 | 19.57 | 0.28 | 53 | 207.57 | 55.27 | 3.25 | 51 | 44.05 | 25834.83 | 233.92 | 1364.18 | 103.53 | 48.96 | 24816.89 | 0.47 | 0.8 | 2.33 | 1.52 | 1 | 10 | 173.9734 | 238.038 | 215.32 | 173973.3604 | 238038.0269 | 2.3691e-06 | 0.30556 | 215320.0117
10 | 105 | CONCLUIDO | 4.6088 | 21.7 | 17.15 | 20.99 | 0.3 | 49 | 207.97 | 55.27 | 3.5 | 47 | 44.2 | 25884.1 | 230.68 | 1364.21 | 99.18 | 48.96 | 22658.71 | 0.49 | 0.81 | 2.32 | 1.38 | 1 | 10 | 169.566 | 232.0077 | 209.8652 | 169566.0252 | 232007.7164 | 2.402e-06 | 0.30139 | 209865.2255
11 | 105 | CONCLUIDO | 4.6658 | 21.43 | 17.04 | 22.72 | 0.32 | 45 | 208.37 | 55.27 | 3.75 | 43 | 44.35 | 25933.43 | 228.27 | 1364.12 | 95.51 | 48.96 | 20845.43 | 0.51 | 0.81 | 2.32 | 1.28 | 1 | 10 | 165.9745 | 227.0936 | 205.4201 | 165974.468 | 227093.5894 | 2.4317e-06 | 0.29764 | 205420.096
12 | 105 | CONCLUIDO | 4.7175 | 21.2 | 16.93 | 24.19 | 0.34 | 42 | 208.77 | 55.27 | 4 | 40 | 44.5 | 25982.82 | 225.35 | 1364.17 | 91.9 | 48.96 | 19054 | 0.53 | 0.82 | 2.31 | 1.17 | 1 | 10 | 162.3893 | 222.1882 | 200.9829 | 162389.2852 | 222188.1842 | 2.4586e-06 | 0.29444 | 200982.8557
13 | 105 | CONCLUIDO | 4.7629 | 21 | 16.85 | 25.92 | 0.36 | 39 | 209.17 | 55.27 | 4.25 | 37 | 44.65 | 26032.25 | 221.82 | 1364.03 | 89.46 | 48.96 | 17849.84 | 0.55 | 0.82 | 2.3 | 1.09 | 1 | 10 | 158.8575 | 217.3559 | 196.6118 | 158857.5392 | 217355.8935 | 2.4823e-06 | 0.29167 | 196611.7521
14 | 105 | CONCLUIDO | 4.8121 | 20.78 | 16.76 | 27.93 | 0.38 | 36 | 209.58 | 55.27 | 4.5 | 34 | 44.8 | 26081.73 | 219.44 | 1364.07 | 86.61 | 48.96 | 16442.41 | 0.57 | 0.83 | 2.29 | 1 | 1 | 10 | 155.8231 | 213.2041 | 192.8562 | 155823.1256 | 213204.0749 | 2.5079e-06 | 0.28861 | 192856.1772
15 | 105 | CONCLUIDO | 4.848 | 20.63 | 16.68 | 29.44 | 0.4 | 34 | 209.98 | 55.27 | 4.75 | 32 | 44.95 | 26131.27 | 217.62 | 1364.09 | 83.77 | 48.96 | 15030.51 | 0.58 | 0.83 | 2.3 | 0.92 | 1 | 10 | 153.5702 | 210.1215 | 190.0678 | 153570.2108 | 210121.5374 | 2.5266e-06 | 0.28653 | 190067.8328
16 | 105 | CONCLUIDO | 4.8749 | 20.51 | 16.65 | 31.22 | 0.42 | 32 | 210.38 | 55.27 | 5 | 30 | 45.11 | 26180.86 | 215.22 | 1364.15 | 83.05 | 48.96 | 14677.87 | 0.59 | 0.83 | 2.29 | 0.89 | 1 | 10 | 151.465 | 207.241 | 187.4622 | 151464.9545 | 207241.0329 | 2.5407e-06 | 0.28486 | 187462.2396
17 | 105 | CONCLUIDO | 4.8931 | 20.44 | 16.61 | 32.16 | 0.44 | 31 | 210.78 | 55.27 | 5.25 | 29 | 45.26 | 26230.5 | 213.54 | 1364 | 81.85 | 48.96 | 14085.11 | 0.6 | 0.83 | 2.29 | 0.86 | 1 | 10 | 149.9768 | 205.2049 | 185.6204 | 149976.8097 | 205204.8875 | 2.5501e-06 | 0.28389 | 185620.421
18 | 105 | CONCLUIDO | 4.9219 | 20.32 | 16.58 | 34.3 | 0.46 | 29 | 211.18 | 55.27 | 5.5 | 27 | 45.41 | 26280.2 | 211.13 | 1364.02 | 80.48 | 48.96 | 13408.5 | 0.61 | 0.84 | 2.29 | 0.82 | 1 | 10 | 147.8494 | 202.2941 | 182.9874 | 147849.3872 | 202294.0542 | 2.5652e-06 | 0.28222 | 182987.3936
19 | 105 | CONCLUIDO | 4.9644 | 20.14 | 16.48 | 36.63 | 0.48 | 27 | 211.59 | 55.27 | 5.75 | 25 | 45.57 | 26329.94 | 208.77 | 1364.12 | 77.71 | 48.96 | 12033.38 | 0.63 | 0.84 | 2.28 | 0.72 | 1 | 10 | 145.1994 | 198.6682 | 179.7076 | 145199.3796 | 198668.1969 | 2.5873e-06 | 0.27972 | 179707.583
20 | 105 | CONCLUIDO | 4.9782 | 20.09 | 16.47 | 38 | 0.5 | 26 | 211.99 | 55.27 | 6 | 24 | 45.72 | 26379.74 | 207.25 | 1364.04 | 77.28 | 48.96 | 11825.56 | 0.63 | 0.84 | 2.28 | 0.71 | 1 | 10 | 144.0384 | 197.0797 | 178.2707 | 144038.4388 | 197079.7466 | 2.5945e-06 | 0.27903 | 178270.7321
21 | 105 | CONCLUIDO | 4.9925 | 20.03 | 16.45 | 39.48 | 0.52 | 25 | 212.4 | 55.27 | 6.25 | 23 | 45.87 | 26429.59 | 205.81 | 1364.01 | 76.47 | 48.96 | 11426.16 | 0.64 | 0.84 | 2.28 | 0.69 | 1 | 10 | 142.8835 | 195.4994 | 176.8413 | 142883.4569 | 195499.4493 | 2.602e-06 | 0.27819 | 176841.2562
22 | 105 | CONCLUIDO | 5.0095 | 19.96 | 16.42 | 41.06 | 0.54 | 24 | 212.8 | 55.27 | 6.5 | 22 | 46.03 | 26479.5 | 203.78 | 1364.02 | 75.45 | 48.96 | 10920.45 | 0.65 | 0.84 | 2.28 | 0.66 | 1 | 10 | 141.3501 | 193.4015 | 174.9435 | 141350.1269 | 193401.4795 | 2.6108e-06 | 0.27722 | 174943.5138
23 | 105 | CONCLUIDO | 5.0281 | 19.89 | 16.39 | 42.76 | 0.56 | 23 | 213.21 | 55.27 | 6.75 | 21 | 46.18 | 26529.46 | 201.25 | 1364.01 | 74.44 | 48.96 | 10418.79 | 0.66 | 0.84 | 2.28 | 0.63 | 1 | 10 | 139.543 | 190.9288 | 172.7069 | 139542.9578 | 190928.831 | 2.6205e-06 | 0.27625 | 172706.8514
24 | 105 | CONCLUIDO | 5.0454 | 19.82 | 16.36 | 44.63 | 0.58 | 22 | 213.61 | 55.27 | 7 | 20 | 46.34 | 26579.47 | 199.73 | 1364.07 | 73.55 | 48.96 | 9980.72 | 0.67 | 0.85 | 2.28 | 0.6 | 1 | 10 | 138.2681 | 189.1845 | 171.129 | 138268.0856 | 189184.4947 | 2.6295e-06 | 0.27528 | 171128.9921
25 | 105 | CONCLUIDO | 5.0652 | 19.74 | 16.33 | 46.65 | 0.6 | 21 | 214.02 | 55.27 | 7.25 | 19 | 46.49 | 26629.54 | 197.78 | 1364 | 72.43 | 48.96 | 9426.68 | 0.68 | 0.85 | 2.27 | 0.57 | 1 | 10 | 136.7298 | 187.0797 | 169.2251 | 136729.7522 | 187079.679 | 2.6398e-06 | 0.27417 | 169225.057
26 | 105 | CONCLUIDO | 5.0817 | 19.68 | 16.3 | 48.91 | 0.62 | 20 | 214.42 | 55.27 | 7.5 | 18 | 46.65 | 26679.66 | 194.97 | 1364.02 | 71.72 | 48.96 | 9076.65 | 0.68 | 0.85 | 2.27 | 0.54 | 1 | 10 | 134.8811 | 184.5503 | 166.9371 | 134881.1318 | 184550.3151 | 2.6484e-06 | 0.27333 | 166937.0921
27 | 105 | CONCLUIDO | 5.0975 | 19.62 | 16.28 | 51.42 | 0.64 | 19 | 214.83 | 55.27 | 7.75 | 17 | 46.81 | 26729.83 | 193.8 | 1364 | 71.07 | 48.96 | 8755.95 | 0.69 | 0.85 | 2.27 | 0.52 | 1 | 10 | 133.8647 | 183.1596 | 165.6791 | 133864.6898 | 183159.5743 | 2.6567e-06 | 0.2725 | 165679.0816
28 | 105 | CONCLUIDO | 5.0948 | 19.63 | 16.29 | 51.45 | 0.66 | 19 | 215.24 | 55.27 | 8 | 17 | 46.97 | 26780.06 | 191.58 | 1364.13 | 71.34 | 48.96 | 8888.21 | 0.69 | 0.85 | 2.27 | 0.53 | 1 | 10 | 132.905 | 181.8465 | 164.4914 | 132905.0324 | 181846.5287 | 2.6553e-06 | 0.27264 | 164491.3512
29 | 105 | CONCLUIDO | 5.121 | 19.53 | 16.23 | 54.11 | 0.68 | 18 | 215.65 | 55.27 | 8.25 | 16 | 47.12 | 26830.34 | 190.41 | 1364.04 | 69.4 | 48.96 | 7926.68 | 0.71 | 0.85 | 2.27 | 0.47 | 1 | 10 | 131.5365 | 179.974 | 162.7976 | 131536.4943 | 179974.0345 | 2.6689e-06 | 0.27125 | 162797.5652
30 | 105 | CONCLUIDO | 5.1368 | 19.47 | 16.21 | 57.22 | 0.7 | 17 | 216.05 | 55.27 | 8.5 | 15 | 47.28 | 26880.68 | 186.25 | 1364.07 | 68.69 | 48.96 | 7575.82 | 0.71 | 0.85 | 2.27 | 0.45 | 1 | 10 | 129.1302 | 176.6817 | 159.8194 | 129130.2394 | 176681.6904 | 2.6772e-06 | 0.27042 | 159819.4379
31 | 105 | CONCLUIDO | 5.1356 | 19.47 | 16.22 | 57.24 | 0.72 | 17 | 216.46 | 55.27 | 8.75 | 15 | 47.44 | 26931.07 | 185.08 | 1364.02 | 68.83 | 48.96 | 7643.35 | 0.71 | 0.85 | 2.27 | 0.46 | 1 | 10 | 128.6328 | 176.0011 | 159.2038 | 128632.7859 | 176001.0526 | 2.6765e-06 | 0.27042 | 159203.7592
32 | 105 | CONCLUIDO | 5.1528 | 19.41 | 16.19 | 60.73 | 0.74 | 16 | 216.87 | 55.27 | 9 | 13 | 47.6 | 26981.51 | 183.01 | 1364.07 | 68.06 | 48.96 | 7265.1 | 0.72 | 0.86 | 2.27 | 0.43 | 1 | 10 | 127.1657 | 173.9938 | 157.3881 | 127165.7385 | 173993.7736 | 2.6855e-06 | 0.26958 | 157388.0521
33 | 105 | CONCLUIDO | 5.1504 | 19.42 | 16.2 | 60.76 | 0.76 | 16 | 217.28 | 55.27 | 9.25 | 10 | 47.76 | 27032.02 | 182.38 | 1364.02 | 68.17 | 48.96 | 7319.49 | 0.72 | 0.85 | 2.27 | 0.44 | 1 | 10 | 126.9524 | 173.7018 | 157.124 | 126952.3512 | 173701.8077 | 2.6842e-06 | 0.26972 | 157123.9509
34 | 105 | CONCLUIDO | 5.1746 | 19.33 | 16.15 | 64.61 | 0.78 | 15 | 217.69 | 55.27 | 9.5 | 6 | 47.92 | 27082.57 | 180.81 | 1364.04 | 66.38 | 48.96 | 6429.51 | 0.74 | 0.86 | 2.27 | 0.39 | 1 | 10 | 125.5134 | 171.733 | 155.3431 | 125513.4303 | 171733.0125 | 2.6969e-06 | 0.26847 | 155343.0548
35 | 105 | CONCLUIDO | 5.1701 | 19.34 | 16.17 | 64.68 | 0.79 | 15 | 218.1 | 55.27 | 9.75 | 6 | 48.08 | 27133.18 | 178.98 | 1364.03 | 67.06 | 48.96 | 6770.14 | 0.73 | 0.86 | 2.27 | 0.41 | 1 | 10 | 124.8125 | 170.774 | 154.4755 | 124812.4917 | 170773.9574 | 2.6945e-06 | 0.26861 | 154475.5306
36 | 105 | CONCLUIDO | 5.1684 | 19.35 | 16.18 | 64.7 | 0.81 | 15 | 218.51 | 55.27 | 10 | 4 | 48.24 | 27183.85 | 178.67 | 1364.12 | 67.06 | 48.96 | 6772.16 | 0.73 | 0.86 | 2.28 | 0.42 | 1 | 10 | 124.7319 | 170.6638 | 154.3758 | 124731.9487 | 170663.755 | 2.6936e-06 | 0.26875 | 154375.8457
37 | 105 | CONCLUIDO | 5.1691 | 19.35 | 16.17 | 64.69 | 0.83 | 15 | 218.92 | 55.27 | 10.25 | 1 | 48.4 | 27234.57 | 177.76 | 1364.03 | 66.91 | 48.96 | 6697.08 | 0.73 | 0.86 | 2.28 | 0.41 | 1 | 10 | 124.2658 | 170.0259 | 153.7989 | 124265.7739 | 170025.9141 | 2.694e-06 | 0.26875 | 153798.8795
38 | 105 | CONCLUIDO | 5.1684 | 19.35 | 16.18 | 64.7 | 0.85 | 15 | 219.33 | 55.27 | 10.5 | 1 | 48.56 | 27285.35 | 178.35 | 1364 | 66.86 | 48.96 | 6668.27 | 0.73 | 0.86 | 2.28 | 0.42 | 1 | 10 | 124.5822 | 170.4589 | 154.1905 | 124582.1988 | 170458.8605 | 2.6936e-06 | 0.26875 | 154190.5061
39 | 105 | CONCLUIDO | 5.1912 | 19.26 | 16.13 | 69.13 | 0.87 | 14 | 219.75 | 55.27 | 10.75 | 1 | 48.72 | 27336.19 | 178.08 | 1364 | 65.47 | 48.96 | 5978.01 | 0.75 | 0.86 | 2.28 | 0.37 | 1 | 10 | 123.7975 | 169.3852 | 153.2193 | 123797.4967 | 169385.1966 | 2.7055e-06 | 0.2675 | 153219.3111
40 | 105 | CONCLUIDO | 5.1911 | 19.26 | 16.13 | 69.13 | 0.89 | 14 | 220.16 | 55.27 | 11 | 0 | 48.89 | 27387.08 | 178.34 | 1364.06 | 65.58 | 48.96 | 6033.16 | 0.75 | 0.86 | 2.28 | 0.37 | 1 | 10 | 123.921 | 169.5541 | 153.3721 | 123920.9722 | 169554.1412 | 2.7055e-06 | 0.2675 | 153372.1319

## RESULTADOS_10
Unnamed: 0 | Volume de calda [L] | STATUS | Capacidade operacional [ha/h] | Tempo de missao [h] | Tempo util [h] | Tempo por voo [min] | Autonomia Projetada [h] | N° Voos | MTOW [kg] | Massa Estrutura [kg] | Combustível [kg] | Abastecimentos | Massa gerador | Potência gerador [W] | Combustível consumido [L] | Calda cons [L] | Distância percorrida [km] | Distância Pulverizando [km] | RTL ACUMULADO[m] | EOC [km/km] | EOC [h/h] | Tempo de manobra [h] | Tempo rtl_rtw [h] | V pulv [m/s] | V desloc [m/s] | Preço Total por ha Simples [R$/ha] | Preço Total por ha Presumido [R$/ha] | Preço Total por ha Real [R$/ha] | Preço Total Simples [R$] | Preço Total Presumido [R$] | Prod CAPEX [ha/h/R$] | Dias Trabalhados | Preço Total Real [R$]
0 | 60 | CONCLUIDO | 3.8466 | 26 | 20.08 | 8.14 | 0.14 | 148 | 124.63 | 45 | 1 | 146 | 18.64 | 15605.44 | 203.62 | 1364.18 | 194.83 | 48.96 | 69988.53 | 0.25 | 0.69 | 2.49 | 4.32 | 1 | 10 | 182.1224 | 249.1879 | 225.4058 | 182122.4047 | 249187.9088 | 2.1772e-06 | 0.36111 | 225405.7645
1 | 60 | CONCLUIDO | 4.1846 | 23.9 | 18.95 | 10.34 | 0.18 | 110 | 124.96 | 45 | 1.25 | 108 | 18.71 | 15645.96 | 189.37 | 1364.39 | 158 | 48.96 | 51766.49 | 0.31 | 0.73 | 2.42 | 3.19 | 1 | 10 | 156.6528 | 214.3392 | 193.883 | 156652.7623 | 214339.2204 | 2.3685e-06 | 0.33194 | 193882.986
2 | 60 | CONCLUIDO | 4.4087 | 22.68 | 18.3 | 12.48 | 0.21 | 88 | 125.29 | 45 | 1.5 | 86 | 18.79 | 15686.51 | 180.47 | 1364.25 | 136.73 | 48.96 | 41241.45 | 0.36 | 0.76 | 2.38 | 2.54 | 1 | 10 | 142.4406 | 194.8935 | 176.2932 | 142440.6139 | 194893.5319 | 2.4953e-06 | 0.315 | 176293.1668
3 | 60 | CONCLUIDO | 4.5874 | 21.8 | 17.83 | 14.86 | 0.25 | 72 | 125.62 | 45 | 1.75 | 70 | 18.87 | 15727.09 | 173.09 | 1364.2 | 120.79 | 48.96 | 33351.1 | 0.41 | 0.78 | 2.37 | 2.06 | 1 | 10 | 132.0574 | 180.6868 | 163.4423 | 132057.4207 | 180686.7889 | 2.5965e-06 | 0.30278 | 163442.2954
4 | 60 | CONCLUIDO | 4.7089 | 21.24 | 17.52 | 16.95 | 0.28 | 62 | 125.95 | 45 | 2 | 60 | 18.95 | 15767.7 | 167.93 | 1364.17 | 111.49 | 48.96 | 28750.63 | 0.44 | 0.79 | 2.34 | 1.76 | 1 | 10 | 125.3947 | 171.5706 | 155.1962 | 125394.735 | 171570.6085 | 2.6652e-06 | 0.295 | 155196.1504
5 | 60 | CONCLUIDO | 4.8164 | 20.76 | 17.28 | 19.56 | 0.31 | 53 | 126.28 | 45 | 2.25 | 51 | 19.03 | 15808.34 | 162.54 | 1364.17 | 103.25 | 48.96 | 24674.82 | 0.47 | 0.8 | 2.33 | 1.51 | 1 | 10 | 119.4356 | 163.417 | 147.8208 | 119435.5916 | 163417.0456 | 2.7261e-06 | 0.28833 | 147820.7521
6 | 60 | CONCLUIDO | 4.8935 | 20.44 | 17.1 | 21.83 | 0.35 | 47 | 126.61 | 45 | 2.5 | 45 | 19.11 | 15849 | 158.54 | 1364.1 | 97.47 | 48.96 | 21814.86 | 0.5 | 0.81 | 2.32 | 1.34 | 1 | 10 | 115.2412 | 157.6781 | 142.6295 | 115241.2003 | 157678.0943 | 2.7697e-06 | 0.28389 | 142629.5183
7 | 60 | CONCLUIDO | 4.9769 | 20.09 | 16.91 | 24.75 | 0.38 | 41 | 126.94 | 45 | 2.75 | 39 | 19.19 | 15889.69 | 152.87 | 1364.05 | 91.62 | 48.96 | 18921.4 | 0.53 | 0.82 | 2.3 | 1.15 | 1 | 10 | 110.2063 | 150.7891 | 136.398 | 110206.299 | 150789.1203 | 2.8169e-06 | 0.27903 | 136398.0183
8 | 60 | CONCLUIDO | 5.0273 | 19.89 | 16.81 | 27.27 | 0.42 | 37 | 127.27 | 45 | 3 | 35 | 19.27 | 15930.42 | 150.66 | 1364.05 | 88.41 | 48.96 | 17336.83 | 0.55 | 0.82 | 2.3 | 1.05 | 1 | 10 | 107.8591 | 147.5776 | 133.493 | 107859.0929 | 147577.5693 | 2.8455e-06 | 0.27625 | 133492.9732
9 | 60 | CONCLUIDO | 5.0665 | 19.74 | 16.74 | 29.53 | 0.45 | 34 | 127.6 | 45 | 3.25 | 32 | 19.35 | 15971.17 | 145.94 | 1364.05 | 85.75 | 48.96 | 16019.38 | 0.57 | 0.83 | 2.3 | 0.98 | 1 | 10 | 104.6483 | 143.1844 | 129.5191 | 104648.3165 | 143184.4434 | 2.8676e-06 | 0.27417 | 129519.1211
10 | 60 | CONCLUIDO | 5.1304 | 19.49 | 16.59 | 33.19 | 0.48 | 30 | 127.93 | 45 | 3.5 | 28 | 19.43 | 16011.95 | 141.62 | 1364.1 | 81 | 48.96 | 13662.78 | 0.6 | 0.83 | 2.29 | 0.83 | 1 | 10 | 101.041 | 138.2488 | 125.0545 | 101041.0278 | 138248.7918 | 2.9038e-06 | 0.27069 | 125054.5211
11 | 60 | CONCLUIDO | 5.1563 | 19.39 | 16.55 | 35.46 | 0.52 | 28 | 128.26 | 45 | 3.75 | 23 | 19.51 | 16052.76 | 139.62 | 1364.07 | 79.45 | 48.96 | 12899.87 | 0.62 | 0.84 | 2.29 | 0.79 | 1 | 10 | 99.5272 | 136.1775 | 123.1809 | 99527.2126 | 136177.5231 | 2.9185e-06 | 0.26931 | 123180.9315
12 | 60 | CONCLUIDO | 5.1872 | 19.28 | 16.48 | 38.03 | 0.55 | 26 | 128.59 | 45 | 4 | 16 | 19.59 | 16093.6 | 136.47 | 1364.28 | 76.82 | 48.96 | 11596.81 | 0.64 | 0.84 | 2.3 | 0.72 | 1 | 10 | 97.3429 | 133.1888 | 120.4775 | 97342.8742 | 133188.8149 | 2.936e-06 | 0.26778 | 120477.4613
13 | 60 | CONCLUIDO | 5.1971 | 19.24 | 16.47 | 39.53 | 0.58 | 25 | 128.92 | 45 | 4.25 | 9 | 19.68 | 16134.46 | 134.85 | 1364.07 | 76.36 | 48.96 | 11368.02 | 0.64 | 0.84 | 2.3 | 0.71 | 1 | 10 | 96.3876 | 131.8817 | 119.2951 | 96387.5731 | 131881.7299 | 2.9416e-06 | 0.26722 | 119295.1227
14 | 60 | CONCLUIDO | 5.211 | 19.19 | 16.44 | 41.11 | 0.62 | 24 | 129.25 | 45 | 4.5 | 2 | 19.76 | 16175.36 | 132.5 | 1364.18 | 75.36 | 48.96 | 10876.6 | 0.65 | 0.84 | 2.31 | 0.68 | 1 | 10 | 94.9875 | 129.9662 | 117.5624 | 94987.5455 | 129966.1504 | 2.9494e-06 | 0.26653 | 117562.3634
15 | 60 | CONCLUIDO | 5.2113 | 19.19 | 16.44 | 41.11 | 0.65 | 24 | 129.59 | 45 | 4.75 | 1 | 19.84 | 16216.29 | 133.16 | 1364.26 | 75.27 | 48.96 | 10829.44 | 0.65 | 0.84 | 2.31 | 0.68 | 1 | 10 | 95.2885 | 130.378 | 117.9349 | 95288.5364 | 130377.9793 | 2.9496e-06 | 0.26653 | 117934.8879
16 | 60 | CONCLUIDO | 5.2105 | 19.19 | 16.45 | 41.12 | 0.68 | 24 | 129.92 | 45 | 5 | 0 | 19.92 | 16257.24 | 133.48 | 1364.26 | 75.27 | 48.96 | 10827.8 | 0.65 | 0.84 | 2.31 | 0.69 | 1 | 10 | 95.4702 | 130.6265 | 118.1597 | 95470.1946 | 130626.5321 | 2.9492e-06 | 0.26653 | 118159.7192

## RESULTADOS_25
Unnamed: 0 | Volume de calda [L] | STATUS | Capacidade operacional [ha/h] | Tempo de missao [h] | Tempo util [h] | Tempo por voo [min] | Autonomia Projetada [h] | N° Voos | MTOW [kg] | Massa Estrutura [kg] | Combustível [kg] | Abastecimentos | Massa gerador | Potência gerador [W] | Combustível consumido [L] | Calda cons [L] | Distância percorrida [km] | Distância Pulverizando [km] | RTL ACUMULADO[m] | EOC [km/km] | EOC [h/h] | Tempo de manobra [h] | Tempo rtl_rtw [h] | V pulv [m/s] | V desloc [m/s] | Preço Total por ha Simples [R$/ha] | Preço Total por ha Presumido [R$/ha] | Preço Total por ha Real [R$/ha] | Preço Total Simples [R$] | Preço Total Presumido [R$] | Prod CAPEX [ha/h/R$] | Dias Trabalhados | Preço Total Real [R$]
0 | 135 | CONCLUIDO | 2.3075 | 43.34 | 25.01 | 4.9 | 0.07 | 306 | 263.32 | 59.89 | 1 | 304 | 67.43 | 32710.1 | 420.6 | 1364.97 | 356.35 | 48.96 | 149957.45 | 0.14 | 0.55 | 2.75 | 9.25 | 1 | 10 | 592.4127 | 810.5652 | 733.206 | 592412.7103 | 810565.2056 | 1.1543e-06 | 0.60194 | 733206
1 | 135 | CONCLUIDO | 2.7806 | 35.96 | 22.19 | 6.16 | 0.08 | 216 | 263.79 | 59.89 | 1.25 | 214 | 67.65 | 32767.75 | 371.91 | 1364.43 | 262.87 | 48.96 | 103671.44 | 0.19 | 0.62 | 2.63 | 6.42 | 1 | 10 | 435.715 | 596.1644 | 539.2673 | 435714.9714 | 596164.4462 | 1.391e-06 | 0.49944 | 539267.3482
2 | 135 | CONCLUIDO | 3.1293 | 31.96 | 20.66 | 7.42 | 0.1 | 167 | 264.25 | 59.89 | 1.5 | 165 | 67.87 | 32825.49 | 345.15 | 1364.38 | 213.66 | 48.96 | 79309.29 | 0.23 | 0.67 | 2.52 | 4.9 | 1 | 10 | 359.9958 | 492.5621 | 445.5527 | 359995.7755 | 492562.102 | 1.5654e-06 | 0.44389 | 445552.6663
3 | 135 | CONCLUIDO | 3.3844 | 29.55 | 19.77 | 8.66 | 0.12 | 137 | 264.72 | 59.89 | 1.75 | 135 | 68.09 | 32883.31 | 329.17 | 1364.21 | 184.08 | 48.96 | 64669.88 | 0.27 | 0.7 | 2.48 | 4.01 | 1 | 10 | 317.9783 | 435.072 | 393.5493 | 317978.3454 | 435072.0004 | 1.6931e-06 | 0.41042 | 393549.3393
4 | 135 | CONCLUIDO | 3.604 | 27.75 | 19.08 | 9.95 | 0.13 | 115 | 265.19 | 59.89 | 2 | 113 | 68.31 | 32941.21 | 316.71 | 1364.26 | 162.19 | 48.96 | 53836.82 | 0.3 | 0.73 | 2.43 | 3.32 | 1 | 10 | 287.7303 | 393.6853 | 356.1125 | 287730.301 | 393685.2916 | 1.8029e-06 | 0.38542 | 356112.5199
5 | 135 | CONCLUIDO | 3.7668 | 26.55 | 18.64 | 11.18 | 0.15 | 100 | 265.66 | 59.89 | 2.25 | 98 | 68.53 | 32999.19 | 308.43 | 1364.28 | 147.82 | 48.96 | 46723.67 | 0.33 | 0.74 | 2.4 | 2.88 | 1 | 10 | 268.4559 | 367.3133 | 332.2574 | 268455.9461 | 367313.2688 | 1.8844e-06 | 0.36875 | 332257.406
6 | 135 | CONCLUIDO | 3.9064 | 25.6 | 18.3 | 12.48 | 0.17 | 88 | 266.13 | 59.89 | 2.5 | 86 | 68.75 | 33057.26 | 301.78 | 1364.42 | 136.41 | 48.96 | 41079.82 | 0.36 | 0.76 | 2.39 | 2.54 | 1 | 10 | 253.6165 | 347.0093 | 313.8912 | 253616.533 | 347009.3292 | 1.9542e-06 | 0.35556 | 313891.2459
7 | 135 | CONCLUIDO | 4.0213 | 24.87 | 18.02 | 13.69 | 0.18 | 79 | 266.6 | 59.89 | 2.75 | 77 | 68.97 | 33115.41 | 296 | 1364.19 | 127.77 | 48.96 | 36803.11 | 0.38 | 0.77 | 2.37 | 2.26 | 1 | 10 | 241.9909 | 331.1026 | 299.5026 | 241990.8767 | 331102.5933 | 2.0117e-06 | 0.34542 | 299502.6265
8 | 135 | CONCLUIDO | 4.1271 | 24.23 | 17.79 | 15.03 | 0.2 | 71 | 267.08 | 59.89 | 3 | 69 | 69.19 | 33173.65 | 291.41 | 1364.26 | 119.71 | 48.96 | 32816.92 | 0.41 | 0.78 | 2.37 | 2.03 | 1 | 10 | 232.3793 | 317.9516 | 287.6067 | 232379.2735 | 317951.5739 | 2.0646e-06 | 0.33653 | 287606.7219
9 | 135 | CONCLUIDO | 4.2128 | 23.74 | 17.6 | 16.24 | 0.22 | 65 | 267.55 | 59.89 | 3.25 | 63 | 69.41 | 33231.97 | 287.24 | 1364.08 | 114.46 | 48.96 | 30218.36 | 0.43 | 0.79 | 2.33 | 1.84 | 1 | 10 | 224.6764 | 307.4121 | 278.0731 | 224676.3682 | 307412.119 | 2.1075e-06 | 0.32972 | 278073.1379
10 | 135 | CONCLUIDO | 4.283 | 23.35 | 17.46 | 17.46 | 0.23 | 60 | 268.02 | 59.89 | 3.5 | 58 | 69.64 | 33290.38 | 283.8 | 1364.06 | 109.58 | 48.96 | 27805.23 | 0.45 | 0.79 | 2.34 | 1.7 | 1 | 10 | 218.6323 | 299.1423 | 270.5926 | 218632.2616 | 299142.3057 | 2.1426e-06 | 0.32431 | 270592.5839
11 | 135 | CONCLUIDO | 4.3552 | 22.96 | 17.33 | 18.9 | 0.25 | 55 | 268.5 | 59.89 | 3.75 | 53 | 69.86 | 33348.87 | 280.77 | 1364.12 | 105.06 | 48.96 | 25572.03 | 0.47 | 0.8 | 2.33 | 1.57 | 1 | 10 | 212.945 | 291.3608 | 263.5537 | 212945.0256 | 291360.7785 | 2.1787e-06 | 0.31889 | 263553.7147
12 | 135 | CONCLUIDO | 4.4145 | 22.65 | 17.22 | 20.26 | 0.26 | 51 | 268.97 | 59.89 | 4 | 49 | 70.09 | 33407.45 | 277.94 | 1364.14 | 101.34 | 48.96 | 23727.93 | 0.48 | 0.8 | 2.33 | 1.46 | 1 | 10 | 208.2161 | 284.8905 | 257.7009 | 208216.1113 | 284890.4693 | 2.2084e-06 | 0.31458 | 257700.9228
13 | 135 | CONCLUIDO | 4.4641 | 22.4 | 17.12 | 21.4 | 0.28 | 48 | 269.45 | 59.89 | 4.25 | 46 | 70.31 | 33466.11 | 275.76 | 1364.06 | 98.35 | 48.96 | 22248.67 | 0.5 | 0.81 | 2.32 | 1.36 | 1 | 10 | 204.4343 | 279.716 | 253.0203 | 204434.3124 | 279716.0452 | 2.2332e-06 | 0.31111 | 253020.3384
14 | 135 | CONCLUIDO | 4.5111 | 22.17 | 17.04 | 22.72 | 0.3 | 45 | 269.92 | 59.89 | 4.5 | 43 | 70.54 | 33524.86 | 273.41 | 1364.11 | 95.5 | 48.96 | 20840.13 | 0.51 | 0.81 | 2.32 | 1.28 | 1 | 10 | 200.8198 | 274.7705 | 248.5468 | 200819.7727 | 274770.4725 | 2.2567e-06 | 0.30792 | 248546.7643
15 | 135 | CONCLUIDO | 4.5666 | 21.9 | 16.92 | 24.17 | 0.31 | 42 | 270.4 | 59.89 | 4.75 | 40 | 70.76 | 33583.7 | 270.54 | 1364.07 | 91.77 | 48.96 | 18992.1 | 0.53 | 0.82 | 2.31 | 1.16 | 1 | 10 | 196.5206 | 268.8881 | 243.2258 | 196520.5712 | 268888.1154 | 2.2845e-06 | 0.30417 | 243225.8111
16 | 135 | CONCLUIDO | 4.5944 | 21.77 | 16.89 | 25.34 | 0.33 | 40 | 270.88 | 59.89 | 5 | 38 | 70.99 | 33642.62 | 268.86 | 1364.04 | 90.52 | 48.96 | 18375.08 | 0.54 | 0.82 | 2.31 | 1.13 | 1 | 10 | 194.368 | 265.9429 | 240.5617 | 194368.0176 | 265942.8966 | 2.2984e-06 | 0.30236 | 240561.6798
17 | 135 | CONCLUIDO | 4.6273 | 21.61 | 16.84 | 26.58 | 0.34 | 38 | 271.36 | 59.89 | 5.25 | 36 | 71.22 | 33701.64 | 267 | 1364.07 | 89.18 | 48.96 | 17714.32 | 0.55 | 0.82 | 2.3 | 1.08 | 1 | 10 | 191.8779 | 262.5358 | 237.4797 | 191877.8791 | 262535.7792 | 2.3148e-06 | 0.30014 | 237479.7329
18 | 135 | CONCLUIDO | 4.6595 | 21.46 | 16.79 | 27.98 | 0.36 | 36 | 271.84 | 59.89 | 5.5 | 34 | 71.45 | 33760.74 | 266.03 | 1364.03 | 87.5 | 48.96 | 16887.32 | 0.56 | 0.82 | 2.3 | 1.03 | 1 | 10 | 189.9133 | 259.8478 | 235.0483 | 189913.315 | 259847.7759 | 2.3309e-06 | 0.29806 | 235048.2689
19 | 135 | CONCLUIDO | 4.7059 | 21.25 | 16.68 | 29.43 | 0.38 | 34 | 272.32 | 59.89 | 5.75 | 32 | 71.68 | 33820.05 | 262.7 | 1364.07 | 83.59 | 48.96 | 14939.53 | 0.59 | 0.83 | 2.3 | 0.92 | 1 | 10 | 186.0267 | 254.53 | 230.238 | 186026.7461 | 254530.001 | 2.3541e-06 | 0.29514 | 230238.0149
20 | 135 | CONCLUIDO | 4.7168 | 21.2 | 16.68 | 30.33 | 0.39 | 33 | 272.8 | 59.89 | 6 | 31 | 71.91 | 33879.33 | 261.15 | 1364.13 | 84.16 | 48.96 | 15228.32 | 0.58 | 0.83 | 2.29 | 0.92 | 1 | 10 | 184.8058 | 252.8594 | 228.7269 | 184805.7899 | 252859.4348 | 2.3596e-06 | 0.29444 | 228726.8852
21 | 135 | CONCLUIDO | 4.7481 | 21.06 | 16.64 | 32.21 | 0.41 | 31 | 273.28 | 59.89 | 6.25 | 29 | 72.14 | 33938.7 | 260.68 | 1364.08 | 82.42 | 48.96 | 14372.24 | 0.59 | 0.83 | 2.3 | 0.88 | 1 | 10 | 183.244 | 250.7225 | 226.7939 | 183243.9988 | 250722.5233 | 2.3752e-06 | 0.2925 | 226793.9176
22 | 135 | CONCLUIDO | 4.7716 | 20.96 | 16.59 | 33.17 | 0.42 | 30 | 273.76 | 59.89 | 6.5 | 28 | 72.37 | 33998.16 | 258.35 | 1364.03 | 81.08 | 48.96 | 13705.32 | 0.6 | 0.83 | 2.28 | 0.83 | 1 | 10 | 181.0258 | 247.6875 | 224.0486 | 181025.8344 | 247687.5329 | 2.387e-06 | 0.29111 | 224048.5824
23 | 135 | CONCLUIDO | 4.7857 | 20.9 | 16.58 | 34.3 | 0.44 | 29 | 274.24 | 59.89 | 6.75 | 27 | 72.61 | 34057.71 | 256.66 | 1364.08 | 80.52 | 48.96 | 13430.29 | 0.61 | 0.84 | 2.29 | 0.82 | 1 | 10 | 179.6148 | 245.7569 | 222.3022 | 179614.7776 | 245756.8627 | 2.3941e-06 | 0.29028 | 222302.1727
24 | 135 | CONCLUIDO | 4.8079 | 20.8 | 16.53 | 35.42 | 0.45 | 28 | 274.73 | 59.89 | 7 | 26 | 72.84 | 34117.35 | 255.45 | 1364.06 | 79.02 | 48.96 | 12687.19 | 0.62 | 0.84 | 2.29 | 0.77 | 1 | 10 | 178.0423 | 243.6053 | 220.356 | 178042.2934 | 243605.3204 | 2.4052e-06 | 0.28889 | 220355.9706
25 | 135 | CONCLUIDO | 4.8246 | 20.73 | 16.51 | 36.69 | 0.47 | 27 | 275.21 | 59.89 | 7.25 | 25 | 73.08 | 34177.09 | 254.22 | 1364.02 | 78.36 | 48.96 | 12360.62 | 0.62 | 0.84 | 2.29 | 0.75 | 1 | 10 | 176.7586 | 241.8489 | 218.7672 | 176758.6216 | 241848.9441 | 2.4135e-06 | 0.28792 | 218767.2204
26 | 135 | CONCLUIDO | 4.8429 | 20.65 | 16.48 | 38.03 | 0.48 | 26 | 275.7 | 59.89 | 7.5 | 24 | 73.31 | 34236.91 | 252.43 | 1364 | 77.62 | 48.96 | 11993.82 | 0.63 | 0.84 | 2.28 | 0.72 | 1 | 10 | 175.1184 | 239.6047 | 216.7371 | 175118.3579 | 239604.663 | 2.4227e-06 | 0.28681 | 216737.1302
27 | 135 | CONCLUIDO | 4.8608 | 20.57 | 16.46 | 39.49 | 0.5 | 25 | 276.18 | 59.89 | 7.75 | 23 | 73.55 | 34296.82 | 251.28 | 1364.04 | 76.69 | 48.96 | 11537.41 | 0.64 | 0.84 | 2.28 | 0.7 | 1 | 10 | 173.851 | 237.8706 | 215.1685 | 173850.9768 | 237870.5762 | 2.4316e-06 | 0.28569 | 215168.5423
28 | 135 | CONCLUIDO | 4.8818 | 20.48 | 16.42 | 41.04 | 0.51 | 24 | 276.67 | 59.89 | 8 | 22 | 73.78 | 34356.83 | 249.67 | 1364.01 | 75.37 | 48.96 | 10879.48 | 0.65 | 0.84 | 2.28 | 0.66 | 1 | 10 | 172.2007 | 235.6126 | 213.126 | 172200.6894 | 235612.5802 | 2.4421e-06 | 0.28444 | 213126.0462
29 | 135 | CONCLUIDO | 4.901 | 20.4 | 16.39 | 42.75 | 0.53 | 23 | 277.16 | 59.89 | 8.25 | 21 | 74.02 | 34416.93 | 248.18 | 1364.04 | 74.46 | 48.96 | 10429.95 | 0.66 | 0.85 | 2.28 | 0.63 | 1 | 10 | 170.7137 | 233.578 | 211.2857 | 170713.71 | 233578.0294 | 2.4517e-06 | 0.28333 | 211285.6701
30 | 135 | CONCLUIDO | 4.9241 | 20.31 | 16.34 | 44.57 | 0.55 | 22 | 277.65 | 59.89 | 8.5 | 20 | 74.26 | 34477.13 | 246.64 | 1364 | 73.15 | 48.96 | 9781.16 | 0.67 | 0.85 | 2.27 | 0.58 | 1 | 10 | 169.0259 | 231.2687 | 209.1968 | 169025.9176 | 231268.7174 | 2.4633e-06 | 0.28208 | 209196.7556
31 | 135 | CONCLUIDO | 4.9406 | 20.24 | 16.33 | 46.65 | 0.56 | 21 | 278.13 | 59.89 | 8.75 | 19 | 74.5 | 34537.41 | 244.44 | 1364.07 | 72.37 | 48.96 | 9396.4 | 0.68 | 0.85 | 2.27 | 0.57 | 1 | 10 | 167.3622 | 228.9923 | 207.1376 | 167362.174 | 228992.3099 | 2.4715e-06 | 0.28111 | 207137.6053
32 | 135 | CONCLUIDO | 4.9417 | 20.24 | 16.32 | 46.63 | 0.58 | 21 | 278.62 | 59.89 | 9 | 19 | 74.74 | 34597.8 | 243.85 | 1364 | 72.25 | 48.96 | 9336.68 | 0.68 | 0.85 | 2.27 | 0.56 | 1 | 10 | 167.0091 | 228.5093 | 206.7007 | 167009.1459 | 228509.2814 | 2.4721e-06 | 0.28111 | 206700.6763
33 | 135 | CONCLUIDO | 4.9602 | 20.16 | 16.3 | 48.89 | 0.59 | 20 | 279.11 | 59.89 | 9.25 | 18 | 74.98 | 34658.27 | 241.83 | 1364 | 71.41 | 48.96 | 8921.44 | 0.69 | 0.85 | 2.27 | 0.54 | 1 | 10 | 165.3522 | 226.2421 | 204.6499 | 165352.1692 | 226242.1327 | 2.4814e-06 | 0.28 | 204649.9011
34 | 135 | CONCLUIDO | 4.9569 | 20.17 | 16.31 | 48.93 | 0.6 | 20 | 279.61 | 59.89 | 9.5 | 18 | 75.22 | 34718.84 | 240.91 | 1364 | 72.03 | 48.96 | 9230.37 | 0.68 | 0.85 | 2.27 | 0.55 | 1 | 10 | 165.0396 | 225.8145 | 204.263 | 165039.6014 | 225814.4637 | 2.4797e-06 | 0.28014 | 204263.0482
35 | 135 | CONCLUIDO | 4.9804 | 20.08 | 16.27 | 51.36 | 0.62 | 19 | 280.1 | 59.89 | 9.75 | 17 | 75.46 | 34779.51 | 239.71 | 1364 | 70.53 | 48.96 | 8485.19 | 0.69 | 0.85 | 2.27 | 0.51 | 1 | 10 | 163.5766 | 223.8127 | 202.4523 | 163576.5519 | 223812.6548 | 2.4915e-06 | 0.27889 | 202452.2891
36 | 135 | CONCLUIDO | 4.9742 | 20.1 | 16.29 | 51.44 | 0.63 | 19 | 280.59 | 59.89 | 10 | 17 | 75.7 | 34840.27 | 238.42 | 1364.01 | 71.08 | 48.96 | 8758.11 | 0.69 | 0.85 | 2.28 | 0.53 | 1 | 10 | 163.2057 | 223.3053 | 201.9933 | 163205.7313 | 223305.2817 | 2.4884e-06 | 0.27917 | 201993.3391
37 | 135 | CONCLUIDO | 4.9993 | 20 | 16.24 | 54.13 | 0.65 | 18 | 281.08 | 59.89 | 10.25 | 16 | 75.95 | 34901.13 | 237.76 | 1364.04 | 69.74 | 48.96 | 8094.27 | 0.7 | 0.85 | 2.27 | 0.48 | 1 | 10 | 161.9389 | 221.5719 | 200.4254 | 161938.8906 | 221571.9343 | 2.5009e-06 | 0.27778 | 200425.4199
38 | 135 | CONCLUIDO | 4.9949 | 20.02 | 16.26 | 54.19 | 0.66 | 18 | 281.58 | 59.89 | 10.5 | 16 | 76.19 | 34962.08 | 235.77 | 1364.1 | 70.02 | 48.96 | 8235.04 | 0.7 | 0.85 | 2.27 | 0.5 | 1 | 10 | 161.1712 | 220.5216 | 199.4753 | 161171.2125 | 220521.5633 | 2.4987e-06 | 0.27806 | 199475.2948
39 | 135 | CONCLUIDO | 5.0171 | 19.93 | 16.22 | 57.25 | 0.68 | 17 | 282.07 | 59.89 | 10.75 | 15 | 76.44 | 35023.13 | 234.06 | 1364 | 68.97 | 48.96 | 7713.57 | 0.71 | 0.85 | 2.27 | 0.46 | 1 | 10 | 159.5321 | 218.2789 | 197.4467 | 159532.1393 | 218278.911 | 2.5098e-06 | 0.27681 | 197446.6781
40 | 135 | CONCLUIDO | 5.0144 | 19.94 | 16.23 | 57.28 | 0.69 | 17 | 282.57 | 59.89 | 11 | 15 | 76.68 | 35084.28 | 233 | 1364.1 | 69.33 | 48.96 | 7894.95 | 0.71 | 0.85 | 2.27 | 0.47 | 1 | 10 | 159.133 | 217.7328 | 196.9527 | 159133.0349 | 217732.8389 | 2.5085e-06 | 0.27694 | 196952.7223
41 | 135 | CONCLUIDO | 5.0402 | 19.84 | 16.18 | 60.67 | 0.71 | 16 | 283.06 | 59.89 | 11.25 | 14 | 76.93 | 35145.53 | 231.61 | 1364.02 | 67.67 | 48.96 | 7068.49 | 0.72 | 0.86 | 2.26 | 0.42 | 1 | 10 | 157.5246 | 215.5322 | 194.9621 | 157524.633 | 215532.1524 | 2.5214e-06 | 0.27556 | 194962.0663
42 | 135 | CONCLUIDO | 5.036 | 19.86 | 16.2 | 60.73 | 0.72 | 16 | 283.56 | 59.89 | 11.5 | 14 | 77.18 | 35206.88 | 230.59 | 1364.01 | 68.17 | 48.96 | 7320.33 | 0.72 | 0.86 | 2.27 | 0.44 | 1 | 10 | 157.2191 | 215.1141 | 194.5839 | 157219.0896 | 215114.0944 | 2.5193e-06 | 0.27583 | 194583.9071
43 | 135 | CONCLUIDO | 5.0593 | 19.77 | 16.15 | 64.62 | 0.74 | 15 | 284.06 | 59.89 | 11.75 | 13 | 77.42 | 35268.32 | 229 | 1364.12 | 66.84 | 48.96 | 6657.61 | 0.73 | 0.86 | 2.26 | 0.39 | 1 | 10 | 155.6078 | 212.9094 | 192.5896 | 155607.7597 | 212909.4018 | 2.5309e-06 | 0.27458 | 192589.6273
44 | 135 | CONCLUIDO | 5.0606 | 19.76 | 16.15 | 64.6 | 0.75 | 15 | 284.56 | 59.89 | 12 | 13 | 77.67 | 35329.87 | 227.58 | 1364.05 | 66.73 | 48.96 | 6605.52 | 0.73 | 0.86 | 2.26 | 0.39 | 1 | 10 | 154.8893 | 211.9264 | 191.7004 | 154889.2926 | 211926.3633 | 2.5316e-06 | 0.27444 | 191700.4086
45 | 135 | CONCLUIDO | 5.0585 | 19.77 | 16.16 | 64.63 | 0.77 | 15 | 285.06 | 59.89 | 12.25 | 13 | 77.92 | 35391.51 | 225.38 | 1364.03 | 66.88 | 48.96 | 6680.45 | 0.73 | 0.86 | 2.26 | 0.4 | 1 | 10 | 153.9281 | 210.6112 | 190.5107 | 153928.0612 | 210611.1642 | 2.5305e-06 | 0.27458 | 190510.7303
46 | 135 | CONCLUIDO | 5.0781 | 19.69 | 16.13 | 69.14 | 0.78 | 14 | 285.56 | 59.89 | 12.5 | 12 | 78.17 | 35453.26 | 223.96 | 1364.02 | 66.04 | 48.96 | 6266.05 | 0.74 | 0.86 | 2.27 | 0.37 | 1 | 10 | 152.5832 | 208.771 | 188.8462 | 152583.1794 | 208771.0375 | 2.5403e-06 | 0.27347 | 188846.2227
47 | 135 | CONCLUIDO | 5.0806 | 19.68 | 16.12 | 69.09 | 0.79 | 14 | 286.06 | 59.89 | 12.75 | 12 | 78.42 | 35515.1 | 222.87 | 1364.08 | 65.9 | 48.96 | 6193.31 | 0.74 | 0.86 | 2.26 | 0.36 | 1 | 10 | 151.9631 | 207.9227 | 188.0788 | 151963.148 | 207922.6833 | 2.5416e-06 | 0.27333 | 188078.8342
48 | 135 | CONCLUIDO | 5.0791 | 19.69 | 16.13 | 69.12 | 0.81 | 14 | 286.56 | 59.89 | 13 | 12 | 78.68 | 35577.18 | 221.54 | 1364.05 | 66.16 | 48.96 | 6325.87 | 0.74 | 0.86 | 2.26 | 0.37 | 1 | 10 | 151.4013 | 207.1539 | 187.3834 | 151401.2556 | 207153.8773 | 2.5408e-06 | 0.27347 | 187383.402
49 | 135 | CONCLUIDO | 5.0935 | 19.63 | 16.12 | 74.41 | 0.82 | 13 | 287.07 | 59.89 | 13.25 | 11 | 78.93 | 35639.23 | 220.92 | 1364.06 | 65.92 | 48.96 | 6212.03 | 0.74 | 0.86 | 2.26 | 0.36 | 1 | 10 | 150.6565 | 206.1348 | 186.4616 | 150656.4503 | 206134.8018 | 2.548e-06 | 0.27264 | 186461.5856
50 | 135 | CONCLUIDO | 5.0968 | 19.62 | 16.11 | 74.35 | 0.84 | 13 | 287.57 | 59.89 | 13.5 | 11 | 79.18 | 35701.38 | 220.51 | 1364.15 | 65.22 | 48.96 | 5860.94 | 0.75 | 0.86 | 2.27 | 0.35 | 1 | 10 | 150.3388 | 205.7002 | 186.0684 | 150338.7815 | 205700.1533 | 2.5497e-06 | 0.2725 | 186068.4194
51 | 135 | CONCLUIDO | 5.0991 | 19.61 | 16.1 | 74.31 | 0.85 | 13 | 288.08 | 59.89 | 13.75 | 9 | 79.44 | 35763.64 | 219.32 | 1364.01 | 65.12 | 48.96 | 5809.67 | 0.75 | 0.86 | 2.26 | 0.34 | 1 | 10 | 149.6805 | 204.7994 | 185.2536 | 149680.4585 | 204799.4067 | 2.5508e-06 | 0.27236 | 185253.6388
52 | 135 | CONCLUIDO | 5.0978 | 19.62 | 16.11 | 74.34 | 0.86 | 13 | 288.58 | 59.89 | 14 | 8 | 79.69 | 35826 | 218.23 | 1364 | 65.21 | 48.96 | 5854 | 0.75 | 0.86 | 2.26 | 0.35 | 1 | 10 | 149.2281 | 204.1804 | 184.6937 | 149228.0559 | 204180.4095 | 2.5502e-06 | 0.2725 | 184693.7178
53 | 135 | CONCLUIDO | 5.1226 | 19.52 | 16.06 | 80.31 | 0.88 | 12 | 289.09 | 59.89 | 14.25 | 7 | 79.95 | 35888.47 | 215.41 | 1364.07 | 63.66 | 48.96 | 5084.19 | 0.77 | 0.86 | 2.26 | 0.3 | 1 | 10 | 147.0487 | 201.1985 | 181.9964 | 147048.6996 | 201198.5182 | 2.5626e-06 | 0.27111 | 181996.414
54 | 135 | CONCLUIDO | 5.1209 | 19.53 | 16.07 | 80.34 | 0.89 | 12 | 289.6 | 59.89 | 14.5 | 6 | 80.21 | 35951.04 | 215.08 | 1364.07 | 63.77 | 48.96 | 5137.64 | 0.77 | 0.86 | 2.27 | 0.31 | 1 | 10 | 146.9679 | 201.088 | 181.8964 | 146967.9115 | 201087.9803 | 2.5617e-06 | 0.27125 | 181896.4257
55 | 135 | CONCLUIDO | 5.1197 | 19.53 | 16.07 | 80.36 | 0.91 | 12 | 290.1 | 59.89 | 14.75 | 6 | 80.47 | 36013.72 | 214.58 | 1364 | 64.04 | 48.96 | 5273.08 | 0.76 | 0.86 | 2.26 | 0.31 | 1 | 10 | 146.7655 | 200.8111 | 181.646 | 146765.5409 | 200811.0879 | 2.5611e-06 | 0.27125 | 181645.9595
56 | 135 | CONCLUIDO | 5.1212 | 19.53 | 16.07 | 80.33 | 0.92 | 12 | 290.61 | 59.89 | 15 | 5 | 80.73 | 36076.5 | 215.08 | 1364 | 63.67 | 48.96 | 5090.96 | 0.77 | 0.86 | 2.27 | 0.31 | 1 | 10 | 146.9595 | 201.0764 | 181.886 | 146959.4541 | 201076.4086 | 2.5619e-06 | 0.27125 | 181885.9583
57 | 135 | CONCLUIDO | 5.1174 | 19.54 | 16.08 | 80.41 | 0.93 | 12 | 291.12 | 59.89 | 15.25 | 5 | 80.99 | 36139.39 | 215.61 | 1364.03 | 64.13 | 48.96 | 5318.43 | 0.76 | 0.86 | 2.27 | 0.32 | 1 | 10 | 147.3443 | 201.603 | 182.3623 | 147344.2864 | 201602.953 | 2.56e-06 | 0.27139 | 182362.2501
58 | 135 | CONCLUIDO | 5.1181 | 19.54 | 16.08 | 80.39 | 0.95 | 12 | 291.63 | 59.89 | 15.5 | 4 | 81.25 | 36202.38 | 215.71 | 1364 | 64.12 | 48.96 | 5317.27 | 0.76 | 0.86 | 2.27 | 0.32 | 1 | 10 | 147.3717 | 201.6405 | 182.3962 | 147371.7459 | 201640.5244 | 2.5603e-06 | 0.27139 | 182396.2357
59 | 135 | CONCLUIDO | 5.1176 | 19.54 | 16.08 | 80.4 | 0.96 | 12 | 292.15 | 59.89 | 15.75 | 2 | 81.51 | 36265.48 | 213.6 | 1364 | 63.99 | 48.96 | 5247.65 | 0.77 | 0.86 | 2.27 | 0.32 | 1 | 10 | 146.3887 | 200.2954 | 181.1795 | 146388.6758 | 200295.4444 | 2.5601e-06 | 0.27139 | 181179.5283
60 | 135 | CONCLUIDO | 5.1197 | 19.53 | 16.07 | 80.36 | 0.97 | 12 | 292.66 | 59.89 | 16 | 2 | 81.77 | 36328.69 | 213.04 | 1364.01 | 63.93 | 48.96 | 5219.27 | 0.77 | 0.86 | 2.27 | 0.31 | 1 | 10 | 146.038 | 199.8157 | 180.7455 | 146038.0142 | 199815.6538 | 2.5611e-06 | 0.27125 | 180745.5283
61 | 135 | CONCLUIDO | 5.1196 | 19.53 | 16.07 | 80.37 | 0.99 | 12 | 293.17 | 59.89 | 16.25 | 0 | 82.03 | 36392.01 | 213.05 | 1364.02 | 63.88 | 48.96 | 5193.71 | 0.77 | 0.86 | 2.27 | 0.31 | 1 | 10 | 146.0455 | 199.826 | 180.7548 | 146045.5404 | 199825.9514 | 2.5611e-06 | 0.27125 | 180754.8431

## RESULTADOS_14
Unnamed: 0 | Volume de calda [L] | STATUS | Capacidade operacional [ha/h] | Tempo de missao [h] | Tempo util [h] | Tempo por voo [min] | Autonomia Projetada [h] | N° Voos | MTOW [kg] | Massa Estrutura [kg] | Combustível [kg] | Abastecimentos | Massa gerador | Potência gerador [W] | Combustível consumido [L] | Calda cons [L] | Distância percorrida [km] | Distância Pulverizando [km] | RTL ACUMULADO[m] | EOC [km/km] | EOC [h/h] | Tempo de manobra [h] | Tempo rtl_rtw [h] | V pulv [m/s] | V desloc [m/s] | Preço Total por ha Simples [R$/ha] | Preço Total por ha Presumido [R$/ha] | Preço Total por ha Real [R$/ha] | Preço Total Simples [R$] | Preço Total Presumido [R$] | Prod CAPEX [ha/h/R$] | Dias Trabalhados | Preço Total Real [R$]
0 | 80 | CONCLUIDO | 3.3814 | 29.57 | 21.26 | 6.86 | 0.11 | 186 | 159.12 | 50.28 | 1 | 184 | 27.84 | 19859.16 | 256.13 | 1364.43 | 233.23 | 48.96 | 89001.25 | 0.21 | 0.65 | 2.55 | 5.49 | 1 | 10 | 255.6002 | 349.7235 | 316.3464 | 255600.2118 | 349723.4861 | 1.8371e-06 | 0.41069 | 316346.3674
1 | 80 | CONCLUIDO | 3.775 | 26.49 | 19.75 | 8.65 | 0.14 | 137 | 159.48 | 50.28 | 1.25 | 135 | 27.95 | 19902.91 | 236.01 | 1364.12 | 184.08 | 48.96 | 64671.3 | 0.27 | 0.7 | 2.46 | 3.99 | 1 | 10 | 211.8133 | 289.8123 | 262.153 | 211813.2876 | 289812.2847 | 2.0509e-06 | 0.36792 | 262153.007
2 | 80 | CONCLUIDO | 4.0451 | 24.72 | 18.88 | 10.4 | 0.17 | 109 | 159.83 | 50.28 | 1.5 | 107 | 28.05 | 19946.71 | 223.8 | 1364.29 | 156.2 | 48.96 | 50867.97 | 0.31 | 0.73 | 2.41 | 3.12 | 1 | 10 | 188.1039 | 257.372 | 232.8088 | 188103.8512 | 257371.9878 | 2.1977e-06 | 0.34333 | 232808.7665
3 | 80 | CONCLUIDO | 4.2424 | 23.57 | 18.35 | 12.23 | 0.19 | 90 | 160.19 | 50.28 | 1.75 | 88 | 28.16 | 19990.53 | 215.44 | 1364.24 | 138.37 | 48.96 | 42048.71 | 0.35 | 0.76 | 2.38 | 2.58 | 1 | 10 | 173.2862 | 237.0979 | 214.4696 | 173286.2348 | 237097.8713 | 2.3049e-06 | 0.32736 | 214469.5833
4 | 80 | CONCLUIDO | 4.4043 | 22.71 | 17.93 | 14.16 | 0.22 | 76 | 160.54 | 50.28 | 2 | 74 | 28.26 | 20034.4 | 208.69 | 1364.13 | 124.81 | 48.96 | 35342.22 | 0.39 | 0.77 | 2.36 | 2.17 | 1 | 10 | 162.217 | 221.9524 | 200.7696 | 162216.9716 | 221952.4171 | 2.3928e-06 | 0.31542 | 200769.5899
5 | 80 | CONCLUIDO | 4.5239 | 22.1 | 17.65 | 16.05 | 0.25 | 66 | 160.9 | 50.28 | 2.25 | 64 | 28.37 | 20078.3 | 203.47 | 1364.12 | 115.51 | 48.96 | 30739.01 | 0.42 | 0.78 | 2.35 | 1.89 | 1 | 10 | 154.497 | 211.3896 | 191.2148 | 154496.957 | 211389.5525 | 2.4578e-06 | 0.30694 | 191214.8303
6 | 80 | CONCLUIDO | 4.6339 | 21.58 | 17.39 | 17.99 | 0.27 | 58 | 161.26 | 50.28 | 2.5 | 56 | 28.48 | 20122.23 | 198.5 | 1364.14 | 107.05 | 48.96 | 26551.94 | 0.46 | 0.8 | 2.33 | 1.63 | 1 | 10 | 147.6549 | 202.028 | 182.7467 | 147654.9152 | 202027.9691 | 2.5176e-06 | 0.29972 | 182746.7033
7 | 80 | CONCLUIDO | 4.7112 | 21.23 | 17.23 | 19.88 | 0.3 | 52 | 161.61 | 50.28 | 2.75 | 50 | 28.58 | 20166.2 | 194.73 | 1364.04 | 101.74 | 48.96 | 23923.48 | 0.48 | 0.8 | 2.32 | 1.47 | 1 | 10 | 142.9488 | 195.5889 | 176.9221 | 142948.8013 | 195588.8564 | 2.5596e-06 | 0.29486 | 176922.1305
8 | 80 | CONCLUIDO | 4.7782 | 20.93 | 17.09 | 21.82 | 0.33 | 47 | 161.97 | 50.28 | 3 | 45 | 28.69 | 20210.21 | 191.11 | 1364.29 | 97.22 | 48.96 | 21688.39 | 0.5 | 0.81 | 2.32 | 1.33 | 1 | 10 | 138.8113 | 189.9277 | 171.8013 | 138811.2863 | 189927.7259 | 2.596e-06 | 0.29069 | 171801.2903
9 | 80 | CONCLUIDO | 4.8349 | 20.68 | 16.97 | 23.68 | 0.35 | 43 | 162.33 | 50.28 | 3.25 | 41 | 28.8 | 20254.26 | 188.16 | 1364.11 | 93.41 | 48.96 | 19802.7 | 0.52 | 0.82 | 2.31 | 1.21 | 1 | 10 | 135.4526 | 185.3322 | 167.6444 | 135452.5999 | 185332.223 | 2.6268e-06 | 0.28722 | 167644.3757
10 | 80 | CONCLUIDO | 4.8902 | 20.45 | 16.87 | 25.95 | 0.38 | 39 | 162.68 | 50.28 | 3.5 | 37 | 28.9 | 20298.34 | 184.91 | 1364.07 | 89.97 | 48.96 | 18102.84 | 0.54 | 0.82 | 2.31 | 1.11 | 1 | 10 | 132.1063 | 180.7537 | 163.5028 | 132106.3055 | 180753.6753 | 2.6568e-06 | 0.28403 | 163502.7982
11 | 80 | CONCLUIDO | 4.9348 | 20.26 | 16.78 | 27.97 | 0.41 | 36 | 163.04 | 50.28 | 3.75 | 34 | 29.01 | 20342.46 | 182.24 | 1364.08 | 87.26 | 48.96 | 16766.26 | 0.56 | 0.83 | 2.3 | 1.02 | 1 | 10 | 129.4169 | 177.0739 | 160.1742 | 129416.8893 | 177073.8974 | 2.6811e-06 | 0.28139 | 160174.2131
12 | 80 | CONCLUIDO | 4.9816 | 20.07 | 16.69 | 30.34 | 0.43 | 33 | 163.4 | 50.28 | 4 | 31 | 29.12 | 20386.62 | 178.3 | 1364.02 | 84.16 | 48.96 | 15230.81 | 0.58 | 0.83 | 2.29 | 0.93 | 1 | 10 | 126.104 | 172.5411 | 156.074 | 126104.0273 | 172541.0935 | 2.7065e-06 | 0.27875 | 156074.0137
13 | 80 | CONCLUIDO | 5.0113 | 19.95 | 16.63 | 32.19 | 0.46 | 31 | 163.76 | 50.28 | 4.25 | 29 | 29.23 | 20430.81 | 176.27 | 1364.15 | 82.45 | 48.96 | 14385.51 | 0.59 | 0.83 | 2.29 | 0.87 | 1 | 10 | 124.2543 | 170.0103 | 153.7847 | 124254.3414 | 170010.2716 | 2.7226e-06 | 0.27708 | 153784.7299
14 | 80 | CONCLUIDO | 5.0419 | 19.83 | 16.57 | 34.29 | 0.49 | 29 | 164.12 | 50.28 | 4.5 | 27 | 29.34 | 20475.04 | 172.65 | 1364.02 | 80.49 | 48.96 | 13413.17 | 0.61 | 0.84 | 2.29 | 0.82 | 1 | 10 | 121.6422 | 166.4363 | 150.5518 | 121642.2472 | 166436.2892 | 2.7392e-06 | 0.27542 | 150551.8433
15 | 80 | CONCLUIDO | 5.0742 | 19.71 | 16.51 | 36.7 | 0.51 | 27 | 164.48 | 50.28 | 4.75 | 25 | 29.45 | 20519.3 | 170 | 1364.06 | 78.69 | 48.96 | 12525.34 | 0.62 | 0.84 | 2.28 | 0.75 | 1 | 10 | 119.4849 | 163.4845 | 147.8818 | 119484.9173 | 163484.5352 | 2.7568e-06 | 0.27375 | 147881.8006
16 | 80 | CONCLUIDO | 5.1073 | 19.58 | 16.45 | 39.48 | 0.54 | 25 | 164.83 | 50.28 | 5 | 23 | 29.55 | 20563.61 | 167.35 | 1364.02 | 76.33 | 48.96 | 11355.81 | 0.64 | 0.84 | 2.28 | 0.69 | 1 | 10 | 117.3364 | 160.5448 | 145.2226 | 117336.3676 | 160544.7946 | 2.7748e-06 | 0.27194 | 145222.6247
17 | 80 | CONCLUIDO | 5.1242 | 19.52 | 16.42 | 41.04 | 0.56 | 24 | 165.19 | 50.28 | 5.25 | 22 | 29.66 | 20607.95 | 165.33 | 1364.02 | 75.54 | 48.96 | 10965.18 | 0.65 | 0.84 | 2.28 | 0.66 | 1 | 10 | 115.9369 | 158.63 | 143.4905 | 115936.8883 | 158629.9653 | 2.784e-06 | 0.27111 | 143490.5441
18 | 80 | CONCLUIDO | 5.1558 | 19.4 | 16.36 | 44.62 | 0.59 | 22 | 165.55 | 50.28 | 5.5 | 20 | 29.77 | 20652.33 | 161.39 | 1364.08 | 73.53 | 48.96 | 9971.38 | 0.67 | 0.85 | 2.28 | 0.6 | 1 | 10 | 113.2595 | 154.9667 | 140.1769 | 113259.5137 | 154966.6633 | 2.8011e-06 | 0.26944 | 140176.8625
19 | 80 | CONCLUIDO | 5.1716 | 19.34 | 16.34 | 46.67 | 0.61 | 21 | 165.91 | 50.28 | 5.75 | 18 | 29.88 | 20696.74 | 158.46 | 1364 | 72.64 | 48.96 | 9529.92 | 0.67 | 0.85 | 2.28 | 0.58 | 1 | 10 | 111.5054 | 152.5667 | 138.0059 | 111505.448 | 152566.6732 | 2.8097e-06 | 0.26861 | 138005.924
20 | 80 | CONCLUIDO | 5.1871 | 19.28 | 16.31 | 48.93 | 0.64 | 20 | 166.27 | 50.28 | 6 | 14 | 29.99 | 20741.2 | 155.89 | 1364.11 | 71.55 | 48.96 | 8987.77 | 0.68 | 0.85 | 2.28 | 0.55 | 1 | 10 | 109.9148 | 150.3903 | 136.0373 | 109914.8302 | 150390.3198 | 2.8181e-06 | 0.26778 | 136037.2788
21 | 80 | CONCLUIDO | 5.1839 | 19.29 | 16.32 | 48.97 | 0.66 | 20 | 166.64 | 50.28 | 6.25 | 10 | 30.11 | 20785.69 | 155.63 | 1364 | 71.8 | 48.96 | 9112.56 | 0.68 | 0.85 | 2.29 | 0.56 | 1 | 10 | 109.8816 | 150.3448 | 135.9961 | 109881.5757 | 150344.8195 | 2.8164e-06 | 0.26792 | 135996.1209
22 | 80 | CONCLUIDO | 5.2001 | 19.23 | 16.29 | 51.45 | 0.69 | 19 | 167 | 50.28 | 6.5 | 7 | 30.22 | 20830.22 | 152.73 | 1364 | 70.94 | 48.96 | 8690.02 | 0.69 | 0.85 | 2.29 | 0.53 | 1 | 10 | 108.1318 | 147.9507 | 133.8305 | 108131.8194 | 147950.7258 | 2.8252e-06 | 0.26708 | 133830.5162
23 | 80 | CONCLUIDO | 5.1977 | 19.24 | 16.3 | 51.48 | 0.71 | 19 | 167.36 | 50.28 | 6.75 | 3 | 30.33 | 20874.78 | 152.81 | 1364.07 | 70.97 | 48.96 | 8704.05 | 0.69 | 0.85 | 2.29 | 0.54 | 1 | 10 | 108.2395 | 148.0981 | 133.9638 | 108239.5135 | 148098.0775 | 2.8239e-06 | 0.26722 | 133963.8049
24 | 80 | CONCLUIDO | 5.1973 | 19.24 | 16.3 | 51.49 | 0.74 | 19 | 167.72 | 50.28 | 7 | 1 | 30.44 | 20919.39 | 152.85 | 1364.05 | 71.04 | 48.96 | 8739.33 | 0.69 | 0.85 | 2.29 | 0.54 | 1 | 10 | 108.2663 | 148.1347 | 133.9969 | 108266.2655 | 148134.6808 | 2.8237e-06 | 0.26722 | 133996.9148
25 | 80 | CONCLUIDO | 5.1968 | 19.24 | 16.31 | 51.49 | 0.76 | 19 | 168.08 | 50.28 | 7.25 | 0 | 30.55 | 20964.03 | 152.91 | 1364.07 | 71.09 | 48.96 | 8763.64 | 0.69 | 0.85 | 2.29 | 0.55 | 1 | 10 | 108.3256 | 148.2159 | 134.0704 | 108325.6105 | 148215.8793 | 2.8234e-06 | 0.26722 | 134070.3638

## RESULTADOS_21
Unnamed: 0 | Volume de calda [L] | STATUS | Capacidade operacional [ha/h] | Tempo de missao [h] | Tempo util [h] | Tempo por voo [min] | Autonomia Projetada [h] | N° Voos | MTOW [kg] | Massa Estrutura [kg] | Combustível [kg] | Abastecimentos | Massa gerador | Potência gerador [W] | Combustível consumido [L] | Calda cons [L] | Distância percorrida [km] | Distância Pulverizando [km] | RTL ACUMULADO[m] | EOC [km/km] | EOC [h/h] | Tempo de manobra [h] | Tempo rtl_rtw [h] | V pulv [m/s] | V desloc [m/s] | Preço Total por ha Simples [R$/ha] | Preço Total por ha Presumido [R$/ha] | Preço Total por ha Real [R$/ha] | Preço Total Simples [R$] | Preço Total Presumido [R$] | Prod CAPEX [ha/h/R$] | Dias Trabalhados | Preço Total Real [R$]
0 | 115 | CONCLUIDO | 2.6681 | 37.48 | 23.5 | 5.46 | 0.08 | 258 | 222.93 | 56.94 | 1 | 256 | 49.99 | 27728.69 | 354.73 | 1364.6 | 306.54 | 48.96 | 125293.91 | 0.16 | 0.59 | 2.66 | 7.73 | 1 | 10 | 437.5714 | 598.7044 | 541.5649 | 437571.3524 | 598704.4286 | 1.3705e-06 | 0.52056 | 541564.9183
1 | 115 | CONCLUIDO | 3.1264 | 31.99 | 21.21 | 6.88 | 0.1 | 185 | 223.35 | 56.94 | 1.25 | 183 | 50.15 | 27780.03 | 318.7 | 1364.54 | 231.94 | 48.96 | 88360.38 | 0.21 | 0.65 | 2.53 | 5.44 | 1 | 10 | 336.4318 | 460.3208 | 416.3885 | 336431.8057 | 460320.8389 | 1.6059e-06 | 0.44431 | 416388.4641
2 | 115 | CONCLUIDO | 3.4449 | 29.03 | 20 | 8.28 | 0.12 | 145 | 223.76 | 56.94 | 1.5 | 143 | 50.32 | 27831.42 | 299.29 | 1364.32 | 192.64 | 48.96 | 68910.43 | 0.25 | 0.69 | 2.47 | 4.24 | 1 | 10 | 287.3607 | 393.1796 | 355.6551 | 287360.7167 | 393179.6101 | 1.7695e-06 | 0.40319 | 355655.0999
3 | 115 | CONCLUIDO | 3.6948 | 27.07 | 19.18 | 9.67 | 0.14 | 119 | 224.18 | 56.94 | 1.75 | 117 | 50.49 | 27882.87 | 285.81 | 1364.23 | 165.83 | 48.96 | 55634.78 | 0.3 | 0.72 | 2.42 | 3.42 | 1 | 10 | 256.3748 | 350.7833 | 317.3051 | 256374.8199 | 350783.339 | 1.8978e-06 | 0.37597 | 317305.0695
4 | 115 | CONCLUIDO | 3.8826 | 25.76 | 18.66 | 11.09 | 0.16 | 101 | 224.6 | 56.94 | 2 | 99 | 50.65 | 27934.37 | 276.54 | 1364.16 | 148.7 | 48.96 | 47159.89 | 0.33 | 0.74 | 2.4 | 2.9 | 1 | 10 | 236.5665 | 323.6807 | 292.7891 | 236566.5155 | 323680.743 | 1.9943e-06 | 0.35778 | 292789.1072
5 | 115 | CONCLUIDO | 4.0254 | 24.84 | 18.32 | 12.49 | 0.18 | 88 | 225.01 | 56.94 | 2.25 | 86 | 50.82 | 27985.94 | 270.33 | 1364.14 | 137.27 | 48.96 | 41512.02 | 0.36 | 0.76 | 2.39 | 2.56 | 1 | 10 | 223.4212 | 305.6948 | 276.5197 | 223421.2094 | 305694.7553 | 2.0676e-06 | 0.345 | 276519.6769
6 | 115 | CONCLUIDO | 4.1687 | 23.99 | 17.95 | 13.99 | 0.2 | 77 | 225.43 | 56.94 | 2.5 | 75 | 50.99 | 28037.57 | 263.7 | 1364.18 | 125.04 | 48.96 | 35450.59 | 0.39 | 0.77 | 2.37 | 2.19 | 1 | 10 | 210.8163 | 288.4481 | 260.9191 | 210816.2834 | 288448.1395 | 2.1412e-06 | 0.33319 | 260919.0539
7 | 115 | CONCLUIDO | 4.2695 | 23.42 | 17.73 | 15.42 | 0.22 | 69 | 225.85 | 56.94 | 2.75 | 67 | 51.16 | 28089.25 | 259.25 | 1364.3 | 118.17 | 48.96 | 32053.16 | 0.41 | 0.78 | 2.35 | 1.97 | 1 | 10 | 202.6979 | 277.3403 | 250.8713 | 202697.9399 | 277340.2637 | 2.193e-06 | 0.32528 | 250871.2982
8 | 115 | CONCLUIDO | 4.3696 | 22.89 | 17.5 | 16.94 | 0.24 | 62 | 226.27 | 56.94 | 3 | 60 | 51.33 | 28140.99 | 254.42 | 1364.11 | 110.78 | 48.96 | 28397.43 | 0.44 | 0.79 | 2.34 | 1.74 | 1 | 10 | 194.746 | 266.46 | 241.0294 | 194745.9574 | 266460.0105 | 2.2444e-06 | 0.31792 | 241029.441
9 | 115 | CONCLUIDO | 4.4374 | 22.54 | 17.37 | 18.29 | 0.25 | 57 | 226.69 | 56.94 | 3.25 | 55 | 51.5 | 28192.8 | 251.59 | 1364.18 | 106.58 | 48.96 | 26317.98 | 0.46 | 0.8 | 2.33 | 1.61 | 1 | 10 | 189.8784 | 259.8 | 235.005 | 189878.3666 | 259799.958 | 2.2793e-06 | 0.31306 | 235005.0146
10 | 115 | CONCLUIDO | 4.5131 | 22.16 | 17.21 | 19.86 | 0.27 | 52 | 227.11 | 56.94 | 3.5 | 50 | 51.67 | 28244.66 | 247.92 | 1364.23 | 101.58 | 48.96 | 23845.4 | 0.48 | 0.8 | 2.32 | 1.45 | 1 | 10 | 184.3008 | 252.1685 | 228.1019 | 184300.8199 | 252168.5125 | 2.3181e-06 | 0.30778 | 228101.9036
11 | 115 | CONCLUIDO | 4.568 | 21.89 | 17.12 | 21.4 | 0.29 | 48 | 227.53 | 56.94 | 3.75 | 46 | 51.84 | 28296.58 | 245.27 | 1364.1 | 98.24 | 48.96 | 22197.35 | 0.5 | 0.81 | 2.32 | 1.36 | 1 | 10 | 180.4503 | 246.9001 | 223.3363 | 180450.3385 | 246900.1141 | 2.3463e-06 | 0.30403 | 223336.3137
12 | 115 | CONCLUIDO | 4.615 | 21.67 | 17.03 | 22.71 | 0.31 | 45 | 227.95 | 56.94 | 4 | 43 | 52.01 | 28348.56 | 242.93 | 1364.16 | 95.41 | 48.96 | 20795.44 | 0.51 | 0.81 | 2.31 | 1.27 | 1 | 10 | 177.1538 | 242.3896 | 219.2563 | 177153.7595 | 242389.5892 | 2.3705e-06 | 0.30097 | 219256.267
13 | 115 | CONCLUIDO | 4.6651 | 21.44 | 16.93 | 24.19 | 0.33 | 42 | 228.38 | 56.94 | 4.25 | 40 | 52.18 | 28400.61 | 240.46 | 1364.07 | 92.07 | 48.96 | 19140.5 | 0.53 | 0.82 | 2.31 | 1.17 | 1 | 10 | 173.7144 | 237.6836 | 214.9995 | 173714.3555 | 237683.645 | 2.3962e-06 | 0.29778 | 214999.4515
14 | 115 | CONCLUIDO | 4.7078 | 21.24 | 16.87 | 25.95 | 0.35 | 39 | 228.8 | 56.94 | 4.5 | 37 | 52.36 | 28452.71 | 237.95 | 1364.14 | 89.85 | 48.96 | 18045.92 | 0.54 | 0.82 | 2.31 | 1.11 | 1 | 10 | 170.7009 | 233.5605 | 211.2698 | 170700.8866 | 233560.4838 | 2.4181e-06 | 0.295 | 211269.799
15 | 115 | CONCLUIDO | 4.7384 | 21.1 | 16.82 | 27.27 | 0.37 | 37 | 229.22 | 56.94 | 4.75 | 35 | 52.53 | 28504.87 | 236.82 | 1364.06 | 88.12 | 48.96 | 17190.37 | 0.56 | 0.82 | 2.31 | 1.06 | 1 | 10 | 168.8973 | 231.0927 | 209.0375 | 168897.2699 | 231092.6959 | 2.4339e-06 | 0.29306 | 209037.5333
16 | 115 | CONCLUIDO | 4.7755 | 20.94 | 16.74 | 28.7 | 0.39 | 35 | 229.65 | 56.94 | 5 | 33 | 52.7 | 28557.1 | 233.88 | 1364.05 | 86.29 | 48.96 | 16285.9 | 0.57 | 0.83 | 2.29 | 0.98 | 1 | 10 | 165.8949 | 226.9847 | 205.3216 | 165894.8769 | 226984.6894 | 2.4529e-06 | 0.29083 | 205321.5892
17 | 115 | CONCLUIDO | 4.8154 | 20.77 | 16.66 | 30.29 | 0.41 | 33 | 230.07 | 56.94 | 5.25 | 31 | 52.88 | 28609.38 | 231.38 | 1364 | 83.26 | 48.96 | 14779.38 | 0.59 | 0.83 | 2.29 | 0.9 | 1 | 10 | 163.066 | 223.114 | 201.8204 | 163065.9622 | 223114.0434 | 2.4734e-06 | 0.28847 | 201820.3523
18 | 115 | CONCLUIDO | 4.8427 | 20.65 | 16.63 | 32.18 | 0.42 | 31 | 230.49 | 56.94 | 5.5 | 29 | 53.05 | 28661.73 | 229.85 | 1364.13 | 82.25 | 48.96 | 14287.05 | 0.6 | 0.83 | 2.29 | 0.87 | 1 | 10 | 161.3124 | 220.7148 | 199.6501 | 161312.4428 | 220714.8009 | 2.4874e-06 | 0.28681 | 199650.0901
19 | 115 | CONCLUIDO | 4.8626 | 20.57 | 16.59 | 33.18 | 0.44 | 30 | 230.92 | 56.94 | 5.75 | 28 | 53.23 | 28714.14 | 227.77 | 1364.03 | 81.09 | 48.96 | 13709.35 | 0.6 | 0.83 | 2.28 | 0.83 | 1 | 10 | 159.5195 | 218.2615 | 197.431 | 159519.4505 | 218261.5496 | 2.4977e-06 | 0.28569 | 197430.9737
20 | 115 | CONCLUIDO | 4.8973 | 20.42 | 16.53 | 35.42 | 0.46 | 28 | 231.34 | 56.94 | 6 | 26 | 53.4 | 28766.61 | 225.6 | 1364.07 | 79.3 | 48.96 | 12825.86 | 0.62 | 0.84 | 2.28 | 0.77 | 1 | 10 | 157.1722 | 215.05 | 194.5259 | 157172.2386 | 215049.9908 | 2.5155e-06 | 0.28361 | 194525.9215
21 | 115 | CONCLUIDO | 4.9129 | 20.35 | 16.51 | 36.69 | 0.48 | 27 | 231.77 | 56.94 | 6.25 | 25 | 53.58 | 28819.14 | 223.5 | 1364.01 | 78.43 | 48.96 | 12393.33 | 0.62 | 0.84 | 2.28 | 0.75 | 1 | 10 | 155.5922 | 212.8882 | 192.5704 | 155592.2315 | 212888.1554 | 2.5235e-06 | 0.28264 | 192570.4086
22 | 115 | CONCLUIDO | 4.9293 | 20.29 | 16.48 | 38.04 | 0.5 | 26 | 232.2 | 56.94 | 6.5 | 24 | 53.75 | 28871.74 | 222.55 | 1364.07 | 77.33 | 48.96 | 11852.23 | 0.63 | 0.84 | 2.29 | 0.72 | 1 | 10 | 154.5365 | 211.4436 | 191.2637 | 154536.4509 | 211443.5898 | 2.5319e-06 | 0.28181 | 191263.7103
23 | 115 | CONCLUIDO | 4.9463 | 20.22 | 16.46 | 39.5 | 0.52 | 25 | 232.62 | 56.94 | 6.75 | 23 | 53.93 | 28924.39 | 220.39 | 1364 | 76.69 | 48.96 | 11532.71 | 0.64 | 0.84 | 2.28 | 0.7 | 1 | 10 | 152.903 | 209.2087 | 189.2421 | 152903.0425 | 209208.6884 | 2.5407e-06 | 0.28083 | 189242.1048
24 | 115 | CONCLUIDO | 4.9676 | 20.13 | 16.42 | 41.04 | 0.53 | 24 | 233.05 | 56.94 | 7 | 22 | 54.11 | 28977.11 | 218.87 | 1364.14 | 75.36 | 48.96 | 10875.57 | 0.65 | 0.84 | 2.28 | 0.66 | 1 | 10 | 151.4113 | 207.1676 | 187.3958 | 151411.2892 | 207167.6056 | 2.5516e-06 | 0.27958 | 187395.8201
25 | 115 | CONCLUIDO | 4.9869 | 20.05 | 16.38 | 42.74 | 0.55 | 23 | 233.48 | 56.94 | 7.25 | 21 | 54.29 | 29029.89 | 216.59 | 1364.02 | 74.18 | 48.96 | 10289.18 | 0.66 | 0.85 | 2.28 | 0.62 | 1 | 10 | 149.6232 | 204.7211 | 185.1828 | 149623.2065 | 204721.0721 | 2.5615e-06 | 0.27847 | 185182.7803
26 | 115 | CONCLUIDO | 5.0035 | 19.99 | 16.36 | 44.62 | 0.57 | 22 | 233.91 | 56.94 | 7.5 | 20 | 54.46 | 29082.74 | 215.17 | 1364.08 | 73.51 | 48.96 | 9959.49 | 0.67 | 0.85 | 2.27 | 0.6 | 1 | 10 | 148.395 | 203.0406 | 183.6627 | 148395.0309 | 203040.628 | 2.57e-06 | 0.27764 | 183662.7155
27 | 115 | CONCLUIDO | 5.0184 | 19.93 | 16.34 | 46.7 | 0.59 | 21 | 234.34 | 56.94 | 7.75 | 19 | 54.64 | 29135.65 | 212.95 | 1364.03 | 73.02 | 48.96 | 9718.09 | 0.67 | 0.85 | 2.27 | 0.58 | 1 | 10 | 146.8384 | 200.9107 | 181.7361 | 146838.3724 | 200910.7392 | 2.5777e-06 | 0.27681 | 181736.1002
28 | 115 | CONCLUIDO | 5.0391 | 19.84 | 16.31 | 48.92 | 0.61 | 20 | 234.77 | 56.94 | 8 | 18 | 54.82 | 29188.62 | 211.01 | 1364.01 | 71.73 | 48.96 | 9079.98 | 0.68 | 0.85 | 2.27 | 0.55 | 1 | 10 | 145.2342 | 198.7159 | 179.7507 | 145234.2497 | 198715.9078 | 2.5883e-06 | 0.27556 | 179750.7404
29 | 115 | CONCLUIDO | 5.0364 | 19.86 | 16.32 | 48.95 | 0.62 | 20 | 235.2 | 56.94 | 8.25 | 18 | 55 | 29241.66 | 209.59 | 1364.12 | 72 | 48.96 | 9214.56 | 0.68 | 0.85 | 2.28 | 0.56 | 1 | 10 | 144.6551 | 197.9235 | 179.034 | 144655.1298 | 197923.5303 | 2.5869e-06 | 0.27583 | 179033.9863
30 | 115 | CONCLUIDO | 5.0588 | 19.77 | 16.27 | 51.39 | 0.64 | 19 | 235.63 | 56.94 | 8.5 | 17 | 55.18 | 29294.76 | 207.77 | 1364.13 | 70.68 | 48.96 | 8560.65 | 0.69 | 0.85 | 2.27 | 0.51 | 1 | 10 | 143.0253 | 195.6935 | 177.0168 | 143025.2577 | 195693.4674 | 2.5984e-06 | 0.27458 | 177016.7575
31 | 115 | CONCLUIDO | 5.0762 | 19.7 | 16.25 | 54.16 | 0.66 | 18 | 236.06 | 56.94 | 8.75 | 16 | 55.36 | 29347.92 | 206.13 | 1364.05 | 69.91 | 48.96 | 8180.19 | 0.7 | 0.85 | 2.27 | 0.49 | 1 | 10 | 141.7087 | 193.8921 | 175.3873 | 141708.7258 | 193892.1304 | 2.6074e-06 | 0.27361 | 175387.3376
32 | 115 | CONCLUIDO | 5.0794 | 19.69 | 16.24 | 54.12 | 0.68 | 18 | 236.49 | 56.94 | 9 | 16 | 55.55 | 29401.15 | 205.11 | 1364.05 | 69.39 | 48.96 | 7917.77 | 0.71 | 0.85 | 2.27 | 0.48 | 1 | 10 | 141.1097 | 193.0726 | 174.646 | 141109.7403 | 193072.572 | 2.609e-06 | 0.27347 | 174645.9967
33 | 115 | CONCLUIDO | 5.0951 | 19.63 | 16.22 | 57.25 | 0.69 | 17 | 236.92 | 56.94 | 9.25 | 15 | 55.73 | 29454.44 | 202.03 | 1364.04 | 68.97 | 48.96 | 7714.1 | 0.71 | 0.85 | 2.27 | 0.46 | 1 | 10 | 139.1677 | 190.4154 | 172.2425 | 139167.7407 | 190415.4424 | 2.6171e-06 | 0.27264 | 172242.4599
34 | 115 | CONCLUIDO | 5.0979 | 19.62 | 16.21 | 57.21 | 0.71 | 17 | 237.35 | 56.94 | 9.5 | 15 | 55.91 | 29507.8 | 200.87 | 1364.02 | 68.79 | 48.96 | 7622.64 | 0.71 | 0.85 | 2.26 | 0.45 | 1 | 10 | 138.5168 | 189.5248 | 171.4368 | 138516.8159 | 189524.8184 | 2.6185e-06 | 0.2725 | 171436.8357
35 | 115 | CONCLUIDO | 5.1149 | 19.55 | 16.19 | 60.7 | 0.73 | 16 | 237.79 | 56.94 | 9.75 | 14 | 56.09 | 29561.22 | 199.14 | 1364.05 | 67.92 | 48.96 | 7197.24 | 0.72 | 0.86 | 2.27 | 0.43 | 1 | 10 | 137.1936 | 187.7143 | 169.7991 | 137193.6054 | 187714.3435 | 2.6273e-06 | 0.27153 | 169799.15
36 | 115 | CONCLUIDO | 5.1146 | 19.55 | 16.19 | 60.71 | 0.75 | 16 | 238.22 | 56.94 | 10 | 14 | 56.28 | 29614.71 | 198.27 | 1364.02 | 67.96 | 48.96 | 7214.82 | 0.72 | 0.86 | 2.27 | 0.43 | 1 | 10 | 136.7901 | 187.1622 | 169.2997 | 136790.0865 | 187162.2312 | 2.6271e-06 | 0.27153 | 169299.7305
37 | 115 | CONCLUIDO | 5.1337 | 19.48 | 16.16 | 64.64 | 0.76 | 15 | 238.66 | 56.94 | 10.25 | 12 | 56.46 | 29668.27 | 195.29 | 1364.12 | 66.82 | 48.96 | 6648.21 | 0.73 | 0.86 | 2.27 | 0.4 | 1 | 10 | 134.8087 | 184.4512 | 166.8474 | 134808.7018 | 184451.2132 | 2.6369e-06 | 0.27056 | 166847.4483
38 | 115 | CONCLUIDO | 5.1314 | 19.49 | 16.17 | 64.67 | 0.78 | 15 | 239.09 | 56.94 | 10.5 | 12 | 56.65 | 29721.89 | 191.92 | 1364.02 | 67.28 | 48.96 | 6880.16 | 0.73 | 0.86 | 2.27 | 0.41 | 1 | 10 | 133.3049 | 182.3937 | 164.9863 | 133304.9375 | 182393.6965 | 2.6357e-06 | 0.27069 | 164986.2981
39 | 115 | CONCLUIDO | 5.155 | 19.4 | 16.12 | 69.1 | 0.8 | 14 | 239.53 | 56.94 | 10.75 | 8 | 56.83 | 29775.57 | 191.47 | 1364.02 | 65.63 | 48.96 | 6060.49 | 0.75 | 0.86 | 2.27 | 0.36 | 1 | 10 | 132.367 | 181.1104 | 163.8254 | 132366.9935 | 181110.3601 | 2.6479e-06 | 0.26944 | 163825.4415
40 | 115 | CONCLUIDO | 5.1503 | 19.42 | 16.14 | 69.18 | 0.82 | 14 | 239.96 | 56.94 | 11 | 6 | 57.02 | 29829.32 | 191.6 | 1364.1 | 66.08 | 48.96 | 6282.62 | 0.74 | 0.86 | 2.27 | 0.38 | 1 | 10 | 132.5971 | 181.4252 | 164.1102 | 132597.0899 | 181425.1881 | 2.6454e-06 | 0.26972 | 164110.2228
41 | 115 | CONCLUIDO | 5.1521 | 19.41 | 16.13 | 69.15 | 0.83 | 14 | 240.4 | 56.94 | 11.25 | 6 | 57.21 | 29883.27 | 189.96 | 1364.07 | 65.92 | 48.96 | 6204.4 | 0.74 | 0.86 | 2.27 | 0.37 | 1 | 10 | 131.7565 | 180.275 | 163.0698 | 131756.4762 | 180275.0234 | 2.6464e-06 | 0.26958 | 163069.8282
42 | 115 | CONCLUIDO | 5.1525 | 19.41 | 16.13 | 69.14 | 0.85 | 14 | 240.84 | 56.94 | 11.5 | 4 | 57.39 | 29937.16 | 188.5 | 1364.02 | 65.79 | 48.96 | 6141.75 | 0.74 | 0.86 | 2.27 | 0.37 | 1 | 10 | 131.0611 | 179.3236 | 162.2092 | 131061.1044 | 179323.5851 | 2.6466e-06 | 0.26958 | 162209.1938
43 | 115 | CONCLUIDO | 5.1482 | 19.42 | 16.15 | 69.21 | 0.87 | 14 | 241.27 | 56.94 | 11.75 | 4 | 57.58 | 29991.11 | 188.57 | 1364.02 | 66.31 | 48.96 | 6401.47 | 0.74 | 0.86 | 2.27 | 0.39 | 1 | 10 | 131.2514 | 179.584 | 162.4448 | 131251.4492 | 179584.0232 | 2.6444e-06 | 0.26972 | 162444.7761
44 | 115 | CONCLUIDO | 5.1708 | 19.34 | 16.11 | 74.34 | 0.88 | 13 | 241.71 | 56.94 | 12 | 2 | 57.77 | 30045.13 | 186.78 | 1364.02 | 65.06 | 48.96 | 5777.46 | 0.75 | 0.86 | 2.27 | 0.35 | 1 | 10 | 129.749 | 177.5283 | 160.5853 | 129749.0135 | 177528.3244 | 2.656e-06 | 0.26861 | 160585.2703
45 | 115 | CONCLUIDO | 5.1651 | 19.36 | 16.13 | 74.44 | 0.9 | 13 | 242.15 | 56.94 | 12.25 | 1 | 57.96 | 30099.23 | 188.03 | 1364.02 | 65.6 | 48.96 | 6047.91 | 0.75 | 0.86 | 2.28 | 0.37 | 1 | 10 | 130.5252 | 178.5903 | 161.5459 | 130525.1576 | 178590.279 | 2.653e-06 | 0.26889 | 161545.8734
46 | 115 | CONCLUIDO | 5.1654 | 19.36 | 16.13 | 74.44 | 0.92 | 13 | 242.59 | 56.94 | 12.5 | 0 | 58.15 | 30153.38 | 188.52 | 1364.14 | 65.61 | 48.96 | 6054.8 | 0.75 | 0.86 | 2.27 | 0.37 | 1 | 10 | 130.7472 | 178.894 | 161.8206 | 130747.1635 | 178894.0372 | 2.6532e-06 | 0.26889 | 161820.6414

## RESULTADOS_5
Unnamed: 0 | Volume de calda [L] | STATUS | Capacidade operacional [ha/h] | Tempo de missao [h] | Tempo util [h] | Tempo por voo [min] | Autonomia Projetada [h] | N° Voos | MTOW [kg] | Massa Estrutura [kg] | Combustível [kg] | Abastecimentos | Massa gerador | Potência gerador [W] | Combustível consumido [L] | Calda cons [L] | Distância percorrida [km] | Distância Pulverizando [km] | RTL ACUMULADO[m] | EOC [km/km] | EOC [h/h] | Tempo de manobra [h] | Tempo rtl_rtw [h] | V pulv [m/s] | V desloc [m/s] | Preço Total por ha Simples [R$/ha] | Preço Total por ha Presumido [R$/ha] | Preço Total por ha Real [R$/ha] | Preço Total Simples [R$] | Preço Total Presumido [R$] | Prod CAPEX [ha/h/R$] | Dias Trabalhados | Preço Total Real [R$]
0 | 35 | CONCLUIDO | 4.505 | 22.2 | 18.62 | 11.4 | 0.22 | 98 | 80.84 | 35.1 | 1 | 96 | 9.74 | 10204.21 | 134.04 | 1364.03 | 147.2 | 48.96 | 46423.29 | 0.33 | 0.74 | 2.4 | 2.86 | 1 | 10 | 107.2004 | 146.6763 | 132.6778 | 107200.4154 | 146676.3376 | 2.7311e-06 | 0.30833 | 132677.7538
1 | 35 | CONCLUIDO | 4.7577 | 21.02 | 17.87 | 14.69 | 0.27 | 73 | 81.14 | 35.1 | 1.25 | 71 | 9.79 | 10241.25 | 124.14 | 1364.19 | 122.21 | 48.96 | 34053.41 | 0.4 | 0.78 | 2.37 | 2.11 | 1 | 10 | 95.3135 | 130.4122 | 117.9658 | 95313.5307 | 130412.1776 | 2.8843e-06 | 0.29194 | 117965.8224
2 | 35 | CONCLUIDO | 4.9398 | 20.24 | 17.37 | 18.28 | 0.32 | 57 | 81.44 | 35.1 | 1.5 | 55 | 9.84 | 10278.32 | 115.79 | 1364.19 | 106.34 | 48.96 | 26199.98 | 0.46 | 0.8 | 2.33 | 1.61 | 1 | 10 | 86.9709 | 118.9974 | 107.6405 | 86970.8819 | 118997.3975 | 2.9947e-06 | 0.28111 | 107640.4529
3 | 35 | CONCLUIDO | 5.048 | 19.81 | 17.11 | 21.84 | 0.38 | 47 | 81.74 | 35.1 | 1.75 | 38 | 9.89 | 10315.41 | 109.97 | 1364.04 | 97.59 | 48.96 | 21875.81 | 0.5 | 0.81 | 2.33 | 1.35 | 1 | 10 | 81.9459 | 112.122 | 101.4213 | 81945.9368 | 112122.046 | 3.0603e-06 | 0.27514 | 101421.2753
4 | 35 | CONCLUIDO | 5.1061 | 19.58 | 16.97 | 24.24 | 0.43 | 42 | 82.04 | 35.1 | 2 | 14 | 9.94 | 10352.53 | 106.56 | 1364.26 | 92.06 | 48.96 | 19135.01 | 0.53 | 0.82 | 2.35 | 1.21 | 1 | 10 | 79.1998 | 108.3646 | 98.0225 | 79199.781 | 108364.6343 | 3.0955e-06 | 0.27194 | 98022.4657
5 | 35 | CONCLUIDO | 5.1338 | 19.48 | 16.9 | 25.35 | 0.48 | 40 | 82.34 | 35.1 | 2.25 | 1 | 9.99 | 10389.66 | 105.84 | 1364.07 | 89.22 | 48.96 | 17726.49 | 0.55 | 0.82 | 2.36 | 1.14 | 1 | 10 | 78.3344 | 107.1806 | 96.9515 | 78334.429 | 107180.6216 | 3.1123e-06 | 0.27056 | 96951.4535
6 | 35 | CONCLUIDO | 5.1294 | 19.5 | 16.91 | 25.37 | 0.53 | 40 | 82.65 | 35.1 | 2.5 | 0 | 10.04 | 10426.82 | 106.34 | 1364 | 89.91 | 48.96 | 18069.72 | 0.54 | 0.82 | 2.35 | 1.16 | 1 | 10 | 78.6515 | 107.6145 | 97.3439 | 78651.5428 | 107614.5107 | 3.1096e-06 | 0.27083 | 97343.9329

## RESULTADOS_8
Unnamed: 0 | Volume de calda [L] | STATUS | Capacidade operacional [ha/h] | Tempo de missao [h] | Tempo util [h] | Tempo por voo [min] | Autonomia Projetada [h] | N° Voos | MTOW [kg] | Massa Estrutura [kg] | Combustível [kg] | Abastecimentos | Massa gerador | Potência gerador [W] | Combustível consumido [L] | Calda cons [L] | Distância percorrida [km] | Distância Pulverizando [km] | RTL ACUMULADO[m] | EOC [km/km] | EOC [h/h] | Tempo de manobra [h] | Tempo rtl_rtw [h] | V pulv [m/s] | V desloc [m/s] | Preço Total por ha Simples [R$/ha] | Preço Total por ha Presumido [R$/ha] | Preço Total por ha Real [R$/ha] | Preço Total Simples [R$] | Preço Total Presumido [R$] | Prod CAPEX [ha/h/R$] | Dias Trabalhados | Preço Total Real [R$]
0 | 50 | CONCLUIDO | 4.0955 | 24.42 | 19.51 | 9.08 | 0.16 | 129 | 107.41 | 41.65 | 1 | 127 | 14.77 | 13481.73 | 177.02 | 1364.31 | 176.2 | 48.96 | 60771.98 | 0.28 | 0.71 | 2.46 | 3.75 | 1 | 10 | 150.731 | 206.2368 | 186.5538 | 150730.9669 | 206236.7587 | 2.3753e-06 | 0.33917 | 186553.8119
1 | 50 | CONCLUIDO | 4.4098 | 22.68 | 18.51 | 11.57 | 0.2 | 96 | 107.73 | 41.65 | 1.25 | 94 | 14.83 | 13520.81 | 164.76 | 1364.27 | 143.93 | 48.96 | 44799.73 | 0.34 | 0.75 | 2.38 | 2.74 | 1 | 10 | 131.3088 | 179.6624 | 162.5157 | 131308.7576 | 179662.4351 | 2.5575e-06 | 0.315 | 162515.7045
2 | 50 | CONCLUIDO | 4.6186 | 21.65 | 17.93 | 14.15 | 0.24 | 76 | 108.05 | 41.65 | 1.5 | 74 | 14.9 | 13559.91 | 156.59 | 1364.14 | 124.65 | 48.96 | 35259.21 | 0.39 | 0.77 | 2.36 | 2.17 | 1 | 10 | 120.0206 | 164.2175 | 148.5448 | 120020.6355 | 164217.5284 | 2.6786e-06 | 0.30069 | 148544.838
3 | 50 | CONCLUIDO | 4.7646 | 20.99 | 17.55 | 16.72 | 0.28 | 63 | 108.37 | 41.65 | 1.75 | 61 | 14.97 | 13599.17 | 150.38 | 1364.1 | 112.38 | 48.96 | 29190.83 | 0.44 | 0.79 | 2.34 | 1.79 | 1 | 10 | 112.5122 | 153.9442 | 139.252 | 112512.2105 | 153944.1701 | 2.7633e-06 | 0.29153 | 139251.9545
4 | 50 | CONCLUIDO | 4.8779 | 20.5 | 17.29 | 19.57 | 0.32 | 53 | 108.68 | 41.65 | 2 | 51 | 15.03 | 13638.32 | 144.63 | 1364.13 | 103.44 | 48.96 | 24770.85 | 0.47 | 0.8 | 2.33 | 1.53 | 1 | 10 | 106.5988 | 145.8531 | 131.9331 | 106598.7621 | 145853.1291 | 2.829e-06 | 0.28472 | 131933.1112
5 | 50 | CONCLUIDO | 4.9718 | 20.11 | 17.06 | 22.25 | 0.36 | 46 | 109 | 41.65 | 2.25 | 44 | 15.1 | 13677.51 | 139.44 | 1364.08 | 95.96 | 48.96 | 21062.83 | 0.51 | 0.81 | 2.32 | 1.29 | 1 | 10 | 101.6689 | 139.1078 | 125.8316 | 101668.857 | 139107.8155 | 2.8835e-06 | 0.27931 | 125831.5608
6 | 50 | CONCLUIDO | 5.0538 | 19.79 | 16.86 | 25.29 | 0.4 | 40 | 109.32 | 41.65 | 2.5 | 38 | 15.17 | 13716.72 | 134.13 | 1364.04 | 89.77 | 48.96 | 17998.41 | 0.55 | 0.82 | 2.31 | 1.1 | 1 | 10 | 97.1433 | 132.9157 | 120.2304 | 97143.27 | 132915.7076 | 2.931e-06 | 0.27486 | 120230.419
7 | 50 | CONCLUIDO | 5.1107 | 19.57 | 16.75 | 28.72 | 0.44 | 35 | 109.64 | 41.65 | 2.75 | 31 | 15.24 | 13755.95 | 129.67 | 1364.18 | 86.37 | 48.96 | 16322.96 | 0.57 | 0.83 | 2.3 | 0.99 | 1 | 10 | 93.7726 | 128.3038 | 116.0587 | 93772.62 | 128303.8356 | 2.964e-06 | 0.27181 | 116058.6976
8 | 50 | CONCLUIDO | 5.1526 | 19.41 | 16.66 | 31.24 | 0.48 | 32 | 109.96 | 41.65 | 3 | 21 | 15.31 | 13795.21 | 126.05 | 1364.14 | 82.89 | 48.96 | 14601.32 | 0.59 | 0.83 | 2.3 | 0.9 | 1 | 10 | 91.1645 | 124.7353 | 112.8308 | 91164.5363 | 124735.3405 | 2.9883e-06 | 0.26958 | 112830.7747
9 | 50 | CONCLUIDO | 5.1731 | 19.33 | 16.63 | 33.26 | 0.52 | 30 | 110.27 | 41.65 | 3.25 | 11 | 15.37 | 13834.5 | 123.7 | 1364.03 | 81.54 | 48.96 | 13934.21 | 0.6 | 0.83 | 2.31 | 0.87 | 1 | 10 | 89.6579 | 122.6739 | 110.9661 | 89657.9107 | 122673.9089 | 3.0002e-06 | 0.26847 | 110966.0832
10 | 50 | CONCLUIDO | 5.1845 | 19.29 | 16.61 | 34.36 | 0.56 | 29 | 110.59 | 41.65 | 3.5 | 5 | 15.44 | 13873.81 | 123.34 | 1364.16 | 80.57 | 48.96 | 13454.31 | 0.61 | 0.83 | 2.32 | 0.85 | 1 | 10 | 89.2613 | 122.1312 | 110.4752 | 89261.2816 | 122131.2234 | 3.0069e-06 | 0.26792 | 110475.1909
11 | 50 | CONCLUIDO | 5.1835 | 19.29 | 16.61 | 34.37 | 0.6 | 29 | 110.91 | 41.65 | 3.75 | 1 | 15.51 | 13913.15 | 122.98 | 1364.09 | 80.65 | 48.96 | 13497.29 | 0.61 | 0.83 | 2.32 | 0.85 | 1 | 10 | 89.11 | 121.9243 | 110.288 | 89110.0498 | 121924.3014 | 3.0063e-06 | 0.26792 | 110288.0172
12 | 50 | CONCLUIDO | 5.184 | 19.29 | 16.61 | 34.36 | 0.63 | 29 | 111.23 | 41.65 | 4 | 0 | 15.58 | 13952.52 | 123.23 | 1364.06 | 80.56 | 48.96 | 13450.36 | 0.61 | 0.83 | 2.32 | 0.85 | 1 | 10 | 89.2183 | 122.0725 | 110.422 | 89218.3322 | 122072.4582 | 3.0066e-06 | 0.26792 | 110422.0341

## RESULTADOS_3
Unnamed: 0 | Volume de calda [L] | STATUS | Capacidade operacional [ha/h] | Tempo de missao [h] | Tempo util [h] | Tempo por voo [min] | Autonomia Projetada [h] | N° Voos | MTOW [kg] | Massa Estrutura [kg] | Combustível [kg] | Abastecimentos | Massa gerador | Potência gerador [W] | Combustível consumido [L] | Calda cons [L] | Distância percorrida [km] | Distância Pulverizando [km] | RTL ACUMULADO[m] | EOC [km/km] | EOC [h/h] | Tempo de manobra [h] | Tempo rtl_rtw [h] | V pulv [m/s] | V desloc [m/s] | Preço Total por ha Simples [R$/ha] | Preço Total por ha Presumido [R$/ha] | Preço Total por ha Real [R$/ha] | Preço Total Simples [R$] | Preço Total Presumido [R$] | Prod CAPEX [ha/h/R$] | Dias Trabalhados | Preço Total Real [R$]
0 | 25 | CONCLUIDO | 4.8387 | 20.67 | 17.86 | 14.68 | 0.28 | 73 | 61.76 | 28.92 | 1 | 65 | 6.84 | 7851.41 | 98.74 | 1364.32 | 121.91 | 48.96 | 33903.69 | 0.4 | 0.78 | 2.37 | 2.1 | 1 | 10 | 77.2973 | 105.7616 | 95.6679 | 77297.3394 | 105761.6298 | 3.0466e-06 | 0.28708 | 95667.8883
1 | 25 | CONCLUIDO | 4.9808 | 20.08 | 17.46 | 17.76 | 0.35 | 59 | 62.05 | 28.92 | 1.25 | 22 | 6.88 | 7887.12 | 92.56 | 1364.14 | 107.61 | 48.96 | 26823.22 | 0.46 | 0.79 | 2.39 | 1.7 | 1 | 10 | 71.5831 | 97.9431 | 88.5955 | 71583.0606 | 97943.1015 | 3.1361e-06 | 0.27889 | 88595.5494
2 | 25 | CONCLUIDO | 5.0065 | 19.97 | 17.4 | 18.64 | 0.42 | 56 | 62.34 | 28.92 | 1.5 | 2 | 6.92 | 7922.85 | 91.61 | 1364.11 | 105.01 | 48.96 | 25541.82 | 0.47 | 0.8 | 2.4 | 1.64 | 1 | 10 | 70.682 | 96.7102 | 87.4803 | 70681.9968 | 96710.2263 | 3.1522e-06 | 0.27736 | 87480.3381
3 | 25 | CONCLUIDO | 5.0075 | 19.97 | 17.4 | 18.64 | 0.49 | 56 | 62.63 | 28.92 | 1.75 | 0 | 6.96 | 7958.6 | 91.96 | 1364.07 | 104.87 | 48.96 | 25468.25 | 0.47 | 0.8 | 2.4 | 1.64 | 1 | 10 | 70.8374 | 96.9229 | 87.6727 | 70837.4173 | 96922.8795 | 3.1529e-06 | 0.27736 | 87672.6959

## RESULTADOS_15
Unnamed: 0 | Volume de calda [L] | STATUS | Capacidade operacional [ha/h] | Tempo de missao [h] | Tempo util [h] | Tempo por voo [min] | Autonomia Projetada [h] | N° Voos | MTOW [kg] | Massa Estrutura [kg] | Combustível [kg] | Abastecimentos | Massa gerador | Potência gerador [W] | Combustível consumido [L] | Calda cons [L] | Distância percorrida [km] | Distância Pulverizando [km] | RTL ACUMULADO[m] | EOC [km/km] | EOC [h/h] | Tempo de manobra [h] | Tempo rtl_rtw [h] | V pulv [m/s] | V desloc [m/s] | Preço Total por ha Simples [R$/ha] | Preço Total por ha Presumido [R$/ha] | Preço Total por ha Real [R$/ha] | Preço Total Simples [R$] | Preço Total Presumido [R$] | Prod CAPEX [ha/h/R$] | Dias Trabalhados | Preço Total Real [R$]
0 | 85 | CONCLUIDO | 3.2701 | 30.58 | 21.57 | 6.6 | 0.11 | 196 | 167.88 | 51.39 | 1 | 194 | 30.49 | 20939.59 | 269.56 | 1364.44 | 243.37 | 48.96 | 94020.01 | 0.2 | 0.64 | 2.56 | 5.8 | 1 | 10 | 277.039 | 379.057 | 342.8803 | 277039.0111 | 379056.9971 | 1.7607e-06 | 0.42472 | 342880.3293
1 | 85 | CONCLUIDO | 3.6737 | 27.22 | 19.97 | 8.32 | 0.13 | 144 | 168.25 | 51.39 | 1.25 | 142 | 30.6 | 20984.25 | 247.82 | 1364.66 | 190.9 | 48.96 | 68046.61 | 0.26 | 0.69 | 2.48 | 4.2 | 1 | 10 | 227.5418 | 311.3328 | 281.6196 | 227541.8297 | 311332.7699 | 1.978e-06 | 0.37806 | 281619.6073
2 | 85 | CONCLUIDO | 3.9551 | 25.28 | 19.05 | 10.03 | 0.16 | 114 | 168.61 | 51.39 | 1.5 | 112 | 30.71 | 21028.94 | 234.37 | 1364.41 | 161.08 | 48.96 | 53283.86 | 0.3 | 0.73 | 2.42 | 3.28 | 1 | 10 | 200.6118 | 274.4859 | 248.2893 | 200611.7687 | 274485.8723 | 2.1295e-06 | 0.35111 | 248289.3259
3 | 85 | CONCLUIDO | 4.1631 | 24.02 | 18.46 | 11.78 | 0.18 | 94 | 168.97 | 51.39 | 1.75 | 92 | 30.83 | 21073.68 | 225.6 | 1364.27 | 141.63 | 48.96 | 43661.05 | 0.35 | 0.75 | 2.4 | 2.7 | 1 | 10 | 183.9718 | 251.7183 | 227.6947 | 183971.8052 | 251718.3401 | 2.2415e-06 | 0.33361 | 227694.695
4 | 85 | CONCLUIDO | 4.3219 | 23.14 | 18.05 | 13.54 | 0.21 | 80 | 169.33 | 51.39 | 2 | 78 | 30.94 | 21118.46 | 218.64 | 1364.08 | 128.92 | 48.96 | 37375.12 | 0.38 | 0.77 | 2.37 | 2.29 | 1 | 10 | 172.3039 | 235.7538 | 213.2538 | 172303.9169 | 235753.8206 | 2.327e-06 | 0.32139 | 213253.8069
5 | 85 | CONCLUIDO | 4.4549 | 22.45 | 17.74 | 15.42 | 0.24 | 69 | 169.7 | 51.39 | 2.25 | 67 | 31.05 | 21163.27 | 212.92 | 1364.27 | 118.08 | 48.96 | 32009.96 | 0.41 | 0.78 | 2.36 | 1.97 | 1 | 10 | 163.3158 | 223.4559 | 202.1296 | 163315.8168 | 223455.9055 | 2.3986e-06 | 0.31181 | 202129.5875
6 | 85 | CONCLUIDO | 4.557 | 21.94 | 17.5 | 17.22 | 0.26 | 61 | 170.06 | 51.39 | 2.5 | 59 | 31.17 | 21208.12 | 208.66 | 1364.09 | 111.22 | 48.96 | 28620.92 | 0.44 | 0.79 | 2.33 | 1.74 | 1 | 10 | 156.8361 | 214.5901 | 194.1099 | 156836.0937 | 214590.0626 | 2.4536e-06 | 0.30472 | 194109.8882
7 | 85 | CONCLUIDO | 4.6349 | 21.58 | 17.34 | 18.92 | 0.29 | 55 | 170.42 | 51.39 | 2.75 | 53 | 31.28 | 21253.01 | 204.7 | 1364.39 | 105.04 | 48.96 | 25557.47 | 0.47 | 0.8 | 2.34 | 1.58 | 1 | 10 | 151.7709 | 207.6597 | 187.8409 | 151770.9236 | 207659.6734 | 2.4955e-06 | 0.29972 | 187840.9256
8 | 85 | CONCLUIDO | 4.7226 | 21.18 | 17.14 | 20.99 | 0.31 | 49 | 170.79 | 51.39 | 3 | 47 | 31.4 | 21297.94 | 200.55 | 1364.26 | 98.91 | 48.96 | 22524.66 | 0.5 | 0.81 | 2.32 | 1.38 | 1 | 10 | 146.3783 | 200.2813 | 181.1667 | 146378.3143 | 200281.2673 | 2.5427e-06 | 0.29417 | 181166.7043
9 | 85 | CONCLUIDO | 4.778 | 20.93 | 17.03 | 22.71 | 0.34 | 45 | 171.15 | 51.39 | 3.25 | 43 | 31.51 | 21342.91 | 197.44 | 1364.21 | 95.45 | 48.96 | 20816.75 | 0.51 | 0.81 | 2.31 | 1.27 | 1 | 10 | 142.865 | 195.4743 | 176.8185 | 142865.0441 | 195474.256 | 2.5725e-06 | 0.29069 | 176818.4674
10 | 85 | CONCLUIDO | 4.8359 | 20.68 | 16.92 | 24.76 | 0.36 | 41 | 171.52 | 51.39 | 3.5 | 39 | 31.63 | 21387.92 | 193.72 | 1364.11 | 91.91 | 48.96 | 19067.22 | 0.53 | 0.82 | 2.3 | 1.16 | 1 | 10 | 139.0562 | 190.2628 | 172.1044 | 139056.2135 | 190262.846 | 2.6037e-06 | 0.28722 | 172104.427
11 | 85 | CONCLUIDO | 4.8798 | 20.49 | 16.83 | 26.58 | 0.39 | 38 | 171.88 | 51.39 | 3.75 | 36 | 31.74 | 21432.96 | 191.44 | 1364.06 | 89.03 | 48.96 | 17641.93 | 0.55 | 0.82 | 2.3 | 1.07 | 1 | 10 | 136.481 | 186.7393 | 168.9172 | 136480.9951 | 186739.3187 | 2.6274e-06 | 0.28458 | 168917.1802
12 | 85 | CONCLUIDO | 4.9252 | 20.3 | 16.75 | 28.71 | 0.41 | 35 | 172.25 | 51.39 | 4 | 33 | 31.86 | 21478.05 | 188.41 | 1364.09 | 86.23 | 48.96 | 16254.54 | 0.57 | 0.83 | 2.29 | 0.99 | 1 | 10 | 133.5662 | 182.7512 | 165.3096 | 133566.1928 | 182751.1575 | 2.6518e-06 | 0.28194 | 165309.6435
13 | 85 | CONCLUIDO | 4.9543 | 20.18 | 16.69 | 30.35 | 0.44 | 33 | 172.61 | 51.39 | 4.25 | 31 | 31.97 | 21523.17 | 185.56 | 1364.04 | 84.32 | 48.96 | 15309.86 | 0.58 | 0.83 | 2.3 | 0.93 | 1 | 10 | 131.2629 | 179.5996 | 162.4589 | 131262.8559 | 179599.6304 | 2.6675e-06 | 0.28028 | 162458.8937
14 | 85 | CONCLUIDO | 5.0067 | 19.97 | 16.58 | 33.17 | 0.46 | 30 | 172.98 | 51.39 | 4.5 | 28 | 32.09 | 21568.34 | 181.99 | 1364.06 | 80.9 | 48.96 | 13613.6 | 0.61 | 0.84 | 2.29 | 0.82 | 1 | 10 | 127.933 | 175.0436 | 158.3377 | 127933.0279 | 175043.6128 | 2.6957e-06 | 0.27736 | 158337.6961
15 | 85 | CONCLUIDO | 5.0246 | 19.9 | 16.55 | 34.23 | 0.49 | 29 | 173.35 | 51.39 | 4.75 | 27 | 32.2 | 21613.54 | 180.35 | 1364.06 | 79.79 | 48.96 | 13065.35 | 0.61 | 0.84 | 2.28 | 0.79 | 1 | 10 | 126.6262 | 173.2555 | 156.7202 | 126626.1552 | 173255.4919 | 2.7053e-06 | 0.27639 | 156720.2309
16 | 85 | CONCLUIDO | 5.0472 | 19.81 | 16.53 | 36.72 | 0.51 | 27 | 173.71 | 51.39 | 5 | 25 | 32.32 | 21658.78 | 178.19 | 1364.09 | 78.81 | 48.96 | 12586.15 | 0.62 | 0.84 | 2.29 | 0.77 | 1 | 10 | 124.9865 | 171.0121 | 154.6909 | 124986.5102 | 171012.0572 | 2.7175e-06 | 0.27514 | 154690.9065
17 | 85 | CONCLUIDO | 5.0824 | 19.68 | 16.46 | 39.49 | 0.53 | 25 | 174.08 | 51.39 | 5.25 | 23 | 32.44 | 21704.07 | 175.21 | 1364.06 | 76.56 | 48.96 | 11472 | 0.64 | 0.84 | 2.28 | 0.7 | 1 | 10 | 122.5585 | 167.69 | 151.6859 | 122558.5392 | 167690.0002 | 2.7364e-06 | 0.27333 | 151685.9019
18 | 85 | CONCLUIDO | 5.0981 | 19.61 | 16.43 | 41.07 | 0.56 | 24 | 174.45 | 51.39 | 5.5 | 22 | 32.56 | 21749.39 | 173.46 | 1364.03 | 75.44 | 48.96 | 10916.84 | 0.65 | 0.84 | 2.29 | 0.67 | 1 | 10 | 121.2889 | 165.9528 | 150.1145 | 121288.8922 | 165952.8132 | 2.7449e-06 | 0.27236 | 150114.5096
19 | 85 | CONCLUIDO | 5.118 | 19.54 | 16.39 | 42.75 | 0.58 | 23 | 174.82 | 51.39 | 5.75 | 21 | 32.67 | 21794.75 | 170.28 | 1364.06 | 74.67 | 48.96 | 10535.91 | 0.66 | 0.85 | 2.27 | 0.63 | 1 | 10 | 119.2327 | 163.1395 | 147.5697 | 119232.7085 | 163139.452 | 2.7556e-06 | 0.27139 | 147569.6517
20 | 85 | CONCLUIDO | 5.1486 | 19.42 | 16.34 | 46.68 | 0.61 | 21 | 175.18 | 51.39 | 6 | 19 | 32.79 | 21840.16 | 166.49 | 1364 | 72.93 | 48.96 | 9676.79 | 0.67 | 0.85 | 2.27 | 0.58 | 1 | 10 | 116.6433 | 159.5965 | 144.3648 | 116643.2965 | 159596.5041 | 2.7721e-06 | 0.26972 | 144364.8378
21 | 85 | CONCLUIDO | 5.1665 | 19.36 | 16.3 | 48.91 | 0.63 | 20 | 175.55 | 51.39 | 6.25 | 18 | 32.91 | 21885.6 | 163.89 | 1364.04 | 71.68 | 48.96 | 9054.3 | 0.68 | 0.85 | 2.27 | 0.55 | 1 | 10 | 114.9404 | 157.2665 | 142.2572 | 114940.402 | 157266.5288 | 2.7817e-06 | 0.26889 | 142257.232
22 | 85 | CONCLUIDO | 5.1605 | 19.38 | 16.33 | 48.98 | 0.66 | 20 | 175.92 | 51.39 | 6.5 | 12 | 33.03 | 21931.08 | 163.04 | 1364.11 | 72.21 | 48.96 | 9319.85 | 0.68 | 0.85 | 2.28 | 0.57 | 1 | 10 | 114.7394 | 156.9915 | 142.0085 | 114739.4174 | 156991.5329 | 2.7785e-06 | 0.26917 | 142008.4813
23 | 85 | CONCLUIDO | 5.1799 | 19.31 | 16.29 | 51.44 | 0.68 | 19 | 176.29 | 51.39 | 6.75 | 11 | 33.15 | 21976.61 | 161.25 | 1364.02 | 71.06 | 48.96 | 8752 | 0.69 | 0.85 | 2.28 | 0.53 | 1 | 10 | 113.3928 | 155.149 | 140.3418 | 113392.7518 | 155148.9655 | 2.7889e-06 | 0.26819 | 140341.766
24 | 85 | CONCLUIDO | 5.1928 | 19.26 | 16.27 | 54.25 | 0.7 | 18 | 176.66 | 51.39 | 7 | 8 | 33.27 | 22022.17 | 159.7 | 1364 | 70.45 | 48.96 | 8452.36 | 0.69 | 0.85 | 2.28 | 0.52 | 1 | 10 | 112.3495 | 153.7215 | 139.0506 | 112349.505 | 153721.5493 | 2.7959e-06 | 0.2675 | 139050.5804
25 | 85 | CONCLUIDO | 5.1947 | 19.25 | 16.27 | 54.23 | 0.73 | 18 | 177.03 | 51.39 | 7.25 | 5 | 33.39 | 22067.77 | 159.57 | 1364.02 | 70.04 | 48.96 | 8245.84 | 0.7 | 0.85 | 2.28 | 0.51 | 1 | 10 | 112.2483 | 153.5831 | 138.9254 | 112248.346 | 153583.139 | 2.7969e-06 | 0.26736 | 138925.3798
26 | 85 | CONCLUIDO | 5.1965 | 19.24 | 16.26 | 54.2 | 0.75 | 18 | 177.4 | 51.39 | 7.5 | 1 | 33.51 | 22113.42 | 158.71 | 1364.12 | 69.55 | 48.96 | 8000.73 | 0.7 | 0.85 | 2.29 | 0.5 | 1 | 10 | 111.7878 | 152.953 | 138.3554 | 111787.8282 | 152953.0383 | 2.7979e-06 | 0.26722 | 138355.415
27 | 85 | CONCLUIDO | 5.1951 | 19.25 | 16.27 | 54.22 | 0.77 | 18 | 177.77 | 51.39 | 7.75 | 0 | 33.63 | 22159.1 | 159.07 | 1364.05 | 69.58 | 48.96 | 8013.51 | 0.7 | 0.85 | 2.3 | 0.51 | 1 | 10 | 112.0071 | 153.2531 | 138.6268 | 112007.1154 | 153253.0767 | 2.7971e-06 | 0.26736 | 138626.8182

## RESULTADOS_2
Unnamed: 0 | Volume de calda [L] | STATUS | Capacidade operacional [ha/h] | Tempo de missao [h] | Tempo util [h] | Tempo por voo [min] | Autonomia Projetada [h] | N° Voos | MTOW [kg] | Massa Estrutura [kg] | Combustível [kg] | Abastecimentos | Massa gerador | Potência gerador [W] | Combustível consumido [L] | Calda cons [L] | Distância percorrida [km] | Distância Pulverizando [km] | RTL ACUMULADO[m] | EOC [km/km] | EOC [h/h] | Tempo de manobra [h] | Tempo rtl_rtw [h] | V pulv [m/s] | V desloc [m/s] | Preço Total por ha Simples [R$/ha] | Preço Total por ha Presumido [R$/ha] | Preço Total por ha Real [R$/ha] | Preço Total Simples [R$] | Preço Total Presumido [R$] | Prod CAPEX [ha/h/R$] | Dias Trabalhados | Preço Total Real [R$]
0 | 20 | CONCLUIDO | 4.879 | 20.5 | 17.88 | 15.11 | 0.34 | 71 | 51.33 | 24.83 | 1 | 9 | 5.51 | 6564.78 | 83.63 | 1364.21 | 120.27 | 48.96 | 33092.85 | 0.41 | 0.77 | 2.44 | 2.12 | 1 | 10 | 67.0142 | 91.6918 | 82.9408 | 67014.1988 | 91691.7832 | 3.1438e-06 | 0.28472 | 82940.8481
1 | 20 | CONCLUIDO | 4.8947 | 20.43 | 17.83 | 15.28 | 0.42 | 70 | 51.62 | 24.83 | 1.25 | 0 | 5.54 | 6599.8 | 83.47 | 1364.33 | 118.34 | 48.96 | 32135.63 | 0.41 | 0.78 | 2.44 | 2.07 | 1 | 10 | 66.6608 | 91.2082 | 82.5034 | 66660.7841 | 91208.2257 | 3.1539e-06 | 0.28375 | 82503.4406

## RESULTADOS_22
Unnamed: 0 | Volume de calda [L] | STATUS | Capacidade operacional [ha/h] | Tempo de missao [h] | Tempo util [h] | Tempo por voo [min] | Autonomia Projetada [h] | N° Voos | MTOW [kg] | Massa Estrutura [kg] | Combustível [kg] | Abastecimentos | Massa gerador | Potência gerador [W] | Combustível consumido [L] | Calda cons [L] | Distância percorrida [km] | Distância Pulverizando [km] | RTL ACUMULADO[m] | EOC [km/km] | EOC [h/h] | Tempo de manobra [h] | Tempo rtl_rtw [h] | V pulv [m/s] | V desloc [m/s] | Preço Total por ha Simples [R$/ha] | Preço Total por ha Presumido [R$/ha] | Preço Total por ha Real [R$/ha] | Preço Total Simples [R$] | Preço Total Presumido [R$] | Prod CAPEX [ha/h/R$] | Dias Trabalhados | Preço Total Real [R$]
0 | 120 | CONCLUIDO | 2.5763 | 38.82 | 23.85 | 5.32 | 0.08 | 269 | 232.68 | 57.72 | 1 | 267 | 53.95 | 28931.02 | 370.34 | 1364.77 | 317.71 | 48.96 | 130825.38 | 0.15 | 0.58 | 2.71 | 8.09 | 1 | 10 | 471.5574 | 645.2057 | 583.6282 | 471557.4471 | 645205.7028 | 1.3142e-06 | 0.53917 | 583628.1761
1 | 120 | CONCLUIDO | 3.0317 | 32.99 | 21.48 | 6.68 | 0.1 | 193 | 233.1 | 57.72 | 1.25 | 191 | 54.13 | 28983.75 | 332.15 | 1364.47 | 240.41 | 48.96 | 92555.98 | 0.2 | 0.64 | 2.57 | 5.72 | 1 | 10 | 360.3369 | 493.0288 | 445.9748 | 360336.8623 | 493028.7919 | 1.5465e-06 | 0.45819 | 445974.8159
2 | 120 | CONCLUIDO | 3.3687 | 29.68 | 20.14 | 8.06 | 0.11 | 150 | 233.53 | 57.72 | 1.5 | 148 | 54.31 | 29036.54 | 310.15 | 1364.43 | 196.88 | 48.96 | 71005.95 | 0.25 | 0.69 | 2.48 | 4.38 | 1 | 10 | 303.4846 | 415.241 | 375.6109 | 303484.5522 | 415240.9531 | 1.7184e-06 | 0.41222 | 375610.9393
3 | 120 | CONCLUIDO | 3.6181 | 27.64 | 19.33 | 9.43 | 0.13 | 123 | 233.96 | 57.72 | 1.75 | 121 | 54.49 | 29089.39 | 296.36 | 1364.25 | 170.16 | 48.96 | 57780.58 | 0.29 | 0.72 | 2.44 | 3.56 | 1 | 10 | 270.5485 | 370.1764 | 334.8473 | 270548.5003 | 370176.3939 | 1.8456e-06 | 0.38389 | 334847.2784
4 | 120 | CONCLUIDO | 3.8148 | 26.21 | 18.77 | 10.83 | 0.15 | 104 | 234.39 | 57.72 | 2 | 102 | 54.67 | 29142.31 | 286.48 | 1364.37 | 151.95 | 48.96 | 48768.24 | 0.32 | 0.74 | 2.41 | 3 | 1 | 10 | 248.5095 | 340.0217 | 307.5705 | 248509.5431 | 340021.7203 | 1.946e-06 | 0.36403 | 307570.5245
5 | 120 | CONCLUIDO | 3.9594 | 25.26 | 18.4 | 12.13 | 0.17 | 91 | 234.82 | 57.72 | 2.25 | 89 | 54.85 | 29195.29 | 279.71 | 1364.42 | 139.94 | 48.96 | 42829.73 | 0.35 | 0.75 | 2.39 | 2.64 | 1 | 10 | 234.1432 | 320.365 | 289.7898 | 234143.1881 | 320365.0396 | 2.0197e-06 | 0.35083 | 289789.8499
6 | 120 | CONCLUIDO | 4.0946 | 24.42 | 18.07 | 13.55 | 0.19 | 80 | 235.25 | 57.72 | 2.5 | 78 | 55.03 | 29248.33 | 273.52 | 1364.23 | 128.92 | 48.96 | 37373.21 | 0.38 | 0.77 | 2.38 | 2.31 | 1 | 10 | 221.7613 | 303.4236 | 274.4653 | 221761.3155 | 303423.6153 | 2.0887e-06 | 0.33917 | 274465.2913
7 | 120 | CONCLUIDO | 4.2168 | 23.71 | 17.77 | 15.02 | 0.21 | 71 | 235.68 | 57.72 | 2.75 | 69 | 55.21 | 29301.44 | 268.1 | 1364.22 | 119.4 | 48.96 | 32659.89 | 0.41 | 0.78 | 2.36 | 2.01 | 1 | 10 | 211.3482 | 289.1759 | 261.5774 | 211348.2103 | 289175.9454 | 2.151e-06 | 0.32931 | 261577.399
8 | 120 | CONCLUIDO | 4.3098 | 23.2 | 17.58 | 16.48 | 0.23 | 64 | 236.11 | 57.72 | 3 | 62 | 55.39 | 29354.61 | 263.42 | 1364.17 | 113.26 | 48.96 | 29626.31 | 0.43 | 0.79 | 2.34 | 1.82 | 1 | 10 | 203.6233 | 278.6063 | 252.0165 | 203623.2744 | 278606.3472 | 2.1985e-06 | 0.32222 | 252016.5485
9 | 120 | CONCLUIDO | 4.3792 | 22.84 | 17.44 | 17.73 | 0.24 | 59 | 236.54 | 57.72 | 3.25 | 57 | 55.57 | 29407.85 | 260.61 | 1364.15 | 108.56 | 48.96 | 27299.17 | 0.45 | 0.79 | 2.34 | 1.68 | 1 | 10 | 198.4549 | 271.5348 | 245.6199 | 198454.92 | 271534.7767 | 2.2339e-06 | 0.31722 | 245619.8787
10 | 120 | CONCLUIDO | 4.4565 | 22.44 | 17.27 | 19.19 | 0.26 | 54 | 236.98 | 57.72 | 3.5 | 52 | 55.75 | 29461.15 | 256.83 | 1364.06 | 103.36 | 48.96 | 24725.86 | 0.47 | 0.8 | 2.32 | 1.51 | 1 | 10 | 192.4933 | 263.3778 | 238.2414 | 192493.2731 | 263377.7885 | 2.2733e-06 | 0.31167 | 238241.382
11 | 120 | CONCLUIDO | 4.514 | 22.15 | 17.17 | 20.6 | 0.28 | 50 | 237.41 | 57.72 | 3.75 | 48 | 55.93 | 29514.51 | 254.1 | 1364.11 | 99.71 | 48.96 | 22920.93 | 0.49 | 0.81 | 2.32 | 1.41 | 1 | 10 | 188.3111 | 257.6555 | 233.0652 | 188311.054 | 257655.4918 | 2.3026e-06 | 0.30764 | 233065.2133
12 | 120 | CONCLUIDO | 4.5556 | 21.95 | 17.1 | 21.83 | 0.3 | 47 | 237.84 | 57.72 | 4 | 45 | 56.12 | 29567.95 | 252.1 | 1364.09 | 97.36 | 48.96 | 21762.05 | 0.5 | 0.81 | 2.33 | 1.34 | 1 | 10 | 185.3449 | 253.597 | 229.3941 | 185344.8623 | 253597.0174 | 2.3238e-06 | 0.30486 | 229394.074
13 | 120 | CONCLUIDO | 4.6253 | 21.62 | 16.95 | 23.65 | 0.32 | 43 | 238.28 | 57.72 | 4.25 | 41 | 56.3 | 29621.44 | 248.71 | 1364.03 | 92.94 | 48.96 | 19570.27 | 0.53 | 0.82 | 2.31 | 1.19 | 1 | 10 | 180.3821 | 246.8068 | 223.2519 | 180382.1268 | 246806.7837 | 2.3594e-06 | 0.30028 | 223251.8907
14 | 120 | CONCLUIDO | 4.651 | 21.5 | 16.92 | 24.77 | 0.34 | 41 | 238.71 | 57.72 | 4.5 | 39 | 56.49 | 29675.01 | 246.43 | 1364.12 | 92.02 | 48.96 | 19117.54 | 0.53 | 0.82 | 2.3 | 1.16 | 1 | 10 | 178.1249 | 243.7183 | 220.4582 | 178124.8555 | 243718.2856 | 2.3725e-06 | 0.29861 | 220458.1544
15 | 120 | CONCLUIDO | 4.7071 | 21.24 | 16.8 | 26.53 | 0.35 | 38 | 239.14 | 57.72 | 4.75 | 36 | 56.67 | 29728.63 | 244.27 | 1364.1 | 88.19 | 48.96 | 17219.84 | 0.56 | 0.82 | 2.29 | 1.04 | 1 | 10 | 174.5799 | 238.8679 | 216.0707 | 174579.8634 | 238867.871 | 2.4011e-06 | 0.295 | 216070.6567
16 | 120 | CONCLUIDO | 4.7327 | 21.13 | 16.78 | 27.97 | 0.37 | 36 | 239.58 | 57.72 | 5 | 34 | 56.86 | 29782.33 | 242.83 | 1364.1 | 87.13 | 48.96 | 16699.87 | 0.56 | 0.83 | 2.3 | 1.02 | 1 | 10 | 172.8537 | 236.5061 | 213.9343 | 172853.7393 | 236506.1119 | 2.4142e-06 | 0.29347 | 213934.3005
17 | 120 | CONCLUIDO | 4.7775 | 20.93 | 16.67 | 29.42 | 0.39 | 34 | 240.02 | 57.72 | 5.25 | 32 | 57.04 | 29836.09 | 239.85 | 1364.04 | 83.57 | 48.96 | 14928.56 | 0.59 | 0.83 | 2.3 | 0.91 | 1 | 10 | 169.44 | 231.8353 | 209.7093 | 169440.0362 | 231835.3327 | 2.437e-06 | 0.29069 | 209709.2939
18 | 120 | CONCLUIDO | 4.7805 | 20.92 | 16.71 | 30.37 | 0.41 | 33 | 240.45 | 57.72 | 5.5 | 31 | 57.23 | 29890.04 | 238.72 | 1364.13 | 84.76 | 48.96 | 15528.1 | 0.58 | 0.83 | 2.3 | 0.95 | 1 | 10 | 168.872 | 231.0581 | 209.0062 | 168871.9634 | 231058.0704 | 2.4386e-06 | 0.29056 | 209006.2125
19 | 120 | CONCLUIDO | 4.8181 | 20.76 | 16.63 | 32.19 | 0.42 | 31 | 240.89 | 57.72 | 5.75 | 29 | 57.42 | 29943.94 | 236.89 | 1364.1 | 82.34 | 48.96 | 14328.59 | 0.59 | 0.83 | 2.29 | 0.87 | 1 | 10 | 166.4325 | 227.7202 | 205.9869 | 166432.4635 | 227720.2391 | 2.4577e-06 | 0.28833 | 205986.9391
20 | 120 | CONCLUIDO | 4.8555 | 20.6 | 16.57 | 34.27 | 0.44 | 29 | 241.33 | 57.72 | 6 | 27 | 57.6 | 29997.9 | 234.66 | 1364.03 | 80.03 | 48.96 | 13184.83 | 0.61 | 0.84 | 2.29 | 0.8 | 1 | 10 | 163.8916 | 224.2437 | 202.8422 | 163891.5798 | 224243.6899 | 2.4768e-06 | 0.28611 | 202842.1869
21 | 120 | CONCLUIDO | 4.8734 | 20.52 | 16.54 | 35.43 | 0.46 | 28 | 241.77 | 57.72 | 6.25 | 26 | 57.79 | 30051.93 | 233.63 | 1364.13 | 79.16 | 48.96 | 12756.9 | 0.62 | 0.84 | 2.29 | 0.78 | 1 | 10 | 162.7042 | 222.619 | 201.3726 | 162704.1676 | 222619.0201 | 2.486e-06 | 0.285 | 201372.5733
22 | 120 | CONCLUIDO | 4.8888 | 20.45 | 16.52 | 36.7 | 0.48 | 27 | 242.2 | 57.72 | 6.5 | 25 | 57.98 | 30106.03 | 231.33 | 1364.13 | 78.77 | 48.96 | 12566.23 | 0.62 | 0.84 | 2.28 | 0.76 | 1 | 10 | 161.0054 | 220.2948 | 199.2701 | 161005.4468 | 220294.7554 | 2.4938e-06 | 0.28403 | 199270.1332
23 | 120 | CONCLUIDO | 4.9068 | 20.38 | 16.49 | 38.05 | 0.49 | 26 | 242.64 | 57.72 | 6.75 | 24 | 58.17 | 30160.2 | 230.36 | 1364.1 | 77.58 | 48.96 | 11973.49 | 0.63 | 0.84 | 2.28 | 0.73 | 1 | 10 | 159.8634 | 218.7322 | 197.8567 | 159863.4238 | 218732.1892 | 2.503e-06 | 0.28306 | 197856.696
24 | 120 | CONCLUIDO | 4.9262 | 20.3 | 16.45 | 39.48 | 0.51 | 25 | 243.08 | 57.72 | 7 | 23 | 58.36 | 30214.44 | 227.96 | 1364.05 | 76.63 | 48.96 | 11507.3 | 0.64 | 0.84 | 2.28 | 0.69 | 1 | 10 | 157.9564 | 216.1229 | 195.4964 | 157956.3828 | 216122.8915 | 2.5129e-06 | 0.28194 | 195496.4261
25 | 120 | CONCLUIDO | 4.9454 | 20.22 | 16.42 | 41.05 | 0.53 | 24 | 243.52 | 57.72 | 7.25 | 22 | 58.55 | 30268.74 | 226.47 | 1364.08 | 75.37 | 48.96 | 10879.76 | 0.65 | 0.84 | 2.28 | 0.66 | 1 | 10 | 156.5418 | 214.1874 | 193.7457 | 156541.8247 | 214187.4307 | 2.5227e-06 | 0.28083 | 193745.6829
26 | 120 | CONCLUIDO | 4.9656 | 20.14 | 16.38 | 42.74 | 0.55 | 23 | 243.96 | 57.72 | 7.5 | 21 | 58.74 | 30323.11 | 224.29 | 1364 | 74.13 | 48.96 | 10266.15 | 0.66 | 0.85 | 2.28 | 0.62 | 1 | 10 | 154.7452 | 211.7292 | 191.5221 | 154745.1896 | 211729.1953 | 2.533e-06 | 0.27972 | 191522.0581
27 | 120 | CONCLUIDO | 4.9819 | 20.07 | 16.36 | 44.62 | 0.56 | 22 | 244.41 | 57.72 | 7.75 | 20 | 58.93 | 30377.55 | 223.15 | 1364 | 73.56 | 48.96 | 9985.89 | 0.67 | 0.85 | 2.28 | 0.6 | 1 | 10 | 153.6384 | 210.2148 | 190.1522 | 153638.3772 | 210214.8058 | 2.5413e-06 | 0.27875 | 190152.1998
28 | 120 | CONCLUIDO | 4.9964 | 20.01 | 16.35 | 46.71 | 0.58 | 21 | 244.85 | 57.72 | 8 | 19 | 59.12 | 30432.06 | 220.83 | 1364.04 | 73.13 | 48.96 | 9776.41 | 0.67 | 0.85 | 2.28 | 0.59 | 1 | 10 | 152.0481 | 208.0389 | 188.1839 | 152048.0736 | 208038.8822 | 2.5487e-06 | 0.27792 | 188183.9433
29 | 120 | CONCLUIDO | 4.9987 | 20.01 | 16.34 | 46.68 | 0.6 | 21 | 245.29 | 57.72 | 8.25 | 19 | 59.32 | 30486.64 | 219.74 | 1364 | 72.61 | 48.96 | 9513.68 | 0.67 | 0.85 | 2.28 | 0.58 | 1 | 10 | 151.4259 | 207.1876 | 187.4139 | 151425.8958 | 207187.591 | 2.5499e-06 | 0.27792 | 187413.8981
30 | 120 | CONCLUIDO | 5.0185 | 19.93 | 16.31 | 48.92 | 0.62 | 20 | 245.73 | 57.72 | 8.5 | 18 | 59.51 | 30541.29 | 218.38 | 1364 | 71.62 | 48.96 | 9026.02 | 0.68 | 0.85 | 2.28 | 0.55 | 1 | 10 | 150.1017 | 205.3757 | 185.775 | 150101.6767 | 205375.7361 | 2.56e-06 | 0.27681 | 185774.9641
31 | 120 | CONCLUIDO | 5.0379 | 19.85 | 16.28 | 51.4 | 0.63 | 19 | 246.18 | 57.72 | 8.75 | 17 | 59.7 | 30596.01 | 217.02 | 1364.07 | 71.02 | 48.96 | 8727.72 | 0.69 | 0.85 | 2.26 | 0.52 | 1 | 10 | 148.7994 | 203.594 | 184.1632 | 148799.443 | 203593.9625 | 2.5699e-06 | 0.27569 | 184163.2404
32 | 120 | CONCLUIDO | 5.0332 | 19.87 | 16.29 | 51.45 | 0.65 | 19 | 246.62 | 57.72 | 9 | 17 | 59.9 | 30650.8 | 214.53 | 1364.02 | 71.07 | 48.96 | 8754.71 | 0.69 | 0.85 | 2.28 | 0.53 | 1 | 10 | 147.7662 | 202.1803 | 182.8845 | 147766.2295 | 202180.2741 | 2.5675e-06 | 0.27597 | 182884.4725
33 | 120 | CONCLUIDO | 5.0559 | 19.78 | 16.25 | 54.17 | 0.67 | 18 | 247.07 | 57.72 | 9.25 | 16 | 60.09 | 30705.66 | 213.91 | 1364 | 69.66 | 48.96 | 8055.29 | 0.7 | 0.85 | 2.28 | 0.49 | 1 | 10 | 146.7106 | 200.7359 | 181.578 | 146710.6151 | 200735.936 | 2.5791e-06 | 0.27472 | 181577.98
34 | 120 | CONCLUIDO | 5.0763 | 19.7 | 16.22 | 57.23 | 0.68 | 17 | 247.51 | 57.72 | 9.5 | 15 | 60.29 | 30760.6 | 210.65 | 1364.04 | 68.76 | 48.96 | 7610.89 | 0.71 | 0.85 | 2.27 | 0.46 | 1 | 10 | 144.4975 | 197.7078 | 178.8389 | 144497.4719 | 197707.8158 | 2.5895e-06 | 0.27361 | 178838.8594
35 | 120 | CONCLUIDO | 5.0746 | 19.71 | 16.22 | 57.26 | 0.7 | 17 | 247.96 | 57.72 | 9.75 | 15 | 60.48 | 30815.6 | 209.37 | 1364.01 | 69.06 | 48.96 | 7760.62 | 0.71 | 0.85 | 2.27 | 0.46 | 1 | 10 | 143.9354 | 196.9388 | 178.1432 | 143935.4246 | 196938.7979 | 2.5886e-06 | 0.27375 | 178143.2354
36 | 120 | CONCLUIDO | 5.0959 | 19.62 | 16.19 | 60.7 | 0.72 | 16 | 248.4 | 57.72 | 10 | 14 | 60.68 | 30870.67 | 208.48 | 1364.01 | 67.74 | 48.96 | 7102.74 | 0.72 | 0.86 | 2.27 | 0.43 | 1 | 10 | 142.8413 | 195.4418 | 176.7891 | 142841.2916 | 195441.7568 | 2.5995e-06 | 0.2725 | 176789.0699
37 | 120 | CONCLUIDO | 5.093 | 19.63 | 16.2 | 60.74 | 0.73 | 16 | 248.85 | 57.72 | 10.25 | 14 | 60.88 | 30925.82 | 206.52 | 1364.03 | 68.15 | 48.96 | 7311.28 | 0.72 | 0.86 | 2.27 | 0.44 | 1 | 10 | 142.0164 | 194.3131 | 175.7681 | 142016.373 | 194313.0669 | 2.598e-06 | 0.27264 | 175768.1005
38 | 120 | CONCLUIDO | 5.1145 | 19.55 | 16.16 | 64.64 | 0.75 | 15 | 249.3 | 57.72 | 10.5 | 13 | 61.07 | 30981.04 | 204.71 | 1364.02 | 66.99 | 48.96 | 6733.24 | 0.73 | 0.86 | 2.26 | 0.4 | 1 | 10 | 140.4687 | 192.1955 | 173.8526 | 140468.7194 | 192195.4989 | 2.6089e-06 | 0.27153 | 173852.6303
39 | 120 | CONCLUIDO | 5.1134 | 19.56 | 16.16 | 64.66 | 0.77 | 15 | 249.75 | 57.72 | 10.75 | 13 | 61.27 | 31036.33 | 203.09 | 1364.02 | 67.2 | 48.96 | 6840.63 | 0.73 | 0.86 | 2.26 | 0.4 | 1 | 10 | 139.7326 | 191.1883 | 172.9416 | 139732.603 | 191188.3119 | 2.6084e-06 | 0.27167 | 172941.5678
40 | 120 | CONCLUIDO | 5.1341 | 19.48 | 16.13 | 69.13 | 0.78 | 14 | 250.2 | 57.72 | 11 | 11 | 61.47 | 31091.69 | 198.97 | 1364 | 66.09 | 48.96 | 6288.18 | 0.74 | 0.86 | 2.26 | 0.37 | 1 | 10 | 137.1589 | 187.6668 | 169.7561 | 137158.8604 | 187666.8038 | 2.6189e-06 | 0.27056 | 169756.1474
41 | 120 | CONCLUIDO | 5.1338 | 19.48 | 16.13 | 69.14 | 0.8 | 14 | 250.65 | 57.72 | 11.25 | 10 | 61.67 | 31147.12 | 199.7 | 1364.06 | 65.94 | 48.96 | 6214.14 | 0.74 | 0.86 | 2.27 | 0.37 | 1 | 10 | 137.5106 | 188.1481 | 170.1915 | 137510.6443 | 188148.1301 | 2.6188e-06 | 0.27056 | 170191.5366
42 | 120 | CONCLUIDO | 5.1315 | 19.49 | 16.14 | 69.17 | 0.81 | 14 | 251.1 | 57.72 | 11.5 | 8 | 61.87 | 31202.63 | 197.01 | 1364.09 | 66.25 | 48.96 | 6372.39 | 0.74 | 0.86 | 2.27 | 0.38 | 1 | 10 | 136.3291 | 186.5314 | 168.7291 | 136329.0589 | 186531.4328 | 2.6176e-06 | 0.27069 | 168729.1347
43 | 120 | CONCLUIDO | 5.1309 | 19.49 | 16.14 | 69.18 | 0.83 | 14 | 251.55 | 57.72 | 11.75 | 6 | 62.07 | 31258.21 | 195.53 | 1364.06 | 66.31 | 48.96 | 6400.68 | 0.74 | 0.86 | 2.27 | 0.38 | 1 | 10 | 135.647 | 185.5983 | 167.885 | 135647.0446 | 185598.2708 | 2.6173e-06 | 0.27069 | 167885.0323
44 | 120 | CONCLUIDO | 5.1437 | 19.44 | 16.14 | 74.49 | 0.85 | 13 | 252 | 57.72 | 12 | 6 | 62.27 | 31313.87 | 196.14 | 1364 | 66 | 48.96 | 6249.47 | 0.74 | 0.86 | 2.27 | 0.38 | 1 | 10 | 135.6003 | 185.5343 | 167.8272 | 135600.3118 | 185534.3288 | 2.6238e-06 | 0.27 | 167827.1929
45 | 120 | CONCLUIDO | 5.1493 | 19.42 | 16.12 | 74.39 | 0.86 | 13 | 252.45 | 57.72 | 12.25 | 5 | 62.48 | 31369.6 | 195.24 | 1364 | 65.34 | 48.96 | 5919.75 | 0.75 | 0.86 | 2.27 | 0.36 | 1 | 10 | 134.9814 | 184.6876 | 167.0612 | 134981.4381 | 184687.5586 | 2.6267e-06 | 0.26972 | 167061.2372
46 | 120 | CONCLUIDO | 5.1453 | 19.44 | 16.13 | 74.47 | 0.88 | 13 | 252.9 | 57.72 | 12.5 | 3 | 62.68 | 31425.4 | 196.16 | 1364.14 | 65.75 | 48.96 | 6124.71 | 0.74 | 0.86 | 2.27 | 0.37 | 1 | 10 | 135.5431 | 185.456 | 167.7564 | 135543.076 | 185456.0163 | 2.6247e-06 | 0.27 | 167756.3544
47 | 120 | CONCLUIDO | 5.1471 | 19.43 | 16.13 | 74.43 | 0.9 | 13 | 253.35 | 57.72 | 12.75 | 2 | 62.88 | 31481.28 | 196.1 | 1364.03 | 65.52 | 48.96 | 6007.7 | 0.75 | 0.86 | 2.28 | 0.37 | 1 | 10 | 135.4679 | 185.3532 | 167.6633 | 135467.8969 | 185353.153 | 2.6256e-06 | 0.26986 | 167663.3082
48 | 120 | CONCLUIDO | 5.1481 | 19.42 | 16.12 | 74.42 | 0.91 | 13 | 253.81 | 57.72 | 13 | 1 | 63.08 | 31537.23 | 196.28 | 1364.03 | 65.36 | 48.96 | 5931.14 | 0.75 | 0.86 | 2.28 | 0.36 | 1 | 10 | 135.5009 | 185.3983 | 167.7042 | 135500.9085 | 185398.3209 | 2.6261e-06 | 0.26972 | 167704.1654
49 | 120 | CONCLUIDO | 5.1472 | 19.43 | 16.13 | 74.43 | 0.93 | 13 | 254.26 | 57.72 | 13.25 | 1 | 63.29 | 31593.26 | 196.43 | 1364.03 | 65.41 | 48.96 | 5955.69 | 0.75 | 0.86 | 2.28 | 0.37 | 1 | 10 | 135.6204 | 185.5618 | 167.852 | 135620.3806 | 185561.788 | 2.6256e-06 | 0.26986 | 167852.0313
50 | 120 | CONCLUIDO | 5.1468 | 19.43 | 16.13 | 74.44 | 0.94 | 13 | 254.72 | 57.72 | 13.5 | 0 | 63.49 | 31649.36 | 196.6 | 1364.03 | 65.43 | 48.96 | 5963.22 | 0.75 | 0.86 | 2.28 | 0.37 | 1 | 10 | 135.7106 | 185.6852 | 167.9637 | 135710.6094 | 185685.2429 | 2.6254e-06 | 0.26986 | 167963.7039

## RESULTADOS_27
Unnamed: 0 | Volume de calda [L] | STATUS | Capacidade operacional [ha/h] | Tempo de missao [h] | Tempo util [h] | Tempo por voo [min] | Autonomia Projetada [h] | N° Voos | MTOW [kg] | Massa Estrutura [kg] | Combustível [kg] | Abastecimentos | Massa gerador | Potência gerador [W] | Combustível consumido [L] | Calda cons [L] | Distância percorrida [km] | Distância Pulverizando [km] | RTL ACUMULADO[m] | EOC [km/km] | EOC [h/h] | Tempo de manobra [h] | Tempo rtl_rtw [h] | V pulv [m/s] | V desloc [m/s] | Preço Total por ha Simples [R$/ha] | Preço Total por ha Presumido [R$/ha] | Preço Total por ha Real [R$/ha] | Preço Total Simples [R$] | Preço Total Presumido [R$] | Prod CAPEX [ha/h/R$] | Dias Trabalhados | Preço Total Real [R$]
0 | 145 | CONCLUIDO | 2.1328 | 46.89 | 25.94 | 4.66 | 0.06 | 334 | 285.18 | 61.2 | 1 | 332 | 77.98 | 35406.83 | 458.98 | 1365.15 | 386.82 | 48.96 | 165054.9 | 0.13 | 0.53 | 2.8 | 10.17 | 1 | 10 | 695.1502 | 951.1351 | 860.3601 | 695150.162 | 951135.1195 | 1.0541e-06 | 0.65125 | 860360.1186
1 | 145 | CONCLUIDO | 2.6162 | 38.22 | 22.72 | 5.85 | 0.08 | 233 | 285.68 | 61.2 | 1.25 | 231 | 78.24 | 35468.6 | 400.83 | 1364.41 | 281.03 | 48.96 | 112666.98 | 0.17 | 0.61 | 2.63 | 6.95 | 1 | 10 | 495.9756 | 678.6157 | 613.8496 | 495975.63 | 678615.7378 | 1.293e-06 | 0.53083 | 613849.6043
2 | 145 | CONCLUIDO | 2.9751 | 33.61 | 21.02 | 7.04 | 0.09 | 179 | 286.19 | 61.2 | 1.5 | 177 | 78.49 | 35530.47 | 369.78 | 1364.42 | 225.75 | 48.96 | 85292.67 | 0.22 | 0.66 | 2.52 | 5.25 | 1 | 10 | 403.0792 | 551.5108 | 498.8754 | 403079.2289 | 551510.7835 | 1.4704e-06 | 0.46681 | 498875.3684
3 | 145 | CONCLUIDO | 3.2423 | 30.84 | 20.03 | 8.23 | 0.11 | 146 | 286.69 | 61.2 | 1.75 | 144 | 78.74 | 35592.57 | 351.42 | 1364.32 | 192.9 | 48.96 | 69036.03 | 0.25 | 0.69 | 2.49 | 4.26 | 1 | 10 | 352.0147 | 481.6421 | 435.6749 | 352014.7416 | 481642.0992 | 1.6025e-06 | 0.42833 | 435674.8533
4 | 145 | CONCLUIDO | 3.4606 | 28.9 | 19.32 | 9.42 | 0.12 | 123 | 287.19 | 61.2 | 2 | 121 | 78.99 | 35654.65 | 338.08 | 1364.16 | 170.14 | 48.96 | 57771.22 | 0.29 | 0.72 | 2.44 | 3.56 | 1 | 10 | 317.7096 | 434.7043 | 393.2168 | 317709.6424 | 434704.3491 | 1.7103e-06 | 0.40139 | 393216.7762
5 | 145 | CONCLUIDO | 3.624 | 27.59 | 18.88 | 10.59 | 0.14 | 107 | 287.7 | 61.2 | 2.25 | 105 | 79.25 | 35716.83 | 329.49 | 1364.27 | 155.38 | 48.96 | 50471.92 | 0.32 | 0.73 | 2.42 | 3.11 | 1 | 10 | 296.0211 | 405.0291 | 366.3737 | 296021.0983 | 405029.1262 | 1.7911e-06 | 0.38319 | 366373.7149
6 | 145 | CONCLUIDO | 3.7749 | 26.49 | 18.48 | 11.79 | 0.15 | 94 | 288.2 | 61.2 | 2.5 | 92 | 79.5 | 35779.11 | 321.7 | 1364.32 | 142.14 | 48.96 | 43913.53 | 0.34 | 0.75 | 2.4 | 2.71 | 1 | 10 | 277.7749 | 380.0639 | 343.7912 | 277774.9329 | 380063.9178 | 1.8657e-06 | 0.36792 | 343791.1509
7 | 145 | CONCLUIDO | 3.9011 | 25.63 | 18.16 | 12.97 | 0.17 | 84 | 288.71 | 61.2 | 2.75 | 82 | 79.76 | 35841.5 | 315.05 | 1364.24 | 132.1 | 48.96 | 38944.79 | 0.37 | 0.76 | 2.37 | 2.4 | 1 | 10 | 263.5675 | 360.6247 | 326.2072 | 263567.5128 | 360624.6989 | 1.9281e-06 | 0.35597 | 326207.1837
8 | 145 | CONCLUIDO | 4.0012 | 24.99 | 17.95 | 14.17 | 0.18 | 76 | 289.21 | 61.2 | 3 | 74 | 80.02 | 35903.99 | 310.73 | 1364.06 | 125.25 | 48.96 | 35558.43 | 0.39 | 0.77 | 2.37 | 2.19 | 1 | 10 | 253.6667 | 347.078 | 313.9533 | 253666.7106 | 347077.9845 | 1.9775e-06 | 0.34708 | 313953.3488
9 | 145 | CONCLUIDO | 4.0984 | 24.4 | 17.73 | 15.42 | 0.2 | 69 | 289.72 | 61.2 | 3.25 | 67 | 80.27 | 35966.59 | 306.04 | 1364.1 | 118.26 | 48.96 | 32102.14 | 0.41 | 0.78 | 2.35 | 1.97 | 1 | 10 | 244.1684 | 334.0819 | 302.1976 | 244168.3573 | 334081.9184 | 2.0256e-06 | 0.33889 | 302197.609
10 | 145 | CONCLUIDO | 4.1853 | 23.89 | 17.55 | 16.71 | 0.21 | 63 | 290.23 | 61.2 | 3.5 | 61 | 80.53 | 36029.29 | 302.03 | 1364.12 | 112.09 | 48.96 | 29042.97 | 0.44 | 0.79 | 2.34 | 1.79 | 1 | 10 | 236.2115 | 323.195 | 292.3497 | 236211.4813 | 323194.9696 | 2.0685e-06 | 0.33181 | 292349.6953
11 | 145 | CONCLUIDO | 4.2626 | 23.46 | 17.39 | 17.98 | 0.23 | 58 | 290.74 | 61.2 | 3.75 | 56 | 80.79 | 36092.1 | 298.11 | 1364.02 | 106.91 | 48.96 | 26477.75 | 0.46 | 0.8 | 2.34 | 1.62 | 1 | 10 | 229.2067 | 313.6107 | 283.6801 | 229206.6583 | 313610.6617 | 2.1067e-06 | 0.32583 | 283680.1003
12 | 145 | CONCLUIDO | 4.322 | 23.14 | 17.28 | 19.2 | 0.24 | 54 | 291.25 | 61.2 | 4 | 52 | 81.05 | 36155.02 | 295.58 | 1364.1 | 103.5 | 48.96 | 24793.62 | 0.47 | 0.8 | 2.32 | 1.52 | 1 | 10 | 224.3061 | 306.9055 | 277.6149 | 224306.0878 | 306905.485 | 2.1361e-06 | 0.32139 | 277614.8563
13 | 145 | CONCLUIDO | 4.3679 | 22.89 | 17.2 | 20.23 | 0.26 | 51 | 291.76 | 61.2 | 4.25 | 49 | 81.31 | 36218.04 | 293.32 | 1364.18 | 100.89 | 48.96 | 23502.94 | 0.49 | 0.81 | 2.32 | 1.44 | 1 | 10 | 220.4573 | 301.6394 | 272.8514 | 220457.3177 | 301639.428 | 2.1588e-06 | 0.31792 | 272851.3843
14 | 145 | CONCLUIDO | 4.4151 | 22.65 | 17.11 | 21.39 | 0.27 | 48 | 292.27 | 61.2 | 4.5 | 46 | 81.57 | 36281.16 | 291.25 | 1364.16 | 98.11 | 48.96 | 22127.85 | 0.5 | 0.81 | 2.32 | 1.35 | 1 | 10 | 216.6981 | 296.496 | 268.1988 | 216698.1441 | 296495.9608 | 2.1821e-06 | 0.31458 | 268198.8024
15 | 145 | CONCLUIDO | 4.4644 | 22.4 | 17.03 | 22.7 | 0.29 | 45 | 292.79 | 61.2 | 4.75 | 43 | 81.84 | 36344.4 | 288.91 | 1364.07 | 95.35 | 48.96 | 20767.26 | 0.51 | 0.81 | 2.31 | 1.27 | 1 | 10 | 212.804 | 291.1678 | 263.3792 | 212803.9954 | 291167.8148 | 2.2065e-06 | 0.31111 | 263379.1672
16 | 145 | CONCLUIDO | 4.4939 | 22.25 | 16.99 | 23.7 | 0.3 | 43 | 293.3 | 61.2 | 5 | 41 | 82.1 | 36407.75 | 287.28 | 1364.09 | 93.83 | 48.96 | 20016.29 | 0.52 | 0.82 | 2.31 | 1.23 | 1 | 10 | 210.4154 | 287.8997 | 260.4229 | 210415.4327 | 287899.6779 | 2.221e-06 | 0.30903 | 260422.9367
17 | 145 | CONCLUIDO | 4.5479 | 21.99 | 16.88 | 25.32 | 0.32 | 40 | 293.81 | 61.2 | 5.25 | 38 | 82.36 | 36471.2 | 284.38 | 1364.09 | 90.41 | 48.96 | 18317.6 | 0.54 | 0.82 | 2.31 | 1.12 | 1 | 10 | 206.0549 | 281.9335 | 255.0261 | 206054.9337 | 281933.4507 | 2.2477e-06 | 0.30542 | 255026.1179
18 | 145 | CONCLUIDO | 4.5863 | 21.8 | 16.81 | 26.54 | 0.33 | 38 | 294.33 | 61.2 | 5.5 | 36 | 82.63 | 36534.76 | 282.6 | 1364.07 | 88.33 | 48.96 | 17287.83 | 0.55 | 0.82 | 2.29 | 1.05 | 1 | 10 | 203.1902 | 278.0137 | 251.4805 | 203190.1589 | 278013.7395 | 2.2667e-06 | 0.30278 | 251480.4984
19 | 145 | CONCLUIDO | 4.6184 | 21.65 | 16.76 | 27.94 | 0.35 | 36 | 294.84 | 61.2 | 5.75 | 34 | 82.9 | 36598.44 | 280.39 | 1364.1 | 86.42 | 48.96 | 16345.44 | 0.57 | 0.83 | 2.3 | 1 | 1 | 10 | 200.48 | 274.3056 | 248.1263 | 200480.0114 | 274305.5962 | 2.2826e-06 | 0.30069 | 248126.2551
20 | 145 | CONCLUIDO | 4.6333 | 21.58 | 16.75 | 28.71 | 0.36 | 35 | 295.36 | 61.2 | 6 | 33 | 83.16 | 36662.22 | 280.16 | 1364.27 | 86.25 | 48.96 | 16264.94 | 0.57 | 0.83 | 2.29 | 0.99 | 1 | 10 | 199.6902 | 273.2249 | 247.1487 | 199690.1774 | 273224.9105 | 2.2899e-06 | 0.29972 | 247148.7085
21 | 145 | CONCLUIDO | 4.672 | 21.4 | 16.68 | 30.32 | 0.38 | 33 | 295.88 | 61.2 | 6.25 | 31 | 83.43 | 36726.12 | 277.68 | 1364.09 | 83.82 | 48.96 | 15061.36 | 0.58 | 0.83 | 2.29 | 0.92 | 1 | 10 | 196.5554 | 268.9358 | 243.2689 | 196555.3902 | 268935.7563 | 2.3091e-06 | 0.29722 | 243268.9052
22 | 145 | CONCLUIDO | 4.6874 | 21.33 | 16.66 | 31.24 | 0.39 | 32 | 296.4 | 61.2 | 6.5 | 30 | 83.7 | 36790.13 | 276.41 | 1364.11 | 83.25 | 48.96 | 14780.04 | 0.59 | 0.83 | 2.29 | 0.9 | 1 | 10 | 195.1998 | 267.081 | 241.5912 | 195199.8209 | 267081.0066 | 2.3167e-06 | 0.29625 | 241591.1701
23 | 145 | CONCLUIDO | 4.7083 | 21.24 | 16.62 | 32.17 | 0.4 | 31 | 296.92 | 61.2 | 6.75 | 29 | 83.97 | 36854.25 | 274.94 | 1364 | 81.87 | 48.96 | 14092.57 | 0.6 | 0.83 | 2.29 | 0.86 | 1 | 10 | 193.4665 | 264.7093 | 239.4458 | 193466.4527 | 264709.3357 | 2.327e-06 | 0.295 | 239445.8482
24 | 145 | CONCLUIDO | 4.7442 | 21.08 | 16.57 | 34.28 | 0.42 | 29 | 297.44 | 61.2 | 7 | 27 | 84.24 | 36918.48 | 273.4 | 1364.05 | 80.16 | 48.96 | 13251.17 | 0.61 | 0.84 | 2.29 | 0.81 | 1 | 10 | 191.0818 | 261.4466 | 236.4945 | 191081.8428 | 261446.6073 | 2.3447e-06 | 0.29278 | 236494.5101
25 | 145 | CONCLUIDO | 4.7628 | 21 | 16.54 | 35.44 | 0.43 | 28 | 297.96 | 61.2 | 7.25 | 26 | 84.51 | 36982.83 | 272.04 | 1364.11 | 79.21 | 48.96 | 12777.54 | 0.62 | 0.84 | 2.29 | 0.78 | 1 | 10 | 189.5631 | 259.3686 | 234.6148 | 189563.0772 | 259368.5651 | 2.3539e-06 | 0.29167 | 234614.7933
26 | 145 | CONCLUIDO | 4.7856 | 20.9 | 16.49 | 36.65 | 0.45 | 27 | 298.48 | 61.2 | 7.5 | 25 | 84.79 | 37047.29 | 270.12 | 1364.02 | 77.92 | 48.96 | 12140.91 | 0.63 | 0.84 | 2.28 | 0.73 | 1 | 10 | 187.5507 | 256.6152 | 232.1242 | 187550.7288 | 256615.1813 | 2.3652e-06 | 0.29028 | 232124.1886
27 | 145 | CONCLUIDO | 4.8036 | 20.82 | 16.47 | 38 | 0.46 | 26 | 299.01 | 61.2 | 7.75 | 24 | 85.06 | 37111.87 | 269.56 | 1364.03 | 77.16 | 48.96 | 11763.05 | 0.63 | 0.84 | 2.28 | 0.71 | 1 | 10 | 186.5136 | 255.1961 | 230.8406 | 186513.5806 | 255196.1093 | 2.3741e-06 | 0.28917 | 230840.5508
28 | 145 | CONCLUIDO | 4.8205 | 20.74 | 16.45 | 39.48 | 0.48 | 25 | 299.53 | 61.2 | 8 | 23 | 85.33 | 37176.68 | 267.73 | 1364.01 | 76.5 | 48.96 | 11437.5 | 0.64 | 0.84 | 2.28 | 0.69 | 1 | 10 | 184.8887 | 252.9728 | 228.8294 | 184888.6512 | 252972.8093 | 2.3825e-06 | 0.28806 | 228829.4395
29 | 145 | CONCLUIDO | 4.8174 | 20.76 | 16.46 | 39.51 | 0.49 | 25 | 300.06 | 61.2 | 8.25 | 23 | 85.61 | 37241.49 | 267.35 | 1364.07 | 76.83 | 48.96 | 11607.42 | 0.64 | 0.84 | 2.28 | 0.7 | 1 | 10 | 184.8453 | 252.9134 | 228.7757 | 184845.255 | 252913.4327 | 2.3809e-06 | 0.28833 | 228775.7296
30 | 145 | CONCLUIDO | 4.8386 | 20.67 | 16.42 | 41.06 | 0.5 | 24 | 300.59 | 61.2 | 8.5 | 22 | 85.89 | 37306.42 | 265.98 | 1364.08 | 75.47 | 48.96 | 10930.71 | 0.65 | 0.84 | 2.28 | 0.66 | 1 | 10 | 183.2417 | 250.7194 | 226.7911 | 183241.7387 | 250719.4309 | 2.3914e-06 | 0.28708 | 226791.1203
31 | 145 | CONCLUIDO | 4.8587 | 20.58 | 16.39 | 42.76 | 0.52 | 23 | 301.11 | 61.2 | 8.75 | 21 | 86.16 | 37371.47 | 264.46 | 1364.07 | 74.45 | 48.96 | 10427.16 | 0.66 | 0.84 | 2.28 | 0.63 | 1 | 10 | 181.6469 | 248.5373 | 224.8173 | 181646.9114 | 248537.3179 | 2.4013e-06 | 0.28583 | 224817.2651
32 | 145 | CONCLUIDO | 4.8818 | 20.48 | 16.35 | 44.59 | 0.53 | 22 | 301.64 | 61.2 | 9 | 20 | 86.44 | 37436.63 | 262.85 | 1364.04 | 73.24 | 48.96 | 9823.35 | 0.67 | 0.85 | 2.27 | 0.59 | 1 | 10 | 179.8823 | 246.1229 | 222.6333 | 179882.3287 | 246122.938 | 2.4128e-06 | 0.28444 | 222633.3102
33 | 145 | CONCLUIDO | 4.878 | 20.5 | 16.37 | 44.63 | 0.55 | 22 | 302.17 | 61.2 | 9.25 | 20 | 86.72 | 37501.91 | 262.34 | 1364.02 | 73.68 | 48.96 | 10047.28 | 0.66 | 0.85 | 2.28 | 0.61 | 1 | 10 | 179.8261 | 246.0459 | 222.5637 | 179826.0552 | 246045.9421 | 2.4109e-06 | 0.28472 | 222563.6627
34 | 145 | CONCLUIDO | 4.8958 | 20.43 | 16.34 | 46.7 | 0.56 | 21 | 302.7 | 61.2 | 9.5 | 19 | 87 | 37567.32 | 260.41 | 1364.05 | 73.13 | 48.96 | 9774.14 | 0.67 | 0.85 | 2.27 | 0.59 | 1 | 10 | 178.1389 | 243.7376 | 220.4756 | 178138.948 | 243737.5676 | 2.4197e-06 | 0.28375 | 220475.5962
35 | 145 | CONCLUIDO | 4.9204 | 20.32 | 16.3 | 48.89 | 0.57 | 20 | 303.23 | 61.2 | 9.75 | 18 | 87.28 | 37632.84 | 258.88 | 1364 | 71.2 | 48.96 | 8814.04 | 0.69 | 0.85 | 2.28 | 0.54 | 1 | 10 | 176.3899 | 241.3445 | 218.3109 | 176389.931 | 241344.4853 | 2.4318e-06 | 0.28222 | 218310.9064
36 | 145 | CONCLUIDO | 4.9207 | 20.32 | 16.3 | 48.89 | 0.59 | 20 | 303.76 | 61.2 | 10 | 18 | 87.57 | 37698.48 | 257.97 | 1364 | 71.56 | 48.96 | 8996.81 | 0.68 | 0.85 | 2.27 | 0.54 | 1 | 10 | 175.9321 | 240.718 | 217.7442 | 175932.0504 | 240717.9929 | 2.432e-06 | 0.28222 | 217744.2055
37 | 145 | CONCLUIDO | 4.9365 | 20.26 | 16.28 | 51.42 | 0.6 | 19 | 304.3 | 61.2 | 10.25 | 17 | 87.85 | 37764.25 | 257.03 | 1364.04 | 71.04 | 48.96 | 8740.51 | 0.69 | 0.85 | 2.27 | 0.52 | 1 | 10 | 174.857 | 239.2471 | 216.4137 | 174857.0186 | 239247.0869 | 2.4398e-06 | 0.28139 | 216413.6807
38 | 145 | CONCLUIDO | 4.9361 | 20.26 | 16.29 | 51.43 | 0.61 | 19 | 304.83 | 61.2 | 10.5 | 17 | 88.13 | 37830.13 | 255.97 | 1364.17 | 70.98 | 48.96 | 8709.82 | 0.69 | 0.85 | 2.27 | 0.53 | 1 | 10 | 174.38 | 238.5944 | 215.8233 | 174380.0138 | 238594.428 | 2.4396e-06 | 0.28139 | 215823.3107
39 | 145 | CONCLUIDO | 4.9587 | 20.17 | 16.25 | 54.16 | 0.63 | 18 | 305.37 | 61.2 | 10.75 | 16 | 88.42 | 37896.14 | 254.02 | 1364.03 | 69.92 | 48.96 | 8186.6 | 0.7 | 0.85 | 2.27 | 0.49 | 1 | 10 | 172.5285 | 236.0611 | 213.5317 | 172528.4748 | 236061.0707 | 2.4508e-06 | 0.28014 | 213531.7334
40 | 145 | CONCLUIDO | 4.9616 | 20.15 | 16.24 | 54.12 | 0.64 | 18 | 305.9 | 61.2 | 11 | 16 | 88.7 | 37962.28 | 254.12 | 1364 | 69.48 | 48.96 | 7965.81 | 0.7 | 0.85 | 2.27 | 0.48 | 1 | 10 | 172.4486 | 235.9518 | 213.4329 | 172448.6414 | 235951.8391 | 2.4522e-06 | 0.27986 | 213432.9267
41 | 145 | CONCLUIDO | 4.9788 | 20.09 | 16.22 | 57.25 | 0.65 | 17 | 306.44 | 61.2 | 11.25 | 15 | 88.99 | 38028.53 | 251.59 | 1364 | 68.83 | 48.96 | 7647.31 | 0.71 | 0.85 | 2.27 | 0.46 | 1 | 10 | 170.5736 | 233.3863 | 211.1122 | 170573.5904 | 233386.3116 | 2.4607e-06 | 0.27903 | 211112.2496
42 | 145 | CONCLUIDO | 4.9794 | 20.08 | 16.22 | 57.24 | 0.67 | 17 | 306.98 | 61.2 | 11.5 | 15 | 89.28 | 38094.91 | 250.74 | 1364 | 68.9 | 48.96 | 7681.9 | 0.71 | 0.85 | 2.27 | 0.46 | 1 | 10 | 170.14 | 232.793 | 210.5756 | 170139.9846 | 232793.033 | 2.461e-06 | 0.27889 | 210575.5927
43 | 145 | CONCLUIDO | 4.9759 | 20.1 | 16.23 | 57.29 | 0.68 | 17 | 307.52 | 61.2 | 11.75 | 15 | 89.57 | 38161.42 | 249.76 | 1364.01 | 69.31 | 48.96 | 7884.27 | 0.71 | 0.85 | 2.27 | 0.47 | 1 | 10 | 169.8107 | 232.3424 | 210.168 | 169810.6564 | 232342.4316 | 2.4593e-06 | 0.27917 | 210167.996
44 | 145 | CONCLUIDO | 5.002 | 19.99 | 16.18 | 60.68 | 0.69 | 16 | 308.06 | 61.2 | 12 | 14 | 89.86 | 38228.06 | 249.27 | 1364 | 67.77 | 48.96 | 7117.69 | 0.72 | 0.86 | 2.26 | 0.42 | 1 | 10 | 168.5556 | 230.6253 | 208.6147 | 168555.6489 | 230625.2749 | 2.4722e-06 | 0.27764 | 208614.7224
45 | 145 | CONCLUIDO | 4.9997 | 20 | 16.19 | 60.71 | 0.71 | 16 | 308.6 | 61.2 | 12.25 | 14 | 90.15 | 38294.82 | 247.84 | 1364.1 | 67.91 | 48.96 | 7190.87 | 0.72 | 0.86 | 2.27 | 0.43 | 1 | 10 | 167.9688 | 229.8223 | 207.8884 | 167968.7725 | 229822.2848 | 2.471e-06 | 0.27778 | 207888.3685
46 | 145 | CONCLUIDO | 4.9989 | 20 | 16.19 | 60.72 | 0.72 | 16 | 309.14 | 61.2 | 12.5 | 14 | 90.44 | 38361.7 | 247.48 | 1364.06 | 68.11 | 48.96 | 7292.32 | 0.72 | 0.86 | 2.27 | 0.43 | 1 | 10 | 167.8211 | 229.6202 | 207.7055 | 167821.0516 | 229620.1665 | 2.4706e-06 | 0.27778 | 207705.5401
47 | 145 | CONCLUIDO | 5.0202 | 19.92 | 16.16 | 64.65 | 0.73 | 15 | 309.68 | 61.2 | 12.75 | 13 | 90.74 | 38428.72 | 245.2 | 1364 | 67.17 | 48.96 | 6827 | 0.73 | 0.86 | 2.26 | 0.4 | 1 | 10 | 165.9339 | 227.038 | 205.3698 | 165933.8505 | 227038.0147 | 2.4812e-06 | 0.27667 | 205369.8252
48 | 145 | CONCLUIDO | 5.0197 | 19.92 | 16.16 | 64.66 | 0.75 | 15 | 310.23 | 61.2 | 13 | 13 | 91.03 | 38495.87 | 244.69 | 1364.07 | 67.18 | 48.96 | 6830.98 | 0.73 | 0.86 | 2.26 | 0.4 | 1 | 10 | 165.7044 | 226.724 | 205.0858 | 165704.3833 | 226724.0475 | 2.4809e-06 | 0.27667 | 205085.8227
49 | 145 | CONCLUIDO | 5.0185 | 19.93 | 16.17 | 64.67 | 0.76 | 15 | 310.77 | 61.2 | 13.25 | 13 | 91.33 | 38563.14 | 242 | 1364.09 | 67.26 | 48.96 | 6870.06 | 0.73 | 0.86 | 2.27 | 0.41 | 1 | 10 | 164.4754 | 225.0425 | 203.5648 | 164475.4046 | 225042.5047 | 2.4803e-06 | 0.27681 | 203564.7639
50 | 145 | CONCLUIDO | 5.0419 | 19.83 | 16.13 | 69.13 | 0.77 | 14 | 311.32 | 61.2 | 13.5 | 12 | 91.62 | 38630.55 | 241.28 | 1364.02 | 66.04 | 48.96 | 6267.27 | 0.74 | 0.86 | 2.26 | 0.37 | 1 | 10 | 163.2625 | 223.383 | 202.0636 | 163262.532 | 223382.9989 | 2.4919e-06 | 0.27542 | 202063.639
51 | 145 | CONCLUIDO | 5.0441 | 19.83 | 16.12 | 69.09 | 0.79 | 14 | 311.87 | 61.2 | 13.75 | 12 | 91.92 | 38698.21 | 240.04 | 1364.04 | 65.93 | 48.96 | 6208.83 | 0.74 | 0.86 | 2.26 | 0.36 | 1 | 10 | 162.5701 | 222.4355 | 201.2066 | 162570.065 | 222435.535 | 2.493e-06 | 0.27542 | 201206.5997
52 | 145 | CONCLUIDO | 5.0412 | 19.84 | 16.13 | 69.14 | 0.8 | 14 | 312.42 | 61.2 | 14 | 12 | 92.22 | 38765.89 | 239.7 | 1364.06 | 66.2 | 48.96 | 6346.13 | 0.74 | 0.86 | 2.26 | 0.37 | 1 | 10 | 162.5273 | 222.377 | 201.1537 | 162527.2899 | 222377.0082 | 2.4915e-06 | 0.27556 | 201153.6587
53 | 145 | CONCLUIDO | 5.0563 | 19.78 | 16.13 | 74.44 | 0.81 | 13 | 312.97 | 61.2 | 14.25 | 11 | 92.52 | 38833.69 | 238.06 | 1364.05 | 65.94 | 48.96 | 6219.26 | 0.74 | 0.86 | 2.26 | 0.37 | 1 | 10 | 161.2623 | 220.6462 | 199.588 | 161262.2781 | 220646.1633 | 2.499e-06 | 0.27472 | 199588.0032
54 | 145 | CONCLUIDO | 5.0633 | 19.75 | 16.1 | 74.31 | 0.82 | 13 | 313.52 | 61.2 | 14.5 | 11 | 92.82 | 38901.63 | 237.32 | 1364 | 65.1 | 48.96 | 5801.36 | 0.75 | 0.86 | 2.26 | 0.34 | 1 | 10 | 160.6048 | 219.7466 | 198.7743 | 160604.8233 | 219746.6047 | 2.5025e-06 | 0.27431 | 198774.2972
55 | 145 | CONCLUIDO | 5.0595 | 19.76 | 16.11 | 74.38 | 0.84 | 13 | 314.07 | 61.2 | 14.75 | 11 | 93.12 | 38969.71 | 238.6 | 1364.18 | 65.52 | 48.96 | 6009.98 | 0.75 | 0.86 | 2.26 | 0.36 | 1 | 10 | 161.3636 | 220.7848 | 199.7134 | 161363.6103 | 220784.8105 | 2.5006e-06 | 0.27444 | 199713.4181
56 | 145 | CONCLUIDO | 5.0637 | 19.75 | 16.1 | 74.3 | 0.85 | 13 | 314.62 | 61.2 | 15 | 11 | 93.43 | 39037.92 | 236.45 | 1364.05 | 64.99 | 48.96 | 5747.1 | 0.75 | 0.86 | 2.26 | 0.34 | 1 | 10 | 160.1768 | 219.161 | 198.2445 | 160176.7927 | 219160.9542 | 2.5027e-06 | 0.27431 | 198244.5403
57 | 145 | CONCLUIDO | 5.0878 | 19.66 | 16.06 | 80.3 | 0.86 | 12 | 315.18 | 61.2 | 15.25 | 10 | 93.73 | 39106.27 | 233.17 | 1364.06 | 63.65 | 48.96 | 5081.23 | 0.77 | 0.86 | 2.26 | 0.3 | 1 | 10 | 157.7564 | 215.8493 | 195.2489 | 157756.3892 | 215849.2515 | 2.5146e-06 | 0.27306 | 195248.9018
58 | 145 | CONCLUIDO | 5.0847 | 19.67 | 16.07 | 80.35 | 0.87 | 12 | 315.73 | 61.2 | 15.5 | 10 | 94.03 | 39174.75 | 233.37 | 1364 | 64.18 | 48.96 | 5344.43 | 0.76 | 0.86 | 2.26 | 0.31 | 1 | 10 | 157.9742 | 216.1473 | 195.5185 | 157974.2089 | 216147.2819 | 2.513e-06 | 0.27319 | 195518.4887
59 | 145 | CONCLUIDO | 5.0853 | 19.66 | 16.07 | 80.34 | 0.89 | 12 | 316.29 | 61.2 | 15.75 | 8 | 94.34 | 39243.37 | 232.65 | 1364 | 63.91 | 48.96 | 5209.15 | 0.77 | 0.86 | 2.26 | 0.31 | 1 | 10 | 157.6129 | 215.653 | 195.0714 | 157612.9366 | 215652.9732 | 2.5133e-06 | 0.27306 | 195071.3561
60 | 145 | CONCLUIDO | 5.0845 | 19.67 | 16.07 | 80.36 | 0.9 | 12 | 316.85 | 61.2 | 16 | 8 | 94.65 | 39312.13 | 233.04 | 1364.05 | 64.1 | 48.96 | 5306.32 | 0.76 | 0.86 | 2.26 | 0.31 | 1 | 10 | 157.8233 | 215.9409 | 195.3318 | 157823.3422 | 215940.8595 | 2.5129e-06 | 0.27319 | 195331.7669
61 | 145 | CONCLUIDO | 5.0824 | 19.68 | 16.08 | 80.4 | 0.91 | 12 | 317.41 | 61.2 | 16.25 | 7 | 94.96 | 39381.03 | 229.95 | 1364 | 64.41 | 48.96 | 5461.21 | 0.76 | 0.86 | 2.26 | 0.32 | 1 | 10 | 156.4451 | 214.0551 | 193.626 | 156445.0937 | 214055.079 | 2.5119e-06 | 0.27333 | 193625.9627
62 | 145 | CONCLUIDO | 5.1059 | 19.58 | 16.04 | 87.51 | 0.92 | 11 | 317.97 | 61.2 | 16.5 | 6 | 95.27 | 39450.07 | 227.72 | 1364.01 | 63.15 | 48.96 | 4834.16 | 0.78 | 0.86 | 2.26 | 0.28 | 1 | 10 | 154.5658 | 211.4838 | 191.3 | 154565.8117 | 211483.7626 | 2.5235e-06 | 0.27194 | 191300.0491
63 | 145 | CONCLUIDO | 5.1059 | 19.59 | 16.04 | 87.51 | 0.94 | 11 | 318.53 | 61.2 | 16.75 | 5 | 95.58 | 39519.26 | 228.33 | 1364.02 | 63 | 48.96 | 4758.53 | 0.78 | 0.86 | 2.26 | 0.28 | 1 | 10 | 154.8553 | 211.8798 | 191.6583 | 154855.2652 | 211879.8056 | 2.5235e-06 | 0.27208 | 191658.2943
64 | 145 | CONCLUIDO | 5.1063 | 19.58 | 16.04 | 87.5 | 0.95 | 11 | 319.09 | 61.2 | 17 | 4 | 95.89 | 39588.58 | 228.62 | 1364 | 63.01 | 48.96 | 4764.55 | 0.78 | 0.86 | 2.26 | 0.28 | 1 | 10 | 154.9802 | 212.0507 | 191.8129 | 154980.2019 | 212050.7495 | 2.5237e-06 | 0.27194 | 191812.9236
65 | 145 | CONCLUIDO | 5.104 | 19.59 | 16.05 | 87.55 | 0.96 | 11 | 319.65 | 61.2 | 17.25 | 4 | 96.2 | 39658.05 | 229.16 | 1364.04 | 63.24 | 48.96 | 4878.62 | 0.77 | 0.86 | 2.26 | 0.29 | 1 | 10 | 155.3328 | 212.5331 | 192.2493 | 155332.7503 | 212533.1217 | 2.5226e-06 | 0.27208 | 192249.2589
66 | 145 | CONCLUIDO | 5.1026 | 19.6 | 16.06 | 87.58 | 0.97 | 11 | 320.22 | 61.2 | 17.5 | 4 | 96.52 | 39727.66 | 228.81 | 1364 | 63.41 | 48.96 | 4965.39 | 0.77 | 0.86 | 2.27 | 0.3 | 1 | 10 | 155.2368 | 212.4018 | 192.1304 | 155236.7537 | 212401.7749 | 2.5219e-06 | 0.27222 | 192130.4476
67 | 145 | CONCLUIDO | 5.1028 | 19.6 | 16.05 | 87.57 | 0.99 | 11 | 320.78 | 61.2 | 17.75 | 2 | 96.83 | 39797.41 | 228.5 | 1364 | 63.26 | 48.96 | 4891.84 | 0.77 | 0.86 | 2.27 | 0.3 | 1 | 10 | 155.0563 | 212.1549 | 191.9071 | 155056.3342 | 212154.917 | 2.522e-06 | 0.27222 | 191907.1495
68 | 145 | CONCLUIDO | 5.1025 | 19.6 | 16.06 | 87.58 | 1 | 11 | 321.35 | 61.2 | 18 | 1 | 97.15 | 39867.32 | 228.57 | 1364.04 | 63.29 | 48.96 | 4906.93 | 0.77 | 0.86 | 2.27 | 0.3 | 1 | 10 | 155.126 | 212.2502 | 191.9933 | 155125.9819 | 212250.2121 | 2.5218e-06 | 0.27222 | 191993.3498
69 | 145 | CONCLUIDO | 5.1028 | 19.6 | 16.06 | 87.57 | 1.01 | 11 | 321.92 | 61.2 | 18.25 | 1 | 97.47 | 39937.36 | 228.96 | 1364.03 | 63.31 | 48.96 | 4917.01 | 0.77 | 0.86 | 2.27 | 0.3 | 1 | 10 | 155.3019 | 212.4909 | 192.211 | 155301.8693 | 212490.8689 | 2.522e-06 | 0.27222 | 192211.0386
70 | 145 | CONCLUIDO | 5.104 | 19.59 | 16.05 | 87.55 | 1.02 | 11 | 322.49 | 61.2 | 18.5 | 1 | 97.79 | 40007.56 | 229.16 | 1364 | 63.22 | 48.96 | 4870.77 | 0.77 | 0.86 | 2.27 | 0.29 | 1 | 10 | 155.3328 | 212.5331 | 192.2493 | 155332.7503 | 212533.1217 | 2.5226e-06 | 0.27208 | 192249.2589
71 | 145 | CONCLUIDO | 5.1046 | 19.59 | 16.05 | 87.54 | 1.03 | 11 | 323.06 | 61.2 | 18.75 | 1 | 98.11 | 40077.9 | 229.04 | 1364 | 63.16 | 48.96 | 4838.42 | 0.78 | 0.86 | 2.26 | 0.29 | 1 | 10 | 155.2579 | 212.4308 | 192.1567 | 155257.9409 | 212430.7642 | 2.5229e-06 | 0.27208 | 192156.6703
72 | 145 | CONCLUIDO | 5.1031 | 19.6 | 16.05 | 87.57 | 1.05 | 11 | 323.63 | 61.2 | 19 | 1 | 98.43 | 40148.52 | 229.61 | 1364.06 | 63.17 | 48.96 | 4844.91 | 0.78 | 0.86 | 2.27 | 0.29 | 1 | 10 | 155.5735 | 212.8625 | 192.5472 | 155573.4641 | 212862.4769 | 2.5221e-06 | 0.27222 | 192547.1809
73 | 145 | CONCLUIDO | 5.1028 | 19.6 | 16.05 | 87.57 | 1.06 | 11 | 324.2 | 61.2 | 19.25 | 0 | 98.75 | 40219.17 | 230.06 | 1364.07 | 63.12 | 48.96 | 4819.67 | 0.78 | 0.86 | 2.27 | 0.3 | 1 | 10 | 155.7958 | 213.1666 | 192.8223 | 155795.75 | 213166.6184 | 2.522e-06 | 0.27222 | 192822.2955

## RESULTADOS_11
Unnamed: 0 | Volume de calda [L] | STATUS | Capacidade operacional [ha/h] | Tempo de missao [h] | Tempo util [h] | Tempo por voo [min] | Autonomia Projetada [h] | N° Voos | MTOW [kg] | Massa Estrutura [kg] | Combustível [kg] | Abastecimentos | Massa gerador | Potência gerador [W] | Combustível consumido [L] | Calda cons [L] | Distância percorrida [km] | Distância Pulverizando [km] | RTL ACUMULADO[m] | EOC [km/km] | EOC [h/h] | Tempo de manobra [h] | Tempo rtl_rtw [h] | V pulv [m/s] | V desloc [m/s] | Preço Total por ha Simples [R$/ha] | Preço Total por ha Presumido [R$/ha] | Preço Total por ha Real [R$/ha] | Preço Total Simples [R$] | Preço Total Presumido [R$] | Prod CAPEX [ha/h/R$] | Dias Trabalhados | Preço Total Real [R$]
0 | 65 | CONCLUIDO | 3.7195 | 26.88 | 20.4 | 7.75 | 0.13 | 158 | 133.21 | 46.47 | 1 | 156 | 20.75 | 16663.42 | 217.06 | 1364.4 | 205.48 | 48.96 | 75264.99 | 0.24 | 0.68 | 2.5 | 4.64 | 1 | 10 | 199.6567 | 273.1791 | 247.1073 | 199656.6906 | 273179.0923 | 2.082e-06 | 0.37333 | 247107.2632
1 | 65 | CONCLUIDO | 4.0779 | 24.52 | 19.16 | 9.82 | 0.17 | 117 | 133.55 | 46.47 | 1.25 | 115 | 20.83 | 16704.7 | 201.38 | 1364.5 | 164.59 | 48.96 | 55022.76 | 0.3 | 0.72 | 2.44 | 3.39 | 1 | 10 | 169.8653 | 232.4172 | 210.2357 | 169865.3252 | 232417.2319 | 2.2827e-06 | 0.34056 | 210235.6575
2 | 65 | CONCLUIDO | 4.3226 | 23.13 | 18.42 | 11.89 | 0.2 | 93 | 133.88 | 46.47 | 1.5 | 91 | 20.91 | 16746.01 | 191.33 | 1364.21 | 140.62 | 48.96 | 43160.26 | 0.35 | 0.75 | 2.39 | 2.66 | 1 | 10 | 152.9801 | 209.3142 | 189.3375 | 152980.1268 | 209314.1585 | 2.4196e-06 | 0.32125 | 189337.509
3 | 65 | CONCLUIDO | 4.4961 | 22.24 | 17.96 | 14 | 0.23 | 77 | 134.22 | 46.47 | 1.75 | 75 | 21 | 16787.35 | 184.11 | 1364.29 | 126.13 | 48.96 | 35997.37 | 0.39 | 0.77 | 2.36 | 2.2 | 1 | 10 | 142.2171 | 194.5877 | 176.0166 | 142217.1203 | 194587.7381 | 2.5167e-06 | 0.30889 | 176016.5575
4 | 65 | CONCLUIDO | 4.6383 | 21.56 | 17.61 | 16.26 | 0.26 | 65 | 134.55 | 46.47 | 2 | 63 | 21.09 | 16828.84 | 178.15 | 1364.23 | 114.26 | 48.96 | 30118.5 | 0.43 | 0.79 | 2.34 | 1.85 | 1 | 10 | 134.0332 | 183.3901 | 165.8876 | 134033.1686 | 183390.0944 | 2.5963e-06 | 0.29944 | 165887.6012
5 | 65 | CONCLUIDO | 4.739 | 21.1 | 17.37 | 18.28 | 0.29 | 57 | 134.89 | 46.47 | 2.25 | 55 | 21.17 | 16870.25 | 173.15 | 1364.18 | 106.34 | 48.96 | 26201.76 | 0.46 | 0.8 | 2.34 | 1.61 | 1 | 10 | 128.1536 | 175.3454 | 158.6107 | 128153.6123 | 175345.4261 | 2.6527e-06 | 0.29306 | 158610.7048
6 | 65 | CONCLUIDO | 4.8246 | 20.73 | 17.19 | 20.62 | 0.33 | 50 | 135.22 | 46.47 | 2.5 | 48 | 21.26 | 16911.68 | 169.07 | 1364.08 | 100.48 | 48.96 | 23303.17 | 0.49 | 0.81 | 2.32 | 1.43 | 1 | 10 | 123.4848 | 168.9574 | 152.8323 | 123484.8346 | 168957.3985 | 2.7006e-06 | 0.28792 | 152832.3415
7 | 65 | CONCLUIDO | 4.9094 | 20.37 | 16.99 | 23.17 | 0.36 | 44 | 135.56 | 46.47 | 2.75 | 42 | 21.34 | 16953.14 | 164.84 | 1364.16 | 93.85 | 48.96 | 20017.87 | 0.52 | 0.82 | 2.32 | 1.23 | 1 | 10 | 118.8824 | 162.6602 | 147.1361 | 118882.4236 | 162660.1767 | 2.7481e-06 | 0.28292 | 147136.1177
8 | 65 | CONCLUIDO | 4.9654 | 20.14 | 16.87 | 25.31 | 0.39 | 40 | 135.9 | 46.47 | 3 | 38 | 21.43 | 16994.64 | 160.72 | 1364.06 | 90.25 | 48.96 | 18238.31 | 0.54 | 0.82 | 2.3 | 1.11 | 1 | 10 | 115.3078 | 157.7693 | 142.712 | 115307.827 | 157769.256 | 2.7794e-06 | 0.27972 | 142711.9796
9 | 65 | CONCLUIDO | 5.015 | 19.94 | 16.78 | 27.97 | 0.42 | 36 | 136.23 | 46.47 | 3.25 | 34 | 21.52 | 17036.16 | 158.02 | 1364.05 | 87.39 | 48.96 | 16827.79 | 0.56 | 0.83 | 2.3 | 1.02 | 1 | 10 | 112.6991 | 154.1999 | 139.4833 | 112699.1259 | 154199.916 | 2.8072e-06 | 0.27694 | 139483.2925
10 | 65 | CONCLUIDO | 5.0619 | 19.76 | 16.68 | 30.32 | 0.45 | 33 | 136.57 | 46.47 | 3.5 | 31 | 21.6 | 17077.72 | 153.28 | 1364.03 | 84.07 | 48.96 | 15184.37 | 0.58 | 0.83 | 2.29 | 0.92 | 1 | 10 | 109.2048 | 149.4189 | 135.1586 | 109204.845 | 149418.8867 | 2.8335e-06 | 0.27444 | 135158.5578
11 | 65 | CONCLUIDO | 5.1046 | 19.59 | 16.59 | 33.19 | 0.48 | 30 | 136.91 | 46.47 | 3.75 | 28 | 21.69 | 17119.3 | 150.32 | 1364.02 | 81.18 | 48.96 | 13753.4 | 0.6 | 0.83 | 2.29 | 0.83 | 1 | 10 | 106.7233 | 146.0235 | 132.0872 | 106723.2767 | 146023.4954 | 2.8574e-06 | 0.27208 | 132087.218
12 | 65 | CONCLUIDO | 5.133 | 19.48 | 16.54 | 35.44 | 0.52 | 28 | 137.25 | 46.47 | 4 | 26 | 21.78 | 17160.92 | 147.31 | 1364.04 | 79.06 | 48.96 | 12703.65 | 0.62 | 0.84 | 2.29 | 0.78 | 1 | 10 | 104.6246 | 143.1519 | 129.4897 | 104624.5532 | 143151.9294 | 2.8733e-06 | 0.27056 | 129489.7102
13 | 65 | CONCLUIDO | 5.159 | 19.38 | 16.5 | 38.07 | 0.55 | 26 | 137.58 | 46.47 | 4.25 | 20 | 21.87 | 17202.57 | 143.41 | 1364.24 | 77.88 | 48.96 | 12123.21 | 0.63 | 0.84 | 2.28 | 0.74 | 1 | 10 | 102.1983 | 139.8322 | 126.4868 | 102198.2933 | 139832.2135 | 2.8878e-06 | 0.26917 | 126486.8233
14 | 65 | CONCLUIDO | 5.1914 | 19.26 | 16.43 | 41.07 | 0.58 | 24 | 137.92 | 46.47 | 4.5 | 14 | 21.95 | 17244.24 | 140.99 | 1364.04 | 75.35 | 48.96 | 10867.5 | 0.65 | 0.84 | 2.29 | 0.67 | 1 | 10 | 100.3063 | 137.2435 | 124.1452 | 100306.321 | 137243.5336 | 2.906e-06 | 0.2675 | 124145.2034
15 | 65 | CONCLUIDO | 5.2056 | 19.21 | 16.4 | 42.79 | 0.61 | 23 | 138.26 | 46.47 | 4.75 | 8 | 22.04 | 17285.95 | 139.18 | 1364.03 | 74.46 | 48.96 | 10431.44 | 0.66 | 0.84 | 2.29 | 0.64 | 1 | 10 | 99.1378 | 135.6447 | 122.6989 | 99137.7831 | 135644.6884 | 2.9139e-06 | 0.26681 | 122698.9498
16 | 65 | CONCLUIDO | 5.2048 | 19.21 | 16.41 | 42.8 | 0.64 | 23 | 138.6 | 46.47 | 5 | 4 | 22.13 | 17327.69 | 138.12 | 1364 | 74.43 | 48.96 | 10413.17 | 0.66 | 0.84 | 2.3 | 0.65 | 1 | 10 | 98.6796 | 135.0177 | 122.1318 | 98679.5701 | 135017.7412 | 2.9135e-06 | 0.26681 | 122131.8375
17 | 65 | CONCLUIDO | 5.2 | 19.23 | 16.42 | 42.85 | 0.67 | 23 | 138.94 | 46.47 | 5.25 | 3 | 22.22 | 17369.47 | 138.14 | 1364.02 | 74.92 | 48.96 | 10660.5 | 0.65 | 0.84 | 2.3 | 0.67 | 1 | 10 | 98.7981 | 135.1799 | 122.2785 | 98798.0807 | 135179.8927 | 2.9108e-06 | 0.26708 | 122278.5135
18 | 65 | CONCLUIDO | 5.2138 | 19.18 | 16.4 | 44.73 | 0.7 | 22 | 139.28 | 46.47 | 5.5 | 0 | 22.31 | 17411.27 | 138.27 | 1364.04 | 74.06 | 48.96 | 10236.61 | 0.66 | 0.84 | 2.3 | 0.64 | 1 | 10 | 98.5623 | 134.8573 | 121.9867 | 98562.2985 | 134857.285 | 2.9185e-06 | 0.26639 | 121986.695

## RESULTADOS_24
Unnamed: 0 | Volume de calda [L] | STATUS | Capacidade operacional [ha/h] | Tempo de missao [h] | Tempo util [h] | Tempo por voo [min] | Autonomia Projetada [h] | N° Voos | MTOW [kg] | Massa Estrutura [kg] | Combustível [kg] | Abastecimentos | Massa gerador | Potência gerador [W] | Combustível consumido [L] | Calda cons [L] | Distância percorrida [km] | Distância Pulverizando [km] | RTL ACUMULADO[m] | EOC [km/km] | EOC [h/h] | Tempo de manobra [h] | Tempo rtl_rtw [h] | V pulv [m/s] | V desloc [m/s] | Preço Total por ha Simples [R$/ha] | Preço Total por ha Presumido [R$/ha] | Preço Total por ha Real [R$/ha] | Preço Total Simples [R$] | Preço Total Presumido [R$] | Prod CAPEX [ha/h/R$] | Dias Trabalhados | Preço Total Real [R$]
0 | 130 | CONCLUIDO | 2.4026 | 41.62 | 24.54 | 5.04 | 0.07 | 292 | 252.85 | 59.19 | 1 | 290 | 62.65 | 31418.63 | 401.97 | 1364.59 | 341.29 | 48.96 | 142499.05 | 0.14 | 0.56 | 2.71 | 8.77 | 1 | 10 | 545.49 | 746.3635 | 675.1316 | 545489.9942 | 746363.4753 | 1.2095e-06 | 0.57806 | 675131.5928
1 | 130 | CONCLUIDO | 2.8646 | 34.91 | 21.94 | 6.33 | 0.09 | 208 | 253.3 | 59.19 | 1.25 | 206 | 62.86 | 31474.5 | 358.06 | 1364.8 | 255.31 | 48.96 | 99930.23 | 0.19 | 0.63 | 2.59 | 6.17 | 1 | 10 | 408.5144 | 558.9475 | 505.6023 | 408514.4431 | 558947.4835 | 1.4421e-06 | 0.48486 | 505602.3201
2 | 130 | CONCLUIDO | 3.2006 | 31.24 | 20.52 | 7.6 | 0.11 | 162 | 253.75 | 59.19 | 1.5 | 160 | 63.06 | 31530.44 | 333.77 | 1364.6 | 208.84 | 48.96 | 76925.97 | 0.23 | 0.68 | 2.51 | 4.75 | 1 | 10 | 341.486 | 467.2362 | 422.6438 | 341485.9761 | 467236.1777 | 1.6112e-06 | 0.43389 | 422643.8127
3 | 130 | CONCLUIDO | 3.4653 | 28.86 | 19.6 | 8.91 | 0.12 | 132 | 254.21 | 59.19 | 1.75 | 130 | 63.26 | 31586.46 | 317.75 | 1364.16 | 179.42 | 48.96 | 62363.86 | 0.27 | 0.71 | 2.45 | 3.84 | 1 | 10 | 300.7797 | 411.54 | 372.2632 | 300779.6664 | 411540.009 | 1.7445e-06 | 0.40083 | 372263.2081
4 | 130 | CONCLUIDO | 3.663 | 27.3 | 19.02 | 10.19 | 0.14 | 112 | 254.66 | 59.19 | 2 | 110 | 63.47 | 31642.55 | 307.14 | 1364.25 | 159.69 | 48.96 | 52601.99 | 0.31 | 0.73 | 2.44 | 3.26 | 1 | 10 | 275.5019 | 376.9538 | 340.9779 | 275501.8915 | 376953.8423 | 1.844e-06 | 0.37917 | 340977.8966
5 | 130 | CONCLUIDO | 3.8291 | 26.12 | 18.57 | 11.49 | 0.16 | 97 | 255.12 | 59.19 | 2.25 | 95 | 63.67 | 31698.72 | 298.93 | 1364.29 | 145.2 | 48.96 | 45428.76 | 0.34 | 0.75 | 2.41 | 2.81 | 1 | 10 | 256.8581 | 351.4445 | 317.9032 | 256858.0705 | 351444.5438 | 1.9276e-06 | 0.36278 | 317903.1698
6 | 130 | CONCLUIDO | 3.976 | 25.15 | 18.19 | 12.84 | 0.17 | 85 | 255.57 | 59.19 | 2.5 | 83 | 63.88 | 31754.97 | 291.75 | 1364.29 | 133.04 | 48.96 | 39408.15 | 0.37 | 0.76 | 2.38 | 2.43 | 1 | 10 | 241.777 | 330.8099 | 299.2379 | 241776.9576 | 330809.8998 | 2.0016e-06 | 0.34931 | 299237.8673
7 | 130 | CONCLUIDO | 4.0896 | 24.45 | 17.93 | 14.16 | 0.19 | 76 | 256.03 | 59.19 | 2.75 | 74 | 64.09 | 31811.29 | 286.58 | 1364.22 | 124.98 | 48.96 | 35423.59 | 0.39 | 0.77 | 2.35 | 2.17 | 1 | 10 | 231.1948 | 316.331 | 286.1408 | 231194.8398 | 316330.9794 | 2.0588e-06 | 0.33958 | 286140.7947
8 | 130 | CONCLUIDO | 4.1816 | 23.91 | 17.74 | 15.42 | 0.21 | 69 | 256.49 | 59.19 | 3 | 67 | 64.29 | 31867.69 | 282.35 | 1364.16 | 118.22 | 48.96 | 32081 | 0.41 | 0.78 | 2.36 | 1.98 | 1 | 10 | 223.0873 | 305.2379 | 276.1064 | 223087.2875 | 305237.8687 | 2.1051e-06 | 0.33208 | 276106.3949
9 | 130 | CONCLUIDO | 4.2671 | 23.44 | 17.55 | 16.71 | 0.23 | 63 | 256.95 | 59.19 | 3.25 | 61 | 64.5 | 31924.29 | 278.52 | 1364.06 | 112.42 | 48.96 | 29210.31 | 0.44 | 0.79 | 2.34 | 1.79 | 1 | 10 | 215.8816 | 295.3787 | 267.1882 | 215881.5952 | 295378.7226 | 2.1481e-06 | 0.32556 | 267188.1919
10 | 130 | CONCLUIDO | 4.337 | 23.06 | 17.42 | 18.02 | 0.24 | 58 | 257.41 | 59.19 | 3.5 | 56 | 64.71 | 31980.84 | 275.15 | 1364.14 | 107.67 | 48.96 | 26861.49 | 0.45 | 0.8 | 2.34 | 1.66 | 1 | 10 | 210.1465 | 287.5317 | 260.0901 | 210146.5048 | 287531.7189 | 2.1833e-06 | 0.32028 | 260090.0952
11 | 130 | CONCLUIDO | 4.4137 | 22.66 | 17.26 | 19.54 | 0.26 | 53 | 257.86 | 59.19 | 3.75 | 51 | 64.92 | 32037.48 | 271.82 | 1364.26 | 102.65 | 48.96 | 24373.73 | 0.48 | 0.8 | 2.33 | 1.5 | 1 | 10 | 204.2114 | 279.4111 | 252.7445 | 204211.4399 | 279411.1012 | 2.2219e-06 | 0.31472 | 252744.4979
12 | 130 | CONCLUIDO | 4.4559 | 22.44 | 17.19 | 20.63 | 0.28 | 50 | 258.32 | 59.19 | 4 | 48 | 65.13 | 32094.19 | 269.65 | 1364.17 | 100.43 | 48.96 | 23279.08 | 0.49 | 0.81 | 2.33 | 1.43 | 1 | 10 | 200.9038 | 274.8854 | 248.6508 | 200903.8031 | 274885.4466 | 2.2432e-06 | 0.31167 | 248650.7654
13 | 130 | CONCLUIDO | 4.5249 | 22.1 | 17.05 | 22.23 | 0.29 | 46 | 258.78 | 59.19 | 4.25 | 44 | 65.34 | 32150.98 | 266.23 | 1364.13 | 95.82 | 48.96 | 20996.55 | 0.51 | 0.81 | 2.32 | 1.29 | 1 | 10 | 195.6217 | 267.6582 | 242.1133 | 195621.6832 | 267658.2172 | 2.2779e-06 | 0.30694 | 242113.2926
14 | 130 | CONCLUIDO | 4.5547 | 21.96 | 17 | 23.18 | 0.31 | 44 | 259.25 | 59.19 | 4.5 | 42 | 65.55 | 32207.85 | 264.53 | 1364.06 | 94.23 | 48.96 | 20211.03 | 0.52 | 0.81 | 2.31 | 1.24 | 1 | 10 | 193.3025 | 264.4851 | 239.243 | 193302.5403 | 264485.0635 | 2.2929e-06 | 0.305 | 239242.9803
15 | 130 | CONCLUIDO | 4.6012 | 21.73 | 16.92 | 24.77 | 0.33 | 41 | 259.71 | 59.19 | 4.75 | 39 | 65.76 | 32264.79 | 261.66 | 1364 | 91.87 | 48.96 | 19047.11 | 0.53 | 0.82 | 2.31 | 1.16 | 1 | 10 | 189.623 | 259.4506 | 234.689 | 189622.9982 | 259450.5517 | 2.3163e-06 | 0.30181 | 234688.9552
16 | 130 | CONCLUIDO | 4.637 | 21.57 | 16.85 | 25.93 | 0.34 | 39 | 260.17 | 59.19 | 5 | 37 | 65.98 | 32321.82 | 259.5 | 1364.08 | 89.49 | 48.96 | 17867.21 | 0.55 | 0.82 | 2.31 | 1.09 | 1 | 10 | 186.8426 | 255.6463 | 231.2478 | 186842.6226 | 255646.3192 | 2.3344e-06 | 0.29958 | 231247.7933
17 | 130 | CONCLUIDO | 4.6924 | 21.31 | 16.75 | 27.91 | 0.36 | 36 | 260.63 | 59.19 | 5.25 | 34 | 66.19 | 32378.93 | 256.56 | 1364 | 86.02 | 48.96 | 16143.12 | 0.57 | 0.83 | 2.3 | 0.99 | 1 | 10 | 182.8541 | 250.1891 | 226.3114 | 182854.1337 | 250189.0927 | 2.3622e-06 | 0.29597 | 226311.3968
18 | 130 | CONCLUIDO | 4.7043 | 21.26 | 16.74 | 28.7 | 0.37 | 35 | 261.1 | 59.19 | 5.5 | 33 | 66.4 | 32436.11 | 256.67 | 1364.02 | 86.07 | 48.96 | 16173.32 | 0.57 | 0.83 | 2.29 | 0.98 | 1 | 10 | 182.4239 | 249.6004 | 225.7789 | 182423.9159 | 249600.4497 | 2.3682e-06 | 0.29528 | 225778.9331
19 | 130 | CONCLUIDO | 4.7397 | 21.1 | 16.68 | 30.33 | 0.39 | 33 | 261.56 | 59.19 | 5.75 | 31 | 66.62 | 32493.38 | 254.42 | 1364.06 | 83.98 | 48.96 | 15138.61 | 0.58 | 0.83 | 2.29 | 0.92 | 1 | 10 | 179.7554 | 245.9493 | 222.4762 | 179755.3945 | 245949.2611 | 2.3861e-06 | 0.29306 | 222476.2088
20 | 130 | CONCLUIDO | 4.7562 | 21.02 | 16.66 | 31.23 | 0.41 | 32 | 262.03 | 59.19 | 6 | 30 | 66.83 | 32550.72 | 252.64 | 1364.17 | 82.69 | 48.96 | 14499.7 | 0.59 | 0.83 | 2.3 | 0.89 | 1 | 10 | 178.1755 | 243.7876 | 220.5208 | 178175.4815 | 243787.5543 | 2.3944e-06 | 0.29194 | 220520.8123
21 | 130 | CONCLUIDO | 4.7909 | 20.87 | 16.6 | 33.2 | 0.42 | 30 | 262.49 | 59.19 | 6.25 | 28 | 67.05 | 32608.15 | 250.64 | 1364.08 | 81.14 | 48.96 | 13734.05 | 0.6 | 0.83 | 2.3 | 0.84 | 1 | 10 | 175.719 | 240.4265 | 217.4806 | 175719.0441 | 240426.5483 | 2.4118e-06 | 0.28986 | 217480.576
22 | 130 | CONCLUIDO | 4.8105 | 20.79 | 16.57 | 34.27 | 0.44 | 29 | 262.96 | 59.19 | 6.5 | 27 | 67.26 | 32665.66 | 248.87 | 1364.01 | 80.32 | 48.96 | 13330.33 | 0.61 | 0.84 | 2.28 | 0.81 | 1 | 10 | 174.0363 | 238.1242 | 215.3979 | 174036.3116 | 238124.1595 | 2.4217e-06 | 0.28875 | 215397.9239
23 | 130 | CONCLUIDO | 4.8305 | 20.7 | 16.53 | 35.42 | 0.46 | 28 | 263.42 | 59.19 | 6.75 | 26 | 67.48 | 32723.25 | 248.18 | 1364.22 | 78.92 | 48.96 | 12636.13 | 0.62 | 0.84 | 2.29 | 0.77 | 1 | 10 | 172.8656 | 236.5224 | 213.949 | 172865.6194 | 236522.3667 | 2.4318e-06 | 0.2875 | 213949.004
24 | 130 | CONCLUIDO | 4.8466 | 20.63 | 16.51 | 36.68 | 0.47 | 27 | 263.89 | 59.19 | 7 | 25 | 67.7 | 32780.92 | 246.54 | 1364.05 | 78.17 | 48.96 | 12264.36 | 0.63 | 0.84 | 2.29 | 0.75 | 1 | 10 | 171.4229 | 234.5484 | 212.1634 | 171422.8953 | 234548.368 | 2.4399e-06 | 0.28653 | 212163.4009
25 | 130 | CONCLUIDO | 4.8664 | 20.55 | 16.47 | 38.01 | 0.49 | 26 | 264.36 | 59.19 | 7.25 | 24 | 67.92 | 32838.68 | 244.36 | 1364.1 | 77.48 | 48.96 | 11923.71 | 0.63 | 0.84 | 2.27 | 0.71 | 1 | 10 | 169.5384 | 231.9699 | 209.831 | 169538.3971 | 231969.9144 | 2.4498e-06 | 0.28542 | 209831.0313
26 | 130 | CONCLUIDO | 4.8806 | 20.49 | 16.46 | 39.51 | 0.5 | 25 | 264.83 | 59.19 | 7.5 | 23 | 68.14 | 32896.51 | 243.55 | 1364.04 | 76.9 | 48.96 | 11638.36 | 0.64 | 0.84 | 2.28 | 0.7 | 1 | 10 | 168.6209 | 230.7146 | 208.6955 | 168620.9472 | 230714.6191 | 2.457e-06 | 0.28458 | 208695.5396
27 | 130 | CONCLUIDO | 4.9028 | 20.4 | 16.42 | 41.05 | 0.52 | 24 | 265.3 | 59.19 | 7.75 | 22 | 68.36 | 32954.43 | 241.72 | 1364 | 75.39 | 48.96 | 10888.16 | 0.65 | 0.84 | 2.28 | 0.66 | 1 | 10 | 166.8526 | 228.2951 | 206.5069 | 166852.6191 | 228295.1145 | 2.4682e-06 | 0.28333 | 206506.9491
28 | 130 | CONCLUIDO | 4.9221 | 20.32 | 16.39 | 42.75 | 0.54 | 23 | 265.77 | 59.19 | 8 | 21 | 68.58 | 33012.44 | 240.34 | 1364.05 | 74.38 | 48.96 | 10388.94 | 0.66 | 0.85 | 2.28 | 0.63 | 1 | 10 | 165.4448 | 226.3689 | 204.7646 | 165444.8151 | 226368.8949 | 2.4779e-06 | 0.28222 | 204764.5653
29 | 130 | CONCLUIDO | 4.9417 | 20.24 | 16.36 | 44.61 | 0.55 | 22 | 266.24 | 59.19 | 8.25 | 20 | 68.8 | 33070.52 | 238.9 | 1364.02 | 73.6 | 48.96 | 10003.15 | 0.67 | 0.85 | 2.27 | 0.6 | 1 | 10 | 164.0088 | 224.4041 | 202.9873 | 164008.8117 | 224404.0918 | 2.4877e-06 | 0.28111 | 202987.2802
30 | 130 | CONCLUIDO | 4.9609 | 20.16 | 16.33 | 46.65 | 0.57 | 21 | 266.71 | 59.19 | 8.5 | 19 | 69.02 | 33128.7 | 236.37 | 1364.09 | 72.39 | 48.96 | 9402.51 | 0.68 | 0.85 | 2.28 | 0.57 | 1 | 10 | 162.0656 | 221.7453 | 200.5822 | 162065.6005 | 221745.3044 | 2.4974e-06 | 0.28 | 200582.2438
31 | 130 | CONCLUIDO | 4.9601 | 20.16 | 16.33 | 46.65 | 0.58 | 21 | 267.18 | 59.19 | 8.75 | 19 | 69.24 | 33186.95 | 235.8 | 1364.06 | 72.66 | 48.96 | 9538.76 | 0.67 | 0.85 | 2.27 | 0.57 | 1 | 10 | 161.8134 | 221.4002 | 200.2701 | 161813.3731 | 221400.1957 | 2.497e-06 | 0.28 | 200270.0718
32 | 130 | CONCLUIDO | 4.9782 | 20.09 | 16.3 | 48.91 | 0.6 | 20 | 267.66 | 59.19 | 9 | 18 | 69.46 | 33245.29 | 233.82 | 1364.09 | 71.6 | 48.96 | 9014.71 | 0.68 | 0.85 | 2.28 | 0.54 | 1 | 10 | 160.1882 | 219.1766 | 198.2587 | 160188.2354 | 219176.6107 | 2.5061e-06 | 0.27903 | 198258.7026
33 | 130 | CONCLUIDO | 4.9757 | 20.1 | 16.32 | 48.95 | 0.61 | 20 | 268.13 | 59.19 | 9.25 | 18 | 69.69 | 33303.72 | 233.39 | 1364.15 | 72.16 | 48.96 | 9296.61 | 0.68 | 0.85 | 2.27 | 0.56 | 1 | 10 | 160.1129 | 219.0735 | 198.1654 | 160112.8548 | 219073.4716 | 2.5049e-06 | 0.27917 | 198165.407
34 | 130 | CONCLUIDO | 4.9979 | 20.01 | 16.27 | 51.39 | 0.63 | 19 | 268.61 | 59.19 | 9.5 | 17 | 69.91 | 33362.23 | 231.62 | 1364.05 | 70.83 | 48.96 | 8635.68 | 0.69 | 0.85 | 2.27 | 0.52 | 1 | 10 | 158.418 | 216.7544 | 196.0677 | 158417.964 | 216754.4472 | 2.516e-06 | 0.27792 | 196067.707
35 | 130 | CONCLUIDO | 5.0154 | 19.94 | 16.25 | 54.18 | 0.64 | 18 | 269.08 | 59.19 | 9.75 | 16 | 70.14 | 33420.83 | 229.77 | 1364.09 | 70.06 | 48.96 | 8255.11 | 0.7 | 0.85 | 2.27 | 0.49 | 1 | 10 | 156.9252 | 214.712 | 194.2202 | 156925.1886 | 214711.9661 | 2.5248e-06 | 0.27694 | 194220.1574
36 | 130 | CONCLUIDO | 5.0229 | 19.91 | 16.22 | 54.08 | 0.66 | 18 | 269.56 | 59.19 | 10 | 16 | 70.36 | 33479.51 | 228.97 | 1364.03 | 69.06 | 48.96 | 7755.77 | 0.71 | 0.85 | 2.27 | 0.46 | 1 | 10 | 156.2279 | 213.7579 | 193.3571 | 156227.8743 | 213757.87 | 2.5286e-06 | 0.27653 | 193357.1189
37 | 130 | CONCLUIDO | 5.0371 | 19.85 | 16.22 | 57.24 | 0.68 | 17 | 270.03 | 59.19 | 10.25 | 15 | 70.59 | 33538.28 | 226.84 | 1364.03 | 68.77 | 48.96 | 7612.71 | 0.71 | 0.85 | 2.27 | 0.46 | 1 | 10 | 154.7691 | 211.7619 | 191.5517 | 154769.1132 | 211761.9286 | 2.5358e-06 | 0.27569 | 191551.6673
38 | 130 | CONCLUIDO | 5.036 | 19.86 | 16.22 | 57.25 | 0.69 | 17 | 270.51 | 59.19 | 10.5 | 15 | 70.82 | 33597.14 | 225.34 | 1364.08 | 69.13 | 48.96 | 7793.7 | 0.71 | 0.85 | 2.26 | 0.46 | 1 | 10 | 154.0824 | 210.8224 | 190.7018 | 154082.4322 | 210822.3814 | 2.5352e-06 | 0.27583 | 190701.7892
39 | 130 | CONCLUIDO | 5.0571 | 19.77 | 16.19 | 60.7 | 0.71 | 16 | 270.99 | 59.19 | 10.75 | 14 | 71.04 | 33656.08 | 224.39 | 1364.13 | 67.95 | 48.96 | 7210.6 | 0.72 | 0.86 | 2.26 | 0.43 | 1 | 10 | 152.912 | 209.2209 | 189.2532 | 152911.99 | 209220.9307 | 2.5458e-06 | 0.27458 | 189253.1787
40 | 130 | CONCLUIDO | 5.0572 | 19.77 | 16.19 | 60.7 | 0.72 | 16 | 271.47 | 59.19 | 11 | 14 | 71.27 | 33715.11 | 222.77 | 1364.06 | 67.98 | 48.96 | 7223.08 | 0.72 | 0.86 | 2.26 | 0.43 | 1 | 10 | 152.1342 | 208.1568 | 188.2906 | 152134.2392 | 208156.7778 | 2.5459e-06 | 0.27458 | 188290.5871
41 | 130 | CONCLUIDO | 5.0558 | 19.78 | 16.19 | 60.72 | 0.74 | 16 | 271.95 | 59.19 | 11.25 | 14 | 71.5 | 33774.23 | 222.39 | 1364.05 | 68.07 | 48.96 | 7272.01 | 0.72 | 0.86 | 2.27 | 0.43 | 1 | 10 | 151.9943 | 207.9654 | 188.1174 | 151994.3476 | 207965.372 | 2.5452e-06 | 0.27472 | 188117.4487
42 | 130 | CONCLUIDO | 5.0759 | 19.7 | 16.16 | 64.65 | 0.75 | 15 | 272.43 | 59.19 | 11.5 | 13 | 71.73 | 33833.57 | 219.5 | 1364.01 | 67.03 | 48.96 | 6755.72 | 0.73 | 0.86 | 2.27 | 0.4 | 1 | 10 | 149.9424 | 205.1578 | 185.5778 | 149942.4063 | 205157.8153 | 2.5553e-06 | 0.27361 | 185577.8413
43 | 130 | CONCLUIDO | 5.0756 | 19.7 | 16.16 | 64.65 | 0.77 | 15 | 272.91 | 59.19 | 11.75 | 13 | 71.96 | 33892.87 | 217.83 | 1364.04 | 67.05 | 48.96 | 6764.02 | 0.73 | 0.86 | 2.27 | 0.4 | 1 | 10 | 149.1553 | 204.0809 | 184.6037 | 149155.3192 | 204080.888 | 2.5552e-06 | 0.27361 | 184603.6945
44 | 130 | CONCLUIDO | 5.0975 | 19.62 | 16.13 | 69.12 | 0.78 | 14 | 273.39 | 59.19 | 12 | 12 | 72.2 | 33952.26 | 215.23 | 1364 | 66.01 | 48.96 | 6250.36 | 0.74 | 0.86 | 2.26 | 0.37 | 1 | 10 | 147.2091 | 201.418 | 182.1949 | 147209.0821 | 201417.9605 | 2.5662e-06 | 0.2725 | 182194.913
45 | 130 | CONCLUIDO | 5.0994 | 19.61 | 16.12 | 69.09 | 0.8 | 14 | 273.87 | 59.19 | 12.25 | 12 | 72.43 | 34011.74 | 214.35 | 1364.01 | 65.74 | 48.96 | 6115.03 | 0.74 | 0.86 | 2.26 | 0.36 | 1 | 10 | 146.711 | 200.7364 | 181.5784 | 146710.9905 | 200736.4496 | 2.5671e-06 | 0.27236 | 181578.4446
46 | 130 | CONCLUIDO | 5.0986 | 19.61 | 16.12 | 69.1 | 0.81 | 14 | 274.35 | 59.19 | 12.5 | 12 | 72.66 | 34071.31 | 213.77 | 1364 | 66.08 | 48.96 | 6284.69 | 0.74 | 0.86 | 2.26 | 0.36 | 1 | 10 | 146.4585 | 200.3909 | 181.2659 | 146458.4659 | 200390.9344 | 2.5667e-06 | 0.27236 | 181265.9049
47 | 130 | CONCLUIDO | 5.1112 | 19.57 | 16.12 | 74.42 | 0.83 | 13 | 274.84 | 59.19 | 12.75 | 10 | 72.89 | 34130.98 | 212.42 | 1364.03 | 65.86 | 48.96 | 6177.87 | 0.74 | 0.86 | 2.26 | 0.36 | 1 | 10 | 145.463 | 199.0289 | 180.0339 | 145463.0265 | 199028.9302 | 2.5731e-06 | 0.27181 | 180033.8884
48 | 130 | CONCLUIDO | 5.1138 | 19.56 | 16.11 | 74.37 | 0.84 | 13 | 275.32 | 59.19 | 13 | 9 | 73.13 | 34190.73 | 211.91 | 1364.05 | 65.43 | 48.96 | 5965.47 | 0.75 | 0.86 | 2.26 | 0.35 | 1 | 10 | 145.1224 | 198.5629 | 179.6123 | 145122.4241 | 198562.9029 | 2.5744e-06 | 0.27167 | 179612.3382
49 | 130 | CONCLUIDO | 5.1128 | 19.56 | 16.12 | 74.39 | 0.86 | 13 | 275.81 | 59.19 | 13.25 | 7 | 73.36 | 34250.57 | 212.97 | 1364.07 | 65.57 | 48.96 | 6033.97 | 0.75 | 0.86 | 2.27 | 0.36 | 1 | 10 | 145.678 | 199.3231 | 180.3 | 145678.008 | 199323.0774 | 2.5739e-06 | 0.27167 | 180299.9627
50 | 130 | CONCLUIDO | 5.1147 | 19.55 | 16.11 | 74.36 | 0.87 | 13 | 276.29 | 59.19 | 13.5 | 7 | 73.6 | 34310.51 | 210.96 | 1364.01 | 65.17 | 48.96 | 5835.89 | 0.75 | 0.86 | 2.27 | 0.35 | 1 | 10 | 144.6476 | 197.9133 | 179.0247 | 144647.6163 | 197913.25 | 2.5748e-06 | 0.27153 | 179024.6872
51 | 130 | CONCLUIDO | 5.1112 | 19.57 | 16.12 | 74.42 | 0.88 | 13 | 276.78 | 59.19 | 13.75 | 5 | 73.84 | 34370.54 | 209.58 | 1364.02 | 65.65 | 48.96 | 6075.96 | 0.75 | 0.86 | 2.27 | 0.36 | 1 | 10 | 144.1191 | 197.1901 | 178.3706 | 144119.1227 | 197190.1417 | 2.5731e-06 | 0.27181 | 178370.5914
52 | 130 | CONCLUIDO | 5.1353 | 19.47 | 16.08 | 80.41 | 0.9 | 12 | 277.27 | 59.19 | 14 | 4 | 74.07 | 34430.66 | 207.86 | 1364.05 | 64.19 | 48.96 | 5347.98 | 0.76 | 0.86 | 2.27 | 0.32 | 1 | 10 | 142.5353 | 195.0231 | 176.4104 | 142535.3378 | 195023.1374 | 2.5852e-06 | 0.27042 | 176410.4029
53 | 130 | CONCLUIDO | 5.1365 | 19.47 | 16.08 | 80.38 | 0.91 | 12 | 277.76 | 59.19 | 14.25 | 3 | 74.31 | 34490.87 | 207.19 | 1364.09 | 64.13 | 48.96 | 5318.09 | 0.76 | 0.86 | 2.27 | 0.32 | 1 | 10 | 142.1872 | 194.5467 | 175.9795 | 142187.1565 | 194546.7404 | 2.5858e-06 | 0.27042 | 175979.4726
54 | 130 | CONCLUIDO | 5.1346 | 19.48 | 16.08 | 80.42 | 0.93 | 12 | 278.25 | 59.19 | 14.5 | 2 | 74.55 | 34551.18 | 207.34 | 1364.01 | 64.28 | 48.96 | 5395.34 | 0.76 | 0.86 | 2.27 | 0.32 | 1 | 10 | 142.31 | 194.7148 | 176.1315 | 142309.9613 | 194714.7673 | 2.5849e-06 | 0.27056 | 176131.4632
55 | 130 | CONCLUIDO | 5.1342 | 19.48 | 16.09 | 80.43 | 0.94 | 12 | 278.74 | 59.19 | 14.75 | 1 | 74.79 | 34611.59 | 207.58 | 1364.02 | 64.34 | 48.96 | 5426.1 | 0.76 | 0.86 | 2.27 | 0.33 | 1 | 10 | 142.4601 | 194.9201 | 176.3172 | 142460.0637 | 194920.1441 | 2.5847e-06 | 0.27056 | 176317.2391
56 | 130 | CONCLUIDO | 5.1322 | 19.48 | 16.09 | 80.47 | 0.96 | 12 | 279.23 | 59.19 | 15 | 1 | 75.03 | 34672.08 | 207.85 | 1364.02 | 64.54 | 48.96 | 5526.51 | 0.76 | 0.86 | 2.27 | 0.33 | 1 | 10 | 142.6418 | 195.1688 | 176.5422 | 142641.8145 | 195168.8235 | 2.5836e-06 | 0.27056 | 176542.1849
57 | 130 | CONCLUIDO | 5.1315 | 19.49 | 16.1 | 80.48 | 0.97 | 12 | 279.72 | 59.19 | 15.25 | 1 | 75.27 | 34732.68 | 208.39 | 1364.08 | 64.64 | 48.96 | 5575.22 | 0.76 | 0.86 | 2.27 | 0.34 | 1 | 10 | 142.9421 | 195.5797 | 176.9138 | 142942.0995 | 195579.6868 | 2.5833e-06 | 0.27069 | 176913.8359
58 | 130 | CONCLUIDO | 5.1311 | 19.49 | 16.1 | 80.49 | 0.98 | 12 | 280.21 | 59.19 | 15.5 | 0 | 75.52 | 34793.36 | 208.81 | 1364.02 | 64.69 | 48.96 | 5602.4 | 0.76 | 0.86 | 2.27 | 0.34 | 1 | 10 | 143.151 | 195.8655 | 177.1724 | 143151.0166 | 195865.5363 | 2.5831e-06 | 0.27069 | 177172.4044

## RESULTADOS_13
Unnamed: 0 | Volume de calda [L] | STATUS | Capacidade operacional [ha/h] | Tempo de missao [h] | Tempo util [h] | Tempo por voo [min] | Autonomia Projetada [h] | N° Voos | MTOW [kg] | Massa Estrutura [kg] | Combustível [kg] | Abastecimentos | Massa gerador | Potência gerador [W] | Combustível consumido [L] | Calda cons [L] | Distância percorrida [km] | Distância Pulverizando [km] | RTL ACUMULADO[m] | EOC [km/km] | EOC [h/h] | Tempo de manobra [h] | Tempo rtl_rtw [h] | V pulv [m/s] | V desloc [m/s] | Preço Total por ha Simples [R$/ha] | Preço Total por ha Presumido [R$/ha] | Preço Total por ha Real [R$/ha] | Preço Total Simples [R$] | Preço Total Presumido [R$] | Prod CAPEX [ha/h/R$] | Dias Trabalhados | Preço Total Real [R$]
0 | 75 | CONCLUIDO | 3.4993 | 28.58 | 20.92 | 7.13 | 0.12 | 176 | 150.44 | 49.1 | 1 | 174 | 25.34 | 18787.76 | 242.47 | 1364.3 | 222.74 | 48.96 | 83804.67 | 0.22 | 0.66 | 2.52 | 5.16 | 1 | 10 | 234.8216 | 321.2933 | 290.6295 | 234821.6412 | 321293.329 | 1.9192e-06 | 0.39694 | 290629.5447
1 | 75 | CONCLUIDO | 3.8673 | 25.86 | 19.58 | 8.97 | 0.15 | 131 | 150.78 | 49.1 | 1.25 | 129 | 25.44 | 18830.65 | 224.83 | 1364.43 | 178.51 | 48.96 | 61916.41 | 0.27 | 0.71 | 2.46 | 3.82 | 1 | 10 | 197.8726 | 270.7381 | 244.8992 | 197872.6496 | 270738.0887 | 2.121e-06 | 0.35917 | 244899.2255
2 | 75 | CONCLUIDO | 4.1415 | 24.15 | 18.72 | 10.91 | 0.18 | 103 | 151.13 | 49.1 | 1.5 | 101 | 25.54 | 18873.58 | 212.91 | 1364.26 | 150.56 | 48.96 | 48082.1 | 0.33 | 0.74 | 2.41 | 2.96 | 1 | 10 | 175.6851 | 240.3801 | 217.4385 | 175685.0771 | 240380.0731 | 2.2714e-06 | 0.33542 | 217438.5363
3 | 75 | CONCLUIDO | 4.3382 | 23.05 | 18.18 | 12.83 | 0.2 | 85 | 151.48 | 49.1 | 1.75 | 83 | 25.64 | 18916.54 | 204.7 | 1364.26 | 132.62 | 48.96 | 39200.46 | 0.37 | 0.76 | 2.38 | 2.42 | 1 | 10 | 161.8768 | 221.487 | 200.3486 | 161876.8346 | 221487.0266 | 2.3793e-06 | 0.32014 | 200348.6156
4 | 75 | CONCLUIDO | 4.4727 | 22.36 | 17.85 | 14.67 | 0.23 | 73 | 151.83 | 49.1 | 2 | 71 | 25.73 | 18959.54 | 199.12 | 1364.18 | 121.8 | 48.96 | 33848.52 | 0.4 | 0.78 | 2.37 | 2.09 | 1 | 10 | 153.2471 | 209.6795 | 189.668 | 153247.1392 | 209679.4966 | 2.4531e-06 | 0.31056 | 189667.9798
5 | 75 | CONCLUIDO | 4.6 | 21.74 | 17.54 | 16.7 | 0.26 | 63 | 152.18 | 49.1 | 2.25 | 61 | 25.83 | 19002.56 | 193.67 | 1364.17 | 112.07 | 48.96 | 29036.15 | 0.44 | 0.79 | 2.33 | 1.78 | 1 | 10 | 145.4608 | 199.0259 | 180.0312 | 145460.8253 | 199025.9185 | 2.5229e-06 | 0.30194 | 180031.1641
6 | 75 | CONCLUIDO | 4.686 | 21.34 | 17.35 | 18.59 | 0.29 | 56 | 152.53 | 49.1 | 2.5 | 54 | 25.93 | 19045.63 | 189.6 | 1364.08 | 105.78 | 48.96 | 25926.12 | 0.46 | 0.8 | 2.33 | 1.59 | 1 | 10 | 140.2843 | 191.9432 | 173.6244 | 140284.3115 | 191943.1839 | 2.5701e-06 | 0.29639 | 173624.3959
7 | 75 | CONCLUIDO | 4.7606 | 21.01 | 17.2 | 20.64 | 0.32 | 50 | 152.88 | 49.1 | 2.75 | 48 | 26.03 | 19088.72 | 185.73 | 1364.24 | 100.64 | 48.96 | 23384.82 | 0.49 | 0.81 | 2.33 | 1.44 | 1 | 10 | 135.8067 | 185.8167 | 168.0826 | 135806.6895 | 185816.7039 | 2.611e-06 | 0.29181 | 168082.6185
8 | 75 | CONCLUIDO | 4.8351 | 20.68 | 17.03 | 22.71 | 0.35 | 45 | 153.23 | 49.1 | 3 | 43 | 26.13 | 19131.85 | 181.4 | 1364.18 | 95.42 | 48.96 | 20801.81 | 0.51 | 0.81 | 2.31 | 1.27 | 1 | 10 | 131.1948 | 179.5066 | 162.3747 | 131194.8403 | 179506.5684 | 2.6518e-06 | 0.28722 | 162374.7135
9 | 75 | CONCLUIDO | 4.8898 | 20.45 | 16.92 | 24.76 | 0.37 | 41 | 153.58 | 49.1 | 3.25 | 39 | 26.23 | 19175.02 | 177.85 | 1364.11 | 92 | 48.96 | 19108.76 | 0.53 | 0.82 | 2.3 | 1.16 | 1 | 10 | 127.7476 | 174.7899 | 158.1082 | 127747.6208 | 174789.9306 | 2.6818e-06 | 0.28403 | 158108.2249
10 | 75 | CONCLUIDO | 4.9434 | 20.23 | 16.82 | 27.28 | 0.4 | 37 | 153.93 | 49.1 | 3.5 | 35 | 26.33 | 19218.22 | 175.55 | 1364.19 | 88.62 | 48.96 | 17437.87 | 0.55 | 0.82 | 2.3 | 1.06 | 1 | 10 | 125.0373 | 171.0816 | 154.7538 | 125037.3498 | 171081.6183 | 2.7112e-06 | 0.28097 | 154753.8288
11 | 75 | CONCLUIDO | 5.0015 | 19.99 | 16.68 | 29.43 | 0.43 | 34 | 154.28 | 49.1 | 3.75 | 32 | 26.43 | 19261.45 | 171.43 | 1364.02 | 83.96 | 48.96 | 15126.33 | 0.58 | 0.83 | 2.29 | 0.92 | 1 | 10 | 121.3101 | 165.9819 | 150.1408 | 121310.1208 | 165981.8592 | 2.7431e-06 | 0.27764 | 150140.7835
12 | 75 | CONCLUIDO | 5.021 | 19.92 | 16.66 | 31.24 | 0.46 | 32 | 154.63 | 49.1 | 4 | 30 | 26.53 | 19304.72 | 168.65 | 1364.07 | 82.9 | 48.96 | 14603.57 | 0.59 | 0.83 | 2.31 | 0.9 | 1 | 10 | 119.4637 | 163.4555 | 147.8555 | 119463.6841 | 163455.4829 | 2.7538e-06 | 0.27667 | 147855.521
13 | 75 | CONCLUIDO | 5.0682 | 19.73 | 16.57 | 34.28 | 0.49 | 29 | 154.98 | 49.1 | 4.25 | 27 | 26.63 | 19348.03 | 165.34 | 1364.11 | 80.35 | 48.96 | 13346.71 | 0.61 | 0.84 | 2.29 | 0.81 | 1 | 10 | 116.5955 | 159.5311 | 144.3057 | 116595.5071 | 159531.1167 | 2.7797e-06 | 0.27403 | 144305.6908
14 | 75 | CONCLUIDO | 5.1021 | 19.6 | 16.5 | 36.66 | 0.51 | 27 | 155.33 | 49.1 | 4.5 | 25 | 26.74 | 19391.36 | 161.91 | 1364 | 78.02 | 48.96 | 12191.73 | 0.63 | 0.84 | 2.28 | 0.74 | 1 | 10 | 114.0581 | 156.0594 | 141.1653 | 114058.1334 | 156059.3701 | 2.7983e-06 | 0.27222 | 141165.2828
15 | 75 | CONCLUIDO | 5.1126 | 19.56 | 16.49 | 38.05 | 0.54 | 26 | 155.68 | 49.1 | 4.75 | 24 | 26.84 | 19434.74 | 159.86 | 1364 | 77.76 | 48.96 | 12063.77 | 0.63 | 0.84 | 2.28 | 0.73 | 1 | 10 | 112.8364 | 154.3877 | 139.6532 | 112836.4056 | 154387.7481 | 2.804e-06 | 0.27167 | 139653.1981
16 | 75 | CONCLUIDO | 5.1494 | 19.42 | 16.41 | 41.02 | 0.57 | 24 | 156.03 | 49.1 | 5 | 22 | 26.94 | 19478.15 | 156.79 | 1364.01 | 75.08 | 48.96 | 10733.15 | 0.65 | 0.84 | 2.28 | 0.65 | 1 | 10 | 110.4326 | 151.0988 | 136.6781 | 110432.6015 | 151098.7573 | 2.8242e-06 | 0.26972 | 136678.104
17 | 75 | CONCLUIDO | 5.1802 | 19.3 | 16.36 | 44.61 | 0.59 | 22 | 156.39 | 49.1 | 5.25 | 17 | 27.04 | 19521.59 | 153.05 | 1364.04 | 73.29 | 48.96 | 9852.17 | 0.67 | 0.85 | 2.28 | 0.6 | 1 | 10 | 107.9355 | 147.6821 | 133.5875 | 107935.4614 | 147682.06 | 2.8411e-06 | 0.26806 | 133587.4915
18 | 75 | CONCLUIDO | 5.1949 | 19.25 | 16.33 | 46.66 | 0.62 | 21 | 156.74 | 49.1 | 5.5 | 14 | 27.14 | 19565.07 | 150.8 | 1364.01 | 72.34 | 48.96 | 9379.42 | 0.68 | 0.85 | 2.28 | 0.57 | 1 | 10 | 106.5252 | 145.7525 | 131.8421 | 106525.1869 | 145752.4603 | 2.8492e-06 | 0.26736 | 131842.05
19 | 75 | CONCLUIDO | 5.2123 | 19.19 | 16.3 | 48.89 | 0.65 | 20 | 157.09 | 49.1 | 5.75 | 8 | 27.25 | 19608.58 | 148.83 | 1364 | 70.9 | 48.96 | 8665.64 | 0.69 | 0.85 | 2.29 | 0.54 | 1 | 10 | 105.1992 | 143.9382 | 130.2009 | 105199.1752 | 143938.1526 | 2.8587e-06 | 0.26653 | 130200.8973
20 | 75 | CONCLUIDO | 5.2055 | 19.21 | 16.32 | 48.97 | 0.67 | 20 | 157.44 | 49.1 | 6 | 4 | 27.35 | 19652.13 | 147.88 | 1364 | 71.81 | 48.96 | 9119.7 | 0.68 | 0.85 | 2.29 | 0.56 | 1 | 10 | 104.9342 | 143.5756 | 129.8729 | 104934.164 | 143575.5525 | 2.855e-06 | 0.26681 | 129872.9033
21 | 75 | CONCLUIDO | 5.2088 | 19.2 | 16.31 | 48.93 | 0.7 | 20 | 157.8 | 49.1 | 6.25 | 3 | 27.45 | 19695.71 | 148.22 | 1364.2 | 71.44 | 48.96 | 8934.31 | 0.69 | 0.85 | 2.29 | 0.55 | 1 | 10 | 105.006 | 143.6739 | 129.9619 | 105006.0397 | 143673.8961 | 2.8568e-06 | 0.26667 | 129961.8611
22 | 75 | CONCLUIDO | 5.2095 | 19.2 | 16.31 | 48.92 | 0.73 | 20 | 158.15 | 49.1 | 6.5 | 1 | 27.56 | 19739.33 | 148.16 | 1364.09 | 70.96 | 48.96 | 8697.17 | 0.69 | 0.85 | 2.3 | 0.55 | 1 | 10 | 104.9644 | 143.6169 | 129.9103 | 104964.4093 | 143616.9355 | 2.8572e-06 | 0.26667 | 129910.3368
23 | 75 | CONCLUIDO | 5.2091 | 19.2 | 16.31 | 48.93 | 0.75 | 20 | 158.51 | 49.1 | 6.75 | 0 | 27.66 | 19782.99 | 148.35 | 1364 | 70.95 | 48.96 | 8690.53 | 0.69 | 0.85 | 2.3 | 0.55 | 1 | 10 | 105.0605 | 143.7484 | 130.0293 | 105060.4968 | 143748.4067 | 2.857e-06 | 0.26667 | 130029.2605

## RESULTADOS_17
Unnamed: 0 | Volume de calda [L] | STATUS | Capacidade operacional [ha/h] | Tempo de missao [h] | Tempo util [h] | Tempo por voo [min] | Autonomia Projetada [h] | N° Voos | MTOW [kg] | Massa Estrutura [kg] | Combustível [kg] | Abastecimentos | Massa gerador | Potência gerador [W] | Combustível consumido [L] | Calda cons [L] | Distância percorrida [km] | Distância Pulverizando [km] | RTL ACUMULADO[m] | EOC [km/km] | EOC [h/h] | Tempo de manobra [h] | Tempo rtl_rtw [h] | V pulv [m/s] | V desloc [m/s] | Preço Total por ha Simples [R$/ha] | Preço Total por ha Presumido [R$/ha] | Preço Total por ha Real [R$/ha] | Preço Total Simples [R$] | Preço Total Presumido [R$] | Prod CAPEX [ha/h/R$] | Dias Trabalhados | Preço Total Real [R$]
0 | 95 | CONCLUIDO | 3.058 | 32.7 | 22.19 | 6.16 | 0.1 | 216 | 185.69 | 53.44 | 1 | 214 | 36.26 | 23136.14 | 296.94 | 1364.48 | 263.62 | 48.96 | 104045.64 | 0.19 | 0.62 | 2.61 | 6.43 | 1 | 10 | 323.882 | 443.1496 | 400.856 | 323881.9737 | 443149.6051 | 1.6189e-06 | 0.45417 | 400856.0288
1 | 95 | CONCLUIDO | 3.479 | 28.74 | 20.39 | 7.74 | 0.12 | 158 | 186.07 | 53.44 | 1.25 | 156 | 36.39 | 23182.76 | 271.17 | 1364.38 | 205.17 | 48.96 | 75110.39 | 0.24 | 0.68 | 2.5 | 4.63 | 1 | 10 | 260.8479 | 356.9036 | 322.8412 | 260847.887 | 356903.5868 | 1.8417e-06 | 0.39917 | 322841.2094
2 | 95 | CONCLUIDO | 3.7818 | 26.44 | 19.36 | 9.37 | 0.14 | 124 | 186.45 | 53.44 | 1.5 | 122 | 36.51 | 23229.42 | 255.68 | 1364.24 | 171.48 | 48.96 | 58434.55 | 0.29 | 0.72 | 2.44 | 3.6 | 1 | 10 | 226.9637 | 310.5418 | 280.9041 | 226963.7265 | 310541.7836 | 2.002e-06 | 0.36722 | 280904.1116
3 | 95 | CONCLUIDO | 4.0052 | 24.97 | 18.7 | 11 | 0.17 | 102 | 186.83 | 53.44 | 1.75 | 100 | 36.64 | 23276.13 | 245.61 | 1364.34 | 149.8 | 48.96 | 47704.89 | 0.33 | 0.74 | 2.41 | 2.94 | 1 | 10 | 206.3646 | 282.3571 | 255.4094 | 206364.5811 | 282357.124 | 2.1203e-06 | 0.34681 | 255409.3564
4 | 95 | CONCLUIDO | 4.1743 | 23.96 | 18.25 | 12.59 | 0.19 | 87 | 187.21 | 53.44 | 2 | 85 | 36.77 | 23322.88 | 237.98 | 1364.14 | 135.06 | 48.96 | 40410.4 | 0.36 | 0.76 | 2.38 | 2.49 | 1 | 10 | 192.3744 | 263.2152 | 238.0943 | 192374.4406 | 263215.1966 | 2.2098e-06 | 0.33278 | 238094.3077
5 | 95 | CONCLUIDO | 4.3185 | 23.16 | 17.9 | 14.32 | 0.21 | 75 | 187.59 | 53.44 | 2.25 | 73 | 36.9 | 23369.68 | 231.73 | 1364.13 | 123.73 | 48.96 | 34802.9 | 0.4 | 0.77 | 2.36 | 2.13 | 1 | 10 | 181.5459 | 248.3991 | 224.6922 | 181545.893 | 248399.1001 | 2.2861e-06 | 0.32167 | 224692.2386
6 | 95 | CONCLUIDO | 4.4141 | 22.65 | 17.69 | 15.84 | 0.24 | 67 | 187.97 | 53.44 | 2.5 | 65 | 37.03 | 23416.52 | 227.63 | 1364.21 | 116.68 | 48.96 | 31322.16 | 0.42 | 0.78 | 2.35 | 1.93 | 1 | 10 | 174.8395 | 239.2231 | 216.392 | 174839.4661 | 239223.0709 | 2.3367e-06 | 0.31458 | 216391.9568
7 | 95 | CONCLUIDO | 4.5243 | 22.1 | 17.44 | 17.73 | 0.26 | 59 | 188.35 | 53.44 | 2.75 | 57 | 37.16 | 23463.4 | 222.29 | 1364.12 | 108.84 | 48.96 | 27440.73 | 0.45 | 0.79 | 2.33 | 1.68 | 1 | 10 | 167.1121 | 228.6502 | 206.8281 | 167112.1089 | 228650.1599 | 2.3951e-06 | 0.30694 | 206828.1095
8 | 95 | CONCLUIDO | 4.5965 | 21.76 | 17.28 | 19.2 | 0.28 | 54 | 188.73 | 53.44 | 3 | 52 | 37.29 | 23510.33 | 219.12 | 1364.16 | 103.4 | 48.96 | 24747.37 | 0.47 | 0.8 | 2.33 | 1.52 | 1 | 10 | 162.4332 | 222.2483 | 201.0372 | 162433.2247 | 222248.3041 | 2.4333e-06 | 0.30222 | 201037.2378
9 | 95 | CONCLUIDO | 4.6659 | 21.43 | 17.14 | 20.99 | 0.3 | 49 | 189.11 | 53.44 | 3.25 | 47 | 37.42 | 23557.3 | 215.89 | 1364.09 | 98.93 | 48.96 | 22535.85 | 0.49 | 0.81 | 2.32 | 1.38 | 1 | 10 | 158.0118 | 216.1988 | 195.565 | 158011.8261 | 216198.7514 | 2.47e-06 | 0.29764 | 195565.046
10 | 95 | CONCLUIDO | 4.7204 | 21.18 | 17.04 | 22.72 | 0.33 | 45 | 189.49 | 53.44 | 3.5 | 43 | 37.55 | 23604.32 | 213.18 | 1364.07 | 95.53 | 48.96 | 20854.32 | 0.51 | 0.81 | 2.32 | 1.28 | 1 | 10 | 154.567 | 211.4854 | 191.3015 | 154566.975 | 211485.3543 | 2.4989e-06 | 0.29417 | 191301.4889
11 | 95 | CONCLUIDO | 4.7872 | 20.89 | 16.89 | 24.72 | 0.35 | 41 | 189.87 | 53.44 | 3.75 | 39 | 37.69 | 23651.38 | 209.13 | 1364.03 | 90.71 | 48.96 | 18463.88 | 0.54 | 0.82 | 2.31 | 1.13 | 1 | 10 | 150.0162 | 205.2588 | 185.6692 | 150016.2439 | 205258.8432 | 2.5343e-06 | 0.29014 | 185669.2273
12 | 95 | CONCLUIDO | 4.8288 | 20.71 | 16.83 | 26.57 | 0.37 | 38 | 190.25 | 53.44 | 4 | 36 | 37.82 | 23698.48 | 206.51 | 1364.07 | 88.45 | 48.96 | 17351.17 | 0.55 | 0.82 | 2.31 | 1.06 | 1 | 10 | 147.2786 | 201.5131 | 182.2809 | 147278.5855 | 201513.0581 | 2.5563e-06 | 0.28764 | 182280.9347
13 | 95 | CONCLUIDO | 4.8531 | 20.61 | 16.8 | 27.99 | 0.4 | 36 | 190.63 | 53.44 | 4.25 | 34 | 37.95 | 23745.63 | 205.81 | 1364.26 | 87.68 | 48.96 | 16974.1 | 0.56 | 0.82 | 2.31 | 1.04 | 1 | 10 | 146.1275 | 199.9381 | 180.8563 | 146127.4856 | 199938.0725 | 2.5691e-06 | 0.28625 | 180856.2635
14 | 95 | CONCLUIDO | 4.8863 | 20.47 | 16.73 | 29.53 | 0.42 | 34 | 191.02 | 53.44 | 4.5 | 32 | 38.08 | 23792.83 | 202.5 | 1364.03 | 85.42 | 48.96 | 15854.09 | 0.57 | 0.83 | 2.3 | 0.97 | 1 | 10 | 143.3378 | 196.1211 | 177.4036 | 143337.7959 | 196121.096 | 2.5867e-06 | 0.28431 | 177403.5738
15 | 95 | CONCLUIDO | 4.9242 | 20.31 | 16.65 | 31.22 | 0.44 | 32 | 191.4 | 53.44 | 4.75 | 30 | 38.22 | 23840.07 | 199.57 | 1364.05 | 82.88 | 48.96 | 14592.59 | 0.59 | 0.83 | 2.29 | 0.89 | 1 | 10 | 140.6156 | 192.3965 | 174.0345 | 140615.6335 | 192396.5132 | 2.6068e-06 | 0.28208 | 174034.46
16 | 95 | CONCLUIDO | 4.9566 | 20.18 | 16.59 | 33.18 | 0.46 | 30 | 191.78 | 53.44 | 5 | 28 | 38.35 | 23887.36 | 197.95 | 1364 | 81.06 | 48.96 | 13694.68 | 0.6 | 0.83 | 2.29 | 0.83 | 1 | 10 | 138.7735 | 189.8761 | 171.7546 | 138773.5233 | 189876.0568 | 2.6239e-06 | 0.28028 | 171754.5525
17 | 95 | CONCLUIDO | 4.9867 | 20.05 | 16.54 | 35.45 | 0.48 | 28 | 192.17 | 53.44 | 5.25 | 26 | 38.48 | 23934.69 | 195.57 | 1364.09 | 79.47 | 48.96 | 12907.64 | 0.62 | 0.84 | 2.29 | 0.78 | 1 | 10 | 136.6724 | 187.0011 | 169.154 | 136672.3578 | 187001.1495 | 2.6399e-06 | 0.27847 | 169154.0222
18 | 95 | CONCLUIDO | 5.0038 | 19.98 | 16.51 | 36.69 | 0.51 | 27 | 192.55 | 53.44 | 5.5 | 25 | 38.62 | 23982.06 | 193.5 | 1364.06 | 78.42 | 48.96 | 12387.85 | 0.62 | 0.84 | 2.28 | 0.75 | 1 | 10 | 135.1393 | 184.9036 | 167.2566 | 135139.2993 | 184903.5512 | 2.6489e-06 | 0.2775 | 167256.6158
19 | 95 | CONCLUIDO | 5.0358 | 19.86 | 16.46 | 39.5 | 0.53 | 25 | 192.94 | 53.44 | 5.75 | 23 | 38.75 | 24029.48 | 191.05 | 1364.03 | 76.71 | 48.96 | 11543.54 | 0.64 | 0.84 | 2.28 | 0.7 | 1 | 10 | 132.9971 | 181.9724 | 164.6052 | 132997.0545 | 181972.4374 | 2.6659e-06 | 0.27583 | 164605.2434
20 | 95 | CONCLUIDO | 5.0531 | 19.79 | 16.43 | 41.07 | 0.55 | 24 | 193.32 | 53.44 | 6 | 22 | 38.89 | 24076.95 | 188.67 | 1364 | 75.6 | 48.96 | 10994.18 | 0.65 | 0.84 | 2.28 | 0.67 | 1 | 10 | 131.3378 | 179.7022 | 162.5516 | 131337.7856 | 179702.1525 | 2.675e-06 | 0.27486 | 162551.6312
21 | 95 | CONCLUIDO | 5.0729 | 19.71 | 16.39 | 42.75 | 0.57 | 23 | 193.71 | 53.44 | 6.25 | 21 | 39.02 | 24124.47 | 185.82 | 1364.03 | 74.48 | 48.96 | 10438.45 | 0.66 | 0.85 | 2.28 | 0.63 | 1 | 10 | 129.3793 | 177.0224 | 160.1277 | 129379.2836 | 177022.4437 | 2.6855e-06 | 0.27375 | 160127.6701
22 | 95 | CONCLUIDO | 5.0881 | 19.65 | 16.37 | 44.63 | 0.59 | 22 | 194.09 | 53.44 | 6.5 | 20 | 39.16 | 24172.03 | 183.55 | 1364.06 | 73.67 | 48.96 | 10041.77 | 0.66 | 0.85 | 2.28 | 0.61 | 1 | 10 | 127.872 | 174.9602 | 158.2622 | 127872.04 | 174960.1664 | 2.6935e-06 | 0.27292 | 158262.2137
23 | 95 | CONCLUIDO | 5.1033 | 19.6 | 16.34 | 46.7 | 0.62 | 21 | 194.48 | 53.44 | 6.75 | 19 | 39.29 | 24219.63 | 181.85 | 1364.11 | 72.85 | 48.96 | 9633.08 | 0.67 | 0.85 | 2.28 | 0.59 | 1 | 10 | 126.6212 | 173.2487 | 156.7141 | 126621.1824 | 173248.6879 | 2.7016e-06 | 0.27222 | 156714.0763
24 | 95 | CONCLUIDO | 5.1222 | 19.52 | 16.31 | 48.93 | 0.64 | 20 | 194.86 | 53.44 | 7 | 18 | 39.43 | 24267.28 | 178.48 | 1364.03 | 71.97 | 48.96 | 9200.31 | 0.68 | 0.85 | 2.27 | 0.55 | 1 | 10 | 124.4991 | 170.3451 | 154.0876 | 124499.0562 | 170345.1012 | 2.7116e-06 | 0.27111 | 154087.6038
25 | 95 | CONCLUIDO | 5.1402 | 19.45 | 16.28 | 51.41 | 0.66 | 19 | 195.25 | 53.44 | 7.25 | 17 | 39.57 | 24314.98 | 177.14 | 1364.03 | 70.89 | 48.96 | 8664.75 | 0.69 | 0.85 | 2.27 | 0.52 | 1 | 10 | 123.3691 | 168.7991 | 152.6892 | 123369.1449 | 168799.1067 | 2.7211e-06 | 0.27014 | 152689.1569
26 | 95 | CONCLUIDO | 5.1573 | 19.39 | 16.25 | 54.17 | 0.68 | 18 | 195.64 | 53.44 | 7.5 | 16 | 39.7 | 24362.73 | 175.23 | 1364.06 | 69.84 | 48.96 | 8143.76 | 0.7 | 0.85 | 2.27 | 0.49 | 1 | 10 | 122.0011 | 166.9273 | 150.996 | 122001.1378 | 166927.3391 | 2.7302e-06 | 0.26931 | 150996.0282
27 | 95 | CONCLUIDO | 5.1759 | 19.32 | 16.22 | 57.24 | 0.7 | 17 | 196.03 | 53.44 | 7.75 | 12 | 39.84 | 24410.52 | 171.33 | 1364 | 68.68 | 48.96 | 7571 | 0.71 | 0.85 | 2.27 | 0.46 | 1 | 10 | 119.6776 | 163.7481 | 148.1202 | 119677.5515 | 163748.1057 | 2.74e-06 | 0.26833 | 148120.2163
28 | 95 | CONCLUIDO | 5.1731 | 19.33 | 16.23 | 57.28 | 0.72 | 17 | 196.41 | 53.44 | 8 | 10 | 39.98 | 24458.36 | 169.88 | 1364.09 | 69.2 | 48.96 | 7830.97 | 0.71 | 0.85 | 2.27 | 0.47 | 1 | 10 | 119.0864 | 162.9392 | 147.3885 | 119086.3598 | 162939.2112 | 2.7385e-06 | 0.26847 | 147388.5216
29 | 95 | CONCLUIDO | 5.1723 | 19.33 | 16.23 | 57.29 | 0.74 | 17 | 196.8 | 53.44 | 8.25 | 7 | 40.12 | 24506.24 | 169.35 | 1364.05 | 68.95 | 48.96 | 7702.81 | 0.71 | 0.85 | 2.28 | 0.47 | 1 | 10 | 118.8566 | 162.6248 | 147.1041 | 118856.5505 | 162624.776 | 2.7381e-06 | 0.26847 | 147104.0956
30 | 95 | CONCLUIDO | 5.186 | 19.28 | 16.22 | 60.82 | 0.77 | 16 | 197.19 | 53.44 | 8.5 | 5 | 40.26 | 24554.18 | 168.94 | 1364 | 68.6 | 48.96 | 7536.49 | 0.71 | 0.85 | 2.28 | 0.46 | 1 | 10 | 118.3329 | 161.9083 | 146.456 | 118332.8936 | 161908.2855 | 2.7454e-06 | 0.26778 | 146455.986
31 | 95 | CONCLUIDO | 5.1869 | 19.28 | 16.22 | 60.81 | 0.79 | 16 | 197.58 | 53.44 | 8.75 | 4 | 40.39 | 24602.15 | 169.64 | 1364 | 68.32 | 48.96 | 7393.14 | 0.72 | 0.85 | 2.28 | 0.46 | 1 | 10 | 118.6392 | 162.3274 | 146.8351 | 118639.2102 | 162327.4014 | 2.7459e-06 | 0.26778 | 146835.1021
32 | 95 | CONCLUIDO | 5.1851 | 19.29 | 16.22 | 60.83 | 0.81 | 16 | 197.97 | 53.44 | 9 | 1 | 40.53 | 24650.18 | 168.52 | 1364.06 | 68.44 | 48.96 | 7454.69 | 0.72 | 0.85 | 2.29 | 0.46 | 1 | 10 | 118.1575 | 161.6684 | 146.239 | 118157.5466 | 161668.368 | 2.7449e-06 | 0.26792 | 146238.9658
33 | 95 | CONCLUIDO | 5.1852 | 19.29 | 16.22 | 60.83 | 0.83 | 16 | 198.36 | 53.44 | 9.25 | 0 | 40.67 | 24698.26 | 168.79 | 1364.06 | 68.48 | 48.96 | 7473.17 | 0.72 | 0.85 | 2.28 | 0.46 | 1 | 10 | 118.2813 | 161.8376 | 146.3921 | 118281.2588 | 161837.6365 | 2.745e-06 | 0.26792 | 146392.0796

## RESULTADOS_9
Unnamed: 0 | Volume de calda [L] | STATUS | Capacidade operacional [ha/h] | Tempo de missao [h] | Tempo util [h] | Tempo por voo [min] | Autonomia Projetada [h] | N° Voos | MTOW [kg] | Massa Estrutura [kg] | Combustível [kg] | Abastecimentos | Massa gerador | Potência gerador [W] | Combustível consumido [L] | Calda cons [L] | Distância percorrida [km] | Distância Pulverizando [km] | RTL ACUMULADO[m] | EOC [km/km] | EOC [h/h] | Tempo de manobra [h] | Tempo rtl_rtw [h] | V pulv [m/s] | V desloc [m/s] | Preço Total por ha Simples [R$/ha] | Preço Total por ha Presumido [R$/ha] | Preço Total por ha Real [R$/ha] | Preço Total Simples [R$] | Preço Total Presumido [R$] | Prod CAPEX [ha/h/R$] | Dias Trabalhados | Preço Total Real [R$]
0 | 55 | CONCLUIDO | 3.9609 | 25.25 | 19.84 | 8.56 | 0.15 | 139 | 116.05 | 43.4 | 1 | 137 | 16.65 | 14546.17 | 190.83 | 1364.38 | 186.69 | 48.96 | 65966.51 | 0.26 | 0.7 | 2.48 | 4.08 | 1 | 10 | 166.7977 | 228.2199 | 206.4389 | 166797.6718 | 228219.9332 | 2.2684e-06 | 0.35069 | 206438.9431
1 | 55 | CONCLUIDO | 4.3024 | 23.24 | 18.7 | 10.89 | 0.19 | 103 | 116.37 | 43.4 | 1.25 | 101 | 16.72 | 14585.96 | 177.19 | 1364.14 | 150.09 | 48.96 | 47847.15 | 0.33 | 0.74 | 2.4 | 2.94 | 1 | 10 | 143.5046 | 196.3493 | 177.61 | 143504.6065 | 196349.3337 | 2.464e-06 | 0.32278 | 177610.0288
2 | 55 | CONCLUIDO | 4.5144 | 22.15 | 18.11 | 13.25 | 0.23 | 82 | 116.69 | 43.4 | 1.5 | 80 | 16.79 | 14625.77 | 168.58 | 1364.32 | 130.6 | 48.96 | 38203.43 | 0.37 | 0.77 | 2.37 | 2.35 | 1 | 10 | 130.9888 | 179.2246 | 162.1197 | 130988.7961 | 179224.6497 | 2.5854e-06 | 0.30764 | 162119.7007
3 | 55 | CONCLUIDO | 4.6677 | 21.42 | 17.72 | 15.63 | 0.26 | 68 | 117.01 | 43.4 | 1.75 | 66 | 16.86 | 14665.62 | 162.31 | 1364.11 | 117.77 | 48.96 | 31860.6 | 0.42 | 0.78 | 2.35 | 1.95 | 1 | 10 | 122.6983 | 167.8812 | 151.8589 | 122698.2942 | 167881.2192 | 2.6732e-06 | 0.2975 | 151858.8712
4 | 55 | CONCLUIDO | 4.7897 | 20.88 | 17.41 | 18.01 | 0.3 | 58 | 117.34 | 43.4 | 2 | 56 | 16.94 | 14705.49 | 156.86 | 1364.07 | 107.78 | 48.96 | 26914.36 | 0.45 | 0.8 | 2.33 | 1.65 | 1 | 10 | 116.2484 | 159.0562 | 143.8761 | 116248.4182 | 159056.2143 | 2.7431e-06 | 0.29 | 143876.1124
5 | 55 | CONCLUIDO | 4.8905 | 20.45 | 17.17 | 20.6 | 0.34 | 50 | 117.66 | 43.4 | 2.25 | 48 | 17.01 | 14745.39 | 151.49 | 1364.17 | 100.02 | 48.96 | 23075.8 | 0.49 | 0.81 | 2.32 | 1.41 | 1 | 10 | 110.7644 | 151.5528 | 137.0888 | 110764.4413 | 151552.7952 | 2.8008e-06 | 0.28403 | 137088.8092
6 | 55 | CONCLUIDO | 4.9691 | 20.12 | 16.99 | 23.17 | 0.37 | 44 | 117.98 | 43.4 | 2.5 | 42 | 17.08 | 14785.31 | 146.97 | 1364.11 | 94.12 | 48.96 | 20154.72 | 0.52 | 0.82 | 2.31 | 1.23 | 1 | 10 | 106.4941 | 145.7099 | 131.8035 | 106494.0514 | 145709.8594 | 2.8459e-06 | 0.27944 | 131803.5149
7 | 55 | CONCLUIDO | 5.0353 | 19.86 | 16.84 | 25.91 | 0.41 | 39 | 118.31 | 43.4 | 2.75 | 37 | 17.16 | 14825.26 | 142.44 | 1364.08 | 89.6 | 48.96 | 17920.99 | 0.55 | 0.82 | 2.3 | 1.08 | 1 | 10 | 102.6569 | 140.4597 | 127.0544 | 102656.9216 | 140459.729 | 2.8838e-06 | 0.27583 | 127054.4496
8 | 55 | CONCLUIDO | 5.1065 | 19.58 | 16.69 | 29.45 | 0.45 | 34 | 118.63 | 43.4 | 3 | 32 | 17.23 | 14865.24 | 138.25 | 1364.15 | 84.11 | 48.96 | 15198.5 | 0.58 | 0.83 | 2.29 | 0.93 | 1 | 10 | 98.9848 | 135.4354 | 122.5096 | 98984.8308 | 135435.4125 | 2.9245e-06 | 0.27194 | 122509.6468
9 | 55 | CONCLUIDO | 5.1427 | 19.44 | 16.62 | 32.17 | 0.48 | 31 | 118.96 | 43.4 | 3.25 | 27 | 17.31 | 14905.25 | 134 | 1364.06 | 81.91 | 48.96 | 14114.4 | 0.6 | 0.83 | 2.29 | 0.86 | 1 | 10 | 96.1715 | 131.586 | 119.0276 | 96171.4604 | 131586.035 | 2.9453e-06 | 0.27 | 119027.6485
10 | 55 | CONCLUIDO | 5.1834 | 19.29 | 16.54 | 35.44 | 0.52 | 28 | 119.28 | 43.4 | 3.5 | 19 | 17.38 | 14945.29 | 130.08 | 1364.14 | 79.04 | 48.96 | 12695.32 | 0.62 | 0.84 | 2.29 | 0.78 | 1 | 10 | 93.4536 | 127.8674 | 115.6639 | 93453.6327 | 127867.3831 | 2.9686e-06 | 0.26792 | 115663.8995
11 | 55 | CONCLUIDO | 5.1938 | 19.25 | 16.52 | 36.72 | 0.55 | 27 | 119.61 | 43.4 | 3.75 | 8 | 17.46 | 14985.35 | 128.78 | 1364.07 | 77.83 | 48.96 | 12094.11 | 0.63 | 0.84 | 2.31 | 0.76 | 1 | 10 | 92.6278 | 126.7374 | 114.6418 | 92627.7773 | 126737.4114 | 2.9745e-06 | 0.26736 | 114641.7707
12 | 55 | CONCLUIDO | 5.2065 | 19.21 | 16.5 | 38.08 | 0.59 | 26 | 119.93 | 43.4 | 4 | 2 | 17.53 | 15025.44 | 127.8 | 1364.1 | 77.11 | 48.96 | 11739.66 | 0.63 | 0.84 | 2.31 | 0.74 | 1 | 10 | 91.9144 | 125.7613 | 113.7589 | 91914.4031 | 125761.3414 | 2.9818e-06 | 0.26681 | 113758.8554
13 | 55 | CONCLUIDO | 5.2002 | 19.23 | 16.52 | 38.13 | 0.62 | 26 | 120.26 | 43.4 | 4.25 | 0 | 17.61 | 15065.56 | 128.08 | 1364.16 | 77.55 | 48.96 | 11960.31 | 0.63 | 0.84 | 2.32 | 0.76 | 1 | 10 | 92.1904 | 126.1389 | 114.1004 | 92190.3729 | 126138.9354 | 2.9782e-06 | 0.26708 | 114100.4124

## resultados
Unnamed: 0 | Volume de calda [L] | STATUS | Capacidade operacional [ha/h] | Tempo de missao [h] | Tempo util [h] | Tempo por voo [min] | Autonomia Projetada [h] | N° Voos | MTOW [kg] | Massa Estrutura [kg] | Combustível [kg] | Abastecimentos | Massa gerador | Potência gerador [W] | Combustível consumido [L] | Calda cons [L] | Distância percorrida [km] | Distância Pulverizando [km] | RTL ACUMULADO[m] | EOC [km/km] | EOC [h/h] | Tempo de manobra [h] | Tempo rtl_rtw [h] | V pulv [m/s] | V desloc [m/s]
0 | 100 | CONCLUIDO | 2.9564 | 33.82 | 22.52 | 5.98 | 0.09 | 226 | 194.77 | 54.38 | 1 | 224 | 39.4 | 24256.19 | 311.05 | 1364.78 | 273.9 | 48.96 | 109136.3 | 0.18 | 0.62 | 2.63 | 6.75 | 1 | 10
1 | 100 | CONCLUIDO | 3.3942 | 29.46 | 20.57 | 7.52 | 0.11 | 164 | 195.16 | 54.38 | 1.25 | 162 | 39.53 | 24303.87 | 282.45 | 1364.33 | 210.4 | 48.96 | 77695.97 | 0.23 | 0.67 | 2.52 | 4.8 | 1 | 10
2 | 100 | CONCLUIDO | 3.701 | 27.02 | 19.49 | 9.06 | 0.14 | 129 | 195.55 | 54.38 | 1.5 | 127 | 39.67 | 24351.61 | 266.06 | 1364.29 | 175.87 | 48.96 | 60603.05 | 0.28 | 0.71 | 2.44 | 3.72 | 1 | 10
3 | 100 | CONCLUIDO | 3.9115 | 25.57 | 18.89 | 10.59 | 0.16 | 107 | 195.93 | 54.38 | 1.75 | 105 | 39.81 | 24399.39 | 256.42 | 1364.12 | 155.38 | 48.96 | 50471.06 | 0.32 | 0.73 | 2.43 | 3.13 | 1 | 10
4 | 100 | CONCLUIDO | 4.1025 | 24.38 | 18.36 | 12.24 | 0.18 | 90 | 196.32 | 54.38 | 2 | 88 | 39.95 | 24447.22 | 247.68 | 1364.1 | 138.53 | 48.96 | 42131.4 | 0.35 | 0.75 | 2.39 | 2.6 | 1 | 10
5 | 100 | CONCLUIDO | 4.2503 | 23.53 | 17.98 | 13.83 | 0.2 | 78 | 196.71 | 54.38 | 2.25 | 76 | 40.08 | 24495.09 | 240.97 | 1364.4 | 125.85 | 48.96 | 35848.3 | 0.39 | 0.77 | 2.37 | 2.22 | 1 | 10
6 | 100 | CONCLUIDO | 4.3613 | 22.93 | 17.73 | 15.42 | 0.23 | 69 | 197.1 | 54.38 | 2.5 | 67 | 40.22 | 24543.01 | 236.12 | 1364.23 | 118.1 | 48.96 | 32020.86 | 0.41 | 0.78 | 2.35 | 1.97 | 1 | 10
7 | 100 | CONCLUIDO | 4.4522 | 22.46 | 17.53 | 16.97 | 0.25 | 62 | 197.49 | 54.38 | 2.75 | 60 | 40.36 | 24590.98 | 232.15 | 1364.23 | 111.2 | 48.96 | 28606.09 | 0.44 | 0.79 | 2.35 | 1.77 | 1 | 10
8 | 100 | CONCLUIDO | 4.5418 | 22.02 | 17.32 | 18.56 | 0.27 | 56 | 197.88 | 54.38 | 3 | 54 | 40.5 | 24639 | 228.07 | 1364.07 | 104.83 | 48.96 | 25450.78 | 0.47 | 0.8 | 2.33 | 1.56 | 1 | 10
9 | 100 | CONCLUIDO | 4.6075 | 21.7 | 17.2 | 20.24 | 0.29 | 51 | 198.27 | 54.38 | 3.25 | 49 | 40.64 | 24687.06 | 224.87 | 1364.16 | 101.13 | 48.96 | 23623.3 | 0.48 | 0.81 | 2.32 | 1.44 | 1 | 10
10 | 100 | CONCLUIDO | 4.6647 | 21.44 | 17.09 | 21.82 | 0.31 | 47 | 198.66 | 54.38 | 3.5 | 45 | 40.78 | 24735.17 | 222.06 | 1364.27 | 97.42 | 48.96 | 21792.37 | 0.5 | 0.81 | 2.32 | 1.33 | 1 | 10
11 | 100 | CONCLUIDO | 4.7288 | 21.15 | 16.96 | 23.66 | 0.33 | 43 | 199.05 | 54.38 | 3.75 | 41 | 40.92 | 24783.33 | 218.92 | 1364.03 | 92.84 | 48.96 | 19518.38 | 0.53 | 0.82 | 2.32 | 1.2 | 1 | 10
12 | 100 | CONCLUIDO | 4.7744 | 20.94 | 16.87 | 25.31 | 0.36 | 40 | 199.44 | 54.38 | 4 | 38 | 41.06 | 24831.54 | 215.63 | 1364.05 | 90.13 | 48.96 | 18182.13 | 0.54 | 0.82 | 2.31 | 1.11 | 1 | 10
13 | 100 | CONCLUIDO | 4.7996 | 20.84 | 16.84 | 26.59 | 0.38 | 38 | 199.83 | 54.38 | 4.25 | 36 | 41.2 | 24879.79 | 214.34 | 1364.13 | 89.33 | 48.96 | 17790.72 | 0.55 | 0.82 | 2.3 | 1.08 | 1 | 10
14 | 100 | CONCLUIDO | 4.848 | 20.63 | 16.75 | 28.71 | 0.4 | 35 | 200.22 | 54.38 | 4.5 | 33 | 41.35 | 24928.09 | 211.2 | 1364.12 | 86.3 | 48.96 | 16288.18 | 0.57 | 0.83 | 2.29 | 0.99 | 1 | 10
15 | 100 | CONCLUIDO | 4.8881 | 20.46 | 16.66 | 30.29 | 0.42 | 33 | 200.61 | 54.38 | 4.75 | 31 | 41.49 | 24976.45 | 208.63 | 1364.1 | 83.39 | 48.96 | 14843.27 | 0.59 | 0.83 | 2.29 | 0.9 | 1 | 10
16 | 100 | CONCLUIDO | 4.9115 | 20.36 | 16.64 | 32.2 | 0.44 | 31 | 201.01 | 54.38 | 5 | 29 | 41.63 | 25024.84 | 207.23 | 1364.17 | 82.57 | 48.96 | 14446.28 | 0.59 | 0.83 | 2.29 | 0.88 | 1 | 10
17 | 100 | CONCLUIDO | 4.9441 | 20.23 | 16.58 | 34.31 | 0.46 | 29 | 201.4 | 54.38 | 5.25 | 27 | 41.77 | 25073.29 | 204.29 | 1364.06 | 80.71 | 48.96 | 13526.18 | 0.61 | 0.84 | 2.29 | 0.82 | 1 | 10
18 | 100 | CONCLUIDO | 4.9644 | 20.14 | 16.54 | 35.44 | 0.48 | 28 | 201.79 | 54.38 | 5.5 | 26 | 41.92 | 25121.79 | 203.12 | 1364.09 | 79.12 | 48.96 | 12736.71 | 0.62 | 0.84 | 2.29 | 0.78 | 1 | 10
19 | 100 | CONCLUIDO | 5.0015 | 19.99 | 16.47 | 38 | 0.51 | 26 | 202.19 | 54.38 | 5.75 | 24 | 42.06 | 25170.34 | 200.49 | 1364.06 | 77.17 | 48.96 | 11770.36 | 0.63 | 0.84 | 2.28 | 0.71 | 1 | 10
20 | 100 | CONCLUIDO | 5.0169 | 19.93 | 16.44 | 39.46 | 0.53 | 25 | 202.58 | 54.38 | 6 | 23 | 42.2 | 25218.93 | 198.57 | 1364.08 | 76.29 | 48.96 | 11336.29 | 0.64 | 0.84 | 2.28 | 0.68 | 1 | 10
21 | 100 | CONCLUIDO | 5.0304 | 19.88 | 16.43 | 41.07 | 0.55 | 24 | 202.98 | 54.38 | 6.25 | 22 | 42.35 | 25267.7 | 196.28 | 1364.04 | 75.54 | 48.96 | 10967.37 | 0.65 | 0.84 | 2.29 | 0.67 | 1 | 10
22 | 100 | CONCLUIDO | 5.0502 | 19.8 | 16.39 | 42.76 | 0.57 | 23 | 203.37 | 54.38 | 6.5 | 21 | 42.49 | 25316.39 | 193.55 | 1364.06 | 74.44 | 48.96 | 10419.01 | 0.66 | 0.85 | 2.28 | 0.63 | 1 | 10
23 | 100 | CONCLUIDO | 5.0669 | 19.74 | 16.36 | 44.63 | 0.59 | 22 | 203.77 | 54.38 | 6.75 | 20 | 42.64 | 25365.14 | 192.08 | 1364 | 73.79 | 48.96 | 10098.83 | 0.66 | 0.85 | 2.27 | 0.6 | 1 | 10
24 | 100 | CONCLUIDO | 5.0868 | 19.66 | 16.33 | 46.64 | 0.61 | 21 | 204.16 | 54.38 | 7 | 19 | 42.78 | 25413.94 | 189.6 | 1364.02 | 72.23 | 48.96 | 9324.15 | 0.68 | 0.85 | 2.28 | 0.57 | 1 | 10
25 | 100 | CONCLUIDO | 5.1033 | 19.6 | 16.3 | 48.9 | 0.63 | 20 | 204.56 | 54.38 | 7.25 | 18 | 42.93 | 25462.78 | 187.55 | 1364.1 | 71.4 | 48.96 | 8916.74 | 0.69 | 0.85 | 2.28 | 0.54 | 1 | 10
26 | 100 | CONCLUIDO | 5.1203 | 19.53 | 16.27 | 51.39 | 0.65 | 19 | 204.95 | 54.38 | 7.5 | 17 | 43.08 | 25511.67 | 185.94 | 1364 | 70.74 | 48.96 | 8590.95 | 0.69 | 0.85 | 2.27 | 0.52 | 1 | 10
27 | 100 | CONCLUIDO | 5.137 | 19.47 | 16.25 | 54.17 | 0.67 | 18 | 205.35 | 54.38 | 7.75 | 16 | 43.22 | 25560.62 | 182.67 | 1364 | 69.86 | 48.96 | 8152.51 | 0.7 | 0.85 | 2.27 | 0.49 | 1 | 10
28 | 100 | CONCLUIDO | 5.1393 | 19.46 | 16.24 | 54.14 | 0.69 | 18 | 205.75 | 54.38 | 8 | 16 | 43.37 | 25609.61 | 181.18 | 1364.1 | 69.64 | 48.96 | 8044.1 | 0.7 | 0.85 | 2.27 | 0.48 | 1 | 10
29 | 100 | CONCLUIDO | 5.1529 | 19.41 | 16.23 | 57.28 | 0.71 | 17 | 206.15 | 54.38 | 8.25 | 14 | 43.52 | 25658.66 | 177.69 | 1364.09 | 69.22 | 48.96 | 7838.12 | 0.71 | 0.85 | 2.27 | 0.47 | 1 | 10
30 | 100 | CONCLUIDO | 5.1522 | 19.41 | 16.23 | 57.29 | 0.73 | 17 | 206.54 | 54.38 | 8.5 | 12 | 43.67 | 25707.76 | 177.49 | 1364.08 | 69.22 | 48.96 | 7837.54 | 0.71 | 0.85 | 2.27 | 0.47 | 1 | 10
31 | 100 | CONCLUIDO | 5.1704 | 19.34 | 16.2 | 60.76 | 0.75 | 16 | 206.94 | 54.38 | 8.75 | 7 | 43.81 | 25756.9 | 175.36 | 1364 | 68.15 | 48.96 | 7311.38 | 0.72 | 0.85 | 2.27 | 0.44 | 1 | 10
32 | 100 | CONCLUIDO | 5.1656 | 19.36 | 16.22 | 60.83 | 0.77 | 16 | 207.34 | 54.38 | 9 | 6 | 43.96 | 25806.1 | 174.04 | 1364 | 68.38 | 48.96 | 7425.37 | 0.72 | 0.85 | 2.28 | 0.46 | 1 | 10
33 | 100 | CONCLUIDO | 5.1891 | 19.27 | 16.17 | 64.68 | 0.79 | 15 | 207.74 | 54.38 | 9.25 | 6 | 44.11 | 25855.35 | 173.33 | 1364 | 67.15 | 48.96 | 6813.02 | 0.73 | 0.86 | 2.27 | 0.41 | 1 | 10
34 | 100 | CONCLUIDO | 5.1896 | 19.27 | 16.17 | 64.68 | 0.81 | 15 | 208.14 | 54.38 | 9.5 | 3 | 44.26 | 25904.65 | 173.87 | 1364.05 | 66.85 | 48.96 | 6663.63 | 0.73 | 0.86 | 2.28 | 0.41 | 1 | 10
35 | 100 | CONCLUIDO | 5.1875 | 19.28 | 16.18 | 64.71 | 0.83 | 15 | 208.54 | 54.38 | 9.75 | 3 | 44.41 | 25954 | 173.88 | 1364.02 | 67.07 | 48.96 | 6772.7 | 0.73 | 0.86 | 2.28 | 0.42 | 1 | 10
36 | 100 | CONCLUIDO | 5.1876 | 19.28 | 16.18 | 64.71 | 0.85 | 15 | 208.94 | 54.38 | 10 | 1 | 44.56 | 26003.41 | 174.11 | 1364 | 66.98 | 48.96 | 6728.24 | 0.73 | 0.86 | 2.28 | 0.42 | 1 | 10
37 | 100 | CONCLUIDO | 5.1873 | 19.28 | 16.18 | 64.71 | 0.87 | 15 | 209.34 | 54.38 | 10.25 | 0 | 44.71 | 26052.86 | 174.49 | 1364 | 66.99 | 48.96 | 6736.92 | 0.73 | 0.86 | 2.28 | 0.42 | 1 | 10
0 | 140 | CONCLUIDO | 2.218 | 45.09 | 25.47 | 4.78 | 0.06 | 320 | 274.09 | 60.56 | 1 | 318 | 72.53 | 34038.11 | 439.44 | 1364.59 | 371.83 | 48.96 | 157629.03 | 0.13 | 0.54 | 2.76 | 9.7 | 1 | 10
1 | 140 | CONCLUIDO | 2.7001 | 37.04 | 22.44 | 6.01 | 0.08 | 224 | 274.57 | 60.56 | 1.25 | 222 | 72.76 | 34097.72 | 385.94 | 1364.77 | 271.34 | 48.96 | 107864.01 | 0.18 | 0.62 | 2.63 | 6.67 | 1 | 10
2 | 140 | CONCLUIDO | 3.0408 | 32.89 | 20.9 | 7.21 | 0.1 | 174 | 275.05 | 60.56 | 1.5 | 172 | 73 | 34157.42 | 358.44 | 1364.62 | 221.42 | 48.96 | 83156.88 | 0.22 | 0.66 | 2.53 | 5.13 | 1 | 10
3 | 140 | CONCLUIDO | 3.303 | 30.28 | 19.96 | 8.43 | 0.11 | 142 | 275.54 | 60.56 | 1.75 | 140 | 73.23 | 34217.22 | 341.16 | 1364.44 | 190.46 | 48.96 | 67837.22 | 0.26 | 0.69 | 2.49 | 4.19 | 1 | 10
4 | 140 | CONCLUIDO | 3.5318 | 28.31 | 19.2 | 9.68 | 0.13 | 119 | 276.02 | 60.56 | 2 | 117 | 73.47 | 34277.1 | 327.32 | 1364.17 | 166.26 | 48.96 | 55849.51 | 0.29 | 0.72 | 2.43 | 3.44 | 1 | 10
5 | 140 | CONCLUIDO | 3.7024 | 27.01 | 18.73 | 10.91 | 0.14 | 103 | 276.51 | 60.56 | 2.25 | 101 | 73.71 | 34337.08 | 318.39 | 1364.47 | 150.64 | 48.96 | 48118.08 | 0.33 | 0.74 | 2.41 | 2.97 | 1 | 10
6 | 140 | CONCLUIDO | 3.8399 | 26.04 | 18.39 | 12.12 | 0.16 | 91 | 277 | 60.56 | 2.5 | 89 | 73.94 | 34397.15 | 311.46 | 1364.17 | 139.69 | 48.96 | 42703.22 | 0.35 | 0.75 | 2.39 | 2.63 | 1 | 10
7 | 140 | CONCLUIDO | 3.9656 | 25.22 | 18.09 | 13.4 | 0.18 | 81 | 277.48 | 60.56 | 2.75 | 79 | 74.18 | 34457.31 | 305.51 | 1364.35 | 129.47 | 48.96 | 37646.12 | 0.38 | 0.77 | 2.38 | 2.32 | 1 | 10
8 | 140 | CONCLUIDO | 4.0723 | 24.56 | 17.84 | 14.67 | 0.19 | 73 | 277.97 | 60.56 | 3 | 71 | 74.42 | 34517.57 | 300.55 | 1364.07 | 121.51 | 48.96 | 33704.14 | 0.4 | 0.78 | 2.37 | 2.08 | 1 | 10
9 | 140 | CONCLUIDO | 4.1526 | 24.08 | 17.68 | 15.83 | 0.21 | 67 | 278.46 | 60.56 | 3.25 | 65 | 74.66 | 34577.92 | 296.87 | 1364.21 | 116.38 | 48.96 | 31168.08 | 0.42 | 0.78 | 2.35 | 1.92 | 1 | 10
10 | 140 | CONCLUIDO | 4.2239 | 23.67 | 17.54 | 16.97 | 0.22 | 62 | 278.95 | 60.56 | 3.5 | 60 | 74.9 | 34638.36 | 293.61 | 1364.11 | 111.66 | 48.96 | 28832.73 | 0.44 | 0.79 | 2.35 | 1.78 | 1 | 10
11 | 140 | CONCLUIDO | 4.2985 | 23.26 | 17.39 | 18.3 | 0.24 | 57 | 279.44 | 60.56 | 3.75 | 55 | 75.14 | 34698.9 | 290.07 | 1364.09 | 106.84 | 48.96 | 26451.23 | 0.46 | 0.8 | 2.33 | 1.63 | 1 | 10
12 | 140 | CONCLUIDO | 4.3595 | 22.94 | 17.27 | 19.55 | 0.25 | 53 | 279.94 | 60.56 | 4 | 51 | 75.38 | 34759.54 | 287.14 | 1364.06 | 103.19 | 48.96 | 24644.42 | 0.47 | 0.8 | 2.33 | 1.51 | 1 | 10
13 | 140 | CONCLUIDO | 4.426 | 22.59 | 17.13 | 20.98 | 0.27 | 49 | 280.43 | 60.56 | 4.25 | 47 | 75.62 | 34820.27 | 283.96 | 1364.13 | 98.77 | 48.96 | 22454.57 | 0.5 | 0.81 | 2.32 | 1.37 | 1 | 10
14 | 140 | CONCLUIDO | 4.4744 | 22.35 | 17.05 | 22.23 | 0.29 | 46 | 280.92 | 60.56 | 4.5 | 44 | 75.87 | 34881.09 | 281.71 | 1364.11 | 95.5 | 48.96 | 20833.52 | 0.51 | 0.81 | 2.32 | 1.29 | 1 | 10
15 | 140 | CONCLUIDO | 4.5043 | 22.2 | 17 | 23.18 | 0.3 | 44 | 281.41 | 60.56 | 4.75 | 42 | 76.11 | 34942.02 | 280.01 | 1364.1 | 94.18 | 48.96 | 20185.91 | 0.52 | 0.81 | 2.32 | 1.24 | 1 | 10
16 | 140 | CONCLUIDO | 4.5557 | 21.95 | 16.91 | 24.74 | 0.32 | 41 | 281.91 | 60.56 | 5 | 39 | 76.35 | 35003.04 | 277.04 | 1364.18 | 91.24 | 48.96 | 18727.47 | 0.54 | 0.82 | 2.31 | 1.15 | 1 | 10
17 | 140 | CONCLUIDO | 4.5882 | 21.8 | 16.86 | 25.93 | 0.33 | 39 | 282.4 | 60.56 | 5.25 | 37 | 76.6 | 35064.15 | 275.59 | 1364.03 | 89.71 | 48.96 | 17973.44 | 0.55 | 0.82 | 2.3 | 1.1 | 1 | 10
18 | 140 | CONCLUIDO | 4.6211 | 21.64 | 16.81 | 27.25 | 0.35 | 37 | 282.9 | 60.56 | 5.5 | 35 | 76.85 | 35125.37 | 274.67 | 1364.13 | 88.22 | 48.96 | 17237.98 | 0.56 | 0.82 | 2.3 | 1.05 | 1 | 10
19 | 140 | CONCLUIDO | 4.66 | 21.46 | 16.73 | 28.68 | 0.36 | 35 | 283.4 | 60.56 | 5.75 | 33 | 77.09 | 35186.68 | 271.53 | 1364.11 | 85.49 | 48.96 | 15882.96 | 0.57 | 0.83 | 2.3 | 0.97 | 1 | 10
20 | 140 | CONCLUIDO | 4.6753 | 21.39 | 16.71 | 29.49 | 0.38 | 34 | 283.9 | 60.56 | 6 | 32 | 77.34 | 35248.1 | 270.89 | 1364.05 | 84.85 | 48.96 | 15567.72 | 0.58 | 0.83 | 2.3 | 0.95 | 1 | 10
21 | 140 | CONCLUIDO | 4.7112 | 21.23 | 16.65 | 31.23 | 0.39 | 32 | 284.4 | 60.56 | 6.25 | 30 | 77.59 | 35309.61 | 268.38 | 1364.07 | 83.19 | 48.96 | 14750.56 | 0.59 | 0.83 | 2.29 | 0.89 | 1 | 10
22 | 140 | CONCLUIDO | 4.7267 | 21.16 | 16.64 | 32.2 | 0.41 | 31 | 284.89 | 60.56 | 6.5 | 29 | 77.84 | 35371.22 | 267.61 | 1364.04 | 82.37 | 48.96 | 14343.09 | 0.59 | 0.83 | 2.29 | 0.88 | 1 | 10
23 | 140 | CONCLUIDO | 4.7474 | 21.06 | 16.6 | 33.19 | 0.42 | 30 | 285.39 | 60.56 | 6.75 | 28 | 78.09 | 35432.93 | 266.55 | 1364 | 81.25 | 48.96 | 13792.37 | 0.6 | 0.83 | 2.29 | 0.84 | 1 | 10
24 | 140 | CONCLUIDO | 4.7872 | 20.89 | 16.53 | 35.41 | 0.44 | 28 | 285.9 | 60.56 | 7 | 26 | 78.34 | 35494.74 | 263.71 | 1364.22 | 79.06 | 48.96 | 12706.01 | 0.62 | 0.84 | 2.28 | 0.77 | 1 | 10
25 | 140 | CONCLUIDO | 4.8069 | 20.8 | 16.49 | 36.65 | 0.45 | 27 | 286.4 | 60.56 | 7.25 | 25 | 78.59 | 35556.78 | 262.18 | 1364.14 | 77.97 | 48.96 | 12163.75 | 0.63 | 0.84 | 2.28 | 0.73 | 1 | 10
26 | 140 | CONCLUIDO | 4.8204 | 20.74 | 16.49 | 38.04 | 0.47 | 26 | 286.9 | 60.56 | 7.5 | 24 | 78.85 | 35618.8 | 261.93 | 1364.01 | 77.29 | 48.96 | 11829.44 | 0.63 | 0.84 | 2.29 | 0.73 | 1 | 10
27 | 140 | CONCLUIDO | 4.8407 | 20.66 | 16.45 | 39.48 | 0.48 | 25 | 287.41 | 60.56 | 7.75 | 23 | 79.1 | 35680.92 | 259.77 | 1364.17 | 76.55 | 48.96 | 11466.26 | 0.64 | 0.84 | 2.28 | 0.69 | 1 | 10
28 | 140 | CONCLUIDO | 4.8393 | 20.66 | 16.46 | 39.5 | 0.49 | 25 | 287.91 | 60.56 | 8 | 23 | 79.36 | 35743.15 | 259.24 | 1364.05 | 76.83 | 48.96 | 11606.45 | 0.64 | 0.84 | 2.28 | 0.7 | 1 | 10
29 | 140 | CONCLUIDO | 4.8611 | 20.57 | 16.42 | 41.04 | 0.51 | 24 | 288.42 | 60.56 | 8.25 | 22 | 79.61 | 35805.48 | 257.65 | 1364 | 75.38 | 48.96 | 10883.35 | 0.65 | 0.84 | 2.28 | 0.66 | 1 | 10
30 | 140 | CONCLUIDO | 4.8793 | 20.49 | 16.39 | 42.76 | 0.52 | 23 | 288.92 | 60.56 | 8.5 | 21 | 79.87 | 35867.91 | 256.06 | 1364.06 | 74.59 | 48.96 | 10496.12 | 0.66 | 0.84 | 2.28 | 0.63 | 1 | 10
31 | 140 | CONCLUIDO | 4.9016 | 20.4 | 16.35 | 44.6 | 0.54 | 22 | 289.43 | 60.56 | 8.75 | 20 | 80.12 | 35930.44 | 254.82 | 1364.02 | 73.43 | 48.96 | 9918.48 | 0.67 | 0.85 | 2.27 | 0.59 | 1 | 10
32 | 140 | CONCLUIDO | 4.8987 | 20.41 | 16.36 | 44.63 | 0.55 | 22 | 289.94 | 60.56 | 9 | 20 | 80.38 | 35993.08 | 253.58 | 1364 | 73.54 | 48.96 | 9976.54 | 0.67 | 0.85 | 2.28 | 0.6 | 1 | 10
33 | 140 | CONCLUIDO | 4.9161 | 20.34 | 16.34 | 46.7 | 0.57 | 21 | 290.45 | 60.56 | 9.25 | 19 | 80.64 | 36055.83 | 252.39 | 1364.06 | 72.8 | 48.96 | 9612.19 | 0.67 | 0.85 | 2.28 | 0.58 | 1 | 10
34 | 140 | CONCLUIDO | 4.9389 | 20.25 | 16.3 | 48.91 | 0.58 | 20 | 290.96 | 60.56 | 9.5 | 18 | 80.9 | 36118.68 | 250.33 | 1364.02 | 71.64 | 48.96 | 9033.04 | 0.68 | 0.85 | 2.27 | 0.54 | 1 | 10
35 | 140 | CONCLUIDO | 4.9394 | 20.25 | 16.3 | 48.9 | 0.6 | 20 | 291.47 | 60.56 | 9.75 | 18 | 81.16 | 36181.64 | 249.79 | 1364.03 | 71.5 | 48.96 | 8963.01 | 0.68 | 0.85 | 2.27 | 0.54 | 1 | 10
36 | 140 | CONCLUIDO | 4.9572 | 20.17 | 16.28 | 51.41 | 0.61 | 19 | 291.98 | 60.56 | 10 | 17 | 81.42 | 36244.71 | 248.88 | 1364.01 | 70.94 | 48.96 | 8688.01 | 0.69 | 0.85 | 2.27 | 0.52 | 1 | 10
37 | 140 | CONCLUIDO | 4.9557 | 20.18 | 16.29 | 51.43 | 0.62 | 19 | 292.49 | 60.56 | 10.25 | 17 | 81.68 | 36307.88 | 247.89 | 1364.01 | 71.04 | 48.96 | 8741.38 | 0.69 | 0.85 | 2.27 | 0.53 | 1 | 10
38 | 140 | CONCLUIDO | 4.9763 | 20.1 | 16.25 | 54.18 | 0.64 | 18 | 293 | 60.56 | 10.5 | 16 | 81.95 | 36371.17 | 246.08 | 1364.03 | 70.18 | 48.96 | 8315.85 | 0.7 | 0.85 | 2.27 | 0.49 | 1 | 10
39 | 140 | CONCLUIDO | 4.9801 | 20.08 | 16.24 | 54.13 | 0.65 | 18 | 293.52 | 60.56 | 10.75 | 16 | 82.21 | 36434.56 | 245.03 | 1364.05 | 69.58 | 48.96 | 8016.2 | 0.7 | 0.85 | 2.27 | 0.48 | 1 | 10
40 | 140 | CONCLUIDO | 4.9999 | 20 | 16.21 | 57.22 | 0.67 | 17 | 294.03 | 60.56 | 11 | 15 | 82.48 | 36498.06 | 243.12 | 1364 | 68.65 | 48.96 | 7556.6 | 0.71 | 0.85 | 2.27 | 0.45 | 1 | 10
41 | 140 | CONCLUIDO | 4.9969 | 20.01 | 16.22 | 57.26 | 0.68 | 17 | 294.55 | 60.56 | 11.25 | 15 | 82.74 | 36561.67 | 241.91 | 1364 | 69.19 | 48.96 | 7822.98 | 0.71 | 0.85 | 2.27 | 0.46 | 1 | 10
42 | 140 | CONCLUIDO | 5.0177 | 19.93 | 16.19 | 60.72 | 0.69 | 16 | 295.06 | 60.56 | 11.5 | 14 | 83.01 | 36625.39 | 240.52 | 1364.06 | 67.93 | 48.96 | 7200.74 | 0.72 | 0.86 | 2.27 | 0.43 | 1 | 10
43 | 140 | CONCLUIDO | 5.0172 | 19.93 | 16.19 | 60.73 | 0.71 | 16 | 295.58 | 60.56 | 11.75 | 14 | 83.28 | 36689.22 | 239.73 | 1364 | 68.1 | 48.96 | 7285.74 | 0.72 | 0.86 | 2.27 | 0.44 | 1 | 10
44 | 140 | CONCLUIDO | 5.0174 | 19.93 | 16.19 | 60.73 | 0.72 | 16 | 296.1 | 60.56 | 12 | 14 | 83.54 | 36753.16 | 238.81 | 1364.06 | 68.11 | 48.96 | 7290.78 | 0.72 | 0.86 | 2.27 | 0.43 | 1 | 10
45 | 140 | CONCLUIDO | 5.0401 | 19.84 | 16.16 | 64.63 | 0.74 | 15 | 296.62 | 60.56 | 12.25 | 13 | 83.81 | 36817.22 | 236.76 | 1364 | 66.92 | 48.96 | 6699.07 | 0.73 | 0.86 | 2.26 | 0.4 | 1 | 10
46 | 140 | CONCLUIDO | 5.0393 | 19.84 | 16.16 | 64.64 | 0.75 | 15 | 297.14 | 60.56 | 12.5 | 13 | 84.08 | 36881.39 | 236.07 | 1364.02 | 66.99 | 48.96 | 6736.06 | 0.73 | 0.86 | 2.26 | 0.4 | 1 | 10
47 | 140 | CONCLUIDO | 5.0378 | 19.85 | 16.17 | 64.66 | 0.76 | 15 | 297.66 | 60.56 | 12.75 | 13 | 84.36 | 36945.67 | 233.4 | 1364.02 | 67.27 | 48.96 | 6875.02 | 0.73 | 0.86 | 2.26 | 0.41 | 1 | 10
48 | 140 | CONCLUIDO | 5.062 | 19.76 | 16.12 | 69.1 | 0.78 | 14 | 298.18 | 60.56 | 13 | 12 | 84.63 | 37010.06 | 232.33 | 1364.01 | 66.04 | 48.96 | 6262.46 | 0.74 | 0.86 | 2.26 | 0.36 | 1 | 10
49 | 140 | CONCLUIDO | 5.0619 | 19.76 | 16.12 | 69.1 | 0.79 | 14 | 298.71 | 60.56 | 13.25 | 12 | 84.9 | 37074.57 | 231.37 | 1364 | 65.96 | 48.96 | 6225.39 | 0.74 | 0.86 | 2.26 | 0.36 | 1 | 10
50 | 140 | CONCLUIDO | 5.0575 | 19.77 | 16.14 | 69.17 | 0.8 | 14 | 299.23 | 60.56 | 13.5 | 12 | 85.18 | 37139.2 | 231.17 | 1364.08 | 66.24 | 48.96 | 6365.81 | 0.74 | 0.86 | 2.27 | 0.38 | 1 | 10
51 | 140 | CONCLUIDO | 5.0749 | 19.7 | 16.12 | 74.42 | 0.82 | 13 | 299.76 | 60.56 | 13.75 | 11 | 85.45 | 37204.07 | 229.47 | 1364.09 | 65.79 | 48.96 | 6146.23 | 0.74 | 0.86 | 2.26 | 0.36 | 1 | 10
52 | 140 | CONCLUIDO | 5.0811 | 19.68 | 16.1 | 74.31 | 0.83 | 13 | 300.28 | 60.56 | 14 | 11 | 85.73 | 37268.93 | 229.15 | 1364.02 | 65.21 | 48.96 | 5854.14 | 0.75 | 0.86 | 2.26 | 0.34 | 1 | 10
53 | 140 | CONCLUIDO | 5.0779 | 19.69 | 16.11 | 74.37 | 0.84 | 13 | 300.81 | 60.56 | 14.25 | 11 | 86 | 37333.9 | 229.02 | 1364.03 | 65.35 | 48.96 | 5925.87 | 0.75 | 0.86 | 2.27 | 0.35 | 1 | 10
54 | 140 | CONCLUIDO | 5.081 | 19.68 | 16.1 | 74.31 | 0.86 | 13 | 301.34 | 60.56 | 14.5 | 11 | 86.28 | 37399 | 226.22 | 1364.02 | 65.16 | 48.96 | 5830.76 | 0.75 | 0.86 | 2.26 | 0.34 | 1 | 10
55 | 140 | CONCLUIDO | 5.1041 | 19.59 | 16.06 | 80.32 | 0.87 | 12 | 301.86 | 60.56 | 14.75 | 9 | 86.56 | 37464.21 | 224.02 | 1364.01 | 63.83 | 48.96 | 5169.67 | 0.77 | 0.86 | 2.26 | 0.3 | 1 | 10
56 | 140 | CONCLUIDO | 5.1006 | 19.61 | 16.08 | 80.39 | 0.88 | 12 | 302.39 | 60.56 | 15 | 8 | 86.84 | 37529.55 | 224.48 | 1364.09 | 64.24 | 48.96 | 5375.43 | 0.76 | 0.86 | 2.26 | 0.32 | 1 | 10
57 | 140 | CONCLUIDO | 5.1028 | 19.6 | 16.07 | 80.35 | 0.9 | 12 | 302.92 | 60.56 | 15.25 | 8 | 87.12 | 37595 | 223.54 | 1364 | 63.98 | 48.96 | 5243.47 | 0.77 | 0.86 | 2.26 | 0.31 | 1 | 10
58 | 140 | CONCLUIDO | 5.1017 | 19.6 | 16.07 | 80.37 | 0.91 | 12 | 303.46 | 60.56 | 15.5 | 7 | 87.4 | 37660.57 | 224.45 | 1364 | 64.04 | 48.96 | 5273.61 | 0.76 | 0.86 | 2.26 | 0.31 | 1 | 10
59 | 140 | CONCLUIDO | 5.102 | 19.6 | 16.07 | 80.36 | 0.92 | 12 | 303.99 | 60.56 | 15.75 | 6 | 87.68 | 37726.27 | 223.29 | 1364 | 63.93 | 48.96 | 5221.61 | 0.77 | 0.86 | 2.27 | 0.31 | 1 | 10
60 | 140 | CONCLUIDO | 5.0985 | 19.61 | 16.09 | 80.43 | 0.94 | 12 | 304.52 | 60.56 | 16 | 5 | 87.97 | 37792.08 | 219.69 | 1364.04 | 64.39 | 48.96 | 5449.6 | 0.76 | 0.86 | 2.27 | 0.33 | 1 | 10
61 | 140 | CONCLUIDO | 5.1205 | 19.53 | 16.05 | 87.57 | 0.95 | 11 | 305.06 | 60.56 | 16.25 | 3 | 88.25 | 37858.02 | 219.1 | 1364 | 63.39 | 48.96 | 4952.63 | 0.77 | 0.86 | 2.26 | 0.29 | 1 | 10
62 | 140 | CONCLUIDO | 5.1194 | 19.53 | 16.06 | 87.59 | 0.96 | 11 | 305.59 | 60.56 | 16.5 | 1 | 88.54 | 37924.08 | 219.46 | 1364.04 | 63.43 | 48.96 | 4975.47 | 0.77 | 0.86 | 2.27 | 0.3 | 1 | 10
63 | 140 | CONCLUIDO | 5.1231 | 19.52 | 16.04 | 87.51 | 0.97 | 11 | 306.13 | 60.56 | 16.75 | 1 | 88.83 | 37990.27 | 219.46 | 1364 | 63.01 | 48.96 | 4762.83 | 0.78 | 0.86 | 2.26 | 0.28 | 1 | 10
64 | 140 | CONCLUIDO | 5.1238 | 19.52 | 16.04 | 87.5 | 0.99 | 11 | 306.67 | 60.56 | 17 | 1 | 89.11 | 38056.58 | 220.17 | 1364.04 | 62.85 | 48.96 | 4682.97 | 0.78 | 0.86 | 2.27 | 0.28 | 1 | 10
65 | 140 | CONCLUIDO | 5.1231 | 19.52 | 16.04 | 87.51 | 1 | 11 | 307.21 | 60.56 | 17.25 | 1 | 89.4 | 38123.01 | 220.89 | 1364.07 | 62.99 | 48.96 | 4754.95 | 0.78 | 0.86 | 2.26 | 0.28 | 1 | 10
66 | 140 | CONCLUIDO | 5.1211 | 19.53 | 16.05 | 87.55 | 1.01 | 11 | 307.75 | 60.56 | 17.5 | 1 | 89.69 | 38189.58 | 221.57 | 1364.04 | 63.16 | 48.96 | 4837.51 | 0.78 | 0.86 | 2.27 | 0.29 | 1 | 10
67 | 140 | CONCLUIDO | 5.1211 | 19.53 | 16.05 | 87.55 | 1.03 | 11 | 308.29 | 60.56 | 17.75 | 0 | 89.98 | 38256.26 | 221.88 | 1364.07 | 63.19 | 48.96 | 4856.57 | 0.77 | 0.86 | 2.27 | 0.29 | 1 | 10
0 | 40 | CONCLUIDO | 4.3723 | 22.87 | 18.89 | 10.5 | 0.2 | 108 | 89.87 | 37.55 | 1 | 106 | 11.32 | 11317.98 | 148.83 | 1364.17 | 156.19 | 48.96 | 50871.78 | 0.31 | 0.73 | 2.41 | 3.13 | 1 | 10
1 | 40 | CONCLUIDO | 4.6335 | 21.58 | 18.11 | 13.42 | 0.24 | 81 | 90.18 | 37.55 | 1.25 | 79 | 11.37 | 11355.7 | 138.78 | 1364.16 | 130.55 | 48.96 | 38182.48 | 0.38 | 0.76 | 2.38 | 2.35 | 1 | 10
2 | 40 | CONCLUIDO | 4.8222 | 20.74 | 17.59 | 16.49 | 0.29 | 64 | 90.48 | 37.55 | 1.5 | 62 | 11.43 | 11393.43 | 130.99 | 1364.28 | 113.27 | 48.96 | 29629.48 | 0.43 | 0.79 | 2.35 | 1.83 | 1 | 10
3 | 40 | CONCLUIDO | 4.9605 | 20.16 | 17.24 | 19.89 | 0.34 | 52 | 90.79 | 37.55 | 1.75 | 50 | 11.49 | 11431.19 | 124.42 | 1364.16 | 102.02 | 48.96 | 24064.66 | 0.48 | 0.8 | 2.33 | 1.48 | 1 | 10
4 | 40 | CONCLUIDO | 5.0609 | 19.76 | 16.99 | 23.17 | 0.39 | 44 | 91.1 | 37.55 | 2 | 40 | 11.54 | 11468.97 | 117.81 | 1364.04 | 94.03 | 48.96 | 20107.53 | 0.52 | 0.82 | 2.31 | 1.23 | 1 | 10
5 | 40 | CONCLUIDO | 5.1265 | 19.51 | 16.85 | 26.6 | 0.43 | 38 | 91.4 | 37.55 | 2.25 | 18 | 11.6 | 11506.78 | 113.51 | 1364.19 | 88.37 | 48.96 | 17308.58 | 0.55 | 0.82 | 2.33 | 1.09 | 1 | 10
6 | 40 | CONCLUIDO | 5.1415 | 19.45 | 16.83 | 28.05 | 0.48 | 36 | 91.71 | 37.55 | 2.5 | 7 | 11.66 | 11544.61 | 111.66 | 1364.14 | 87.65 | 48.96 | 16959.13 | 0.56 | 0.82 | 2.34 | 1.07 | 1 | 10
7 | 40 | CONCLUIDO | 5.1429 | 19.44 | 16.82 | 28.04 | 0.52 | 36 | 92.02 | 37.55 | 2.75 | 0 | 11.71 | 11582.46 | 111.89 | 1364.18 | 87.21 | 48.96 | 16738 | 0.56 | 0.82 | 2.34 | 1.06 | 1 | 10
0 | 125 | CONCLUIDO | 2.4858 | 40.23 | 24.2 | 5.17 | 0.07 | 281 | 242.64 | 58.47 | 1 | 279 | 58.17 | 30160.1 | 386.06 | 1365.07 | 330.54 | 48.96 | 137177.83 | 0.15 | 0.57 | 2.69 | 8.43 | 1 | 10
1 | 125 | CONCLUIDO | 2.9519 | 33.88 | 21.68 | 6.5 | 0.09 | 200 | 243.08 | 58.47 | 1.25 | 198 | 58.36 | 30214.33 | 344.42 | 1364.5 | 246.68 | 48.96 | 95657 | 0.2 | 0.64 | 2.58 | 5.91 | 1 | 10
2 | 125 | CONCLUIDO | 3.2826 | 30.46 | 20.34 | 7.82 | 0.11 | 156 | 243.52 | 58.47 | 1.5 | 154 | 58.55 | 30268.64 | 321.99 | 1364.43 | 203.14 | 48.96 | 74106.51 | 0.24 | 0.68 | 2.5 | 4.58 | 1 | 10
3 | 125 | CONCLUIDO | 3.5357 | 28.28 | 19.48 | 9.13 | 0.13 | 128 | 243.96 | 58.47 | 1.75 | 126 | 58.74 | 30323.01 | 307.25 | 1364.36 | 175.29 | 48.96 | 60318.13 | 0.28 | 0.71 | 2.45 | 3.72 | 1 | 10
4 | 125 | CONCLUIDO | 3.7382 | 26.75 | 18.89 | 10.5 | 0.15 | 108 | 244.41 | 58.47 | 2 | 106 | 58.93 | 30377.45 | 296.89 | 1364.35 | 156.34 | 48.96 | 50942.75 | 0.31 | 0.73 | 2.41 | 3.13 | 1 | 10
5 | 125 | CONCLUIDO | 3.8921 | 25.69 | 18.5 | 11.81 | 0.16 | 94 | 244.85 | 58.47 | 2.25 | 92 | 59.12 | 30431.96 | 289.61 | 1364.07 | 142.45 | 48.96 | 44071.27 | 0.34 | 0.75 | 2.42 | 2.74 | 1 | 10
6 | 125 | CONCLUIDO | 4.0433 | 24.73 | 18.1 | 13.25 | 0.18 | 82 | 245.29 | 58.47 | 2.5 | 80 | 59.32 | 30486.54 | 281.96 | 1364.14 | 130.2 | 48.96 | 38005.62 | 0.38 | 0.77 | 2.38 | 2.34 | 1 | 10
7 | 125 | CONCLUIDO | 4.1459 | 24.12 | 17.87 | 14.49 | 0.2 | 74 | 245.73 | 58.47 | 2.75 | 72 | 59.51 | 30541.19 | 277.39 | 1364.14 | 122.53 | 48.96 | 34209.44 | 0.4 | 0.78 | 2.36 | 2.11 | 1 | 10
8 | 125 | CONCLUIDO | 4.2363 | 23.61 | 17.68 | 15.84 | 0.22 | 67 | 246.18 | 58.47 | 3 | 65 | 59.7 | 30595.91 | 273.61 | 1364.2 | 116.78 | 48.96 | 31368.17 | 0.42 | 0.78 | 2.35 | 1.92 | 1 | 10
9 | 125 | CONCLUIDO | 4.3224 | 23.14 | 17.5 | 17.21 | 0.23 | 61 | 246.62 | 58.47 | 3.25 | 59 | 59.9 | 30650.7 | 269.66 | 1364.14 | 110.64 | 48.96 | 28328.77 | 0.44 | 0.79 | 2.34 | 1.74 | 1 | 10
10 | 125 | CONCLUIDO | 4.3998 | 22.73 | 17.33 | 18.56 | 0.25 | 56 | 247.07 | 58.47 | 3.5 | 54 | 60.09 | 30705.56 | 265.92 | 1364.05 | 104.89 | 48.96 | 25481.48 | 0.47 | 0.8 | 2.33 | 1.57 | 1 | 10
11 | 125 | CONCLUIDO | 4.4564 | 22.44 | 17.23 | 19.88 | 0.27 | 52 | 247.51 | 58.47 | 3.75 | 50 | 60.29 | 30760.49 | 263.23 | 1364.05 | 101.84 | 48.96 | 23973.37 | 0.48 | 0.8 | 2.32 | 1.47 | 1 | 10
12 | 125 | CONCLUIDO | 4.5139 | 22.15 | 17.13 | 21.41 | 0.29 | 48 | 247.96 | 58.47 | 4 | 46 | 60.48 | 30815.5 | 260.36 | 1364.14 | 98.45 | 48.96 | 22300.16 | 0.5 | 0.81 | 2.32 | 1.37 | 1 | 10
13 | 125 | CONCLUIDO | 4.5619 | 21.92 | 17.04 | 22.72 | 0.3 | 45 | 248.4 | 58.47 | 4.25 | 43 | 60.68 | 30870.57 | 258.08 | 1364.12 | 95.52 | 48.96 | 20848.09 | 0.51 | 0.81 | 2.32 | 1.28 | 1 | 10
14 | 125 | CONCLUIDO | 4.6138 | 21.67 | 16.93 | 24.19 | 0.32 | 42 | 248.85 | 58.47 | 4.5 | 40 | 60.88 | 30925.72 | 255.51 | 1364.23 | 91.95 | 48.96 | 19077.55 | 0.53 | 0.82 | 2.31 | 1.17 | 1 | 10
15 | 125 | CONCLUIDO | 4.6453 | 21.53 | 16.88 | 25.32 | 0.34 | 40 | 249.3 | 58.47 | 4.75 | 38 | 61.07 | 30980.93 | 253.47 | 1364.08 | 90.6 | 48.96 | 18416.99 | 0.54 | 0.82 | 2.3 | 1.12 | 1 | 10
16 | 125 | CONCLUIDO | 4.6739 | 21.4 | 16.84 | 26.6 | 0.36 | 38 | 249.75 | 58.47 | 5 | 36 | 61.27 | 31036.22 | 252.07 | 1364.11 | 89.4 | 48.96 | 17822.92 | 0.55 | 0.82 | 2.3 | 1.08 | 1 | 10
17 | 125 | CONCLUIDO | 4.7058 | 21.25 | 16.79 | 27.99 | 0.37 | 36 | 250.2 | 58.47 | 5.25 | 34 | 61.47 | 31091.59 | 250.08 | 1364.05 | 87.58 | 48.96 | 16924 | 0.56 | 0.82 | 2.3 | 1.03 | 1 | 10
18 | 125 | CONCLUIDO | 4.7427 | 21.08 | 16.72 | 29.51 | 0.39 | 34 | 250.64 | 58.47 | 5.5 | 32 | 61.67 | 31147.02 | 247.8 | 1364.03 | 85.32 | 48.96 | 15807.37 | 0.57 | 0.83 | 2.3 | 0.96 | 1 | 10
19 | 125 | CONCLUIDO | 4.7804 | 20.92 | 16.65 | 31.22 | 0.41 | 32 | 251.09 | 58.47 | 5.75 | 30 | 61.87 | 31202.53 | 245.4 | 1364.05 | 83.16 | 48.96 | 14734.18 | 0.59 | 0.83 | 2.29 | 0.89 | 1 | 10
20 | 125 | CONCLUIDO | 4.8172 | 20.76 | 16.59 | 33.17 | 0.42 | 30 | 251.55 | 58.47 | 6 | 28 | 62.07 | 31258.11 | 242.94 | 1364.09 | 80.65 | 48.96 | 13491.3 | 0.61 | 0.84 | 2.29 | 0.82 | 1 | 10
21 | 125 | CONCLUIDO | 4.8317 | 20.7 | 16.57 | 34.28 | 0.44 | 29 | 252 | 58.47 | 6.25 | 27 | 62.27 | 31313.77 | 241.95 | 1364 | 80.07 | 48.96 | 13204.06 | 0.61 | 0.84 | 2.3 | 0.81 | 1 | 10
22 | 125 | CONCLUIDO | 4.851 | 20.61 | 16.54 | 35.43 | 0.46 | 28 | 252.45 | 58.47 | 6.5 | 26 | 62.47 | 31369.49 | 241.03 | 1364.16 | 79.28 | 48.96 | 12817.14 | 0.62 | 0.84 | 2.28 | 0.77 | 1 | 10
23 | 125 | CONCLUIDO | 4.8671 | 20.55 | 16.51 | 36.7 | 0.47 | 27 | 252.9 | 58.47 | 6.75 | 25 | 62.68 | 31425.3 | 238.94 | 1364.01 | 78.57 | 48.96 | 12462.79 | 0.62 | 0.84 | 2.28 | 0.75 | 1 | 10
24 | 125 | CONCLUIDO | 4.8871 | 20.46 | 16.48 | 38.02 | 0.49 | 26 | 253.35 | 58.47 | 7 | 24 | 62.88 | 31481.17 | 237.24 | 1364.05 | 77.38 | 48.96 | 11874.98 | 0.63 | 0.84 | 2.28 | 0.72 | 1 | 10
25 | 125 | CONCLUIDO | 4.9012 | 20.4 | 16.47 | 39.52 | 0.51 | 25 | 253.81 | 58.47 | 7.25 | 23 | 63.08 | 31537.13 | 235.73 | 1364.19 | 76.95 | 48.96 | 11666.92 | 0.64 | 0.84 | 2.28 | 0.71 | 1 | 10
26 | 125 | CONCLUIDO | 4.924 | 20.31 | 16.42 | 41.05 | 0.52 | 24 | 254.26 | 58.47 | 7.5 | 22 | 63.29 | 31593.16 | 234.01 | 1364.01 | 75.35 | 48.96 | 10868.99 | 0.65 | 0.84 | 2.28 | 0.66 | 1 | 10
27 | 125 | CONCLUIDO | 4.9446 | 20.22 | 16.38 | 42.73 | 0.54 | 23 | 254.72 | 58.47 | 7.75 | 21 | 63.49 | 31649.26 | 232.32 | 1364.03 | 74.19 | 48.96 | 10296.07 | 0.66 | 0.85 | 2.28 | 0.62 | 1 | 10
28 | 125 | CONCLUIDO | 4.9589 | 20.17 | 16.37 | 44.65 | 0.56 | 22 | 255.17 | 58.47 | 8 | 20 | 63.7 | 31705.44 | 231.17 | 1364 | 73.98 | 48.96 | 10196.74 | 0.66 | 0.85 | 2.27 | 0.61 | 1 | 10
29 | 125 | CONCLUIDO | 4.9811 | 20.08 | 16.33 | 46.65 | 0.57 | 21 | 255.63 | 58.47 | 8.25 | 19 | 63.91 | 31761.69 | 228.93 | 1364.05 | 72.35 | 48.96 | 9383.69 | 0.68 | 0.85 | 2.28 | 0.57 | 1 | 10
30 | 125 | CONCLUIDO | 4.9787 | 20.09 | 16.34 | 46.68 | 0.59 | 21 | 256.09 | 58.47 | 8.5 | 19 | 64.11 | 31818.02 | 227.74 | 1364.02 | 72.61 | 48.96 | 9515.7 | 0.67 | 0.85 | 2.28 | 0.58 | 1 | 10
31 | 125 | CONCLUIDO | 5.0025 | 19.99 | 16.29 | 48.87 | 0.61 | 20 | 256.54 | 58.47 | 8.75 | 18 | 64.32 | 31874.43 | 225.92 | 1364 | 71.31 | 48.96 | 8868.48 | 0.69 | 0.85 | 2.27 | 0.53 | 1 | 10
32 | 125 | CONCLUIDO | 5.014 | 19.94 | 16.29 | 51.44 | 0.62 | 19 | 257 | 58.47 | 9 | 17 | 64.53 | 31931.04 | 225.12 | 1364.06 | 71.11 | 48.96 | 8774.98 | 0.69 | 0.85 | 2.27 | 0.53 | 1 | 10
33 | 125 | CONCLUIDO | 5.0136 | 19.95 | 16.29 | 51.45 | 0.64 | 19 | 257.46 | 58.47 | 9.25 | 17 | 64.74 | 31987.61 | 223.99 | 1364 | 71.06 | 48.96 | 8748.97 | 0.69 | 0.85 | 2.28 | 0.53 | 1 | 10
34 | 125 | CONCLUIDO | 5.0363 | 19.86 | 16.25 | 54.16 | 0.66 | 18 | 257.92 | 58.47 | 9.5 | 16 | 64.95 | 32044.25 | 222.19 | 1364.02 | 69.94 | 48.96 | 8197.22 | 0.7 | 0.85 | 2.27 | 0.49 | 1 | 10
35 | 125 | CONCLUIDO | 5.0382 | 19.85 | 16.24 | 54.14 | 0.67 | 18 | 258.38 | 58.47 | 9.75 | 16 | 65.16 | 32100.97 | 220.35 | 1364.01 | 69.62 | 48.96 | 8035.32 | 0.7 | 0.85 | 2.27 | 0.48 | 1 | 10
36 | 125 | CONCLUIDO | 5.0558 | 19.78 | 16.22 | 57.25 | 0.69 | 17 | 258.84 | 58.47 | 10 | 15 | 65.37 | 32157.77 | 217.88 | 1364.03 | 68.9 | 48.96 | 7681.99 | 0.71 | 0.85 | 2.27 | 0.46 | 1 | 10
37 | 125 | CONCLUIDO | 5.0544 | 19.78 | 16.23 | 57.26 | 0.7 | 17 | 259.3 | 58.47 | 10.25 | 15 | 65.58 | 32214.64 | 216.86 | 1364 | 69.08 | 48.96 | 7769.1 | 0.71 | 0.85 | 2.27 | 0.47 | 1 | 10
38 | 125 | CONCLUIDO | 5.0794 | 19.69 | 16.18 | 60.66 | 0.72 | 16 | 259.76 | 58.47 | 10.5 | 14 | 65.79 | 32271.6 | 215.33 | 1364 | 67.58 | 48.96 | 7025.88 | 0.72 | 0.86 | 2.26 | 0.42 | 1 | 10
39 | 125 | CONCLUIDO | 5.0756 | 19.7 | 16.19 | 60.71 | 0.74 | 16 | 260.23 | 58.47 | 10.75 | 14 | 66 | 32328.64 | 214.11 | 1364 | 68 | 48.96 | 7235.34 | 0.72 | 0.86 | 2.27 | 0.43 | 1 | 10
40 | 125 | CONCLUIDO | 5.0925 | 19.64 | 16.17 | 64.69 | 0.75 | 15 | 260.69 | 58.47 | 11 | 13 | 66.21 | 32385.75 | 211.83 | 1364.03 | 67.24 | 48.96 | 6857.6 | 0.73 | 0.86 | 2.27 | 0.41 | 1 | 10
41 | 125 | CONCLUIDO | 5.095 | 19.63 | 16.16 | 64.65 | 0.77 | 15 | 261.15 | 58.47 | 11.25 | 13 | 66.43 | 32442.95 | 210.06 | 1364 | 67.03 | 48.96 | 6752.79 | 0.73 | 0.86 | 2.27 | 0.4 | 1 | 10
42 | 125 | CONCLUIDO | 5.1155 | 19.55 | 16.13 | 69.13 | 0.78 | 14 | 261.62 | 58.47 | 11.5 | 12 | 66.64 | 32500.22 | 206.94 | 1364.01 | 66.17 | 48.96 | 6327.65 | 0.74 | 0.86 | 2.26 | 0.37 | 1 | 10
43 | 125 | CONCLUIDO | 5.1186 | 19.54 | 16.12 | 69.08 | 0.8 | 14 | 262.08 | 58.47 | 11.75 | 12 | 66.86 | 32557.58 | 206.09 | 1364 | 65.67 | 48.96 | 6081.1 | 0.75 | 0.86 | 2.26 | 0.36 | 1 | 10
44 | 125 | CONCLUIDO | 5.1148 | 19.55 | 16.13 | 69.14 | 0.81 | 14 | 262.55 | 58.47 | 12 | 9 | 67.07 | 32615.02 | 205.85 | 1364.03 | 66.15 | 48.96 | 6318.02 | 0.74 | 0.86 | 2.26 | 0.37 | 1 | 10
45 | 125 | CONCLUIDO | 5.13 | 19.49 | 16.12 | 74.41 | 0.83 | 13 | 263.01 | 58.47 | 12.25 | 9 | 67.29 | 32672.53 | 203.82 | 1364 | 65.78 | 48.96 | 6137.87 | 0.74 | 0.86 | 2.26 | 0.36 | 1 | 10
46 | 125 | CONCLUIDO | 5.1333 | 19.48 | 16.11 | 74.35 | 0.84 | 13 | 263.48 | 58.47 | 12.5 | 9 | 67.51 | 32730.13 | 203.55 | 1364 | 65.37 | 48.96 | 5935.16 | 0.75 | 0.86 | 2.26 | 0.35 | 1 | 10
47 | 125 | CONCLUIDO | 5.1323 | 19.48 | 16.11 | 74.37 | 0.86 | 13 | 263.95 | 58.47 | 12.75 | 6 | 67.72 | 32787.82 | 204.27 | 1364.05 | 65.28 | 48.96 | 5891.62 | 0.75 | 0.86 | 2.27 | 0.35 | 1 | 10
48 | 125 | CONCLUIDO | 5.1318 | 19.49 | 16.12 | 74.38 | 0.87 | 13 | 264.42 | 58.47 | 13 | 6 | 67.94 | 32845.58 | 203.78 | 1364.03 | 65.42 | 48.96 | 5958.73 | 0.75 | 0.86 | 2.27 | 0.36 | 1 | 10
49 | 125 | CONCLUIDO | 5.1332 | 19.48 | 16.11 | 74.36 | 0.89 | 13 | 264.89 | 58.47 | 13.25 | 6 | 68.16 | 32903.43 | 202.95 | 1364.07 | 65.24 | 48.96 | 5868.34 | 0.75 | 0.86 | 2.27 | 0.35 | 1 | 10
50 | 125 | CONCLUIDO | 5.1283 | 19.5 | 16.13 | 74.44 | 0.91 | 13 | 265.36 | 58.47 | 13.5 | 4 | 68.38 | 32961.36 | 201.58 | 1364 | 65.83 | 48.96 | 6165.66 | 0.74 | 0.86 | 2.27 | 0.37 | 1 | 10
51 | 125 | CONCLUIDO | 5.1292 | 19.5 | 16.13 | 74.42 | 0.92 | 13 | 265.83 | 58.47 | 13.75 | 3 | 68.6 | 33019.37 | 201.3 | 1364.02 | 65.7 | 48.96 | 6101.63 | 0.75 | 0.86 | 2.27 | 0.37 | 1 | 10
52 | 125 | CONCLUIDO | 5.1487 | 19.42 | 16.1 | 80.49 | 0.94 | 12 | 266.3 | 58.47 | 14 | 1 | 68.82 | 33077.47 | 200.99 | 1364.02 | 64.63 | 48.96 | 5569.09 | 0.76 | 0.86 | 2.27 | 0.34 | 1 | 10
53 | 125 | CONCLUIDO | 5.1494 | 19.42 | 16.1 | 80.48 | 0.95 | 12 | 266.77 | 58.47 | 14.25 | 1 | 69.04 | 33135.65 | 201.41 | 1364.02 | 64.63 | 48.96 | 5571.87 | 0.76 | 0.86 | 2.27 | 0.34 | 1 | 10
54 | 125 | CONCLUIDO | 5.1502 | 19.42 | 16.09 | 80.47 | 0.97 | 12 | 267.24 | 58.47 | 14.5 | 0 | 69.27 | 33193.92 | 201.3 | 1364.02 | 64.46 | 48.96 | 5487.06 | 0.76 | 0.86 | 2.27 | 0.33 | 1 | 10
0 | 30 | CONCLUIDO | 4.6835 | 21.35 | 18.19 | 12.84 | 0.24 | 85 | 71.52 | 32.27 | 1 | 83 | 8.25 | 9054.6 | 116.75 | 1364.18 | 133.56 | 48.96 | 39670.74 | 0.37 | 0.76 | 2.36 | 2.42 | 1 | 10
1 | 30 | CONCLUIDO | 4.908 | 20.38 | 17.55 | 16.72 | 0.3 | 63 | 71.81 | 32.27 | 1.25 | 60 | 8.29 | 9090.98 | 107.29 | 1364.17 | 112.19 | 48.96 | 29092.84 | 0.44 | 0.79 | 2.35 | 1.79 | 1 | 10
2 | 30 | CONCLUIDO | 5.0314 | 19.88 | 17.24 | 20.28 | 0.36 | 51 | 72.11 | 32.27 | 1.5 | 30 | 8.34 | 9127.38 | 101.27 | 1364.27 | 100.87 | 48.96 | 23494.67 | 0.49 | 0.8 | 2.36 | 1.48 | 1 | 10
3 | 30 | CONCLUIDO | 5.0744 | 19.71 | 17.13 | 21.87 | 0.42 | 47 | 72.4 | 32.27 | 1.75 | 6 | 8.38 | 9163.8 | 98.8 | 1364.13 | 96.8 | 48.96 | 21479.69 | 0.51 | 0.81 | 2.37 | 1.37 | 1 | 10
4 | 30 | CONCLUIDO | 5.0755 | 19.7 | 17.13 | 21.86 | 0.48 | 47 | 72.7 | 32.27 | 2 | 0 | 8.43 | 9200.25 | 99.24 | 1364.33 | 96.38 | 48.96 | 21268.63 | 0.51 | 0.81 | 2.38 | 1.37 | 1 | 10
0 | 15 | CONCLUIDO | 4.7205 | 21.18 | 18.46 | 12.04 | 0.43 | 92 | 39.78 | 19.54 | 1 | 0 | 4.24 | 5140 | 72.71 | 1364.5 | 137.99 | 48.96 | 41852.24 | 0.35 | 0.75 | 2.51 | 2.7 | 1 | 10
0 | 70 | CONCLUIDO | 3.6095 | 27.7 | 20.65 | 7.42 | 0.12 | 167 | 141.81 | 47.83 | 1 | 165 | 22.98 | 17723.39 | 229.63 | 1364.21 | 213.25 | 48.96 | 79103.1 | 0.23 | 0.67 | 2.52 | 4.89 | 1 | 10
1 | 70 | CONCLUIDO | 3.9722 | 25.17 | 19.36 | 9.37 | 0.16 | 124 | 142.15 | 47.83 | 1.25 | 122 | 23.07 | 17765.46 | 213.12 | 1364.42 | 171.15 | 48.96 | 58269.19 | 0.29 | 0.72 | 2.45 | 3.6 | 1 | 10
2 | 70 | CONCLUIDO | 4.2308 | 23.64 | 18.58 | 11.37 | 0.19 | 98 | 142.49 | 47.83 | 1.5 | 96 | 23.16 | 17807.56 | 202.02 | 1364.37 | 145.72 | 48.96 | 45684.12 | 0.34 | 0.75 | 2.4 | 2.81 | 1 | 10
3 | 70 | CONCLUIDO | 4.4129 | 22.66 | 18.09 | 13.4 | 0.22 | 81 | 142.83 | 47.83 | 1.75 | 79 | 23.25 | 17849.7 | 194.82 | 1364.29 | 129.89 | 48.96 | 37855.55 | 0.38 | 0.77 | 2.37 | 2.33 | 1 | 10
4 | 70 | CONCLUIDO | 4.5572 | 21.94 | 17.72 | 15.41 | 0.25 | 69 | 143.17 | 47.83 | 2 | 67 | 23.34 | 17891.86 | 188.65 | 1364.22 | 118.05 | 48.96 | 31995.83 | 0.41 | 0.78 | 2.35 | 1.96 | 1 | 10
5 | 70 | CONCLUIDO | 4.6681 | 21.42 | 17.46 | 17.46 | 0.28 | 60 | 143.51 | 47.83 | 2.25 | 58 | 23.44 | 17934.06 | 183.6 | 1364.11 | 109.25 | 48.96 | 27638.91 | 0.45 | 0.79 | 2.34 | 1.7 | 1 | 10
6 | 70 | CONCLUIDO | 4.7549 | 21.03 | 17.27 | 19.55 | 0.31 | 53 | 143.86 | 47.83 | 2.5 | 51 | 23.53 | 17976.29 | 179.33 | 1364.22 | 103.4 | 48.96 | 24752.34 | 0.47 | 0.8 | 2.32 | 1.51 | 1 | 10
7 | 70 | CONCLUIDO | 4.8349 | 20.68 | 17.1 | 21.83 | 0.34 | 47 | 144.2 | 47.83 | 2.75 | 45 | 23.62 | 18018.55 | 175.15 | 1364.12 | 97.29 | 48.96 | 21727.37 | 0.5 | 0.81 | 2.32 | 1.34 | 1 | 10
8 | 70 | CONCLUIDO | 4.9085 | 20.37 | 16.93 | 24.19 | 0.37 | 42 | 144.54 | 47.83 | 3 | 40 | 23.71 | 18060.85 | 171.31 | 1364.16 | 92.16 | 48.96 | 19184.08 | 0.53 | 0.82 | 2.31 | 1.17 | 1 | 10
9 | 70 | CONCLUIDO | 4.9618 | 20.15 | 16.83 | 26.57 | 0.4 | 38 | 144.89 | 47.83 | 3.25 | 36 | 23.81 | 18103.18 | 167.78 | 1364.11 | 88.41 | 48.96 | 17330.81 | 0.55 | 0.82 | 2.31 | 1.07 | 1 | 10
10 | 70 | CONCLUIDO | 5.0051 | 19.98 | 16.74 | 28.7 | 0.43 | 35 | 145.23 | 47.83 | 3.5 | 33 | 23.9 | 18145.54 | 164.46 | 1364.01 | 86.07 | 48.96 | 16174.32 | 0.57 | 0.83 | 2.29 | 0.98 | 1 | 10
11 | 70 | CONCLUIDO | 5.0478 | 19.81 | 16.66 | 31.23 | 0.46 | 32 | 145.57 | 47.83 | 3.75 | 30 | 23.99 | 18187.93 | 161.06 | 1364.03 | 83.12 | 48.96 | 14713 | 0.59 | 0.83 | 2.29 | 0.9 | 1 | 10
12 | 70 | CONCLUIDO | 5.0812 | 19.68 | 16.59 | 33.17 | 0.49 | 30 | 145.92 | 47.83 | 4 | 28 | 24.09 | 18230.35 | 158.62 | 1364.15 | 80.88 | 48.96 | 13604.37 | 0.61 | 0.84 | 2.29 | 0.83 | 1 | 10
13 | 70 | CONCLUIDO | 5.1282 | 19.5 | 16.49 | 36.65 | 0.51 | 27 | 146.26 | 47.83 | 4.25 | 25 | 24.18 | 18272.81 | 154.31 | 1364.17 | 77.76 | 48.96 | 12059.45 | 0.63 | 0.84 | 2.28 | 0.73 | 1 | 10
14 | 70 | CONCLUIDO | 5.1376 | 19.46 | 16.48 | 38.04 | 0.54 | 26 | 146.61 | 47.83 | 4.5 | 24 | 24.28 | 18315.3 | 151.55 | 1364.01 | 77.59 | 48.96 | 11981.83 | 0.63 | 0.84 | 2.28 | 0.73 | 1 | 10
15 | 70 | CONCLUIDO | 5.1679 | 19.35 | 16.43 | 41.07 | 0.57 | 24 | 146.95 | 47.83 | 4.75 | 19 | 24.37 | 18357.82 | 149.18 | 1364.01 | 75.53 | 48.96 | 10962.22 | 0.65 | 0.84 | 2.29 | 0.67 | 1 | 10
16 | 70 | CONCLUIDO | 5.1835 | 19.29 | 16.4 | 42.78 | 0.6 | 23 | 147.3 | 47.83 | 5 | 14 | 24.47 | 18400.38 | 146.14 | 1364 | 74.53 | 48.96 | 10465.18 | 0.66 | 0.84 | 2.29 | 0.64 | 1 | 10
17 | 70 | CONCLUIDO | 5.1996 | 19.23 | 16.37 | 44.64 | 0.63 | 22 | 147.64 | 47.83 | 5.25 | 10 | 24.56 | 18442.97 | 144.44 | 1364.03 | 73.54 | 48.96 | 9973.79 | 0.67 | 0.85 | 2.28 | 0.61 | 1 | 10
18 | 70 | CONCLUIDO | 5.216 | 19.17 | 16.34 | 46.68 | 0.66 | 21 | 147.99 | 47.83 | 5.5 | 2 | 24.66 | 18485.59 | 142.93 | 1364.11 | 72 | 48.96 | 9209.03 | 0.68 | 0.85 | 2.3 | 0.58 | 1 | 10
19 | 70 | CONCLUIDO | 5.2153 | 19.17 | 16.34 | 46.68 | 0.69 | 21 | 148.33 | 47.83 | 5.75 | 2 | 24.75 | 18528.25 | 143.5 | 1364.02 | 72.25 | 48.96 | 9335.28 | 0.68 | 0.85 | 2.29 | 0.58 | 1 | 10
20 | 70 | CONCLUIDO | 5.2135 | 19.18 | 16.35 | 46.7 | 0.71 | 21 | 148.68 | 47.83 | 6 | 0 | 24.85 | 18570.94 | 144.05 | 1364.15 | 72.31 | 48.96 | 9367.33 | 0.68 | 0.85 | 2.3 | 0.59 | 1 | 10
0 | 90 | CONCLUIDO | 3.1714 | 31.53 | 21.82 | 6.39 | 0.1 | 205 | 176.73 | 52.44 | 1 | 203 | 33.29 | 22031.19 | 282.39 | 1364.55 | 251.78 | 48.96 | 98178.19 | 0.19 | 0.63 | 2.58 | 6.06 | 1 | 10
1 | 90 | CONCLUIDO | 3.5759 | 27.96 | 20.18 | 8.02 | 0.13 | 151 | 177.1 | 52.44 | 1.25 | 149 | 33.41 | 22076.81 | 259.3 | 1364.26 | 197.75 | 48.96 | 71434.8 | 0.25 | 0.69 | 2.49 | 4.41 | 1 | 10
2 | 90 | CONCLUIDO | 3.8686 | 25.85 | 19.2 | 9.68 | 0.15 | 119 | 177.47 | 52.44 | 1.5 | 117 | 33.53 | 22122.46 | 245.15 | 1364.23 | 166.06 | 48.96 | 55748.55 | 0.29 | 0.72 | 2.43 | 3.44 | 1 | 10
3 | 90 | CONCLUIDO | 4.0814 | 24.5 | 18.6 | 11.39 | 0.17 | 98 | 177.84 | 52.44 | 1.75 | 96 | 33.65 | 22168.15 | 235.51 | 1364.23 | 145.81 | 48.96 | 45728.97 | 0.34 | 0.74 | 2.42 | 2.84 | 1 | 10
4 | 90 | CONCLUIDO | 4.254 | 23.51 | 18.14 | 13.11 | 0.2 | 83 | 178.21 | 52.44 | 2 | 81 | 33.77 | 22213.89 | 228.17 | 1364.21 | 131.41 | 48.96 | 38605.09 | 0.37 | 0.76 | 2.37 | 2.37 | 1 | 10
5 | 90 | CONCLUIDO | 4.3876 | 22.79 | 17.81 | 14.84 | 0.22 | 72 | 178.59 | 52.44 | 2.25 | 70 | 33.89 | 22259.66 | 222.25 | 1364.14 | 120.66 | 48.96 | 33284.01 | 0.41 | 0.78 | 2.36 | 2.05 | 1 | 10
6 | 90 | CONCLUIDO | 4.4888 | 22.28 | 17.58 | 16.48 | 0.25 | 64 | 178.96 | 52.44 | 2.5 | 62 | 34.02 | 22305.48 | 217.8 | 1364.12 | 113.15 | 48.96 | 29572.09 | 0.43 | 0.79 | 2.35 | 1.82 | 1 | 10
7 | 90 | CONCLUIDO | 4.581 | 21.83 | 17.38 | 18.3 | 0.27 | 57 | 179.33 | 52.44 | 2.75 | 55 | 34.14 | 22351.34 | 213.71 | 1364.12 | 106.96 | 48.96 | 26510.72 | 0.46 | 0.8 | 2.33 | 1.62 | 1 | 10
8 | 90 | CONCLUIDO | 4.6528 | 21.49 | 17.22 | 19.87 | 0.3 | 52 | 179.7 | 52.44 | 3 | 50 | 34.26 | 22397.24 | 209.98 | 1364.09 | 101.92 | 48.96 | 24014.72 | 0.48 | 0.8 | 2.31 | 1.46 | 1 | 10
9 | 90 | CONCLUIDO | 4.7207 | 21.18 | 17.09 | 21.82 | 0.32 | 47 | 180.07 | 52.44 | 3.25 | 45 | 34.38 | 22443.18 | 206.7 | 1364.08 | 97.38 | 48.96 | 21769.93 | 0.5 | 0.81 | 2.32 | 1.33 | 1 | 10
10 | 90 | CONCLUIDO | 4.7822 | 20.91 | 16.96 | 23.67 | 0.34 | 43 | 180.45 | 52.44 | 3.5 | 41 | 34.51 | 22489.16 | 203.37 | 1364.04 | 93.08 | 48.96 | 19641.02 | 0.53 | 0.82 | 2.31 | 1.2 | 1 | 10
11 | 90 | CONCLUIDO | 4.8278 | 20.71 | 16.87 | 25.31 | 0.37 | 40 | 180.82 | 52.44 | 3.75 | 38 | 34.63 | 22535.19 | 200.51 | 1364.12 | 90.21 | 48.96 | 18220.69 | 0.54 | 0.82 | 2.3 | 1.11 | 1 | 10
12 | 90 | CONCLUIDO | 4.8718 | 20.53 | 16.79 | 27.23 | 0.39 | 37 | 181.19 | 52.44 | 4 | 35 | 34.75 | 22581.25 | 198.44 | 1364.06 | 87.57 | 48.96 | 16913.11 | 0.56 | 0.82 | 2.3 | 1.03 | 1 | 10
13 | 90 | CONCLUIDO | 4.9258 | 20.3 | 16.67 | 29.42 | 0.42 | 34 | 181.57 | 52.44 | 4.25 | 32 | 34.88 | 22627.36 | 194.92 | 1364.08 | 83.61 | 48.96 | 14949.7 | 0.59 | 0.83 | 2.29 | 0.91 | 1 | 10
14 | 90 | CONCLUIDO | 4.9482 | 20.21 | 16.65 | 31.22 | 0.44 | 32 | 181.94 | 52.44 | 4.5 | 30 | 35 | 22673.63 | 192.52 | 1364.18 | 82.96 | 48.96 | 14635.27 | 0.59 | 0.83 | 2.29 | 0.89 | 1 | 10
15 | 90 | CONCLUIDO | 4.9785 | 20.09 | 16.6 | 33.2 | 0.46 | 30 | 182.32 | 52.44 | 4.75 | 28 | 35.12 | 22719.83 | 190.26 | 1364.04 | 81.33 | 48.96 | 13830.39 | 0.6 | 0.83 | 2.29 | 0.84 | 1 | 10
16 | 90 | CONCLUIDO | 5.01 | 19.96 | 16.54 | 35.45 | 0.49 | 28 | 182.69 | 52.44 | 5 | 26 | 35.25 | 22766.06 | 187.95 | 1364.04 | 79.26 | 48.96 | 12805.26 | 0.62 | 0.84 | 2.29 | 0.78 | 1 | 10
17 | 90 | CONCLUIDO | 5.0253 | 19.9 | 16.52 | 36.71 | 0.51 | 27 | 183.07 | 52.44 | 5.25 | 25 | 35.37 | 22812.34 | 185.8 | 1364.02 | 78.57 | 48.96 | 12466.44 | 0.62 | 0.84 | 2.29 | 0.76 | 1 | 10
18 | 90 | CONCLUIDO | 5.0577 | 19.77 | 16.46 | 39.51 | 0.53 | 25 | 183.44 | 52.44 | 5.5 | 23 | 35.5 | 22858.66 | 183.19 | 1364 | 76.84 | 48.96 | 11611.89 | 0.64 | 0.84 | 2.28 | 0.7 | 1 | 10
19 | 90 | CONCLUIDO | 5.0759 | 19.7 | 16.43 | 41.07 | 0.55 | 24 | 183.82 | 52.44 | 5.75 | 22 | 35.63 | 22905.03 | 181 | 1364.01 | 75.53 | 48.96 | 10959.6 | 0.65 | 0.84 | 2.28 | 0.67 | 1 | 10
20 | 90 | CONCLUIDO | 5.0923 | 19.64 | 16.4 | 42.78 | 0.58 | 23 | 184.19 | 52.44 | 6 | 21 | 35.75 | 22951.43 | 178.35 | 1364.02 | 74.66 | 48.96 | 10530.1 | 0.66 | 0.84 | 2.28 | 0.64 | 1 | 10
21 | 90 | CONCLUIDO | 5.1271 | 19.5 | 16.34 | 46.68 | 0.6 | 21 | 184.57 | 52.44 | 6.25 | 19 | 35.88 | 22997.88 | 174.69 | 1364.04 | 72.65 | 48.96 | 9535.23 | 0.67 | 0.85 | 2.28 | 0.58 | 1 | 10
22 | 90 | CONCLUIDO | 5.1485 | 19.42 | 16.29 | 48.87 | 0.62 | 20 | 184.95 | 52.44 | 6.5 | 18 | 36.01 | 23044.38 | 172.01 | 1364.02 | 71.35 | 48.96 | 8891.34 | 0.69 | 0.85 | 2.27 | 0.53 | 1 | 10
23 | 90 | CONCLUIDO | 5.1431 | 19.44 | 16.31 | 48.94 | 0.65 | 20 | 185.33 | 52.44 | 6.75 | 17 | 36.13 | 23090.91 | 170.62 | 1364.08 | 71.99 | 48.96 | 9210.32 | 0.68 | 0.85 | 2.27 | 0.55 | 1 | 10
24 | 90 | CONCLUIDO | 5.1582 | 19.39 | 16.29 | 51.44 | 0.67 | 19 | 185.7 | 52.44 | 7 | 15 | 36.26 | 23137.49 | 169.46 | 1364.01 | 71.31 | 48.96 | 8872.87 | 0.69 | 0.85 | 2.27 | 0.53 | 1 | 10
25 | 90 | CONCLUIDO | 5.1761 | 19.32 | 16.26 | 54.2 | 0.69 | 18 | 186.08 | 52.44 | 7.25 | 12 | 36.39 | 23184.11 | 167.27 | 1364.02 | 70.13 | 48.96 | 8290.6 | 0.7 | 0.85 | 2.27 | 0.5 | 1 | 10
26 | 90 | CONCLUIDO | 5.1747 | 19.32 | 16.26 | 54.21 | 0.71 | 18 | 186.46 | 52.44 | 7.5 | 10 | 36.52 | 23230.78 | 165.8 | 1364.09 | 70.09 | 48.96 | 8269.96 | 0.7 | 0.85 | 2.28 | 0.5 | 1 | 10
27 | 90 | CONCLUIDO | 5.1958 | 19.25 | 16.22 | 57.25 | 0.74 | 17 | 186.84 | 52.44 | 7.75 | 7 | 36.65 | 23277.49 | 163.45 | 1364 | 68.5 | 48.96 | 7482.42 | 0.71 | 0.85 | 2.28 | 0.46 | 1 | 10
28 | 90 | CONCLUIDO | 5.1894 | 19.27 | 16.25 | 57.34 | 0.76 | 17 | 187.22 | 52.44 | 8 | 4 | 36.78 | 23324.24 | 163.95 | 1364 | 69.23 | 48.96 | 7842.59 | 0.71 | 0.85 | 2.29 | 0.49 | 1 | 10
29 | 90 | CONCLUIDO | 5.1919 | 19.26 | 16.24 | 57.3 | 0.78 | 17 | 187.6 | 52.44 | 8.25 | 0 | 36.9 | 23371.04 | 162.48 | 1364.02 | 68.79 | 48.96 | 7626.31 | 0.71 | 0.85 | 2.29 | 0.48 | 1 | 10
0 | 110 | CONCLUIDO | 2.7634 | 36.19 | 23.15 | 5.62 | 0.08 | 247 | 213.37 | 56.13 | 1 | 245 | 46.25 | 26550.29 | 339.56 | 1364.63 | 295.11 | 48.96 | 119633.9 | 0.17 | 0.6 | 2.65 | 7.38 | 1 | 10
1 | 110 | CONCLUIDO | 3.2107 | 31.15 | 21.02 | 7.08 | 0.1 | 178 | 213.78 | 56.13 | 1.25 | 176 | 46.4 | 26600.32 | 306.9 | 1364.42 | 225.34 | 48.96 | 85093.34 | 0.22 | 0.66 | 2.54 | 5.25 | 1 | 10
2 | 110 | CONCLUIDO | 3.5361 | 28.28 | 19.8 | 8.55 | 0.12 | 139 | 214.19 | 56.13 | 1.5 | 137 | 46.56 | 26650.41 | 287.57 | 1364.25 | 185.82 | 48.96 | 65532.34 | 0.26 | 0.7 | 2.46 | 4.04 | 1 | 10
3 | 110 | CONCLUIDO | 3.7616 | 26.58 | 19.12 | 9.97 | 0.14 | 115 | 214.59 | 56.13 | 1.75 | 113 | 46.72 | 26700.55 | 276.18 | 1364.32 | 162.88 | 48.96 | 54181.04 | 0.3 | 0.72 | 2.44 | 3.35 | 1 | 10
4 | 110 | CONCLUIDO | 3.958 | 25.26 | 18.56 | 11.48 | 0.17 | 97 | 215 | 56.13 | 2 | 95 | 46.87 | 26750.75 | 266.87 | 1364.25 | 145.55 | 48.96 | 45603.36 | 0.34 | 0.75 | 2.39 | 2.79 | 1 | 10
5 | 110 | CONCLUIDO | 4.1102 | 24.33 | 18.17 | 12.98 | 0.19 | 84 | 215.41 | 56.13 | 2.25 | 82 | 47.03 | 26801 | 260.01 | 1364.18 | 132.22 | 48.96 | 39004.48 | 0.37 | 0.76 | 2.38 | 2.41 | 1 | 10
6 | 110 | CONCLUIDO | 4.2369 | 23.6 | 17.86 | 14.49 | 0.21 | 74 | 215.82 | 56.13 | 2.5 | 72 | 47.19 | 26851.31 | 254.16 | 1364.35 | 122.99 | 48.96 | 34438.38 | 0.4 | 0.78 | 2.35 | 2.1 | 1 | 10
7 | 110 | CONCLUIDO | 4.3212 | 23.14 | 17.7 | 15.85 | 0.23 | 67 | 216.22 | 56.13 | 2.75 | 65 | 47.35 | 26901.66 | 250.82 | 1364.14 | 116.81 | 48.96 | 31387.04 | 0.42 | 0.78 | 2.36 | 1.94 | 1 | 10
8 | 110 | CONCLUIDO | 4.4261 | 22.59 | 17.45 | 17.45 | 0.25 | 60 | 216.63 | 56.13 | 3 | 58 | 47.51 | 26952.08 | 245.75 | 1364.08 | 108.95 | 48.96 | 27489.44 | 0.45 | 0.79 | 2.33 | 1.69 | 1 | 10
9 | 110 | CONCLUIDO | 4.492 | 22.26 | 17.33 | 18.9 | 0.27 | 55 | 217.04 | 56.13 | 3.25 | 53 | 47.66 | 27002.55 | 242.68 | 1364.22 | 104.96 | 48.96 | 25519.31 | 0.47 | 0.8 | 2.33 | 1.57 | 1 | 10
10 | 110 | CONCLUIDO | 4.5667 | 21.9 | 17.17 | 20.61 | 0.29 | 50 | 217.45 | 56.13 | 3.5 | 48 | 47.82 | 27053.07 | 239.3 | 1364.12 | 99.95 | 48.96 | 23039.04 | 0.49 | 0.81 | 2.32 | 1.41 | 1 | 10
11 | 110 | CONCLUIDO | 4.6075 | 21.7 | 17.11 | 21.84 | 0.31 | 47 | 217.86 | 56.13 | 3.75 | 45 | 47.98 | 27103.65 | 237.31 | 1364.1 | 97.32 | 48.96 | 21740.03 | 0.5 | 0.81 | 2.33 | 1.35 | 1 | 10
12 | 110 | CONCLUIDO | 4.6764 | 21.38 | 16.96 | 23.66 | 0.33 | 43 | 218.27 | 56.13 | 4 | 41 | 48.15 | 27154.29 | 233.77 | 1364.11 | 93.05 | 48.96 | 19625.42 | 0.53 | 0.82 | 2.3 | 1.2 | 1 | 10
13 | 110 | CONCLUIDO | 4.7201 | 21.19 | 16.88 | 25.33 | 0.35 | 40 | 218.68 | 56.13 | 4.25 | 38 | 48.31 | 27204.98 | 231.01 | 1364.14 | 90.52 | 48.96 | 18376.35 | 0.54 | 0.82 | 2.31 | 1.12 | 1 | 10
14 | 110 | CONCLUIDO | 4.749 | 21.06 | 16.84 | 26.59 | 0.36 | 38 | 219.09 | 56.13 | 4.5 | 36 | 48.47 | 27255.72 | 229.43 | 1364.12 | 89.24 | 48.96 | 17745.74 | 0.55 | 0.82 | 2.3 | 1.08 | 1 | 10
15 | 110 | CONCLUIDO | 4.7797 | 20.92 | 16.79 | 27.98 | 0.38 | 36 | 219.51 | 56.13 | 4.75 | 34 | 48.63 | 27306.53 | 227.89 | 1364.11 | 87.38 | 48.96 | 16824.31 | 0.56 | 0.82 | 2.3 | 1.03 | 1 | 10
16 | 110 | CONCLUIDO | 4.8147 | 20.77 | 16.72 | 29.51 | 0.4 | 34 | 219.92 | 56.13 | 5 | 32 | 48.79 | 27357.39 | 225.13 | 1364.09 | 85.4 | 48.96 | 15847.26 | 0.57 | 0.83 | 2.29 | 0.96 | 1 | 10
17 | 110 | CONCLUIDO | 4.8528 | 20.61 | 16.64 | 31.21 | 0.42 | 32 | 220.33 | 56.13 | 5.25 | 30 | 48.95 | 27408.3 | 222.46 | 1364.1 | 82.78 | 48.96 | 14547.42 | 0.59 | 0.83 | 2.29 | 0.88 | 1 | 10
18 | 110 | CONCLUIDO | 4.8839 | 20.48 | 16.6 | 33.19 | 0.44 | 30 | 220.74 | 56.13 | 5.5 | 28 | 49.12 | 27459.27 | 220.43 | 1364.02 | 81.14 | 48.96 | 13732.79 | 0.6 | 0.83 | 2.29 | 0.84 | 1 | 10
19 | 110 | CONCLUIDO | 4.903 | 20.4 | 16.56 | 34.26 | 0.46 | 29 | 221.16 | 56.13 | 5.75 | 27 | 49.28 | 27510.3 | 218.37 | 1364.1 | 80.03 | 48.96 | 13185.29 | 0.61 | 0.84 | 2.29 | 0.8 | 1 | 10
20 | 110 | CONCLUIDO | 4.9381 | 20.25 | 16.5 | 36.66 | 0.48 | 27 | 221.57 | 56.13 | 6 | 25 | 49.45 | 27561.39 | 216.19 | 1364.01 | 77.87 | 48.96 | 12115.32 | 0.63 | 0.84 | 2.29 | 0.74 | 1 | 10
21 | 110 | CONCLUIDO | 4.9566 | 20.18 | 16.46 | 37.99 | 0.5 | 26 | 221.99 | 56.13 | 6.25 | 24 | 49.61 | 27612.53 | 214.53 | 1364.1 | 77.12 | 48.96 | 11742.92 | 0.63 | 0.84 | 2.28 | 0.7 | 1 | 10
22 | 110 | CONCLUIDO | 4.9724 | 20.11 | 16.44 | 39.46 | 0.52 | 25 | 222.4 | 56.13 | 6.5 | 23 | 49.78 | 27663.85 | 212.71 | 1364.04 | 76.23 | 48.96 | 11303.38 | 0.64 | 0.84 | 2.28 | 0.68 | 1 | 10
23 | 110 | CONCLUIDO | 4.9875 | 20.05 | 16.42 | 41.06 | 0.54 | 24 | 222.82 | 56.13 | 6.75 | 22 | 49.94 | 27715.11 | 211.35 | 1364.03 | 75.39 | 48.96 | 10888.05 | 0.65 | 0.84 | 2.28 | 0.66 | 1 | 10
24 | 110 | CONCLUIDO | 5.007 | 19.97 | 16.39 | 42.75 | 0.56 | 23 | 223.23 | 56.13 | 7 | 21 | 50.11 | 27766.43 | 209.11 | 1364.03 | 74.27 | 48.96 | 10332.49 | 0.66 | 0.85 | 2.28 | 0.63 | 1 | 10
25 | 110 | CONCLUIDO | 5.0244 | 19.9 | 16.36 | 44.62 | 0.58 | 22 | 223.65 | 56.13 | 7.25 | 20 | 50.27 | 27817.81 | 207.45 | 1364.2 | 73.47 | 48.96 | 9940.68 | 0.67 | 0.85 | 2.28 | 0.6 | 1 | 10
26 | 110 | CONCLUIDO | 5.0398 | 19.84 | 16.34 | 46.69 | 0.59 | 21 | 224.07 | 56.13 | 7.5 | 19 | 50.44 | 27869.24 | 205.52 | 1364.01 | 72.89 | 48.96 | 9656.6 | 0.67 | 0.85 | 2.28 | 0.58 | 1 | 10
27 | 110 | CONCLUIDO | 5.0619 | 19.76 | 16.3 | 48.89 | 0.61 | 20 | 224.49 | 56.13 | 7.75 | 18 | 50.61 | 27920.73 | 202.78 | 1364.01 | 71.37 | 48.96 | 8898.46 | 0.69 | 0.85 | 2.28 | 0.54 | 1 | 10
28 | 110 | CONCLUIDO | 5.0585 | 19.77 | 16.31 | 48.93 | 0.63 | 20 | 224.9 | 56.13 | 8 | 18 | 50.78 | 27972.28 | 201.95 | 1364.02 | 72.15 | 48.96 | 9291.73 | 0.68 | 0.85 | 2.27 | 0.55 | 1 | 10
29 | 110 | CONCLUIDO | 5.0746 | 19.71 | 16.29 | 51.45 | 0.65 | 19 | 225.32 | 56.13 | 8.25 | 17 | 50.95 | 28023.89 | 200.51 | 1364.02 | 70.98 | 48.96 | 8712.4 | 0.69 | 0.85 | 2.28 | 0.53 | 1 | 10
30 | 110 | CONCLUIDO | 5.099 | 19.61 | 16.24 | 54.13 | 0.67 | 18 | 225.74 | 56.13 | 8.5 | 16 | 51.11 | 28075.56 | 198.43 | 1364 | 69.73 | 48.96 | 8089.79 | 0.7 | 0.85 | 2.26 | 0.48 | 1 | 10
31 | 110 | CONCLUIDO | 5.1189 | 19.54 | 16.2 | 57.19 | 0.69 | 17 | 226.16 | 56.13 | 8.75 | 15 | 51.28 | 28127.29 | 194.58 | 1364.01 | 68.6 | 48.96 | 7531.59 | 0.71 | 0.85 | 2.26 | 0.45 | 1 | 10
32 | 110 | CONCLUIDO | 5.1137 | 19.56 | 16.22 | 57.26 | 0.71 | 17 | 226.58 | 56.13 | 9 | 15 | 51.45 | 28179.08 | 193.62 | 1364.03 | 69.08 | 48.96 | 7769.84 | 0.71 | 0.85 | 2.27 | 0.47 | 1 | 10
33 | 110 | CONCLUIDO | 5.1352 | 19.47 | 16.19 | 60.69 | 0.72 | 16 | 227 | 56.13 | 9.25 | 14 | 51.62 | 28230.92 | 191.44 | 1364 | 67.89 | 48.96 | 7178.21 | 0.72 | 0.86 | 2.26 | 0.43 | 1 | 10
34 | 110 | CONCLUIDO | 5.133 | 19.48 | 16.19 | 60.73 | 0.74 | 16 | 227.42 | 56.13 | 9.5 | 14 | 51.8 | 28282.83 | 190.17 | 1364 | 68.22 | 48.96 | 7347.04 | 0.72 | 0.86 | 2.26 | 0.43 | 1 | 10
35 | 110 | CONCLUIDO | 5.1507 | 19.42 | 16.17 | 64.68 | 0.76 | 15 | 227.84 | 56.13 | 9.75 | 11 | 51.97 | 28334.8 | 187.85 | 1364.01 | 67.26 | 48.96 | 6870.58 | 0.73 | 0.86 | 2.27 | 0.41 | 1 | 10
36 | 110 | CONCLUIDO | 5.1507 | 19.42 | 16.17 | 64.68 | 0.78 | 15 | 228.27 | 56.13 | 10 | 9 | 52.14 | 28386.82 | 186.87 | 1364.05 | 67.06 | 48.96 | 6771.3 | 0.73 | 0.86 | 2.27 | 0.41 | 1 | 10
37 | 110 | CONCLUIDO | 5.1508 | 19.41 | 16.17 | 64.67 | 0.8 | 15 | 228.69 | 56.13 | 10.25 | 7 | 52.31 | 28438.91 | 184.87 | 1364.01 | 67.02 | 48.96 | 6751.67 | 0.73 | 0.86 | 2.27 | 0.41 | 1 | 10
38 | 110 | CONCLUIDO | 5.1703 | 19.34 | 16.14 | 69.16 | 0.81 | 14 | 229.11 | 56.13 | 10.5 | 4 | 52.48 | 28491.06 | 183.44 | 1364.09 | 66 | 48.96 | 6245.8 | 0.74 | 0.86 | 2.27 | 0.38 | 1 | 10
39 | 110 | CONCLUIDO | 5.1721 | 19.33 | 16.13 | 69.13 | 0.83 | 14 | 229.53 | 56.13 | 10.75 | 4 | 52.66 | 28543.27 | 184.15 | 1364.01 | 65.79 | 48.96 | 6138.07 | 0.74 | 0.86 | 2.27 | 0.37 | 1 | 10
40 | 110 | CONCLUIDO | 5.1674 | 19.35 | 16.15 | 69.21 | 0.85 | 14 | 229.96 | 56.13 | 11 | 3 | 52.83 | 28595.54 | 184.69 | 1364.03 | 66.02 | 48.96 | 6254.7 | 0.74 | 0.86 | 2.28 | 0.39 | 1 | 10
41 | 110 | CONCLUIDO | 5.172 | 19.34 | 16.13 | 69.13 | 0.87 | 14 | 230.38 | 56.13 | 11.25 | 4 | 53 | 28647.87 | 184.49 | 1364.01 | 65.72 | 48.96 | 6103.39 | 0.75 | 0.86 | 2.27 | 0.37 | 1 | 10
42 | 110 | CONCLUIDO | 5.1688 | 19.35 | 16.14 | 69.18 | 0.89 | 14 | 230.81 | 56.13 | 11.5 | 1 | 53.18 | 28700.26 | 184.06 | 1364.01 | 66 | 48.96 | 6246.21 | 0.74 | 0.86 | 2.28 | 0.38 | 1 | 10
43 | 110 | CONCLUIDO | 5.168 | 19.35 | 16.15 | 69.2 | 0.9 | 14 | 231.23 | 56.13 | 11.75 | 0 | 53.36 | 28752.71 | 184.21 | 1364.01 | 66.02 | 48.96 | 6256.26 | 0.74 | 0.86 | 2.28 | 0.39 | 1 | 10
0 | 150 | CONCLUIDO | 2.0492 | 48.8 | 26.41 | 4.54 | 0.06 | 349 | 296.65 | 61.82 | 1 | 347 | 83.83 | 36821.52 | 479.21 | 1364.73 | 402.57 | 48.96 | 172854.75 | 0.12 | 0.52 | 2.82 | 10.65 | 1 | 10
1 | 150 | CONCLUIDO | 2.5361 | 39.43 | 22.99 | 5.7 | 0.07 | 242 | 297.17 | 61.82 | 1.25 | 240 | 84.1 | 36885.7 | 416 | 1364.54 | 289.78 | 48.96 | 116992.75 | 0.17 | 0.6 | 2.65 | 7.22 | 1 | 10
2 | 150 | CONCLUIDO | 2.8912 | 34.59 | 21.26 | 6.86 | 0.09 | 186 | 297.7 | 61.82 | 1.5 | 184 | 84.37 | 36949.99 | 383.75 | 1364.41 | 233.19 | 48.96 | 88979.19 | 0.21 | 0.65 | 2.55 | 5.49 | 1 | 10
3 | 150 | CONCLUIDO | 3.1666 | 31.58 | 20.19 | 8.02 | 0.1 | 151 | 298.22 | 61.82 | 1.75 | 149 | 84.65 | 37014.39 | 363.57 | 1364.44 | 198.08 | 48.96 | 71597.71 | 0.25 | 0.69 | 2.5 | 4.43 | 1 | 10
4 | 150 | CONCLUIDO | 3.3871 | 29.52 | 19.47 | 9.2 | 0.12 | 127 | 298.74 | 61.82 | 2 | 125 | 84.92 | 37078.91 | 349.7 | 1364.4 | 174.83 | 48.96 | 60094.56 | 0.28 | 0.71 | 2.46 | 3.71 | 1 | 10
5 | 150 | CONCLUIDO | 3.5662 | 28.04 | 18.93 | 10.33 | 0.13 | 110 | 299.26 | 61.82 | 2.25 | 108 | 85.19 | 37143.54 | 339.15 | 1364.29 | 157.69 | 48.96 | 51611.84 | 0.31 | 0.73 | 2.41 | 3.17 | 1 | 10
6 | 150 | CONCLUIDO | 3.7086 | 26.96 | 18.58 | 11.49 | 0.15 | 97 | 299.79 | 61.82 | 2.5 | 95 | 85.47 | 37208.42 | 332.08 | 1364.09 | 145.32 | 48.96 | 45490.78 | 0.34 | 0.75 | 2.41 | 2.82 | 1 | 10
7 | 150 | CONCLUIDO | 3.8437 | 26.02 | 18.24 | 12.73 | 0.16 | 86 | 300.32 | 61.82 | 2.75 | 84 | 85.74 | 37273.29 | 325.22 | 1364.11 | 134.49 | 48.96 | 40129.6 | 0.36 | 0.76 | 2.39 | 2.48 | 1 | 10
8 | 150 | CONCLUIDO | 3.9465 | 25.34 | 18.01 | 13.85 | 0.18 | 78 | 300.84 | 61.82 | 3 | 76 | 86.02 | 37338.27 | 320.13 | 1364.14 | 126.76 | 48.96 | 36304.18 | 0.39 | 0.77 | 2.38 | 2.25 | 1 | 10
9 | 150 | CONCLUIDO | 4.0451 | 24.72 | 17.78 | 15.02 | 0.19 | 71 | 301.37 | 61.82 | 3.25 | 69 | 86.3 | 37403.38 | 315.34 | 1364.17 | 119.95 | 48.96 | 32936.02 | 0.41 | 0.78 | 2.35 | 2.02 | 1 | 10
10 | 150 | CONCLUIDO | 4.1274 | 24.23 | 17.62 | 16.26 | 0.21 | 65 | 301.9 | 61.82 | 3.5 | 63 | 86.58 | 37468.6 | 311.74 | 1364.23 | 114.4 | 48.96 | 30189.66 | 0.43 | 0.79 | 2.35 | 1.86 | 1 | 10
11 | 150 | CONCLUIDO | 4.2051 | 23.78 | 17.45 | 17.45 | 0.22 | 60 | 302.43 | 61.82 | 3.75 | 58 | 86.86 | 37533.94 | 307.71 | 1364.22 | 108.86 | 48.96 | 27443.79 | 0.45 | 0.79 | 2.34 | 1.69 | 1 | 10
12 | 150 | CONCLUIDO | 4.265 | 23.45 | 17.34 | 18.58 | 0.24 | 56 | 302.96 | 61.82 | 4 | 54 | 87.14 | 37599.4 | 305.09 | 1364.12 | 105.36 | 48.96 | 25714.53 | 0.46 | 0.8 | 2.33 | 1.58 | 1 | 10
13 | 150 | CONCLUIDO | 4.3047 | 23.23 | 17.29 | 19.57 | 0.25 | 53 | 303.49 | 61.82 | 4.25 | 51 | 87.42 | 37664.98 | 303.41 | 1364.23 | 103.68 | 48.96 | 24888.87 | 0.47 | 0.8 | 2.33 | 1.53 | 1 | 10
14 | 150 | CONCLUIDO | 4.3747 | 22.86 | 17.14 | 20.99 | 0.26 | 49 | 304.03 | 61.82 | 4.5 | 47 | 87.7 | 37730.68 | 300.09 | 1364.11 | 99.03 | 48.96 | 22586.42 | 0.49 | 0.81 | 2.31 | 1.38 | 1 | 10
15 | 150 | CONCLUIDO | 4.4242 | 22.6 | 17.05 | 22.24 | 0.28 | 46 | 304.56 | 61.82 | 4.75 | 44 | 87.99 | 37796.51 | 297.52 | 1364.13 | 95.97 | 48.96 | 21071.59 | 0.51 | 0.81 | 2.31 | 1.29 | 1 | 10
16 | 150 | CONCLUIDO | 4.458 | 22.43 | 16.99 | 23.17 | 0.29 | 44 | 305.09 | 61.82 | 5 | 42 | 88.27 | 37862.45 | 295.85 | 1364.13 | 94.08 | 48.96 | 20134.59 | 0.52 | 0.82 | 2.31 | 1.23 | 1 | 10
17 | 150 | CONCLUIDO | 4.4925 | 22.26 | 16.93 | 24.18 | 0.31 | 42 | 305.63 | 61.82 | 5.25 | 40 | 88.56 | 37928.52 | 293.86 | 1364.12 | 91.8 | 48.96 | 19004.14 | 0.53 | 0.82 | 2.31 | 1.17 | 1 | 10
18 | 150 | CONCLUIDO | 4.543 | 22.01 | 16.85 | 25.92 | 0.32 | 39 | 306.17 | 61.82 | 5.5 | 37 | 88.84 | 37994.72 | 291.4 | 1364.14 | 89.51 | 48.96 | 17875.27 | 0.55 | 0.82 | 2.3 | 1.09 | 1 | 10
19 | 150 | CONCLUIDO | 4.5547 | 21.96 | 16.85 | 26.6 | 0.33 | 38 | 306.7 | 61.82 | 5.75 | 36 | 89.13 | 38061.04 | 290.67 | 1364.02 | 89.61 | 48.96 | 17928.54 | 0.55 | 0.82 | 2.3 | 1.09 | 1 | 10
20 | 150 | CONCLUIDO | 4.5881 | 21.8 | 16.8 | 28 | 0.35 | 36 | 307.24 | 61.82 | 6 | 34 | 89.42 | 38127.48 | 289.87 | 1364.01 | 87.67 | 48.96 | 16970.97 | 0.56 | 0.82 | 2.31 | 1.04 | 1 | 10
21 | 150 | CONCLUIDO | 4.638 | 21.56 | 16.68 | 29.43 | 0.36 | 34 | 307.78 | 61.82 | 6.25 | 32 | 89.71 | 38194.05 | 286.38 | 1364.03 | 83.46 | 48.96 | 14876.43 | 0.59 | 0.83 | 2.3 | 0.91 | 1 | 10
22 | 150 | CONCLUIDO | 4.6529 | 21.49 | 16.66 | 30.29 | 0.38 | 33 | 308.32 | 61.82 | 6.5 | 31 | 90 | 38260.74 | 285.42 | 1364.11 | 83.24 | 48.96 | 14770.3 | 0.59 | 0.83 | 2.29 | 0.9 | 1 | 10
23 | 150 | CONCLUIDO | 4.6688 | 21.42 | 16.64 | 31.21 | 0.39 | 32 | 308.86 | 61.82 | 6.75 | 30 | 90.29 | 38327.57 | 283.95 | 1364.05 | 82.64 | 48.96 | 14476.7 | 0.59 | 0.83 | 2.3 | 0.88 | 1 | 10
24 | 150 | CONCLUIDO | 4.7012 | 21.27 | 16.61 | 33.22 | 0.4 | 30 | 309.41 | 61.82 | 7 | 28 | 90.59 | 38394.52 | 282.19 | 1364 | 81.61 | 48.96 | 13969.85 | 0.6 | 0.83 | 2.29 | 0.85 | 1 | 10
25 | 150 | CONCLUIDO | 4.7244 | 21.17 | 16.56 | 34.26 | 0.42 | 29 | 309.95 | 61.82 | 7.25 | 27 | 90.88 | 38461.6 | 280.78 | 1364.17 | 80.19 | 48.96 | 13266.69 | 0.61 | 0.84 | 2.28 | 0.8 | 1 | 10
26 | 150 | CONCLUIDO | 4.7415 | 21.09 | 16.54 | 35.44 | 0.43 | 28 | 310.5 | 61.82 | 7.5 | 26 | 91.18 | 38528.81 | 280.41 | 1364.09 | 79.23 | 48.96 | 12789.11 | 0.62 | 0.84 | 2.29 | 0.78 | 1 | 10
27 | 150 | CONCLUIDO | 4.7632 | 20.99 | 16.5 | 36.66 | 0.44 | 27 | 311.04 | 61.82 | 7.75 | 25 | 91.47 | 38596.15 | 278.18 | 1364.06 | 77.91 | 48.96 | 12133.27 | 0.63 | 0.84 | 2.29 | 0.74 | 1 | 10
28 | 150 | CONCLUIDO | 4.7805 | 20.92 | 16.48 | 38.02 | 0.46 | 26 | 311.59 | 61.82 | 8 | 24 | 91.77 | 38663.62 | 277.85 | 1364 | 77.27 | 48.96 | 11818.82 | 0.63 | 0.84 | 2.28 | 0.72 | 1 | 10
29 | 150 | CONCLUIDO | 4.8003 | 20.83 | 16.45 | 39.47 | 0.47 | 25 | 312.14 | 61.82 | 8.25 | 23 | 92.07 | 38731.35 | 275.77 | 1364.05 | 76.37 | 48.96 | 11374.16 | 0.64 | 0.84 | 2.28 | 0.69 | 1 | 10
30 | 150 | CONCLUIDO | 4.797 | 20.85 | 16.46 | 39.5 | 0.48 | 25 | 312.69 | 61.82 | 8.5 | 23 | 92.37 | 38799.09 | 275.52 | 1364 | 76.76 | 48.96 | 11569.99 | 0.64 | 0.84 | 2.28 | 0.7 | 1 | 10
31 | 150 | CONCLUIDO | 4.8193 | 20.75 | 16.42 | 41.05 | 0.5 | 24 | 313.24 | 61.82 | 8.75 | 22 | 92.67 | 38866.96 | 274.2 | 1364.03 | 75.36 | 48.96 | 10876.02 | 0.65 | 0.84 | 2.28 | 0.66 | 1 | 10
32 | 150 | CONCLUIDO | 4.8406 | 20.66 | 16.38 | 42.74 | 0.51 | 23 | 313.79 | 61.82 | 9 | 21 | 92.97 | 38934.97 | 272.46 | 1364 | 74.13 | 48.96 | 10266.86 | 0.66 | 0.85 | 2.28 | 0.62 | 1 | 10
33 | 150 | CONCLUIDO | 4.8619 | 20.57 | 16.35 | 44.59 | 0.52 | 22 | 314.34 | 61.82 | 9.25 | 20 | 93.27 | 39003.11 | 271.04 | 1364.07 | 73.12 | 48.96 | 9765.43 | 0.67 | 0.85 | 2.28 | 0.59 | 1 | 10
34 | 150 | CONCLUIDO | 4.8584 | 20.58 | 16.36 | 44.63 | 0.54 | 22 | 314.9 | 61.82 | 9.5 | 20 | 93.57 | 39071.38 | 270.55 | 1364.04 | 73.7 | 48.96 | 10053.99 | 0.66 | 0.85 | 2.27 | 0.6 | 1 | 10
35 | 150 | CONCLUIDO | 4.8775 | 20.5 | 16.34 | 46.68 | 0.55 | 21 | 315.45 | 61.82 | 9.75 | 19 | 93.88 | 39139.8 | 268.81 | 1364 | 72.81 | 48.96 | 9614.66 | 0.67 | 0.85 | 2.28 | 0.58 | 1 | 10
36 | 150 | CONCLUIDO | 4.8796 | 20.49 | 16.33 | 46.66 | 0.56 | 21 | 316.01 | 61.82 | 10 | 19 | 94.18 | 39208.35 | 268.06 | 1364 | 72.5 | 48.96 | 9461.38 | 0.68 | 0.85 | 2.27 | 0.57 | 1 | 10
37 | 150 | CONCLUIDO | 4.9 | 20.41 | 16.3 | 48.9 | 0.58 | 20 | 316.56 | 61.82 | 10.25 | 18 | 94.49 | 39277.04 | 266.26 | 1364.05 | 71.5 | 48.96 | 8964.45 | 0.68 | 0.85 | 2.27 | 0.54 | 1 | 10
38 | 150 | CONCLUIDO | 4.8961 | 20.42 | 16.32 | 48.95 | 0.59 | 20 | 317.12 | 61.82 | 10.5 | 18 | 94.8 | 39345.87 | 265.94 | 1364.1 | 72.12 | 48.96 | 9276.35 | 0.68 | 0.85 | 2.27 | 0.56 | 1 | 10
39 | 150 | CONCLUIDO | 4.9199 | 20.33 | 16.27 | 51.39 | 0.6 | 19 | 317.68 | 61.82 | 10.75 | 17 | 95.11 | 39414.84 | 265.09 | 1364.05 | 70.74 | 48.96 | 8591.37 | 0.69 | 0.85 | 2.27 | 0.51 | 1 | 10
40 | 150 | CONCLUIDO | 4.9156 | 20.34 | 16.29 | 51.44 | 0.62 | 19 | 318.24 | 61.82 | 11 | 17 | 95.42 | 39483.95 | 264.17 | 1364 | 71.23 | 48.96 | 8834.18 | 0.69 | 0.85 | 2.27 | 0.53 | 1 | 10
41 | 150 | CONCLUIDO | 4.938 | 20.25 | 16.25 | 54.18 | 0.63 | 18 | 318.8 | 61.82 | 11.25 | 16 | 95.73 | 39553.2 | 263.12 | 1364.06 | 70.05 | 48.96 | 8251.65 | 0.7 | 0.85 | 2.27 | 0.49 | 1 | 10
42 | 150 | CONCLUIDO | 4.9406 | 20.24 | 16.24 | 54.14 | 0.64 | 18 | 319.36 | 61.82 | 11.5 | 16 | 96.04 | 39622.59 | 262.05 | 1364.05 | 69.57 | 48.96 | 8008.58 | 0.7 | 0.85 | 2.27 | 0.48 | 1 | 10
43 | 150 | CONCLUIDO | 4.9601 | 20.16 | 16.22 | 57.24 | 0.65 | 17 | 319.93 | 61.82 | 11.75 | 15 | 96.36 | 39692.13 | 260.06 | 1364.02 | 68.82 | 48.96 | 7641.72 | 0.71 | 0.85 | 2.27 | 0.46 | 1 | 10
44 | 150 | CONCLUIDO | 4.9594 | 20.16 | 16.22 | 57.25 | 0.67 | 17 | 320.49 | 61.82 | 12 | 15 | 96.67 | 39761.81 | 259.08 | 1364 | 69.13 | 48.96 | 7794.61 | 0.71 | 0.85 | 2.27 | 0.46 | 1 | 10
45 | 150 | CONCLUIDO | 4.9603 | 20.16 | 16.22 | 57.24 | 0.68 | 17 | 321.06 | 61.82 | 12.25 | 15 | 96.99 | 39831.64 | 258.37 | 1364.06 | 69.02 | 48.96 | 7742 | 0.71 | 0.85 | 2.26 | 0.46 | 1 | 10
46 | 150 | CONCLUIDO | 4.9821 | 20.07 | 16.19 | 60.7 | 0.69 | 16 | 321.63 | 61.82 | 12.5 | 14 | 97.31 | 39901.61 | 257.14 | 1364.06 | 67.73 | 48.96 | 7097.79 | 0.72 | 0.86 | 2.27 | 0.43 | 1 | 10
47 | 150 | CONCLUIDO | 4.981 | 20.08 | 16.19 | 60.71 | 0.71 | 16 | 322.2 | 61.82 | 12.75 | 14 | 97.62 | 39971.73 | 256.16 | 1364 | 68.02 | 48.96 | 7244.56 | 0.72 | 0.86 | 2.27 | 0.43 | 1 | 10
48 | 150 | CONCLUIDO | 4.9798 | 20.08 | 16.2 | 60.73 | 0.72 | 16 | 322.77 | 61.82 | 13 | 14 | 97.94 | 40042 | 255.81 | 1364 | 67.92 | 48.96 | 7193.38 | 0.72 | 0.86 | 2.27 | 0.44 | 1 | 10
49 | 150 | CONCLUIDO | 5.0013 | 20 | 16.16 | 64.66 | 0.73 | 15 | 323.34 | 61.82 | 13.25 | 13 | 98.27 | 40112.54 | 253.88 | 1364.02 | 67.22 | 48.96 | 6848.73 | 0.73 | 0.86 | 2.26 | 0.41 | 1 | 10
50 | 150 | CONCLUIDO | 5.0019 | 19.99 | 16.16 | 64.65 | 0.74 | 15 | 323.91 | 61.82 | 13.5 | 13 | 98.59 | 40183.11 | 253.52 | 1364.16 | 67.02 | 48.96 | 6751.89 | 0.73 | 0.86 | 2.27 | 0.4 | 1 | 10
51 | 150 | CONCLUIDO | 5.0013 | 19.99 | 16.16 | 64.66 | 0.76 | 15 | 324.48 | 61.82 | 13.75 | 13 | 98.91 | 40253.84 | 250.61 | 1364 | 67.23 | 48.96 | 6853.01 | 0.73 | 0.86 | 2.26 | 0.41 | 1 | 10
52 | 150 | CONCLUIDO | 5.0235 | 19.91 | 16.13 | 69.13 | 0.77 | 14 | 325.06 | 61.82 | 14 | 12 | 99.24 | 40324.71 | 250.17 | 1364.02 | 65.99 | 48.96 | 6241.36 | 0.74 | 0.86 | 2.26 | 0.37 | 1 | 10
53 | 150 | CONCLUIDO | 5.0258 | 19.9 | 16.12 | 69.1 | 0.78 | 14 | 325.63 | 61.82 | 14.25 | 12 | 99.56 | 40395.74 | 249.01 | 1364 | 65.82 | 48.96 | 6154.68 | 0.74 | 0.86 | 2.26 | 0.36 | 1 | 10
54 | 150 | CONCLUIDO | 5.0213 | 19.92 | 16.14 | 69.17 | 0.79 | 14 | 326.21 | 61.82 | 14.5 | 12 | 99.89 | 40466.92 | 248.67 | 1364.01 | 66.36 | 48.96 | 6427.02 | 0.74 | 0.86 | 2.26 | 0.38 | 1 | 10
55 | 150 | CONCLUIDO | 5.0416 | 19.84 | 16.12 | 74.38 | 0.8 | 13 | 326.79 | 61.82 | 14.75 | 11 | 100.22 | 40538.25 | 246.69 | 1364 | 65.58 | 48.96 | 6041.19 | 0.75 | 0.86 | 2.26 | 0.36 | 1 | 10
56 | 150 | CONCLUIDO | 5.0408 | 19.84 | 16.12 | 74.39 | 0.82 | 13 | 327.37 | 61.82 | 15 | 11 | 100.55 | 40609.74 | 247.4 | 1364.01 | 65.66 | 48.96 | 6081.65 | 0.75 | 0.86 | 2.26 | 0.36 | 1 | 10
57 | 150 | CONCLUIDO | 5.0425 | 19.83 | 16.11 | 74.36 | 0.83 | 13 | 327.95 | 61.82 | 15.25 | 11 | 100.88 | 40681.39 | 247.69 | 1364.08 | 65.44 | 48.96 | 5970.87 | 0.75 | 0.86 | 2.26 | 0.35 | 1 | 10
58 | 150 | CONCLUIDO | 5.0492 | 19.81 | 16.09 | 74.24 | 0.84 | 13 | 328.53 | 61.82 | 15.5 | 11 | 101.21 | 40753.2 | 245.71 | 1364 | 64.73 | 48.96 | 5612.9 | 0.76 | 0.86 | 2.26 | 0.33 | 1 | 10
59 | 150 | CONCLUIDO | 5.0456 | 19.82 | 16.1 | 74.31 | 0.85 | 13 | 329.12 | 61.82 | 15.75 | 11 | 101.54 | 40825.16 | 243.23 | 1364.01 | 65.07 | 48.96 | 5782.54 | 0.75 | 0.86 | 2.26 | 0.34 | 1 | 10
60 | 150 | CONCLUIDO | 5.0699 | 19.72 | 16.06 | 80.3 | 0.86 | 12 | 329.7 | 61.82 | 16 | 10 | 101.88 | 40897.29 | 242.27 | 1364.03 | 63.76 | 48.96 | 5137.33 | 0.77 | 0.86 | 2.26 | 0.3 | 1 | 10
61 | 150 | CONCLUIDO | 5.0652 | 19.74 | 16.08 | 80.39 | 0.88 | 12 | 330.29 | 61.82 | 16.25 | 10 | 102.21 | 40969.57 | 241.79 | 1364.08 | 64.39 | 48.96 | 5448.18 | 0.76 | 0.86 | 2.26 | 0.32 | 1 | 10
62 | 150 | CONCLUIDO | 5.0668 | 19.74 | 16.07 | 80.36 | 0.89 | 12 | 330.87 | 61.82 | 16.5 | 9 | 102.55 | 41042.02 | 242.21 | 1364.1 | 64.13 | 48.96 | 5322.14 | 0.76 | 0.86 | 2.26 | 0.31 | 1 | 10
63 | 150 | CONCLUIDO | 5.0661 | 19.74 | 16.08 | 80.38 | 0.9 | 12 | 331.46 | 61.82 | 16.75 | 9 | 102.89 | 41114.63 | 238.92 | 1364.02 | 64.24 | 48.96 | 5376.6 | 0.76 | 0.86 | 2.26 | 0.32 | 1 | 10
64 | 150 | CONCLUIDO | 5.0878 | 19.66 | 16.05 | 87.53 | 0.91 | 11 | 332.05 | 61.82 | 17 | 7 | 103.23 | 41187.41 | 236.73 | 1364.02 | 63.14 | 48.96 | 4828.05 | 0.78 | 0.86 | 2.26 | 0.29 | 1 | 10
65 | 150 | CONCLUIDO | 5.087 | 19.66 | 16.05 | 87.54 | 0.92 | 11 | 332.64 | 61.82 | 17.25 | 7 | 103.57 | 41260.35 | 237.09 | 1364.02 | 63.2 | 48.96 | 4860.85 | 0.77 | 0.86 | 2.26 | 0.29 | 1 | 10
66 | 150 | CONCLUIDO | 5.0901 | 19.65 | 16.04 | 87.48 | 0.94 | 11 | 333.24 | 61.82 | 17.5 | 5 | 103.92 | 41333.46 | 236.04 | 1364.08 | 62.92 | 48.96 | 4719.55 | 0.78 | 0.86 | 2.26 | 0.28 | 1 | 10
67 | 150 | CONCLUIDO | 5.0878 | 19.66 | 16.05 | 87.53 | 0.95 | 11 | 333.83 | 61.82 | 17.75 | 6 | 104.26 | 41406.86 | 236.37 | 1364 | 63.14 | 48.96 | 4830.28 | 0.78 | 0.86 | 2.26 | 0.29 | 1 | 10
68 | 150 | CONCLUIDO | 5.0873 | 19.66 | 16.05 | 87.54 | 0.96 | 11 | 334.43 | 61.82 | 18 | 5 | 104.61 | 41480.31 | 236.42 | 1364 | 63.15 | 48.96 | 4835 | 0.78 | 0.86 | 2.26 | 0.29 | 1 | 10
69 | 150 | CONCLUIDO | 5.0898 | 19.65 | 16.04 | 87.48 | 0.97 | 11 | 335.02 | 61.82 | 18.25 | 4 | 104.95 | 41553.93 | 236.45 | 1364 | 62.86 | 48.96 | 4688.63 | 0.78 | 0.86 | 2.26 | 0.28 | 1 | 10
70 | 150 | CONCLUIDO | 5.0901 | 19.65 | 16.04 | 87.48 | 0.98 | 11 | 335.62 | 61.82 | 18.5 | 3 | 105.3 | 41627.72 | 236.35 | 1364 | 62.83 | 48.96 | 4676.61 | 0.78 | 0.86 | 2.26 | 0.28 | 1 | 10
71 | 150 | CONCLUIDO | 5.0896 | 19.65 | 16.04 | 87.49 | 0.99 | 11 | 336.22 | 61.82 | 18.75 | 2 | 105.65 | 41701.68 | 235.61 | 1364 | 62.8 | 48.96 | 4659.2 | 0.78 | 0.86 | 2.27 | 0.28 | 1 | 10
72 | 150 | CONCLUIDO | 5.0885 | 19.65 | 16.04 | 87.51 | 1.01 | 11 | 336.82 | 61.82 | 19 | 2 | 106 | 41775.82 | 235.78 | 1364 | 63.04 | 48.96 | 4778.2 | 0.78 | 0.86 | 2.26 | 0.28 | 1 | 10
73 | 150 | CONCLUIDO | 5.086 | 19.66 | 16.05 | 87.56 | 1.02 | 11 | 337.43 | 61.82 | 19.25 | 3 | 106.35 | 41850.13 | 236.18 | 1364.02 | 63.24 | 48.96 | 4881.7 | 0.77 | 0.86 | 2.27 | 0.29 | 1 | 10
74 | 150 | CONCLUIDO | 5.0868 | 19.66 | 16.05 | 87.55 | 1.03 | 11 | 338.03 | 61.82 | 19.5 | 3 | 106.71 | 41924.62 | 235.92 | 1364 | 63.25 | 48.96 | 4883.08 | 0.77 | 0.86 | 2.26 | 0.29 | 1 | 10
75 | 150 | CONCLUIDO | 5.0869 | 19.66 | 16.05 | 87.55 | 1.04 | 11 | 338.63 | 61.82 | 19.75 | 2 | 107.06 | 41999.28 | 235.78 | 1364 | 63.07 | 48.96 | 4792.81 | 0.78 | 0.86 | 2.27 | 0.29 | 1 | 10
76 | 150 | CONCLUIDO | 5.088 | 19.65 | 16.05 | 87.52 | 1.05 | 11 | 339.24 | 61.82 | 20 | 2 | 107.42 | 42074.12 | 235.72 | 1364 | 62.97 | 48.96 | 4744.56 | 0.78 | 0.86 | 2.27 | 0.29 | 1 | 10
77 | 150 | CONCLUIDO | 5.0884 | 19.65 | 16.04 | 87.51 | 1.06 | 11 | 339.85 | 61.82 | 20.25 | 1 | 107.78 | 42149.15 | 235.77 | 1364.07 | 62.87 | 48.96 | 4694.12 | 0.78 | 0.86 | 2.27 | 0.28 | 1 | 10
78 | 150 | CONCLUIDO | 5.0881 | 19.65 | 16.05 | 87.52 | 1.07 | 11 | 340.46 | 61.82 | 20.5 | 0 | 108.14 | 42224.35 | 236.17 | 1364.1 | 62.87 | 48.96 | 4693.67 | 0.78 | 0.86 | 2.27 | 0.29 | 1 | 10
0 | 10 | CONCLUIDO | 4.3453 | 23.01 | 19.84 | 8.69 | 0.64 | 137 | 26.11 | 12.1 | 1 | 0 | 3.01 | 3454.41 | 57.7 | 1364.45 | 180.63 | 48.96 | 62944.72 | 0.27 | 0.7 | 2.65 | 4.08 | 1 | 10
0 | 45 | CONCLUIDO | 4.2405 | 23.58 | 19.17 | 9.75 | 0.18 | 118 | 98.71 | 39.72 | 1 | 116 | 12.99 | 12407.75 | 162.58 | 1364.39 | 165.26 | 48.96 | 55355.71 | 0.3 | 0.72 | 2.43 | 3.41 | 1 | 10
1 | 45 | CONCLUIDO | 4.5168 | 22.14 | 18.32 | 12.35 | 0.22 | 89 | 99.02 | 39.72 | 1.25 | 87 | 13.05 | 12446.14 | 152.36 | 1364.21 | 137.26 | 48.96 | 41500.75 | 0.36 | 0.76 | 2.39 | 2.56 | 1 | 10
2 | 45 | CONCLUIDO | 4.7157 | 21.21 | 17.78 | 15.24 | 0.27 | 70 | 99.33 | 39.72 | 1.5 | 68 | 13.11 | 12484.55 | 144.22 | 1364.12 | 119.64 | 48.96 | 32784.41 | 0.41 | 0.78 | 2.36 | 2.02 | 1 | 10
3 | 45 | CONCLUIDO | 4.8546 | 20.6 | 17.42 | 18.02 | 0.31 | 58 | 99.64 | 39.72 | 1.75 | 56 | 13.18 | 12522.99 | 137.94 | 1364.08 | 107.7 | 48.96 | 26872.94 | 0.45 | 0.8 | 2.34 | 1.66 | 1 | 10
4 | 45 | CONCLUIDO | 4.9661 | 20.14 | 17.14 | 20.99 | 0.35 | 49 | 99.95 | 39.72 | 2 | 47 | 13.24 | 12561.45 | 131.98 | 1364.16 | 99.01 | 48.96 | 22576.19 | 0.49 | 0.81 | 2.32 | 1.38 | 1 | 10
5 | 45 | CONCLUIDO | 5.063 | 19.75 | 16.92 | 24.76 | 0.39 | 41 | 100.27 | 39.72 | 2.25 | 39 | 13.3 | 12599.94 | 125.19 | 1364.14 | 91.87 | 48.96 | 19042.85 | 0.53 | 0.82 | 2.3 | 1.16 | 1 | 10
6 | 45 | CONCLUIDO | 5.1266 | 19.51 | 16.78 | 27.96 | 0.44 | 36 | 100.58 | 39.72 | 2.5 | 29 | 13.36 | 12638.45 | 121.6 | 1364.05 | 86.85 | 48.96 | 16557.9 | 0.56 | 0.83 | 2.31 | 1.02 | 1 | 10
7 | 45 | CONCLUIDO | 5.1488 | 19.42 | 16.73 | 29.53 | 0.48 | 34 | 100.89 | 39.72 | 2.75 | 14 | 13.42 | 12676.98 | 119.4 | 1364.19 | 84.98 | 48.96 | 15633.72 | 0.58 | 0.83 | 2.32 | 0.97 | 1 | 10
8 | 45 | CONCLUIDO | 5.1767 | 19.32 | 16.67 | 31.26 | 0.52 | 32 | 101.2 | 39.72 | 3 | 8 | 13.49 | 12715.54 | 118.06 | 1364.18 | 82.68 | 48.96 | 14496.4 | 0.59 | 0.83 | 2.32 | 0.91 | 1 | 10
9 | 45 | CONCLUIDO | 5.1746 | 19.33 | 16.68 | 31.27 | 0.56 | 32 | 101.52 | 39.72 | 3.25 | 0 | 13.55 | 12754.13 | 117.33 | 1364.15 | 82.5 | 48.96 | 14406.34 | 0.59 | 0.83 | 2.33 | 0.92 | 1 | 10
0 | 105 | CONCLUIDO | 2.8633 | 34.92 | 22.79 | 5.79 | 0.09 | 236 | 204 | 55.27 | 1 | 234 | 42.72 | 25393.6 | 324.55 | 1364.51 | 283.73 | 48.96 | 114001.66 | 0.17 | 0.61 | 2.62 | 7.02 | 1 | 10
1 | 105 | CONCLUIDO | 3.3005 | 30.3 | 20.8 | 7.3 | 0.11 | 171 | 204.39 | 55.27 | 1.25 | 169 | 42.87 | 25442.42 | 294.63 | 1364.47 | 218.23 | 48.96 | 81576.47 | 0.22 | 0.67 | 2.52 | 5.03 | 1 | 10
2 | 105 | CONCLUIDO | 3.6168 | 27.65 | 19.65 | 8.8 | 0.13 | 134 | 204.79 | 55.27 | 1.5 | 132 | 43.02 | 25491.3 | 276.93 | 1364.48 | 180.77 | 48.96 | 63030.26 | 0.27 | 0.71 | 2.46 | 3.89 | 1 | 10
3 | 105 | CONCLUIDO | 3.8392 | 26.05 | 18.98 | 10.26 | 0.15 | 111 | 205.18 | 55.27 | 1.75 | 109 | 43.16 | 25540.22 | 266.01 | 1364.41 | 158.64 | 48.96 | 52078.57 | 0.31 | 0.73 | 2.43 | 3.22 | 1 | 10
4 | 105 | CONCLUIDO | 4.0255 | 24.84 | 18.46 | 11.79 | 0.17 | 94 | 205.58 | 55.27 | 2 | 92 | 43.31 | 25589.2 | 257.54 | 1364.05 | 141.89 | 48.96 | 43791.66 | 0.35 | 0.75 | 2.4 | 2.7 | 1 | 10
5 | 105 | CONCLUIDO | 4.1789 | 23.93 | 18.08 | 13.39 | 0.19 | 81 | 205.98 | 55.27 | 2.25 | 79 | 43.46 | 25638.22 | 250.6 | 1364.12 | 129.48 | 48.96 | 37649.51 | 0.38 | 0.77 | 2.37 | 2.32 | 1 | 10
6 | 105 | CONCLUIDO | 4.29 | 23.31 | 17.83 | 14.85 | 0.22 | 72 | 206.38 | 55.27 | 2.5 | 70 | 43.6 | 25687.3 | 245.63 | 1364.07 | 120.93 | 48.96 | 33418.21 | 0.4 | 0.78 | 2.37 | 2.06 | 1 | 10
7 | 105 | CONCLUIDO | 4.3986 | 22.73 | 17.57 | 16.48 | 0.24 | 64 | 206.78 | 55.27 | 2.75 | 62 | 43.75 | 25736.42 | 240.6 | 1364.17 | 112.67 | 48.96 | 29329.72 | 0.43 | 0.79 | 2.35 | 1.81 | 1 | 10
8 | 105 | CONCLUIDO | 4.4789 | 22.33 | 17.41 | 18.01 | 0.26 | 58 | 207.17 | 55.27 | 3 | 56 | 43.9 | 25785.6 | 237.31 | 1364.01 | 107.71 | 48.96 | 26881.08 | 0.45 | 0.8 | 2.34 | 1.65 | 1 | 10
9 | 105 | CONCLUIDO | 4.5457 | 22 | 17.28 | 19.57 | 0.28 | 53 | 207.57 | 55.27 | 3.25 | 51 | 44.05 | 25834.83 | 233.92 | 1364.18 | 103.53 | 48.96 | 24816.89 | 0.47 | 0.8 | 2.33 | 1.52 | 1 | 10
10 | 105 | CONCLUIDO | 4.6088 | 21.7 | 17.15 | 20.99 | 0.3 | 49 | 207.97 | 55.27 | 3.5 | 47 | 44.2 | 25884.1 | 230.68 | 1364.21 | 99.18 | 48.96 | 22658.71 | 0.49 | 0.81 | 2.32 | 1.38 | 1 | 10
11 | 105 | CONCLUIDO | 4.6658 | 21.43 | 17.04 | 22.72 | 0.32 | 45 | 208.37 | 55.27 | 3.75 | 43 | 44.35 | 25933.43 | 228.27 | 1364.12 | 95.51 | 48.96 | 20845.43 | 0.51 | 0.81 | 2.32 | 1.28 | 1 | 10
12 | 105 | CONCLUIDO | 4.7175 | 21.2 | 16.93 | 24.19 | 0.34 | 42 | 208.77 | 55.27 | 4 | 40 | 44.5 | 25982.82 | 225.35 | 1364.17 | 91.9 | 48.96 | 19054 | 0.53 | 0.82 | 2.31 | 1.17 | 1 | 10
13 | 105 | CONCLUIDO | 4.7629 | 21 | 16.85 | 25.92 | 0.36 | 39 | 209.17 | 55.27 | 4.25 | 37 | 44.65 | 26032.25 | 221.82 | 1364.03 | 89.46 | 48.96 | 17849.84 | 0.55 | 0.82 | 2.3 | 1.09 | 1 | 10
14 | 105 | CONCLUIDO | 4.8121 | 20.78 | 16.76 | 27.93 | 0.38 | 36 | 209.58 | 55.27 | 4.5 | 34 | 44.8 | 26081.73 | 219.44 | 1364.07 | 86.61 | 48.96 | 16442.41 | 0.57 | 0.83 | 2.29 | 1 | 1 | 10
15 | 105 | CONCLUIDO | 4.848 | 20.63 | 16.68 | 29.44 | 0.4 | 34 | 209.98 | 55.27 | 4.75 | 32 | 44.95 | 26131.27 | 217.62 | 1364.09 | 83.77 | 48.96 | 15030.51 | 0.58 | 0.83 | 2.3 | 0.92 | 1 | 10
16 | 105 | CONCLUIDO | 4.8749 | 20.51 | 16.65 | 31.22 | 0.42 | 32 | 210.38 | 55.27 | 5 | 30 | 45.11 | 26180.86 | 215.22 | 1364.15 | 83.05 | 48.96 | 14677.87 | 0.59 | 0.83 | 2.29 | 0.89 | 1 | 10
17 | 105 | CONCLUIDO | 4.8931 | 20.44 | 16.61 | 32.16 | 0.44 | 31 | 210.78 | 55.27 | 5.25 | 29 | 45.26 | 26230.5 | 213.54 | 1364 | 81.85 | 48.96 | 14085.11 | 0.6 | 0.83 | 2.29 | 0.86 | 1 | 10
18 | 105 | CONCLUIDO | 4.9219 | 20.32 | 16.58 | 34.3 | 0.46 | 29 | 211.18 | 55.27 | 5.5 | 27 | 45.41 | 26280.2 | 211.13 | 1364.02 | 80.48 | 48.96 | 13408.5 | 0.61 | 0.84 | 2.29 | 0.82 | 1 | 10
19 | 105 | CONCLUIDO | 4.9644 | 20.14 | 16.48 | 36.63 | 0.48 | 27 | 211.59 | 55.27 | 5.75 | 25 | 45.57 | 26329.94 | 208.77 | 1364.12 | 77.71 | 48.96 | 12033.38 | 0.63 | 0.84 | 2.28 | 0.72 | 1 | 10
20 | 105 | CONCLUIDO | 4.9782 | 20.09 | 16.47 | 38 | 0.5 | 26 | 211.99 | 55.27 | 6 | 24 | 45.72 | 26379.74 | 207.25 | 1364.04 | 77.28 | 48.96 | 11825.56 | 0.63 | 0.84 | 2.28 | 0.71 | 1 | 10
21 | 105 | CONCLUIDO | 4.9925 | 20.03 | 16.45 | 39.48 | 0.52 | 25 | 212.4 | 55.27 | 6.25 | 23 | 45.87 | 26429.59 | 205.81 | 1364.01 | 76.47 | 48.96 | 11426.16 | 0.64 | 0.84 | 2.28 | 0.69 | 1 | 10
22 | 105 | CONCLUIDO | 5.0095 | 19.96 | 16.42 | 41.06 | 0.54 | 24 | 212.8 | 55.27 | 6.5 | 22 | 46.03 | 26479.5 | 203.78 | 1364.02 | 75.45 | 48.96 | 10920.45 | 0.65 | 0.84 | 2.28 | 0.66 | 1 | 10
23 | 105 | CONCLUIDO | 5.0281 | 19.89 | 16.39 | 42.76 | 0.56 | 23 | 213.21 | 55.27 | 6.75 | 21 | 46.18 | 26529.46 | 201.25 | 1364.01 | 74.44 | 48.96 | 10418.79 | 0.66 | 0.84 | 2.28 | 0.63 | 1 | 10
24 | 105 | CONCLUIDO | 5.0454 | 19.82 | 16.36 | 44.63 | 0.58 | 22 | 213.61 | 55.27 | 7 | 20 | 46.34 | 26579.47 | 199.73 | 1364.07 | 73.55 | 48.96 | 9980.72 | 0.67 | 0.85 | 2.28 | 0.6 | 1 | 10
25 | 105 | CONCLUIDO | 5.0652 | 19.74 | 16.33 | 46.65 | 0.6 | 21 | 214.02 | 55.27 | 7.25 | 19 | 46.49 | 26629.54 | 197.78 | 1364 | 72.43 | 48.96 | 9426.68 | 0.68 | 0.85 | 2.27 | 0.57 | 1 | 10
26 | 105 | CONCLUIDO | 5.0817 | 19.68 | 16.3 | 48.91 | 0.62 | 20 | 214.42 | 55.27 | 7.5 | 18 | 46.65 | 26679.66 | 194.97 | 1364.02 | 71.72 | 48.96 | 9076.65 | 0.68 | 0.85 | 2.27 | 0.54 | 1 | 10
27 | 105 | CONCLUIDO | 5.0975 | 19.62 | 16.28 | 51.42 | 0.64 | 19 | 214.83 | 55.27 | 7.75 | 17 | 46.81 | 26729.83 | 193.8 | 1364 | 71.07 | 48.96 | 8755.95 | 0.69 | 0.85 | 2.27 | 0.52 | 1 | 10
28 | 105 | CONCLUIDO | 5.0948 | 19.63 | 16.29 | 51.45 | 0.66 | 19 | 215.24 | 55.27 | 8 | 17 | 46.97 | 26780.06 | 191.58 | 1364.13 | 71.34 | 48.96 | 8888.21 | 0.69 | 0.85 | 2.27 | 0.53 | 1 | 10
29 | 105 | CONCLUIDO | 5.121 | 19.53 | 16.23 | 54.11 | 0.68 | 18 | 215.65 | 55.27 | 8.25 | 16 | 47.12 | 26830.34 | 190.41 | 1364.04 | 69.4 | 48.96 | 7926.68 | 0.71 | 0.85 | 2.27 | 0.47 | 1 | 10
30 | 105 | CONCLUIDO | 5.1368 | 19.47 | 16.21 | 57.22 | 0.7 | 17 | 216.05 | 55.27 | 8.5 | 15 | 47.28 | 26880.68 | 186.25 | 1364.07 | 68.69 | 48.96 | 7575.82 | 0.71 | 0.85 | 2.27 | 0.45 | 1 | 10
31 | 105 | CONCLUIDO | 5.1356 | 19.47 | 16.22 | 57.24 | 0.72 | 17 | 216.46 | 55.27 | 8.75 | 15 | 47.44 | 26931.07 | 185.08 | 1364.02 | 68.83 | 48.96 | 7643.35 | 0.71 | 0.85 | 2.27 | 0.46 | 1 | 10
32 | 105 | CONCLUIDO | 5.1528 | 19.41 | 16.19 | 60.73 | 0.74 | 16 | 216.87 | 55.27 | 9 | 13 | 47.6 | 26981.51 | 183.01 | 1364.07 | 68.06 | 48.96 | 7265.1 | 0.72 | 0.86 | 2.27 | 0.43 | 1 | 10
33 | 105 | CONCLUIDO | 5.1504 | 19.42 | 16.2 | 60.76 | 0.76 | 16 | 217.28 | 55.27 | 9.25 | 10 | 47.76 | 27032.02 | 182.38 | 1364.02 | 68.17 | 48.96 | 7319.49 | 0.72 | 0.85 | 2.27 | 0.44 | 1 | 10
34 | 105 | CONCLUIDO | 5.1746 | 19.33 | 16.15 | 64.61 | 0.78 | 15 | 217.69 | 55.27 | 9.5 | 6 | 47.92 | 27082.57 | 180.81 | 1364.04 | 66.38 | 48.96 | 6429.51 | 0.74 | 0.86 | 2.27 | 0.39 | 1 | 10
35 | 105 | CONCLUIDO | 5.1701 | 19.34 | 16.17 | 64.68 | 0.79 | 15 | 218.1 | 55.27 | 9.75 | 6 | 48.08 | 27133.18 | 178.98 | 1364.03 | 67.06 | 48.96 | 6770.14 | 0.73 | 0.86 | 2.27 | 0.41 | 1 | 10
36 | 105 | CONCLUIDO | 5.1684 | 19.35 | 16.18 | 64.7 | 0.81 | 15 | 218.51 | 55.27 | 10 | 4 | 48.24 | 27183.85 | 178.67 | 1364.12 | 67.06 | 48.96 | 6772.16 | 0.73 | 0.86 | 2.28 | 0.42 | 1 | 10
37 | 105 | CONCLUIDO | 5.1691 | 19.35 | 16.17 | 64.69 | 0.83 | 15 | 218.92 | 55.27 | 10.25 | 1 | 48.4 | 27234.57 | 177.76 | 1364.03 | 66.91 | 48.96 | 6697.08 | 0.73 | 0.86 | 2.28 | 0.41 | 1 | 10
38 | 105 | CONCLUIDO | 5.1684 | 19.35 | 16.18 | 64.7 | 0.85 | 15 | 219.33 | 55.27 | 10.5 | 1 | 48.56 | 27285.35 | 178.35 | 1364 | 66.86 | 48.96 | 6668.27 | 0.73 | 0.86 | 2.28 | 0.42 | 1 | 10
39 | 105 | CONCLUIDO | 5.1912 | 19.26 | 16.13 | 69.13 | 0.87 | 14 | 219.75 | 55.27 | 10.75 | 1 | 48.72 | 27336.19 | 178.08 | 1364 | 65.47 | 48.96 | 5978.01 | 0.75 | 0.86 | 2.28 | 0.37 | 1 | 10
40 | 105 | CONCLUIDO | 5.1911 | 19.26 | 16.13 | 69.13 | 0.89 | 14 | 220.16 | 55.27 | 11 | 0 | 48.89 | 27387.08 | 178.34 | 1364.06 | 65.58 | 48.96 | 6033.16 | 0.75 | 0.86 | 2.28 | 0.37 | 1 | 10
0 | 60 | CONCLUIDO | 3.8466 | 26 | 20.08 | 8.14 | 0.14 | 148 | 124.63 | 45 | 1 | 146 | 18.64 | 15605.44 | 203.62 | 1364.18 | 194.83 | 48.96 | 69988.53 | 0.25 | 0.69 | 2.49 | 4.32 | 1 | 10
1 | 60 | CONCLUIDO | 4.1846 | 23.9 | 18.95 | 10.34 | 0.18 | 110 | 124.96 | 45 | 1.25 | 108 | 18.71 | 15645.96 | 189.37 | 1364.39 | 158 | 48.96 | 51766.49 | 0.31 | 0.73 | 2.42 | 3.19 | 1 | 10
2 | 60 | CONCLUIDO | 4.4087 | 22.68 | 18.3 | 12.48 | 0.21 | 88 | 125.29 | 45 | 1.5 | 86 | 18.79 | 15686.51 | 180.47 | 1364.25 | 136.73 | 48.96 | 41241.45 | 0.36 | 0.76 | 2.38 | 2.54 | 1 | 10
3 | 60 | CONCLUIDO | 4.5874 | 21.8 | 17.83 | 14.86 | 0.25 | 72 | 125.62 | 45 | 1.75 | 70 | 18.87 | 15727.09 | 173.09 | 1364.2 | 120.79 | 48.96 | 33351.1 | 0.41 | 0.78 | 2.37 | 2.06 | 1 | 10
4 | 60 | CONCLUIDO | 4.7089 | 21.24 | 17.52 | 16.95 | 0.28 | 62 | 125.95 | 45 | 2 | 60 | 18.95 | 15767.7 | 167.93 | 1364.17 | 111.49 | 48.96 | 28750.63 | 0.44 | 0.79 | 2.34 | 1.76 | 1 | 10
5 | 60 | CONCLUIDO | 4.8164 | 20.76 | 17.28 | 19.56 | 0.31 | 53 | 126.28 | 45 | 2.25 | 51 | 19.03 | 15808.34 | 162.54 | 1364.17 | 103.25 | 48.96 | 24674.82 | 0.47 | 0.8 | 2.33 | 1.51 | 1 | 10
6 | 60 | CONCLUIDO | 4.8935 | 20.44 | 17.1 | 21.83 | 0.35 | 47 | 126.61 | 45 | 2.5 | 45 | 19.11 | 15849 | 158.54 | 1364.1 | 97.47 | 48.96 | 21814.86 | 0.5 | 0.81 | 2.32 | 1.34 | 1 | 10
7 | 60 | CONCLUIDO | 4.9769 | 20.09 | 16.91 | 24.75 | 0.38 | 41 | 126.94 | 45 | 2.75 | 39 | 19.19 | 15889.69 | 152.87 | 1364.05 | 91.62 | 48.96 | 18921.4 | 0.53 | 0.82 | 2.3 | 1.15 | 1 | 10
8 | 60 | CONCLUIDO | 5.0273 | 19.89 | 16.81 | 27.27 | 0.42 | 37 | 127.27 | 45 | 3 | 35 | 19.27 | 15930.42 | 150.66 | 1364.05 | 88.41 | 48.96 | 17336.83 | 0.55 | 0.82 | 2.3 | 1.05 | 1 | 10
9 | 60 | CONCLUIDO | 5.0665 | 19.74 | 16.74 | 29.53 | 0.45 | 34 | 127.6 | 45 | 3.25 | 32 | 19.35 | 15971.17 | 145.94 | 1364.05 | 85.75 | 48.96 | 16019.38 | 0.57 | 0.83 | 2.3 | 0.98 | 1 | 10
10 | 60 | CONCLUIDO | 5.1304 | 19.49 | 16.59 | 33.19 | 0.48 | 30 | 127.93 | 45 | 3.5 | 28 | 19.43 | 16011.95 | 141.62 | 1364.1 | 81 | 48.96 | 13662.78 | 0.6 | 0.83 | 2.29 | 0.83 | 1 | 10
11 | 60 | CONCLUIDO | 5.1563 | 19.39 | 16.55 | 35.46 | 0.52 | 28 | 128.26 | 45 | 3.75 | 23 | 19.51 | 16052.76 | 139.62 | 1364.07 | 79.45 | 48.96 | 12899.87 | 0.62 | 0.84 | 2.29 | 0.79 | 1 | 10
12 | 60 | CONCLUIDO | 5.1872 | 19.28 | 16.48 | 38.03 | 0.55 | 26 | 128.59 | 45 | 4 | 16 | 19.59 | 16093.6 | 136.47 | 1364.28 | 76.82 | 48.96 | 11596.81 | 0.64 | 0.84 | 2.3 | 0.72 | 1 | 10
13 | 60 | CONCLUIDO | 5.1971 | 19.24 | 16.47 | 39.53 | 0.58 | 25 | 128.92 | 45 | 4.25 | 9 | 19.68 | 16134.46 | 134.85 | 1364.07 | 76.36 | 48.96 | 11368.02 | 0.64 | 0.84 | 2.3 | 0.71 | 1 | 10
14 | 60 | CONCLUIDO | 5.211 | 19.19 | 16.44 | 41.11 | 0.62 | 24 | 129.25 | 45 | 4.5 | 2 | 19.76 | 16175.36 | 132.5 | 1364.18 | 75.36 | 48.96 | 10876.6 | 0.65 | 0.84 | 2.31 | 0.68 | 1 | 10
15 | 60 | CONCLUIDO | 5.2113 | 19.19 | 16.44 | 41.11 | 0.65 | 24 | 129.59 | 45 | 4.75 | 1 | 19.84 | 16216.29 | 133.16 | 1364.26 | 75.27 | 48.96 | 10829.44 | 0.65 | 0.84 | 2.31 | 0.68 | 1 | 10
16 | 60 | CONCLUIDO | 5.2105 | 19.19 | 16.45 | 41.12 | 0.68 | 24 | 129.92 | 45 | 5 | 0 | 19.92 | 16257.24 | 133.48 | 1364.26 | 75.27 | 48.96 | 10827.8 | 0.65 | 0.84 | 2.31 | 0.69 | 1 | 10
0 | 135 | CONCLUIDO | 2.3075 | 43.34 | 25.01 | 4.9 | 0.07 | 306 | 263.32 | 59.89 | 1 | 304 | 67.43 | 32710.1 | 420.6 | 1364.97 | 356.35 | 48.96 | 149957.45 | 0.14 | 0.55 | 2.75 | 9.25 | 1 | 10
1 | 135 | CONCLUIDO | 2.7806 | 35.96 | 22.19 | 6.16 | 0.08 | 216 | 263.79 | 59.89 | 1.25 | 214 | 67.65 | 32767.75 | 371.91 | 1364.43 | 262.87 | 48.96 | 103671.44 | 0.19 | 0.62 | 2.63 | 6.42 | 1 | 10
2 | 135 | CONCLUIDO | 3.1293 | 31.96 | 20.66 | 7.42 | 0.1 | 167 | 264.25 | 59.89 | 1.5 | 165 | 67.87 | 32825.49 | 345.15 | 1364.38 | 213.66 | 48.96 | 79309.29 | 0.23 | 0.67 | 2.52 | 4.9 | 1 | 10
3 | 135 | CONCLUIDO | 3.3844 | 29.55 | 19.77 | 8.66 | 0.12 | 137 | 264.72 | 59.89 | 1.75 | 135 | 68.09 | 32883.31 | 329.17 | 1364.21 | 184.08 | 48.96 | 64669.88 | 0.27 | 0.7 | 2.48 | 4.01 | 1 | 10
4 | 135 | CONCLUIDO | 3.604 | 27.75 | 19.08 | 9.95 | 0.13 | 115 | 265.19 | 59.89 | 2 | 113 | 68.31 | 32941.21 | 316.71 | 1364.26 | 162.19 | 48.96 | 53836.82 | 0.3 | 0.73 | 2.43 | 3.32 | 1 | 10
5 | 135 | CONCLUIDO | 3.7668 | 26.55 | 18.64 | 11.18 | 0.15 | 100 | 265.66 | 59.89 | 2.25 | 98 | 68.53 | 32999.19 | 308.43 | 1364.28 | 147.82 | 48.96 | 46723.67 | 0.33 | 0.74 | 2.4 | 2.88 | 1 | 10
6 | 135 | CONCLUIDO | 3.9064 | 25.6 | 18.3 | 12.48 | 0.17 | 88 | 266.13 | 59.89 | 2.5 | 86 | 68.75 | 33057.26 | 301.78 | 1364.42 | 136.41 | 48.96 | 41079.82 | 0.36 | 0.76 | 2.39 | 2.54 | 1 | 10
7 | 135 | CONCLUIDO | 4.0213 | 24.87 | 18.02 | 13.69 | 0.18 | 79 | 266.6 | 59.89 | 2.75 | 77 | 68.97 | 33115.41 | 296 | 1364.19 | 127.77 | 48.96 | 36803.11 | 0.38 | 0.77 | 2.37 | 2.26 | 1 | 10
8 | 135 | CONCLUIDO | 4.1271 | 24.23 | 17.79 | 15.03 | 0.2 | 71 | 267.08 | 59.89 | 3 | 69 | 69.19 | 33173.65 | 291.41 | 1364.26 | 119.71 | 48.96 | 32816.92 | 0.41 | 0.78 | 2.37 | 2.03 | 1 | 10
9 | 135 | CONCLUIDO | 4.2128 | 23.74 | 17.6 | 16.24 | 0.22 | 65 | 267.55 | 59.89 | 3.25 | 63 | 69.41 | 33231.97 | 287.24 | 1364.08 | 114.46 | 48.96 | 30218.36 | 0.43 | 0.79 | 2.33 | 1.84 | 1 | 10
10 | 135 | CONCLUIDO | 4.283 | 23.35 | 17.46 | 17.46 | 0.23 | 60 | 268.02 | 59.89 | 3.5 | 58 | 69.64 | 33290.38 | 283.8 | 1364.06 | 109.58 | 48.96 | 27805.23 | 0.45 | 0.79 | 2.34 | 1.7 | 1 | 10
11 | 135 | CONCLUIDO | 4.3552 | 22.96 | 17.33 | 18.9 | 0.25 | 55 | 268.5 | 59.89 | 3.75 | 53 | 69.86 | 33348.87 | 280.77 | 1364.12 | 105.06 | 48.96 | 25572.03 | 0.47 | 0.8 | 2.33 | 1.57 | 1 | 10
12 | 135 | CONCLUIDO | 4.4145 | 22.65 | 17.22 | 20.26 | 0.26 | 51 | 268.97 | 59.89 | 4 | 49 | 70.09 | 33407.45 | 277.94 | 1364.14 | 101.34 | 48.96 | 23727.93 | 0.48 | 0.8 | 2.33 | 1.46 | 1 | 10
13 | 135 | CONCLUIDO | 4.4641 | 22.4 | 17.12 | 21.4 | 0.28 | 48 | 269.45 | 59.89 | 4.25 | 46 | 70.31 | 33466.11 | 275.76 | 1364.06 | 98.35 | 48.96 | 22248.67 | 0.5 | 0.81 | 2.32 | 1.36 | 1 | 10
14 | 135 | CONCLUIDO | 4.5111 | 22.17 | 17.04 | 22.72 | 0.3 | 45 | 269.92 | 59.89 | 4.5 | 43 | 70.54 | 33524.86 | 273.41 | 1364.11 | 95.5 | 48.96 | 20840.13 | 0.51 | 0.81 | 2.32 | 1.28 | 1 | 10
15 | 135 | CONCLUIDO | 4.5666 | 21.9 | 16.92 | 24.17 | 0.31 | 42 | 270.4 | 59.89 | 4.75 | 40 | 70.76 | 33583.7 | 270.54 | 1364.07 | 91.77 | 48.96 | 18992.1 | 0.53 | 0.82 | 2.31 | 1.16 | 1 | 10
16 | 135 | CONCLUIDO | 4.5944 | 21.77 | 16.89 | 25.34 | 0.33 | 40 | 270.88 | 59.89 | 5 | 38 | 70.99 | 33642.62 | 268.86 | 1364.04 | 90.52 | 48.96 | 18375.08 | 0.54 | 0.82 | 2.31 | 1.13 | 1 | 10
17 | 135 | CONCLUIDO | 4.6273 | 21.61 | 16.84 | 26.58 | 0.34 | 38 | 271.36 | 59.89 | 5.25 | 36 | 71.22 | 33701.64 | 267 | 1364.07 | 89.18 | 48.96 | 17714.32 | 0.55 | 0.82 | 2.3 | 1.08 | 1 | 10
18 | 135 | CONCLUIDO | 4.6595 | 21.46 | 16.79 | 27.98 | 0.36 | 36 | 271.84 | 59.89 | 5.5 | 34 | 71.45 | 33760.74 | 266.03 | 1364.03 | 87.5 | 48.96 | 16887.32 | 0.56 | 0.82 | 2.3 | 1.03 | 1 | 10
19 | 135 | CONCLUIDO | 4.7059 | 21.25 | 16.68 | 29.43 | 0.38 | 34 | 272.32 | 59.89 | 5.75 | 32 | 71.68 | 33820.05 | 262.7 | 1364.07 | 83.59 | 48.96 | 14939.53 | 0.59 | 0.83 | 2.3 | 0.92 | 1 | 10
20 | 135 | CONCLUIDO | 4.7168 | 21.2 | 16.68 | 30.33 | 0.39 | 33 | 272.8 | 59.89 | 6 | 31 | 71.91 | 33879.33 | 261.15 | 1364.13 | 84.16 | 48.96 | 15228.32 | 0.58 | 0.83 | 2.29 | 0.92 | 1 | 10
21 | 135 | CONCLUIDO | 4.7481 | 21.06 | 16.64 | 32.21 | 0.41 | 31 | 273.28 | 59.89 | 6.25 | 29 | 72.14 | 33938.7 | 260.68 | 1364.08 | 82.42 | 48.96 | 14372.24 | 0.59 | 0.83 | 2.3 | 0.88 | 1 | 10
22 | 135 | CONCLUIDO | 4.7716 | 20.96 | 16.59 | 33.17 | 0.42 | 30 | 273.76 | 59.89 | 6.5 | 28 | 72.37 | 33998.16 | 258.35 | 1364.03 | 81.08 | 48.96 | 13705.32 | 0.6 | 0.83 | 2.28 | 0.83 | 1 | 10
23 | 135 | CONCLUIDO | 4.7857 | 20.9 | 16.58 | 34.3 | 0.44 | 29 | 274.24 | 59.89 | 6.75 | 27 | 72.61 | 34057.71 | 256.66 | 1364.08 | 80.52 | 48.96 | 13430.29 | 0.61 | 0.84 | 2.29 | 0.82 | 1 | 10
24 | 135 | CONCLUIDO | 4.8079 | 20.8 | 16.53 | 35.42 | 0.45 | 28 | 274.73 | 59.89 | 7 | 26 | 72.84 | 34117.35 | 255.45 | 1364.06 | 79.02 | 48.96 | 12687.19 | 0.62 | 0.84 | 2.29 | 0.77 | 1 | 10
25 | 135 | CONCLUIDO | 4.8246 | 20.73 | 16.51 | 36.69 | 0.47 | 27 | 275.21 | 59.89 | 7.25 | 25 | 73.08 | 34177.09 | 254.22 | 1364.02 | 78.36 | 48.96 | 12360.62 | 0.62 | 0.84 | 2.29 | 0.75 | 1 | 10
26 | 135 | CONCLUIDO | 4.8429 | 20.65 | 16.48 | 38.03 | 0.48 | 26 | 275.7 | 59.89 | 7.5 | 24 | 73.31 | 34236.91 | 252.43 | 1364 | 77.62 | 48.96 | 11993.82 | 0.63 | 0.84 | 2.28 | 0.72 | 1 | 10
27 | 135 | CONCLUIDO | 4.8608 | 20.57 | 16.46 | 39.49 | 0.5 | 25 | 276.18 | 59.89 | 7.75 | 23 | 73.55 | 34296.82 | 251.28 | 1364.04 | 76.69 | 48.96 | 11537.41 | 0.64 | 0.84 | 2.28 | 0.7 | 1 | 10
28 | 135 | CONCLUIDO | 4.8818 | 20.48 | 16.42 | 41.04 | 0.51 | 24 | 276.67 | 59.89 | 8 | 22 | 73.78 | 34356.83 | 249.67 | 1364.01 | 75.37 | 48.96 | 10879.48 | 0.65 | 0.84 | 2.28 | 0.66 | 1 | 10
29 | 135 | CONCLUIDO | 4.901 | 20.4 | 16.39 | 42.75 | 0.53 | 23 | 277.16 | 59.89 | 8.25 | 21 | 74.02 | 34416.93 | 248.18 | 1364.04 | 74.46 | 48.96 | 10429.95 | 0.66 | 0.85 | 2.28 | 0.63 | 1 | 10
30 | 135 | CONCLUIDO | 4.9241 | 20.31 | 16.34 | 44.57 | 0.55 | 22 | 277.65 | 59.89 | 8.5 | 20 | 74.26 | 34477.13 | 246.64 | 1364 | 73.15 | 48.96 | 9781.16 | 0.67 | 0.85 | 2.27 | 0.58 | 1 | 10
31 | 135 | CONCLUIDO | 4.9406 | 20.24 | 16.33 | 46.65 | 0.56 | 21 | 278.13 | 59.89 | 8.75 | 19 | 74.5 | 34537.41 | 244.44 | 1364.07 | 72.37 | 48.96 | 9396.4 | 0.68 | 0.85 | 2.27 | 0.57 | 1 | 10
32 | 135 | CONCLUIDO | 4.9417 | 20.24 | 16.32 | 46.63 | 0.58 | 21 | 278.62 | 59.89 | 9 | 19 | 74.74 | 34597.8 | 243.85 | 1364 | 72.25 | 48.96 | 9336.68 | 0.68 | 0.85 | 2.27 | 0.56 | 1 | 10
33 | 135 | CONCLUIDO | 4.9602 | 20.16 | 16.3 | 48.89 | 0.59 | 20 | 279.11 | 59.89 | 9.25 | 18 | 74.98 | 34658.27 | 241.83 | 1364 | 71.41 | 48.96 | 8921.44 | 0.69 | 0.85 | 2.27 | 0.54 | 1 | 10
34 | 135 | CONCLUIDO | 4.9569 | 20.17 | 16.31 | 48.93 | 0.6 | 20 | 279.61 | 59.89 | 9.5 | 18 | 75.22 | 34718.84 | 240.91 | 1364 | 72.03 | 48.96 | 9230.37 | 0.68 | 0.85 | 2.27 | 0.55 | 1 | 10
35 | 135 | CONCLUIDO | 4.9804 | 20.08 | 16.27 | 51.36 | 0.62 | 19 | 280.1 | 59.89 | 9.75 | 17 | 75.46 | 34779.51 | 239.71 | 1364 | 70.53 | 48.96 | 8485.19 | 0.69 | 0.85 | 2.27 | 0.51 | 1 | 10
36 | 135 | CONCLUIDO | 4.9742 | 20.1 | 16.29 | 51.44 | 0.63 | 19 | 280.59 | 59.89 | 10 | 17 | 75.7 | 34840.27 | 238.42 | 1364.01 | 71.08 | 48.96 | 8758.11 | 0.69 | 0.85 | 2.28 | 0.53 | 1 | 10
37 | 135 | CONCLUIDO | 4.9993 | 20 | 16.24 | 54.13 | 0.65 | 18 | 281.08 | 59.89 | 10.25 | 16 | 75.95 | 34901.13 | 237.76 | 1364.04 | 69.74 | 48.96 | 8094.27 | 0.7 | 0.85 | 2.27 | 0.48 | 1 | 10
38 | 135 | CONCLUIDO | 4.9949 | 20.02 | 16.26 | 54.19 | 0.66 | 18 | 281.58 | 59.89 | 10.5 | 16 | 76.19 | 34962.08 | 235.77 | 1364.1 | 70.02 | 48.96 | 8235.04 | 0.7 | 0.85 | 2.27 | 0.5 | 1 | 10
39 | 135 | CONCLUIDO | 5.0171 | 19.93 | 16.22 | 57.25 | 0.68 | 17 | 282.07 | 59.89 | 10.75 | 15 | 76.44 | 35023.13 | 234.06 | 1364 | 68.97 | 48.96 | 7713.57 | 0.71 | 0.85 | 2.27 | 0.46 | 1 | 10
40 | 135 | CONCLUIDO | 5.0144 | 19.94 | 16.23 | 57.28 | 0.69 | 17 | 282.57 | 59.89 | 11 | 15 | 76.68 | 35084.28 | 233 | 1364.1 | 69.33 | 48.96 | 7894.95 | 0.71 | 0.85 | 2.27 | 0.47 | 1 | 10
41 | 135 | CONCLUIDO | 5.0402 | 19.84 | 16.18 | 60.67 | 0.71 | 16 | 283.06 | 59.89 | 11.25 | 14 | 76.93 | 35145.53 | 231.61 | 1364.02 | 67.67 | 48.96 | 7068.49 | 0.72 | 0.86 | 2.26 | 0.42 | 1 | 10
42 | 135 | CONCLUIDO | 5.036 | 19.86 | 16.2 | 60.73 | 0.72 | 16 | 283.56 | 59.89 | 11.5 | 14 | 77.18 | 35206.88 | 230.59 | 1364.01 | 68.17 | 48.96 | 7320.33 | 0.72 | 0.86 | 2.27 | 0.44 | 1 | 10
43 | 135 | CONCLUIDO | 5.0593 | 19.77 | 16.15 | 64.62 | 0.74 | 15 | 284.06 | 59.89 | 11.75 | 13 | 77.42 | 35268.32 | 229 | 1364.12 | 66.84 | 48.96 | 6657.61 | 0.73 | 0.86 | 2.26 | 0.39 | 1 | 10
44 | 135 | CONCLUIDO | 5.0606 | 19.76 | 16.15 | 64.6 | 0.75 | 15 | 284.56 | 59.89 | 12 | 13 | 77.67 | 35329.87 | 227.58 | 1364.05 | 66.73 | 48.96 | 6605.52 | 0.73 | 0.86 | 2.26 | 0.39 | 1 | 10
45 | 135 | CONCLUIDO | 5.0585 | 19.77 | 16.16 | 64.63 | 0.77 | 15 | 285.06 | 59.89 | 12.25 | 13 | 77.92 | 35391.51 | 225.38 | 1364.03 | 66.88 | 48.96 | 6680.45 | 0.73 | 0.86 | 2.26 | 0.4 | 1 | 10
46 | 135 | CONCLUIDO | 5.0781 | 19.69 | 16.13 | 69.14 | 0.78 | 14 | 285.56 | 59.89 | 12.5 | 12 | 78.17 | 35453.26 | 223.96 | 1364.02 | 66.04 | 48.96 | 6266.05 | 0.74 | 0.86 | 2.27 | 0.37 | 1 | 10
47 | 135 | CONCLUIDO | 5.0806 | 19.68 | 16.12 | 69.09 | 0.79 | 14 | 286.06 | 59.89 | 12.75 | 12 | 78.42 | 35515.1 | 222.87 | 1364.08 | 65.9 | 48.96 | 6193.31 | 0.74 | 0.86 | 2.26 | 0.36 | 1 | 10
48 | 135 | CONCLUIDO | 5.0791 | 19.69 | 16.13 | 69.12 | 0.81 | 14 | 286.56 | 59.89 | 13 | 12 | 78.68 | 35577.18 | 221.54 | 1364.05 | 66.16 | 48.96 | 6325.87 | 0.74 | 0.86 | 2.26 | 0.37 | 1 | 10
49 | 135 | CONCLUIDO | 5.0935 | 19.63 | 16.12 | 74.41 | 0.82 | 13 | 287.07 | 59.89 | 13.25 | 11 | 78.93 | 35639.23 | 220.92 | 1364.06 | 65.92 | 48.96 | 6212.03 | 0.74 | 0.86 | 2.26 | 0.36 | 1 | 10
50 | 135 | CONCLUIDO | 5.0968 | 19.62 | 16.11 | 74.35 | 0.84 | 13 | 287.57 | 59.89 | 13.5 | 11 | 79.18 | 35701.38 | 220.51 | 1364.15 | 65.22 | 48.96 | 5860.94 | 0.75 | 0.86 | 2.27 | 0.35 | 1 | 10
51 | 135 | CONCLUIDO | 5.0991 | 19.61 | 16.1 | 74.31 | 0.85 | 13 | 288.08 | 59.89 | 13.75 | 9 | 79.44 | 35763.64 | 219.32 | 1364.01 | 65.12 | 48.96 | 5809.67 | 0.75 | 0.86 | 2.26 | 0.34 | 1 | 10
52 | 135 | CONCLUIDO | 5.0978 | 19.62 | 16.11 | 74.34 | 0.86 | 13 | 288.58 | 59.89 | 14 | 8 | 79.69 | 35826 | 218.23 | 1364 | 65.21 | 48.96 | 5854 | 0.75 | 0.86 | 2.26 | 0.35 | 1 | 10
53 | 135 | CONCLUIDO | 5.1226 | 19.52 | 16.06 | 80.31 | 0.88 | 12 | 289.09 | 59.89 | 14.25 | 7 | 79.95 | 35888.47 | 215.41 | 1364.07 | 63.66 | 48.96 | 5084.19 | 0.77 | 0.86 | 2.26 | 0.3 | 1 | 10
54 | 135 | CONCLUIDO | 5.1209 | 19.53 | 16.07 | 80.34 | 0.89 | 12 | 289.6 | 59.89 | 14.5 | 6 | 80.21 | 35951.04 | 215.08 | 1364.07 | 63.77 | 48.96 | 5137.64 | 0.77 | 0.86 | 2.27 | 0.31 | 1 | 10
55 | 135 | CONCLUIDO | 5.1197 | 19.53 | 16.07 | 80.36 | 0.91 | 12 | 290.1 | 59.89 | 14.75 | 6 | 80.47 | 36013.72 | 214.58 | 1364 | 64.04 | 48.96 | 5273.08 | 0.76 | 0.86 | 2.26 | 0.31 | 1 | 10
56 | 135 | CONCLUIDO | 5.1212 | 19.53 | 16.07 | 80.33 | 0.92 | 12 | 290.61 | 59.89 | 15 | 5 | 80.73 | 36076.5 | 215.08 | 1364 | 63.67 | 48.96 | 5090.96 | 0.77 | 0.86 | 2.27 | 0.31 | 1 | 10
57 | 135 | CONCLUIDO | 5.1174 | 19.54 | 16.08 | 80.41 | 0.93 | 12 | 291.12 | 59.89 | 15.25 | 5 | 80.99 | 36139.39 | 215.61 | 1364.03 | 64.13 | 48.96 | 5318.43 | 0.76 | 0.86 | 2.27 | 0.32 | 1 | 10
58 | 135 | CONCLUIDO | 5.1181 | 19.54 | 16.08 | 80.39 | 0.95 | 12 | 291.63 | 59.89 | 15.5 | 4 | 81.25 | 36202.38 | 215.71 | 1364 | 64.12 | 48.96 | 5317.27 | 0.76 | 0.86 | 2.27 | 0.32 | 1 | 10
59 | 135 | CONCLUIDO | 5.1176 | 19.54 | 16.08 | 80.4 | 0.96 | 12 | 292.15 | 59.89 | 15.75 | 2 | 81.51 | 36265.48 | 213.6 | 1364 | 63.99 | 48.96 | 5247.65 | 0.77 | 0.86 | 2.27 | 0.32 | 1 | 10
60 | 135 | CONCLUIDO | 5.1197 | 19.53 | 16.07 | 80.36 | 0.97 | 12 | 292.66 | 59.89 | 16 | 2 | 81.77 | 36328.69 | 213.04 | 1364.01 | 63.93 | 48.96 | 5219.27 | 0.77 | 0.86 | 2.27 | 0.31 | 1 | 10
61 | 135 | CONCLUIDO | 5.1196 | 19.53 | 16.07 | 80.37 | 0.99 | 12 | 293.17 | 59.89 | 16.25 | 0 | 82.03 | 36392.01 | 213.05 | 1364.02 | 63.88 | 48.96 | 5193.71 | 0.77 | 0.86 | 2.27 | 0.31 | 1 | 10
0 | 80 | CONCLUIDO | 3.3814 | 29.57 | 21.26 | 6.86 | 0.11 | 186 | 159.12 | 50.28 | 1 | 184 | 27.84 | 19859.16 | 256.13 | 1364.43 | 233.23 | 48.96 | 89001.25 | 0.21 | 0.65 | 2.55 | 5.49 | 1 | 10
1 | 80 | CONCLUIDO | 3.775 | 26.49 | 19.75 | 8.65 | 0.14 | 137 | 159.48 | 50.28 | 1.25 | 135 | 27.95 | 19902.91 | 236.01 | 1364.12 | 184.08 | 48.96 | 64671.3 | 0.27 | 0.7 | 2.46 | 3.99 | 1 | 10
2 | 80 | CONCLUIDO | 4.0451 | 24.72 | 18.88 | 10.4 | 0.17 | 109 | 159.83 | 50.28 | 1.5 | 107 | 28.05 | 19946.71 | 223.8 | 1364.29 | 156.2 | 48.96 | 50867.97 | 0.31 | 0.73 | 2.41 | 3.12 | 1 | 10
3 | 80 | CONCLUIDO | 4.2424 | 23.57 | 18.35 | 12.23 | 0.19 | 90 | 160.19 | 50.28 | 1.75 | 88 | 28.16 | 19990.53 | 215.44 | 1364.24 | 138.37 | 48.96 | 42048.71 | 0.35 | 0.76 | 2.38 | 2.58 | 1 | 10
4 | 80 | CONCLUIDO | 4.4043 | 22.71 | 17.93 | 14.16 | 0.22 | 76 | 160.54 | 50.28 | 2 | 74 | 28.26 | 20034.4 | 208.69 | 1364.13 | 124.81 | 48.96 | 35342.22 | 0.39 | 0.77 | 2.36 | 2.17 | 1 | 10
5 | 80 | CONCLUIDO | 4.5239 | 22.1 | 17.65 | 16.05 | 0.25 | 66 | 160.9 | 50.28 | 2.25 | 64 | 28.37 | 20078.3 | 203.47 | 1364.12 | 115.51 | 48.96 | 30739.01 | 0.42 | 0.78 | 2.35 | 1.89 | 1 | 10
6 | 80 | CONCLUIDO | 4.6339 | 21.58 | 17.39 | 17.99 | 0.27 | 58 | 161.26 | 50.28 | 2.5 | 56 | 28.48 | 20122.23 | 198.5 | 1364.14 | 107.05 | 48.96 | 26551.94 | 0.46 | 0.8 | 2.33 | 1.63 | 1 | 10
7 | 80 | CONCLUIDO | 4.7112 | 21.23 | 17.23 | 19.88 | 0.3 | 52 | 161.61 | 50.28 | 2.75 | 50 | 28.58 | 20166.2 | 194.73 | 1364.04 | 101.74 | 48.96 | 23923.48 | 0.48 | 0.8 | 2.32 | 1.47 | 1 | 10
8 | 80 | CONCLUIDO | 4.7782 | 20.93 | 17.09 | 21.82 | 0.33 | 47 | 161.97 | 50.28 | 3 | 45 | 28.69 | 20210.21 | 191.11 | 1364.29 | 97.22 | 48.96 | 21688.39 | 0.5 | 0.81 | 2.32 | 1.33 | 1 | 10
9 | 80 | CONCLUIDO | 4.8349 | 20.68 | 16.97 | 23.68 | 0.35 | 43 | 162.33 | 50.28 | 3.25 | 41 | 28.8 | 20254.26 | 188.16 | 1364.11 | 93.41 | 48.96 | 19802.7 | 0.52 | 0.82 | 2.31 | 1.21 | 1 | 10
10 | 80 | CONCLUIDO | 4.8902 | 20.45 | 16.87 | 25.95 | 0.38 | 39 | 162.68 | 50.28 | 3.5 | 37 | 28.9 | 20298.34 | 184.91 | 1364.07 | 89.97 | 48.96 | 18102.84 | 0.54 | 0.82 | 2.31 | 1.11 | 1 | 10
11 | 80 | CONCLUIDO | 4.9348 | 20.26 | 16.78 | 27.97 | 0.41 | 36 | 163.04 | 50.28 | 3.75 | 34 | 29.01 | 20342.46 | 182.24 | 1364.08 | 87.26 | 48.96 | 16766.26 | 0.56 | 0.83 | 2.3 | 1.02 | 1 | 10
12 | 80 | CONCLUIDO | 4.9816 | 20.07 | 16.69 | 30.34 | 0.43 | 33 | 163.4 | 50.28 | 4 | 31 | 29.12 | 20386.62 | 178.3 | 1364.02 | 84.16 | 48.96 | 15230.81 | 0.58 | 0.83 | 2.29 | 0.93 | 1 | 10
13 | 80 | CONCLUIDO | 5.0113 | 19.95 | 16.63 | 32.19 | 0.46 | 31 | 163.76 | 50.28 | 4.25 | 29 | 29.23 | 20430.81 | 176.27 | 1364.15 | 82.45 | 48.96 | 14385.51 | 0.59 | 0.83 | 2.29 | 0.87 | 1 | 10
14 | 80 | CONCLUIDO | 5.0419 | 19.83 | 16.57 | 34.29 | 0.49 | 29 | 164.12 | 50.28 | 4.5 | 27 | 29.34 | 20475.04 | 172.65 | 1364.02 | 80.49 | 48.96 | 13413.17 | 0.61 | 0.84 | 2.29 | 0.82 | 1 | 10
15 | 80 | CONCLUIDO | 5.0742 | 19.71 | 16.51 | 36.7 | 0.51 | 27 | 164.48 | 50.28 | 4.75 | 25 | 29.45 | 20519.3 | 170 | 1364.06 | 78.69 | 48.96 | 12525.34 | 0.62 | 0.84 | 2.28 | 0.75 | 1 | 10
16 | 80 | CONCLUIDO | 5.1073 | 19.58 | 16.45 | 39.48 | 0.54 | 25 | 164.83 | 50.28 | 5 | 23 | 29.55 | 20563.61 | 167.35 | 1364.02 | 76.33 | 48.96 | 11355.81 | 0.64 | 0.84 | 2.28 | 0.69 | 1 | 10
17 | 80 | CONCLUIDO | 5.1242 | 19.52 | 16.42 | 41.04 | 0.56 | 24 | 165.19 | 50.28 | 5.25 | 22 | 29.66 | 20607.95 | 165.33 | 1364.02 | 75.54 | 48.96 | 10965.18 | 0.65 | 0.84 | 2.28 | 0.66 | 1 | 10
18 | 80 | CONCLUIDO | 5.1558 | 19.4 | 16.36 | 44.62 | 0.59 | 22 | 165.55 | 50.28 | 5.5 | 20 | 29.77 | 20652.33 | 161.39 | 1364.08 | 73.53 | 48.96 | 9971.38 | 0.67 | 0.85 | 2.28 | 0.6 | 1 | 10
19 | 80 | CONCLUIDO | 5.1716 | 19.34 | 16.34 | 46.67 | 0.61 | 21 | 165.91 | 50.28 | 5.75 | 18 | 29.88 | 20696.74 | 158.46 | 1364 | 72.64 | 48.96 | 9529.92 | 0.67 | 0.85 | 2.28 | 0.58 | 1 | 10
20 | 80 | CONCLUIDO | 5.1871 | 19.28 | 16.31 | 48.93 | 0.64 | 20 | 166.27 | 50.28 | 6 | 14 | 29.99 | 20741.2 | 155.89 | 1364.11 | 71.55 | 48.96 | 8987.77 | 0.68 | 0.85 | 2.28 | 0.55 | 1 | 10
21 | 80 | CONCLUIDO | 5.1839 | 19.29 | 16.32 | 48.97 | 0.66 | 20 | 166.64 | 50.28 | 6.25 | 10 | 30.11 | 20785.69 | 155.63 | 1364 | 71.8 | 48.96 | 9112.56 | 0.68 | 0.85 | 2.29 | 0.56 | 1 | 10
22 | 80 | CONCLUIDO | 5.2001 | 19.23 | 16.29 | 51.45 | 0.69 | 19 | 167 | 50.28 | 6.5 | 7 | 30.22 | 20830.22 | 152.73 | 1364 | 70.94 | 48.96 | 8690.02 | 0.69 | 0.85 | 2.29 | 0.53 | 1 | 10
23 | 80 | CONCLUIDO | 5.1977 | 19.24 | 16.3 | 51.48 | 0.71 | 19 | 167.36 | 50.28 | 6.75 | 3 | 30.33 | 20874.78 | 152.81 | 1364.07 | 70.97 | 48.96 | 8704.05 | 0.69 | 0.85 | 2.29 | 0.54 | 1 | 10
24 | 80 | CONCLUIDO | 5.1973 | 19.24 | 16.3 | 51.49 | 0.74 | 19 | 167.72 | 50.28 | 7 | 1 | 30.44 | 20919.39 | 152.85 | 1364.05 | 71.04 | 48.96 | 8739.33 | 0.69 | 0.85 | 2.29 | 0.54 | 1 | 10
25 | 80 | CONCLUIDO | 5.1968 | 19.24 | 16.31 | 51.49 | 0.76 | 19 | 168.08 | 50.28 | 7.25 | 0 | 30.55 | 20964.03 | 152.91 | 1364.07 | 71.09 | 48.96 | 8763.64 | 0.69 | 0.85 | 2.29 | 0.55 | 1 | 10
0 | 115 | CONCLUIDO | 2.6681 | 37.48 | 23.5 | 5.46 | 0.08 | 258 | 222.93 | 56.94 | 1 | 256 | 49.99 | 27728.69 | 354.73 | 1364.6 | 306.54 | 48.96 | 125293.91 | 0.16 | 0.59 | 2.66 | 7.73 | 1 | 10
1 | 115 | CONCLUIDO | 3.1264 | 31.99 | 21.21 | 6.88 | 0.1 | 185 | 223.35 | 56.94 | 1.25 | 183 | 50.15 | 27780.03 | 318.7 | 1364.54 | 231.94 | 48.96 | 88360.38 | 0.21 | 0.65 | 2.53 | 5.44 | 1 | 10
2 | 115 | CONCLUIDO | 3.4449 | 29.03 | 20 | 8.28 | 0.12 | 145 | 223.76 | 56.94 | 1.5 | 143 | 50.32 | 27831.42 | 299.29 | 1364.32 | 192.64 | 48.96 | 68910.43 | 0.25 | 0.69 | 2.47 | 4.24 | 1 | 10
3 | 115 | CONCLUIDO | 3.6948 | 27.07 | 19.18 | 9.67 | 0.14 | 119 | 224.18 | 56.94 | 1.75 | 117 | 50.49 | 27882.87 | 285.81 | 1364.23 | 165.83 | 48.96 | 55634.78 | 0.3 | 0.72 | 2.42 | 3.42 | 1 | 10
4 | 115 | CONCLUIDO | 3.8826 | 25.76 | 18.66 | 11.09 | 0.16 | 101 | 224.6 | 56.94 | 2 | 99 | 50.65 | 27934.37 | 276.54 | 1364.16 | 148.7 | 48.96 | 47159.89 | 0.33 | 0.74 | 2.4 | 2.9 | 1 | 10
5 | 115 | CONCLUIDO | 4.0254 | 24.84 | 18.32 | 12.49 | 0.18 | 88 | 225.01 | 56.94 | 2.25 | 86 | 50.82 | 27985.94 | 270.33 | 1364.14 | 137.27 | 48.96 | 41512.02 | 0.36 | 0.76 | 2.39 | 2.56 | 1 | 10
6 | 115 | CONCLUIDO | 4.1687 | 23.99 | 17.95 | 13.99 | 0.2 | 77 | 225.43 | 56.94 | 2.5 | 75 | 50.99 | 28037.57 | 263.7 | 1364.18 | 125.04 | 48.96 | 35450.59 | 0.39 | 0.77 | 2.37 | 2.19 | 1 | 10
7 | 115 | CONCLUIDO | 4.2695 | 23.42 | 17.73 | 15.42 | 0.22 | 69 | 225.85 | 56.94 | 2.75 | 67 | 51.16 | 28089.25 | 259.25 | 1364.3 | 118.17 | 48.96 | 32053.16 | 0.41 | 0.78 | 2.35 | 1.97 | 1 | 10
8 | 115 | CONCLUIDO | 4.3696 | 22.89 | 17.5 | 16.94 | 0.24 | 62 | 226.27 | 56.94 | 3 | 60 | 51.33 | 28140.99 | 254.42 | 1364.11 | 110.78 | 48.96 | 28397.43 | 0.44 | 0.79 | 2.34 | 1.74 | 1 | 10
9 | 115 | CONCLUIDO | 4.4374 | 22.54 | 17.37 | 18.29 | 0.25 | 57 | 226.69 | 56.94 | 3.25 | 55 | 51.5 | 28192.8 | 251.59 | 1364.18 | 106.58 | 48.96 | 26317.98 | 0.46 | 0.8 | 2.33 | 1.61 | 1 | 10
10 | 115 | CONCLUIDO | 4.5131 | 22.16 | 17.21 | 19.86 | 0.27 | 52 | 227.11 | 56.94 | 3.5 | 50 | 51.67 | 28244.66 | 247.92 | 1364.23 | 101.58 | 48.96 | 23845.4 | 0.48 | 0.8 | 2.32 | 1.45 | 1 | 10
11 | 115 | CONCLUIDO | 4.568 | 21.89 | 17.12 | 21.4 | 0.29 | 48 | 227.53 | 56.94 | 3.75 | 46 | 51.84 | 28296.58 | 245.27 | 1364.1 | 98.24 | 48.96 | 22197.35 | 0.5 | 0.81 | 2.32 | 1.36 | 1 | 10
12 | 115 | CONCLUIDO | 4.615 | 21.67 | 17.03 | 22.71 | 0.31 | 45 | 227.95 | 56.94 | 4 | 43 | 52.01 | 28348.56 | 242.93 | 1364.16 | 95.41 | 48.96 | 20795.44 | 0.51 | 0.81 | 2.31 | 1.27 | 1 | 10
13 | 115 | CONCLUIDO | 4.6651 | 21.44 | 16.93 | 24.19 | 0.33 | 42 | 228.38 | 56.94 | 4.25 | 40 | 52.18 | 28400.61 | 240.46 | 1364.07 | 92.07 | 48.96 | 19140.5 | 0.53 | 0.82 | 2.31 | 1.17 | 1 | 10
14 | 115 | CONCLUIDO | 4.7078 | 21.24 | 16.87 | 25.95 | 0.35 | 39 | 228.8 | 56.94 | 4.5 | 37 | 52.36 | 28452.71 | 237.95 | 1364.14 | 89.85 | 48.96 | 18045.92 | 0.54 | 0.82 | 2.31 | 1.11 | 1 | 10
15 | 115 | CONCLUIDO | 4.7384 | 21.1 | 16.82 | 27.27 | 0.37 | 37 | 229.22 | 56.94 | 4.75 | 35 | 52.53 | 28504.87 | 236.82 | 1364.06 | 88.12 | 48.96 | 17190.37 | 0.56 | 0.82 | 2.31 | 1.06 | 1 | 10
16 | 115 | CONCLUIDO | 4.7755 | 20.94 | 16.74 | 28.7 | 0.39 | 35 | 229.65 | 56.94 | 5 | 33 | 52.7 | 28557.1 | 233.88 | 1364.05 | 86.29 | 48.96 | 16285.9 | 0.57 | 0.83 | 2.29 | 0.98 | 1 | 10
17 | 115 | CONCLUIDO | 4.8154 | 20.77 | 16.66 | 30.29 | 0.41 | 33 | 230.07 | 56.94 | 5.25 | 31 | 52.88 | 28609.38 | 231.38 | 1364 | 83.26 | 48.96 | 14779.38 | 0.59 | 0.83 | 2.29 | 0.9 | 1 | 10
18 | 115 | CONCLUIDO | 4.8427 | 20.65 | 16.63 | 32.18 | 0.42 | 31 | 230.49 | 56.94 | 5.5 | 29 | 53.05 | 28661.73 | 229.85 | 1364.13 | 82.25 | 48.96 | 14287.05 | 0.6 | 0.83 | 2.29 | 0.87 | 1 | 10
19 | 115 | CONCLUIDO | 4.8626 | 20.57 | 16.59 | 33.18 | 0.44 | 30 | 230.92 | 56.94 | 5.75 | 28 | 53.23 | 28714.14 | 227.77 | 1364.03 | 81.09 | 48.96 | 13709.35 | 0.6 | 0.83 | 2.28 | 0.83 | 1 | 10
20 | 115 | CONCLUIDO | 4.8973 | 20.42 | 16.53 | 35.42 | 0.46 | 28 | 231.34 | 56.94 | 6 | 26 | 53.4 | 28766.61 | 225.6 | 1364.07 | 79.3 | 48.96 | 12825.86 | 0.62 | 0.84 | 2.28 | 0.77 | 1 | 10
21 | 115 | CONCLUIDO | 4.9129 | 20.35 | 16.51 | 36.69 | 0.48 | 27 | 231.77 | 56.94 | 6.25 | 25 | 53.58 | 28819.14 | 223.5 | 1364.01 | 78.43 | 48.96 | 12393.33 | 0.62 | 0.84 | 2.28 | 0.75 | 1 | 10
22 | 115 | CONCLUIDO | 4.9293 | 20.29 | 16.48 | 38.04 | 0.5 | 26 | 232.2 | 56.94 | 6.5 | 24 | 53.75 | 28871.74 | 222.55 | 1364.07 | 77.33 | 48.96 | 11852.23 | 0.63 | 0.84 | 2.29 | 0.72 | 1 | 10
23 | 115 | CONCLUIDO | 4.9463 | 20.22 | 16.46 | 39.5 | 0.52 | 25 | 232.62 | 56.94 | 6.75 | 23 | 53.93 | 28924.39 | 220.39 | 1364 | 76.69 | 48.96 | 11532.71 | 0.64 | 0.84 | 2.28 | 0.7 | 1 | 10
24 | 115 | CONCLUIDO | 4.9676 | 20.13 | 16.42 | 41.04 | 0.53 | 24 | 233.05 | 56.94 | 7 | 22 | 54.11 | 28977.11 | 218.87 | 1364.14 | 75.36 | 48.96 | 10875.57 | 0.65 | 0.84 | 2.28 | 0.66 | 1 | 10
25 | 115 | CONCLUIDO | 4.9869 | 20.05 | 16.38 | 42.74 | 0.55 | 23 | 233.48 | 56.94 | 7.25 | 21 | 54.29 | 29029.89 | 216.59 | 1364.02 | 74.18 | 48.96 | 10289.18 | 0.66 | 0.85 | 2.28 | 0.62 | 1 | 10
26 | 115 | CONCLUIDO | 5.0035 | 19.99 | 16.36 | 44.62 | 0.57 | 22 | 233.91 | 56.94 | 7.5 | 20 | 54.46 | 29082.74 | 215.17 | 1364.08 | 73.51 | 48.96 | 9959.49 | 0.67 | 0.85 | 2.27 | 0.6 | 1 | 10
27 | 115 | CONCLUIDO | 5.0184 | 19.93 | 16.34 | 46.7 | 0.59 | 21 | 234.34 | 56.94 | 7.75 | 19 | 54.64 | 29135.65 | 212.95 | 1364.03 | 73.02 | 48.96 | 9718.09 | 0.67 | 0.85 | 2.27 | 0.58 | 1 | 10
28 | 115 | CONCLUIDO | 5.0391 | 19.84 | 16.31 | 48.92 | 0.61 | 20 | 234.77 | 56.94 | 8 | 18 | 54.82 | 29188.62 | 211.01 | 1364.01 | 71.73 | 48.96 | 9079.98 | 0.68 | 0.85 | 2.27 | 0.55 | 1 | 10
29 | 115 | CONCLUIDO | 5.0364 | 19.86 | 16.32 | 48.95 | 0.62 | 20 | 235.2 | 56.94 | 8.25 | 18 | 55 | 29241.66 | 209.59 | 1364.12 | 72 | 48.96 | 9214.56 | 0.68 | 0.85 | 2.28 | 0.56 | 1 | 10
30 | 115 | CONCLUIDO | 5.0588 | 19.77 | 16.27 | 51.39 | 0.64 | 19 | 235.63 | 56.94 | 8.5 | 17 | 55.18 | 29294.76 | 207.77 | 1364.13 | 70.68 | 48.96 | 8560.65 | 0.69 | 0.85 | 2.27 | 0.51 | 1 | 10
31 | 115 | CONCLUIDO | 5.0762 | 19.7 | 16.25 | 54.16 | 0.66 | 18 | 236.06 | 56.94 | 8.75 | 16 | 55.36 | 29347.92 | 206.13 | 1364.05 | 69.91 | 48.96 | 8180.19 | 0.7 | 0.85 | 2.27 | 0.49 | 1 | 10
32 | 115 | CONCLUIDO | 5.0794 | 19.69 | 16.24 | 54.12 | 0.68 | 18 | 236.49 | 56.94 | 9 | 16 | 55.55 | 29401.15 | 205.11 | 1364.05 | 69.39 | 48.96 | 7917.77 | 0.71 | 0.85 | 2.27 | 0.48 | 1 | 10
33 | 115 | CONCLUIDO | 5.0951 | 19.63 | 16.22 | 57.25 | 0.69 | 17 | 236.92 | 56.94 | 9.25 | 15 | 55.73 | 29454.44 | 202.03 | 1364.04 | 68.97 | 48.96 | 7714.1 | 0.71 | 0.85 | 2.27 | 0.46 | 1 | 10
34 | 115 | CONCLUIDO | 5.0979 | 19.62 | 16.21 | 57.21 | 0.71 | 17 | 237.35 | 56.94 | 9.5 | 15 | 55.91 | 29507.8 | 200.87 | 1364.02 | 68.79 | 48.96 | 7622.64 | 0.71 | 0.85 | 2.26 | 0.45 | 1 | 10
35 | 115 | CONCLUIDO | 5.1149 | 19.55 | 16.19 | 60.7 | 0.73 | 16 | 237.79 | 56.94 | 9.75 | 14 | 56.09 | 29561.22 | 199.14 | 1364.05 | 67.92 | 48.96 | 7197.24 | 0.72 | 0.86 | 2.27 | 0.43 | 1 | 10
36 | 115 | CONCLUIDO | 5.1146 | 19.55 | 16.19 | 60.71 | 0.75 | 16 | 238.22 | 56.94 | 10 | 14 | 56.28 | 29614.71 | 198.27 | 1364.02 | 67.96 | 48.96 | 7214.82 | 0.72 | 0.86 | 2.27 | 0.43 | 1 | 10
37 | 115 | CONCLUIDO | 5.1337 | 19.48 | 16.16 | 64.64 | 0.76 | 15 | 238.66 | 56.94 | 10.25 | 12 | 56.46 | 29668.27 | 195.29 | 1364.12 | 66.82 | 48.96 | 6648.21 | 0.73 | 0.86 | 2.27 | 0.4 | 1 | 10
38 | 115 | CONCLUIDO | 5.1314 | 19.49 | 16.17 | 64.67 | 0.78 | 15 | 239.09 | 56.94 | 10.5 | 12 | 56.65 | 29721.89 | 191.92 | 1364.02 | 67.28 | 48.96 | 6880.16 | 0.73 | 0.86 | 2.27 | 0.41 | 1 | 10
39 | 115 | CONCLUIDO | 5.155 | 19.4 | 16.12 | 69.1 | 0.8 | 14 | 239.53 | 56.94 | 10.75 | 8 | 56.83 | 29775.57 | 191.47 | 1364.02 | 65.63 | 48.96 | 6060.49 | 0.75 | 0.86 | 2.27 | 0.36 | 1 | 10
40 | 115 | CONCLUIDO | 5.1503 | 19.42 | 16.14 | 69.18 | 0.82 | 14 | 239.96 | 56.94 | 11 | 6 | 57.02 | 29829.32 | 191.6 | 1364.1 | 66.08 | 48.96 | 6282.62 | 0.74 | 0.86 | 2.27 | 0.38 | 1 | 10
41 | 115 | CONCLUIDO | 5.1521 | 19.41 | 16.13 | 69.15 | 0.83 | 14 | 240.4 | 56.94 | 11.25 | 6 | 57.21 | 29883.27 | 189.96 | 1364.07 | 65.92 | 48.96 | 6204.4 | 0.74 | 0.86 | 2.27 | 0.37 | 1 | 10
42 | 115 | CONCLUIDO | 5.1525 | 19.41 | 16.13 | 69.14 | 0.85 | 14 | 240.84 | 56.94 | 11.5 | 4 | 57.39 | 29937.16 | 188.5 | 1364.02 | 65.79 | 48.96 | 6141.75 | 0.74 | 0.86 | 2.27 | 0.37 | 1 | 10
43 | 115 | CONCLUIDO | 5.1482 | 19.42 | 16.15 | 69.21 | 0.87 | 14 | 241.27 | 56.94 | 11.75 | 4 | 57.58 | 29991.11 | 188.57 | 1364.02 | 66.31 | 48.96 | 6401.47 | 0.74 | 0.86 | 2.27 | 0.39 | 1 | 10
44 | 115 | CONCLUIDO | 5.1708 | 19.34 | 16.11 | 74.34 | 0.88 | 13 | 241.71 | 56.94 | 12 | 2 | 57.77 | 30045.13 | 186.78 | 1364.02 | 65.06 | 48.96 | 5777.46 | 0.75 | 0.86 | 2.27 | 0.35 | 1 | 10
45 | 115 | CONCLUIDO | 5.1651 | 19.36 | 16.13 | 74.44 | 0.9 | 13 | 242.15 | 56.94 | 12.25 | 1 | 57.96 | 30099.23 | 188.03 | 1364.02 | 65.6 | 48.96 | 6047.91 | 0.75 | 0.86 | 2.28 | 0.37 | 1 | 10
46 | 115 | CONCLUIDO | 5.1654 | 19.36 | 16.13 | 74.44 | 0.92 | 13 | 242.59 | 56.94 | 12.5 | 0 | 58.15 | 30153.38 | 188.52 | 1364.14 | 65.61 | 48.96 | 6054.8 | 0.75 | 0.86 | 2.27 | 0.37 | 1 | 10
0 | 35 | CONCLUIDO | 4.505 | 22.2 | 18.62 | 11.4 | 0.22 | 98 | 80.84 | 35.1 | 1 | 96 | 9.74 | 10204.21 | 134.04 | 1364.03 | 147.2 | 48.96 | 46423.29 | 0.33 | 0.74 | 2.4 | 2.86 | 1 | 10
1 | 35 | CONCLUIDO | 4.7577 | 21.02 | 17.87 | 14.69 | 0.27 | 73 | 81.14 | 35.1 | 1.25 | 71 | 9.79 | 10241.25 | 124.14 | 1364.19 | 122.21 | 48.96 | 34053.41 | 0.4 | 0.78 | 2.37 | 2.11 | 1 | 10
2 | 35 | CONCLUIDO | 4.9398 | 20.24 | 17.37 | 18.28 | 0.32 | 57 | 81.44 | 35.1 | 1.5 | 55 | 9.84 | 10278.32 | 115.79 | 1364.19 | 106.34 | 48.96 | 26199.98 | 0.46 | 0.8 | 2.33 | 1.61 | 1 | 10
3 | 35 | CONCLUIDO | 5.048 | 19.81 | 17.11 | 21.84 | 0.38 | 47 | 81.74 | 35.1 | 1.75 | 38 | 9.89 | 10315.41 | 109.97 | 1364.04 | 97.59 | 48.96 | 21875.81 | 0.5 | 0.81 | 2.33 | 1.35 | 1 | 10
4 | 35 | CONCLUIDO | 5.1061 | 19.58 | 16.97 | 24.24 | 0.43 | 42 | 82.04 | 35.1 | 2 | 14 | 9.94 | 10352.53 | 106.56 | 1364.26 | 92.06 | 48.96 | 19135.01 | 0.53 | 0.82 | 2.35 | 1.21 | 1 | 10
5 | 35 | CONCLUIDO | 5.1338 | 19.48 | 16.9 | 25.35 | 0.48 | 40 | 82.34 | 35.1 | 2.25 | 1 | 9.99 | 10389.66 | 105.84 | 1364.07 | 89.22 | 48.96 | 17726.49 | 0.55 | 0.82 | 2.36 | 1.14 | 1 | 10
6 | 35 | CONCLUIDO | 5.1294 | 19.5 | 16.91 | 25.37 | 0.53 | 40 | 82.65 | 35.1 | 2.5 | 0 | 10.04 | 10426.82 | 106.34 | 1364 | 89.91 | 48.96 | 18069.72 | 0.54 | 0.82 | 2.35 | 1.16 | 1 | 10
0 | 50 | CONCLUIDO | 4.0955 | 24.42 | 19.51 | 9.08 | 0.16 | 129 | 107.41 | 41.65 | 1 | 127 | 14.77 | 13481.73 | 177.02 | 1364.31 | 176.2 | 48.96 | 60771.98 | 0.28 | 0.71 | 2.46 | 3.75 | 1 | 10
1 | 50 | CONCLUIDO | 4.4098 | 22.68 | 18.51 | 11.57 | 0.2 | 96 | 107.73 | 41.65 | 1.25 | 94 | 14.83 | 13520.81 | 164.76 | 1364.27 | 143.93 | 48.96 | 44799.73 | 0.34 | 0.75 | 2.38 | 2.74 | 1 | 10
2 | 50 | CONCLUIDO | 4.6186 | 21.65 | 17.93 | 14.15 | 0.24 | 76 | 108.05 | 41.65 | 1.5 | 74 | 14.9 | 13559.91 | 156.59 | 1364.14 | 124.65 | 48.96 | 35259.21 | 0.39 | 0.77 | 2.36 | 2.17 | 1 | 10
3 | 50 | CONCLUIDO | 4.7646 | 20.99 | 17.55 | 16.72 | 0.28 | 63 | 108.37 | 41.65 | 1.75 | 61 | 14.97 | 13599.17 | 150.38 | 1364.1 | 112.38 | 48.96 | 29190.83 | 0.44 | 0.79 | 2.34 | 1.79 | 1 | 10
4 | 50 | CONCLUIDO | 4.8779 | 20.5 | 17.29 | 19.57 | 0.32 | 53 | 108.68 | 41.65 | 2 | 51 | 15.03 | 13638.32 | 144.63 | 1364.13 | 103.44 | 48.96 | 24770.85 | 0.47 | 0.8 | 2.33 | 1.53 | 1 | 10
5 | 50 | CONCLUIDO | 4.9718 | 20.11 | 17.06 | 22.25 | 0.36 | 46 | 109 | 41.65 | 2.25 | 44 | 15.1 | 13677.51 | 139.44 | 1364.08 | 95.96 | 48.96 | 21062.83 | 0.51 | 0.81 | 2.32 | 1.29 | 1 | 10
6 | 50 | CONCLUIDO | 5.0538 | 19.79 | 16.86 | 25.29 | 0.4 | 40 | 109.32 | 41.65 | 2.5 | 38 | 15.17 | 13716.72 | 134.13 | 1364.04 | 89.77 | 48.96 | 17998.41 | 0.55 | 0.82 | 2.31 | 1.1 | 1 | 10
7 | 50 | CONCLUIDO | 5.1107 | 19.57 | 16.75 | 28.72 | 0.44 | 35 | 109.64 | 41.65 | 2.75 | 31 | 15.24 | 13755.95 | 129.67 | 1364.18 | 86.37 | 48.96 | 16322.96 | 0.57 | 0.83 | 2.3 | 0.99 | 1 | 10
8 | 50 | CONCLUIDO | 5.1526 | 19.41 | 16.66 | 31.24 | 0.48 | 32 | 109.96 | 41.65 | 3 | 21 | 15.31 | 13795.21 | 126.05 | 1364.14 | 82.89 | 48.96 | 14601.32 | 0.59 | 0.83 | 2.3 | 0.9 | 1 | 10
9 | 50 | CONCLUIDO | 5.1731 | 19.33 | 16.63 | 33.26 | 0.52 | 30 | 110.27 | 41.65 | 3.25 | 11 | 15.37 | 13834.5 | 123.7 | 1364.03 | 81.54 | 48.96 | 13934.21 | 0.6 | 0.83 | 2.31 | 0.87 | 1 | 10
10 | 50 | CONCLUIDO | 5.1845 | 19.29 | 16.61 | 34.36 | 0.56 | 29 | 110.59 | 41.65 | 3.5 | 5 | 15.44 | 13873.81 | 123.34 | 1364.16 | 80.57 | 48.96 | 13454.31 | 0.61 | 0.83 | 2.32 | 0.85 | 1 | 10
11 | 50 | CONCLUIDO | 5.1835 | 19.29 | 16.61 | 34.37 | 0.6 | 29 | 110.91 | 41.65 | 3.75 | 1 | 15.51 | 13913.15 | 122.98 | 1364.09 | 80.65 | 48.96 | 13497.29 | 0.61 | 0.83 | 2.32 | 0.85 | 1 | 10
12 | 50 | CONCLUIDO | 5.184 | 19.29 | 16.61 | 34.36 | 0.63 | 29 | 111.23 | 41.65 | 4 | 0 | 15.58 | 13952.52 | 123.23 | 1364.06 | 80.56 | 48.96 | 13450.36 | 0.61 | 0.83 | 2.32 | 0.85 | 1 | 10
0 | 25 | CONCLUIDO | 4.8387 | 20.67 | 17.86 | 14.68 | 0.28 | 73 | 61.76 | 28.92 | 1 | 65 | 6.84 | 7851.41 | 98.74 | 1364.32 | 121.91 | 48.96 | 33903.69 | 0.4 | 0.78 | 2.37 | 2.1 | 1 | 10
1 | 25 | CONCLUIDO | 4.9808 | 20.08 | 17.46 | 17.76 | 0.35 | 59 | 62.05 | 28.92 | 1.25 | 22 | 6.88 | 7887.12 | 92.56 | 1364.14 | 107.61 | 48.96 | 26823.22 | 0.46 | 0.79 | 2.39 | 1.7 | 1 | 10
2 | 25 | CONCLUIDO | 5.0065 | 19.97 | 17.4 | 18.64 | 0.42 | 56 | 62.34 | 28.92 | 1.5 | 2 | 6.92 | 7922.85 | 91.61 | 1364.11 | 105.01 | 48.96 | 25541.82 | 0.47 | 0.8 | 2.4 | 1.64 | 1 | 10
3 | 25 | CONCLUIDO | 5.0075 | 19.97 | 17.4 | 18.64 | 0.49 | 56 | 62.63 | 28.92 | 1.75 | 0 | 6.96 | 7958.6 | 91.96 | 1364.07 | 104.87 | 48.96 | 25468.25 | 0.47 | 0.8 | 2.4 | 1.64 | 1 | 10
0 | 85 | CONCLUIDO | 3.2701 | 30.58 | 21.57 | 6.6 | 0.11 | 196 | 167.88 | 51.39 | 1 | 194 | 30.49 | 20939.59 | 269.56 | 1364.44 | 243.37 | 48.96 | 94020.01 | 0.2 | 0.64 | 2.56 | 5.8 | 1 | 10
1 | 85 | CONCLUIDO | 3.6737 | 27.22 | 19.97 | 8.32 | 0.13 | 144 | 168.25 | 51.39 | 1.25 | 142 | 30.6 | 20984.25 | 247.82 | 1364.66 | 190.9 | 48.96 | 68046.61 | 0.26 | 0.69 | 2.48 | 4.2 | 1 | 10
2 | 85 | CONCLUIDO | 3.9551 | 25.28 | 19.05 | 10.03 | 0.16 | 114 | 168.61 | 51.39 | 1.5 | 112 | 30.71 | 21028.94 | 234.37 | 1364.41 | 161.08 | 48.96 | 53283.86 | 0.3 | 0.73 | 2.42 | 3.28 | 1 | 10
3 | 85 | CONCLUIDO | 4.1631 | 24.02 | 18.46 | 11.78 | 0.18 | 94 | 168.97 | 51.39 | 1.75 | 92 | 30.83 | 21073.68 | 225.6 | 1364.27 | 141.63 | 48.96 | 43661.05 | 0.35 | 0.75 | 2.4 | 2.7 | 1 | 10
4 | 85 | CONCLUIDO | 4.3219 | 23.14 | 18.05 | 13.54 | 0.21 | 80 | 169.33 | 51.39 | 2 | 78 | 30.94 | 21118.46 | 218.64 | 1364.08 | 128.92 | 48.96 | 37375.12 | 0.38 | 0.77 | 2.37 | 2.29 | 1 | 10
5 | 85 | CONCLUIDO | 4.4549 | 22.45 | 17.74 | 15.42 | 0.24 | 69 | 169.7 | 51.39 | 2.25 | 67 | 31.05 | 21163.27 | 212.92 | 1364.27 | 118.08 | 48.96 | 32009.96 | 0.41 | 0.78 | 2.36 | 1.97 | 1 | 10
6 | 85 | CONCLUIDO | 4.557 | 21.94 | 17.5 | 17.22 | 0.26 | 61 | 170.06 | 51.39 | 2.5 | 59 | 31.17 | 21208.12 | 208.66 | 1364.09 | 111.22 | 48.96 | 28620.92 | 0.44 | 0.79 | 2.33 | 1.74 | 1 | 10
7 | 85 | CONCLUIDO | 4.6349 | 21.58 | 17.34 | 18.92 | 0.29 | 55 | 170.42 | 51.39 | 2.75 | 53 | 31.28 | 21253.01 | 204.7 | 1364.39 | 105.04 | 48.96 | 25557.47 | 0.47 | 0.8 | 2.34 | 1.58 | 1 | 10
8 | 85 | CONCLUIDO | 4.7226 | 21.18 | 17.14 | 20.99 | 0.31 | 49 | 170.79 | 51.39 | 3 | 47 | 31.4 | 21297.94 | 200.55 | 1364.26 | 98.91 | 48.96 | 22524.66 | 0.5 | 0.81 | 2.32 | 1.38 | 1 | 10
9 | 85 | CONCLUIDO | 4.778 | 20.93 | 17.03 | 22.71 | 0.34 | 45 | 171.15 | 51.39 | 3.25 | 43 | 31.51 | 21342.91 | 197.44 | 1364.21 | 95.45 | 48.96 | 20816.75 | 0.51 | 0.81 | 2.31 | 1.27 | 1 | 10
10 | 85 | CONCLUIDO | 4.8359 | 20.68 | 16.92 | 24.76 | 0.36 | 41 | 171.52 | 51.39 | 3.5 | 39 | 31.63 | 21387.92 | 193.72 | 1364.11 | 91.91 | 48.96 | 19067.22 | 0.53 | 0.82 | 2.3 | 1.16 | 1 | 10
11 | 85 | CONCLUIDO | 4.8798 | 20.49 | 16.83 | 26.58 | 0.39 | 38 | 171.88 | 51.39 | 3.75 | 36 | 31.74 | 21432.96 | 191.44 | 1364.06 | 89.03 | 48.96 | 17641.93 | 0.55 | 0.82 | 2.3 | 1.07 | 1 | 10
12 | 85 | CONCLUIDO | 4.9252 | 20.3 | 16.75 | 28.71 | 0.41 | 35 | 172.25 | 51.39 | 4 | 33 | 31.86 | 21478.05 | 188.41 | 1364.09 | 86.23 | 48.96 | 16254.54 | 0.57 | 0.83 | 2.29 | 0.99 | 1 | 10
13 | 85 | CONCLUIDO | 4.9543 | 20.18 | 16.69 | 30.35 | 0.44 | 33 | 172.61 | 51.39 | 4.25 | 31 | 31.97 | 21523.17 | 185.56 | 1364.04 | 84.32 | 48.96 | 15309.86 | 0.58 | 0.83 | 2.3 | 0.93 | 1 | 10
14 | 85 | CONCLUIDO | 5.0067 | 19.97 | 16.58 | 33.17 | 0.46 | 30 | 172.98 | 51.39 | 4.5 | 28 | 32.09 | 21568.34 | 181.99 | 1364.06 | 80.9 | 48.96 | 13613.6 | 0.61 | 0.84 | 2.29 | 0.82 | 1 | 10
15 | 85 | CONCLUIDO | 5.0246 | 19.9 | 16.55 | 34.23 | 0.49 | 29 | 173.35 | 51.39 | 4.75 | 27 | 32.2 | 21613.54 | 180.35 | 1364.06 | 79.79 | 48.96 | 13065.35 | 0.61 | 0.84 | 2.28 | 0.79 | 1 | 10
16 | 85 | CONCLUIDO | 5.0472 | 19.81 | 16.53 | 36.72 | 0.51 | 27 | 173.71 | 51.39 | 5 | 25 | 32.32 | 21658.78 | 178.19 | 1364.09 | 78.81 | 48.96 | 12586.15 | 0.62 | 0.84 | 2.29 | 0.77 | 1 | 10
17 | 85 | CONCLUIDO | 5.0824 | 19.68 | 16.46 | 39.49 | 0.53 | 25 | 174.08 | 51.39 | 5.25 | 23 | 32.44 | 21704.07 | 175.21 | 1364.06 | 76.56 | 48.96 | 11472 | 0.64 | 0.84 | 2.28 | 0.7 | 1 | 10
18 | 85 | CONCLUIDO | 5.0981 | 19.61 | 16.43 | 41.07 | 0.56 | 24 | 174.45 | 51.39 | 5.5 | 22 | 32.56 | 21749.39 | 173.46 | 1364.03 | 75.44 | 48.96 | 10916.84 | 0.65 | 0.84 | 2.29 | 0.67 | 1 | 10
19 | 85 | CONCLUIDO | 5.118 | 19.54 | 16.39 | 42.75 | 0.58 | 23 | 174.82 | 51.39 | 5.75 | 21 | 32.67 | 21794.75 | 170.28 | 1364.06 | 74.67 | 48.96 | 10535.91 | 0.66 | 0.85 | 2.27 | 0.63 | 1 | 10
20 | 85 | CONCLUIDO | 5.1486 | 19.42 | 16.34 | 46.68 | 0.61 | 21 | 175.18 | 51.39 | 6 | 19 | 32.79 | 21840.16 | 166.49 | 1364 | 72.93 | 48.96 | 9676.79 | 0.67 | 0.85 | 2.27 | 0.58 | 1 | 10
21 | 85 | CONCLUIDO | 5.1665 | 19.36 | 16.3 | 48.91 | 0.63 | 20 | 175.55 | 51.39 | 6.25 | 18 | 32.91 | 21885.6 | 163.89 | 1364.04 | 71.68 | 48.96 | 9054.3 | 0.68 | 0.85 | 2.27 | 0.55 | 1 | 10
22 | 85 | CONCLUIDO | 5.1605 | 19.38 | 16.33 | 48.98 | 0.66 | 20 | 175.92 | 51.39 | 6.5 | 12 | 33.03 | 21931.08 | 163.04 | 1364.11 | 72.21 | 48.96 | 9319.85 | 0.68 | 0.85 | 2.28 | 0.57 | 1 | 10
23 | 85 | CONCLUIDO | 5.1799 | 19.31 | 16.29 | 51.44 | 0.68 | 19 | 176.29 | 51.39 | 6.75 | 11 | 33.15 | 21976.61 | 161.25 | 1364.02 | 71.06 | 48.96 | 8752 | 0.69 | 0.85 | 2.28 | 0.53 | 1 | 10
24 | 85 | CONCLUIDO | 5.1928 | 19.26 | 16.27 | 54.25 | 0.7 | 18 | 176.66 | 51.39 | 7 | 8 | 33.27 | 22022.17 | 159.7 | 1364 | 70.45 | 48.96 | 8452.36 | 0.69 | 0.85 | 2.28 | 0.52 | 1 | 10
25 | 85 | CONCLUIDO | 5.1947 | 19.25 | 16.27 | 54.23 | 0.73 | 18 | 177.03 | 51.39 | 7.25 | 5 | 33.39 | 22067.77 | 159.57 | 1364.02 | 70.04 | 48.96 | 8245.84 | 0.7 | 0.85 | 2.28 | 0.51 | 1 | 10
26 | 85 | CONCLUIDO | 5.1965 | 19.24 | 16.26 | 54.2 | 0.75 | 18 | 177.4 | 51.39 | 7.5 | 1 | 33.51 | 22113.42 | 158.71 | 1364.12 | 69.55 | 48.96 | 8000.73 | 0.7 | 0.85 | 2.29 | 0.5 | 1 | 10
27 | 85 | CONCLUIDO | 5.1951 | 19.25 | 16.27 | 54.22 | 0.77 | 18 | 177.77 | 51.39 | 7.75 | 0 | 33.63 | 22159.1 | 159.07 | 1364.05 | 69.58 | 48.96 | 8013.51 | 0.7 | 0.85 | 2.3 | 0.51 | 1 | 10
0 | 20 | CONCLUIDO | 4.879 | 20.5 | 17.88 | 15.11 | 0.34 | 71 | 51.33 | 24.83 | 1 | 9 | 5.51 | 6564.78 | 83.63 | 1364.21 | 120.27 | 48.96 | 33092.85 | 0.41 | 0.77 | 2.44 | 2.12 | 1 | 10
1 | 20 | CONCLUIDO | 4.8947 | 20.43 | 17.83 | 15.28 | 0.42 | 70 | 51.62 | 24.83 | 1.25 | 0 | 5.54 | 6599.8 | 83.47 | 1364.33 | 118.34 | 48.96 | 32135.63 | 0.41 | 0.78 | 2.44 | 2.07 | 1 | 10
0 | 120 | CONCLUIDO | 2.5763 | 38.82 | 23.85 | 5.32 | 0.08 | 269 | 232.68 | 57.72 | 1 | 267 | 53.95 | 28931.02 | 370.34 | 1364.77 | 317.71 | 48.96 | 130825.38 | 0.15 | 0.58 | 2.71 | 8.09 | 1 | 10
1 | 120 | CONCLUIDO | 3.0317 | 32.99 | 21.48 | 6.68 | 0.1 | 193 | 233.1 | 57.72 | 1.25 | 191 | 54.13 | 28983.75 | 332.15 | 1364.47 | 240.41 | 48.96 | 92555.98 | 0.2 | 0.64 | 2.57 | 5.72 | 1 | 10
2 | 120 | CONCLUIDO | 3.3687 | 29.68 | 20.14 | 8.06 | 0.11 | 150 | 233.53 | 57.72 | 1.5 | 148 | 54.31 | 29036.54 | 310.15 | 1364.43 | 196.88 | 48.96 | 71005.95 | 0.25 | 0.69 | 2.48 | 4.38 | 1 | 10
3 | 120 | CONCLUIDO | 3.6181 | 27.64 | 19.33 | 9.43 | 0.13 | 123 | 233.96 | 57.72 | 1.75 | 121 | 54.49 | 29089.39 | 296.36 | 1364.25 | 170.16 | 48.96 | 57780.58 | 0.29 | 0.72 | 2.44 | 3.56 | 1 | 10
4 | 120 | CONCLUIDO | 3.8148 | 26.21 | 18.77 | 10.83 | 0.15 | 104 | 234.39 | 57.72 | 2 | 102 | 54.67 | 29142.31 | 286.48 | 1364.37 | 151.95 | 48.96 | 48768.24 | 0.32 | 0.74 | 2.41 | 3 | 1 | 10
5 | 120 | CONCLUIDO | 3.9594 | 25.26 | 18.4 | 12.13 | 0.17 | 91 | 234.82 | 57.72 | 2.25 | 89 | 54.85 | 29195.29 | 279.71 | 1364.42 | 139.94 | 48.96 | 42829.73 | 0.35 | 0.75 | 2.39 | 2.64 | 1 | 10
6 | 120 | CONCLUIDO | 4.0946 | 24.42 | 18.07 | 13.55 | 0.19 | 80 | 235.25 | 57.72 | 2.5 | 78 | 55.03 | 29248.33 | 273.52 | 1364.23 | 128.92 | 48.96 | 37373.21 | 0.38 | 0.77 | 2.38 | 2.31 | 1 | 10
7 | 120 | CONCLUIDO | 4.2168 | 23.71 | 17.77 | 15.02 | 0.21 | 71 | 235.68 | 57.72 | 2.75 | 69 | 55.21 | 29301.44 | 268.1 | 1364.22 | 119.4 | 48.96 | 32659.89 | 0.41 | 0.78 | 2.36 | 2.01 | 1 | 10
8 | 120 | CONCLUIDO | 4.3098 | 23.2 | 17.58 | 16.48 | 0.23 | 64 | 236.11 | 57.72 | 3 | 62 | 55.39 | 29354.61 | 263.42 | 1364.17 | 113.26 | 48.96 | 29626.31 | 0.43 | 0.79 | 2.34 | 1.82 | 1 | 10
9 | 120 | CONCLUIDO | 4.3792 | 22.84 | 17.44 | 17.73 | 0.24 | 59 | 236.54 | 57.72 | 3.25 | 57 | 55.57 | 29407.85 | 260.61 | 1364.15 | 108.56 | 48.96 | 27299.17 | 0.45 | 0.79 | 2.34 | 1.68 | 1 | 10
10 | 120 | CONCLUIDO | 4.4565 | 22.44 | 17.27 | 19.19 | 0.26 | 54 | 236.98 | 57.72 | 3.5 | 52 | 55.75 | 29461.15 | 256.83 | 1364.06 | 103.36 | 48.96 | 24725.86 | 0.47 | 0.8 | 2.32 | 1.51 | 1 | 10
11 | 120 | CONCLUIDO | 4.514 | 22.15 | 17.17 | 20.6 | 0.28 | 50 | 237.41 | 57.72 | 3.75 | 48 | 55.93 | 29514.51 | 254.1 | 1364.11 | 99.71 | 48.96 | 22920.93 | 0.49 | 0.81 | 2.32 | 1.41 | 1 | 10
12 | 120 | CONCLUIDO | 4.5556 | 21.95 | 17.1 | 21.83 | 0.3 | 47 | 237.84 | 57.72 | 4 | 45 | 56.12 | 29567.95 | 252.1 | 1364.09 | 97.36 | 48.96 | 21762.05 | 0.5 | 0.81 | 2.33 | 1.34 | 1 | 10
13 | 120 | CONCLUIDO | 4.6253 | 21.62 | 16.95 | 23.65 | 0.32 | 43 | 238.28 | 57.72 | 4.25 | 41 | 56.3 | 29621.44 | 248.71 | 1364.03 | 92.94 | 48.96 | 19570.27 | 0.53 | 0.82 | 2.31 | 1.19 | 1 | 10
14 | 120 | CONCLUIDO | 4.651 | 21.5 | 16.92 | 24.77 | 0.34 | 41 | 238.71 | 57.72 | 4.5 | 39 | 56.49 | 29675.01 | 246.43 | 1364.12 | 92.02 | 48.96 | 19117.54 | 0.53 | 0.82 | 2.3 | 1.16 | 1 | 10
15 | 120 | CONCLUIDO | 4.7071 | 21.24 | 16.8 | 26.53 | 0.35 | 38 | 239.14 | 57.72 | 4.75 | 36 | 56.67 | 29728.63 | 244.27 | 1364.1 | 88.19 | 48.96 | 17219.84 | 0.56 | 0.82 | 2.29 | 1.04 | 1 | 10
16 | 120 | CONCLUIDO | 4.7327 | 21.13 | 16.78 | 27.97 | 0.37 | 36 | 239.58 | 57.72 | 5 | 34 | 56.86 | 29782.33 | 242.83 | 1364.1 | 87.13 | 48.96 | 16699.87 | 0.56 | 0.83 | 2.3 | 1.02 | 1 | 10
17 | 120 | CONCLUIDO | 4.7775 | 20.93 | 16.67 | 29.42 | 0.39 | 34 | 240.02 | 57.72 | 5.25 | 32 | 57.04 | 29836.09 | 239.85 | 1364.04 | 83.57 | 48.96 | 14928.56 | 0.59 | 0.83 | 2.3 | 0.91 | 1 | 10
18 | 120 | CONCLUIDO | 4.7805 | 20.92 | 16.71 | 30.37 | 0.41 | 33 | 240.45 | 57.72 | 5.5 | 31 | 57.23 | 29890.04 | 238.72 | 1364.13 | 84.76 | 48.96 | 15528.1 | 0.58 | 0.83 | 2.3 | 0.95 | 1 | 10
19 | 120 | CONCLUIDO | 4.8181 | 20.76 | 16.63 | 32.19 | 0.42 | 31 | 240.89 | 57.72 | 5.75 | 29 | 57.42 | 29943.94 | 236.89 | 1364.1 | 82.34 | 48.96 | 14328.59 | 0.59 | 0.83 | 2.29 | 0.87 | 1 | 10
20 | 120 | CONCLUIDO | 4.8555 | 20.6 | 16.57 | 34.27 | 0.44 | 29 | 241.33 | 57.72 | 6 | 27 | 57.6 | 29997.9 | 234.66 | 1364.03 | 80.03 | 48.96 | 13184.83 | 0.61 | 0.84 | 2.29 | 0.8 | 1 | 10
21 | 120 | CONCLUIDO | 4.8734 | 20.52 | 16.54 | 35.43 | 0.46 | 28 | 241.77 | 57.72 | 6.25 | 26 | 57.79 | 30051.93 | 233.63 | 1364.13 | 79.16 | 48.96 | 12756.9 | 0.62 | 0.84 | 2.29 | 0.78 | 1 | 10
22 | 120 | CONCLUIDO | 4.8888 | 20.45 | 16.52 | 36.7 | 0.48 | 27 | 242.2 | 57.72 | 6.5 | 25 | 57.98 | 30106.03 | 231.33 | 1364.13 | 78.77 | 48.96 | 12566.23 | 0.62 | 0.84 | 2.28 | 0.76 | 1 | 10
23 | 120 | CONCLUIDO | 4.9068 | 20.38 | 16.49 | 38.05 | 0.49 | 26 | 242.64 | 57.72 | 6.75 | 24 | 58.17 | 30160.2 | 230.36 | 1364.1 | 77.58 | 48.96 | 11973.49 | 0.63 | 0.84 | 2.28 | 0.73 | 1 | 10
24 | 120 | CONCLUIDO | 4.9262 | 20.3 | 16.45 | 39.48 | 0.51 | 25 | 243.08 | 57.72 | 7 | 23 | 58.36 | 30214.44 | 227.96 | 1364.05 | 76.63 | 48.96 | 11507.3 | 0.64 | 0.84 | 2.28 | 0.69 | 1 | 10
25 | 120 | CONCLUIDO | 4.9454 | 20.22 | 16.42 | 41.05 | 0.53 | 24 | 243.52 | 57.72 | 7.25 | 22 | 58.55 | 30268.74 | 226.47 | 1364.08 | 75.37 | 48.96 | 10879.76 | 0.65 | 0.84 | 2.28 | 0.66 | 1 | 10
26 | 120 | CONCLUIDO | 4.9656 | 20.14 | 16.38 | 42.74 | 0.55 | 23 | 243.96 | 57.72 | 7.5 | 21 | 58.74 | 30323.11 | 224.29 | 1364 | 74.13 | 48.96 | 10266.15 | 0.66 | 0.85 | 2.28 | 0.62 | 1 | 10
27 | 120 | CONCLUIDO | 4.9819 | 20.07 | 16.36 | 44.62 | 0.56 | 22 | 244.41 | 57.72 | 7.75 | 20 | 58.93 | 30377.55 | 223.15 | 1364 | 73.56 | 48.96 | 9985.89 | 0.67 | 0.85 | 2.28 | 0.6 | 1 | 10
28 | 120 | CONCLUIDO | 4.9964 | 20.01 | 16.35 | 46.71 | 0.58 | 21 | 244.85 | 57.72 | 8 | 19 | 59.12 | 30432.06 | 220.83 | 1364.04 | 73.13 | 48.96 | 9776.41 | 0.67 | 0.85 | 2.28 | 0.59 | 1 | 10
29 | 120 | CONCLUIDO | 4.9987 | 20.01 | 16.34 | 46.68 | 0.6 | 21 | 245.29 | 57.72 | 8.25 | 19 | 59.32 | 30486.64 | 219.74 | 1364 | 72.61 | 48.96 | 9513.68 | 0.67 | 0.85 | 2.28 | 0.58 | 1 | 10
30 | 120 | CONCLUIDO | 5.0185 | 19.93 | 16.31 | 48.92 | 0.62 | 20 | 245.73 | 57.72 | 8.5 | 18 | 59.51 | 30541.29 | 218.38 | 1364 | 71.62 | 48.96 | 9026.02 | 0.68 | 0.85 | 2.28 | 0.55 | 1 | 10
31 | 120 | CONCLUIDO | 5.0379 | 19.85 | 16.28 | 51.4 | 0.63 | 19 | 246.18 | 57.72 | 8.75 | 17 | 59.7 | 30596.01 | 217.02 | 1364.07 | 71.02 | 48.96 | 8727.72 | 0.69 | 0.85 | 2.26 | 0.52 | 1 | 10
32 | 120 | CONCLUIDO | 5.0332 | 19.87 | 16.29 | 51.45 | 0.65 | 19 | 246.62 | 57.72 | 9 | 17 | 59.9 | 30650.8 | 214.53 | 1364.02 | 71.07 | 48.96 | 8754.71 | 0.69 | 0.85 | 2.28 | 0.53 | 1 | 10
33 | 120 | CONCLUIDO | 5.0559 | 19.78 | 16.25 | 54.17 | 0.67 | 18 | 247.07 | 57.72 | 9.25 | 16 | 60.09 | 30705.66 | 213.91 | 1364 | 69.66 | 48.96 | 8055.29 | 0.7 | 0.85 | 2.28 | 0.49 | 1 | 10
34 | 120 | CONCLUIDO | 5.0763 | 19.7 | 16.22 | 57.23 | 0.68 | 17 | 247.51 | 57.72 | 9.5 | 15 | 60.29 | 30760.6 | 210.65 | 1364.04 | 68.76 | 48.96 | 7610.89 | 0.71 | 0.85 | 2.27 | 0.46 | 1 | 10
35 | 120 | CONCLUIDO | 5.0746 | 19.71 | 16.22 | 57.26 | 0.7 | 17 | 247.96 | 57.72 | 9.75 | 15 | 60.48 | 30815.6 | 209.37 | 1364.01 | 69.06 | 48.96 | 7760.62 | 0.71 | 0.85 | 2.27 | 0.46 | 1 | 10
36 | 120 | CONCLUIDO | 5.0959 | 19.62 | 16.19 | 60.7 | 0.72 | 16 | 248.4 | 57.72 | 10 | 14 | 60.68 | 30870.67 | 208.48 | 1364.01 | 67.74 | 48.96 | 7102.74 | 0.72 | 0.86 | 2.27 | 0.43 | 1 | 10
37 | 120 | CONCLUIDO | 5.093 | 19.63 | 16.2 | 60.74 | 0.73 | 16 | 248.85 | 57.72 | 10.25 | 14 | 60.88 | 30925.82 | 206.52 | 1364.03 | 68.15 | 48.96 | 7311.28 | 0.72 | 0.86 | 2.27 | 0.44 | 1 | 10
38 | 120 | CONCLUIDO | 5.1145 | 19.55 | 16.16 | 64.64 | 0.75 | 15 | 249.3 | 57.72 | 10.5 | 13 | 61.07 | 30981.04 | 204.71 | 1364.02 | 66.99 | 48.96 | 6733.24 | 0.73 | 0.86 | 2.26 | 0.4 | 1 | 10
39 | 120 | CONCLUIDO | 5.1134 | 19.56 | 16.16 | 64.66 | 0.77 | 15 | 249.75 | 57.72 | 10.75 | 13 | 61.27 | 31036.33 | 203.09 | 1364.02 | 67.2 | 48.96 | 6840.63 | 0.73 | 0.86 | 2.26 | 0.4 | 1 | 10
40 | 120 | CONCLUIDO | 5.1341 | 19.48 | 16.13 | 69.13 | 0.78 | 14 | 250.2 | 57.72 | 11 | 11 | 61.47 | 31091.69 | 198.97 | 1364 | 66.09 | 48.96 | 6288.18 | 0.74 | 0.86 | 2.26 | 0.37 | 1 | 10
41 | 120 | CONCLUIDO | 5.1338 | 19.48 | 16.13 | 69.14 | 0.8 | 14 | 250.65 | 57.72 | 11.25 | 10 | 61.67 | 31147.12 | 199.7 | 1364.06 | 65.94 | 48.96 | 6214.14 | 0.74 | 0.86 | 2.27 | 0.37 | 1 | 10
42 | 120 | CONCLUIDO | 5.1315 | 19.49 | 16.14 | 69.17 | 0.81 | 14 | 251.1 | 57.72 | 11.5 | 8 | 61.87 | 31202.63 | 197.01 | 1364.09 | 66.25 | 48.96 | 6372.39 | 0.74 | 0.86 | 2.27 | 0.38 | 1 | 10
43 | 120 | CONCLUIDO | 5.1309 | 19.49 | 16.14 | 69.18 | 0.83 | 14 | 251.55 | 57.72 | 11.75 | 6 | 62.07 | 31258.21 | 195.53 | 1364.06 | 66.31 | 48.96 | 6400.68 | 0.74 | 0.86 | 2.27 | 0.38 | 1 | 10
44 | 120 | CONCLUIDO | 5.1437 | 19.44 | 16.14 | 74.49 | 0.85 | 13 | 252 | 57.72 | 12 | 6 | 62.27 | 31313.87 | 196.14 | 1364 | 66 | 48.96 | 6249.47 | 0.74 | 0.86 | 2.27 | 0.38 | 1 | 10
45 | 120 | CONCLUIDO | 5.1493 | 19.42 | 16.12 | 74.39 | 0.86 | 13 | 252.45 | 57.72 | 12.25 | 5 | 62.48 | 31369.6 | 195.24 | 1364 | 65.34 | 48.96 | 5919.75 | 0.75 | 0.86 | 2.27 | 0.36 | 1 | 10
46 | 120 | CONCLUIDO | 5.1453 | 19.44 | 16.13 | 74.47 | 0.88 | 13 | 252.9 | 57.72 | 12.5 | 3 | 62.68 | 31425.4 | 196.16 | 1364.14 | 65.75 | 48.96 | 6124.71 | 0.74 | 0.86 | 2.27 | 0.37 | 1 | 10
47 | 120 | CONCLUIDO | 5.1471 | 19.43 | 16.13 | 74.43 | 0.9 | 13 | 253.35 | 57.72 | 12.75 | 2 | 62.88 | 31481.28 | 196.1 | 1364.03 | 65.52 | 48.96 | 6007.7 | 0.75 | 0.86 | 2.28 | 0.37 | 1 | 10
48 | 120 | CONCLUIDO | 5.1481 | 19.42 | 16.12 | 74.42 | 0.91 | 13 | 253.81 | 57.72 | 13 | 1 | 63.08 | 31537.23 | 196.28 | 1364.03 | 65.36 | 48.96 | 5931.14 | 0.75 | 0.86 | 2.28 | 0.36 | 1 | 10
49 | 120 | CONCLUIDO | 5.1472 | 19.43 | 16.13 | 74.43 | 0.93 | 13 | 254.26 | 57.72 | 13.25 | 1 | 63.29 | 31593.26 | 196.43 | 1364.03 | 65.41 | 48.96 | 5955.69 | 0.75 | 0.86 | 2.28 | 0.37 | 1 | 10
50 | 120 | CONCLUIDO | 5.1468 | 19.43 | 16.13 | 74.44 | 0.94 | 13 | 254.72 | 57.72 | 13.5 | 0 | 63.49 | 31649.36 | 196.6 | 1364.03 | 65.43 | 48.96 | 5963.22 | 0.75 | 0.86 | 2.28 | 0.37 | 1 | 10
0 | 145 | CONCLUIDO | 2.1328 | 46.89 | 25.94 | 4.66 | 0.06 | 334 | 285.18 | 61.2 | 1 | 332 | 77.98 | 35406.83 | 458.98 | 1365.15 | 386.82 | 48.96 | 165054.9 | 0.13 | 0.53 | 2.8 | 10.17 | 1 | 10
1 | 145 | CONCLUIDO | 2.6162 | 38.22 | 22.72 | 5.85 | 0.08 | 233 | 285.68 | 61.2 | 1.25 | 231 | 78.24 | 35468.6 | 400.83 | 1364.41 | 281.03 | 48.96 | 112666.98 | 0.17 | 0.61 | 2.63 | 6.95 | 1 | 10
2 | 145 | CONCLUIDO | 2.9751 | 33.61 | 21.02 | 7.04 | 0.09 | 179 | 286.19 | 61.2 | 1.5 | 177 | 78.49 | 35530.47 | 369.78 | 1364.42 | 225.75 | 48.96 | 85292.67 | 0.22 | 0.66 | 2.52 | 5.25 | 1 | 10
3 | 145 | CONCLUIDO | 3.2423 | 30.84 | 20.03 | 8.23 | 0.11 | 146 | 286.69 | 61.2 | 1.75 | 144 | 78.74 | 35592.57 | 351.42 | 1364.32 | 192.9 | 48.96 | 69036.03 | 0.25 | 0.69 | 2.49 | 4.26 | 1 | 10
4 | 145 | CONCLUIDO | 3.4606 | 28.9 | 19.32 | 9.42 | 0.12 | 123 | 287.19 | 61.2 | 2 | 121 | 78.99 | 35654.65 | 338.08 | 1364.16 | 170.14 | 48.96 | 57771.22 | 0.29 | 0.72 | 2.44 | 3.56 | 1 | 10
5 | 145 | CONCLUIDO | 3.624 | 27.59 | 18.88 | 10.59 | 0.14 | 107 | 287.7 | 61.2 | 2.25 | 105 | 79.25 | 35716.83 | 329.49 | 1364.27 | 155.38 | 48.96 | 50471.92 | 0.32 | 0.73 | 2.42 | 3.11 | 1 | 10
6 | 145 | CONCLUIDO | 3.7749 | 26.49 | 18.48 | 11.79 | 0.15 | 94 | 288.2 | 61.2 | 2.5 | 92 | 79.5 | 35779.11 | 321.7 | 1364.32 | 142.14 | 48.96 | 43913.53 | 0.34 | 0.75 | 2.4 | 2.71 | 1 | 10
7 | 145 | CONCLUIDO | 3.9011 | 25.63 | 18.16 | 12.97 | 0.17 | 84 | 288.71 | 61.2 | 2.75 | 82 | 79.76 | 35841.5 | 315.05 | 1364.24 | 132.1 | 48.96 | 38944.79 | 0.37 | 0.76 | 2.37 | 2.4 | 1 | 10
8 | 145 | CONCLUIDO | 4.0012 | 24.99 | 17.95 | 14.17 | 0.18 | 76 | 289.21 | 61.2 | 3 | 74 | 80.02 | 35903.99 | 310.73 | 1364.06 | 125.25 | 48.96 | 35558.43 | 0.39 | 0.77 | 2.37 | 2.19 | 1 | 10
9 | 145 | CONCLUIDO | 4.0984 | 24.4 | 17.73 | 15.42 | 0.2 | 69 | 289.72 | 61.2 | 3.25 | 67 | 80.27 | 35966.59 | 306.04 | 1364.1 | 118.26 | 48.96 | 32102.14 | 0.41 | 0.78 | 2.35 | 1.97 | 1 | 10
10 | 145 | CONCLUIDO | 4.1853 | 23.89 | 17.55 | 16.71 | 0.21 | 63 | 290.23 | 61.2 | 3.5 | 61 | 80.53 | 36029.29 | 302.03 | 1364.12 | 112.09 | 48.96 | 29042.97 | 0.44 | 0.79 | 2.34 | 1.79 | 1 | 10
11 | 145 | CONCLUIDO | 4.2626 | 23.46 | 17.39 | 17.98 | 0.23 | 58 | 290.74 | 61.2 | 3.75 | 56 | 80.79 | 36092.1 | 298.11 | 1364.02 | 106.91 | 48.96 | 26477.75 | 0.46 | 0.8 | 2.34 | 1.62 | 1 | 10
12 | 145 | CONCLUIDO | 4.322 | 23.14 | 17.28 | 19.2 | 0.24 | 54 | 291.25 | 61.2 | 4 | 52 | 81.05 | 36155.02 | 295.58 | 1364.1 | 103.5 | 48.96 | 24793.62 | 0.47 | 0.8 | 2.32 | 1.52 | 1 | 10
13 | 145 | CONCLUIDO | 4.3679 | 22.89 | 17.2 | 20.23 | 0.26 | 51 | 291.76 | 61.2 | 4.25 | 49 | 81.31 | 36218.04 | 293.32 | 1364.18 | 100.89 | 48.96 | 23502.94 | 0.49 | 0.81 | 2.32 | 1.44 | 1 | 10
14 | 145 | CONCLUIDO | 4.4151 | 22.65 | 17.11 | 21.39 | 0.27 | 48 | 292.27 | 61.2 | 4.5 | 46 | 81.57 | 36281.16 | 291.25 | 1364.16 | 98.11 | 48.96 | 22127.85 | 0.5 | 0.81 | 2.32 | 1.35 | 1 | 10
15 | 145 | CONCLUIDO | 4.4644 | 22.4 | 17.03 | 22.7 | 0.29 | 45 | 292.79 | 61.2 | 4.75 | 43 | 81.84 | 36344.4 | 288.91 | 1364.07 | 95.35 | 48.96 | 20767.26 | 0.51 | 0.81 | 2.31 | 1.27 | 1 | 10
16 | 145 | CONCLUIDO | 4.4939 | 22.25 | 16.99 | 23.7 | 0.3 | 43 | 293.3 | 61.2 | 5 | 41 | 82.1 | 36407.75 | 287.28 | 1364.09 | 93.83 | 48.96 | 20016.29 | 0.52 | 0.82 | 2.31 | 1.23 | 1 | 10
17 | 145 | CONCLUIDO | 4.5479 | 21.99 | 16.88 | 25.32 | 0.32 | 40 | 293.81 | 61.2 | 5.25 | 38 | 82.36 | 36471.2 | 284.38 | 1364.09 | 90.41 | 48.96 | 18317.6 | 0.54 | 0.82 | 2.31 | 1.12 | 1 | 10
18 | 145 | CONCLUIDO | 4.5863 | 21.8 | 16.81 | 26.54 | 0.33 | 38 | 294.33 | 61.2 | 5.5 | 36 | 82.63 | 36534.76 | 282.6 | 1364.07 | 88.33 | 48.96 | 17287.83 | 0.55 | 0.82 | 2.29 | 1.05 | 1 | 10
19 | 145 | CONCLUIDO | 4.6184 | 21.65 | 16.76 | 27.94 | 0.35 | 36 | 294.84 | 61.2 | 5.75 | 34 | 82.9 | 36598.44 | 280.39 | 1364.1 | 86.42 | 48.96 | 16345.44 | 0.57 | 0.83 | 2.3 | 1 | 1 | 10
20 | 145 | CONCLUIDO | 4.6333 | 21.58 | 16.75 | 28.71 | 0.36 | 35 | 295.36 | 61.2 | 6 | 33 | 83.16 | 36662.22 | 280.16 | 1364.27 | 86.25 | 48.96 | 16264.94 | 0.57 | 0.83 | 2.29 | 0.99 | 1 | 10
21 | 145 | CONCLUIDO | 4.672 | 21.4 | 16.68 | 30.32 | 0.38 | 33 | 295.88 | 61.2 | 6.25 | 31 | 83.43 | 36726.12 | 277.68 | 1364.09 | 83.82 | 48.96 | 15061.36 | 0.58 | 0.83 | 2.29 | 0.92 | 1 | 10
22 | 145 | CONCLUIDO | 4.6874 | 21.33 | 16.66 | 31.24 | 0.39 | 32 | 296.4 | 61.2 | 6.5 | 30 | 83.7 | 36790.13 | 276.41 | 1364.11 | 83.25 | 48.96 | 14780.04 | 0.59 | 0.83 | 2.29 | 0.9 | 1 | 10
23 | 145 | CONCLUIDO | 4.7083 | 21.24 | 16.62 | 32.17 | 0.4 | 31 | 296.92 | 61.2 | 6.75 | 29 | 83.97 | 36854.25 | 274.94 | 1364 | 81.87 | 48.96 | 14092.57 | 0.6 | 0.83 | 2.29 | 0.86 | 1 | 10
24 | 145 | CONCLUIDO | 4.7442 | 21.08 | 16.57 | 34.28 | 0.42 | 29 | 297.44 | 61.2 | 7 | 27 | 84.24 | 36918.48 | 273.4 | 1364.05 | 80.16 | 48.96 | 13251.17 | 0.61 | 0.84 | 2.29 | 0.81 | 1 | 10
25 | 145 | CONCLUIDO | 4.7628 | 21 | 16.54 | 35.44 | 0.43 | 28 | 297.96 | 61.2 | 7.25 | 26 | 84.51 | 36982.83 | 272.04 | 1364.11 | 79.21 | 48.96 | 12777.54 | 0.62 | 0.84 | 2.29 | 0.78 | 1 | 10
26 | 145 | CONCLUIDO | 4.7856 | 20.9 | 16.49 | 36.65 | 0.45 | 27 | 298.48 | 61.2 | 7.5 | 25 | 84.79 | 37047.29 | 270.12 | 1364.02 | 77.92 | 48.96 | 12140.91 | 0.63 | 0.84 | 2.28 | 0.73 | 1 | 10
27 | 145 | CONCLUIDO | 4.8036 | 20.82 | 16.47 | 38 | 0.46 | 26 | 299.01 | 61.2 | 7.75 | 24 | 85.06 | 37111.87 | 269.56 | 1364.03 | 77.16 | 48.96 | 11763.05 | 0.63 | 0.84 | 2.28 | 0.71 | 1 | 10
28 | 145 | CONCLUIDO | 4.8205 | 20.74 | 16.45 | 39.48 | 0.48 | 25 | 299.53 | 61.2 | 8 | 23 | 85.33 | 37176.68 | 267.73 | 1364.01 | 76.5 | 48.96 | 11437.5 | 0.64 | 0.84 | 2.28 | 0.69 | 1 | 10
29 | 145 | CONCLUIDO | 4.8174 | 20.76 | 16.46 | 39.51 | 0.49 | 25 | 300.06 | 61.2 | 8.25 | 23 | 85.61 | 37241.49 | 267.35 | 1364.07 | 76.83 | 48.96 | 11607.42 | 0.64 | 0.84 | 2.28 | 0.7 | 1 | 10
30 | 145 | CONCLUIDO | 4.8386 | 20.67 | 16.42 | 41.06 | 0.5 | 24 | 300.59 | 61.2 | 8.5 | 22 | 85.89 | 37306.42 | 265.98 | 1364.08 | 75.47 | 48.96 | 10930.71 | 0.65 | 0.84 | 2.28 | 0.66 | 1 | 10
31 | 145 | CONCLUIDO | 4.8587 | 20.58 | 16.39 | 42.76 | 0.52 | 23 | 301.11 | 61.2 | 8.75 | 21 | 86.16 | 37371.47 | 264.46 | 1364.07 | 74.45 | 48.96 | 10427.16 | 0.66 | 0.84 | 2.28 | 0.63 | 1 | 10
32 | 145 | CONCLUIDO | 4.8818 | 20.48 | 16.35 | 44.59 | 0.53 | 22 | 301.64 | 61.2 | 9 | 20 | 86.44 | 37436.63 | 262.85 | 1364.04 | 73.24 | 48.96 | 9823.35 | 0.67 | 0.85 | 2.27 | 0.59 | 1 | 10
33 | 145 | CONCLUIDO | 4.878 | 20.5 | 16.37 | 44.63 | 0.55 | 22 | 302.17 | 61.2 | 9.25 | 20 | 86.72 | 37501.91 | 262.34 | 1364.02 | 73.68 | 48.96 | 10047.28 | 0.66 | 0.85 | 2.28 | 0.61 | 1 | 10
34 | 145 | CONCLUIDO | 4.8958 | 20.43 | 16.34 | 46.7 | 0.56 | 21 | 302.7 | 61.2 | 9.5 | 19 | 87 | 37567.32 | 260.41 | 1364.05 | 73.13 | 48.96 | 9774.14 | 0.67 | 0.85 | 2.27 | 0.59 | 1 | 10
35 | 145 | CONCLUIDO | 4.9204 | 20.32 | 16.3 | 48.89 | 0.57 | 20 | 303.23 | 61.2 | 9.75 | 18 | 87.28 | 37632.84 | 258.88 | 1364 | 71.2 | 48.96 | 8814.04 | 0.69 | 0.85 | 2.28 | 0.54 | 1 | 10
36 | 145 | CONCLUIDO | 4.9207 | 20.32 | 16.3 | 48.89 | 0.59 | 20 | 303.76 | 61.2 | 10 | 18 | 87.57 | 37698.48 | 257.97 | 1364 | 71.56 | 48.96 | 8996.81 | 0.68 | 0.85 | 2.27 | 0.54 | 1 | 10
37 | 145 | CONCLUIDO | 4.9365 | 20.26 | 16.28 | 51.42 | 0.6 | 19 | 304.3 | 61.2 | 10.25 | 17 | 87.85 | 37764.25 | 257.03 | 1364.04 | 71.04 | 48.96 | 8740.51 | 0.69 | 0.85 | 2.27 | 0.52 | 1 | 10
38 | 145 | CONCLUIDO | 4.9361 | 20.26 | 16.29 | 51.43 | 0.61 | 19 | 304.83 | 61.2 | 10.5 | 17 | 88.13 | 37830.13 | 255.97 | 1364.17 | 70.98 | 48.96 | 8709.82 | 0.69 | 0.85 | 2.27 | 0.53 | 1 | 10
39 | 145 | CONCLUIDO | 4.9587 | 20.17 | 16.25 | 54.16 | 0.63 | 18 | 305.37 | 61.2 | 10.75 | 16 | 88.42 | 37896.14 | 254.02 | 1364.03 | 69.92 | 48.96 | 8186.6 | 0.7 | 0.85 | 2.27 | 0.49 | 1 | 10
40 | 145 | CONCLUIDO | 4.9616 | 20.15 | 16.24 | 54.12 | 0.64 | 18 | 305.9 | 61.2 | 11 | 16 | 88.7 | 37962.28 | 254.12 | 1364 | 69.48 | 48.96 | 7965.81 | 0.7 | 0.85 | 2.27 | 0.48 | 1 | 10
41 | 145 | CONCLUIDO | 4.9788 | 20.09 | 16.22 | 57.25 | 0.65 | 17 | 306.44 | 61.2 | 11.25 | 15 | 88.99 | 38028.53 | 251.59 | 1364 | 68.83 | 48.96 | 7647.31 | 0.71 | 0.85 | 2.27 | 0.46 | 1 | 10
42 | 145 | CONCLUIDO | 4.9794 | 20.08 | 16.22 | 57.24 | 0.67 | 17 | 306.98 | 61.2 | 11.5 | 15 | 89.28 | 38094.91 | 250.74 | 1364 | 68.9 | 48.96 | 7681.9 | 0.71 | 0.85 | 2.27 | 0.46 | 1 | 10
43 | 145 | CONCLUIDO | 4.9759 | 20.1 | 16.23 | 57.29 | 0.68 | 17 | 307.52 | 61.2 | 11.75 | 15 | 89.57 | 38161.42 | 249.76 | 1364.01 | 69.31 | 48.96 | 7884.27 | 0.71 | 0.85 | 2.27 | 0.47 | 1 | 10
44 | 145 | CONCLUIDO | 5.002 | 19.99 | 16.18 | 60.68 | 0.69 | 16 | 308.06 | 61.2 | 12 | 14 | 89.86 | 38228.06 | 249.27 | 1364 | 67.77 | 48.96 | 7117.69 | 0.72 | 0.86 | 2.26 | 0.42 | 1 | 10
45 | 145 | CONCLUIDO | 4.9997 | 20 | 16.19 | 60.71 | 0.71 | 16 | 308.6 | 61.2 | 12.25 | 14 | 90.15 | 38294.82 | 247.84 | 1364.1 | 67.91 | 48.96 | 7190.87 | 0.72 | 0.86 | 2.27 | 0.43 | 1 | 10
46 | 145 | CONCLUIDO | 4.9989 | 20 | 16.19 | 60.72 | 0.72 | 16 | 309.14 | 61.2 | 12.5 | 14 | 90.44 | 38361.7 | 247.48 | 1364.06 | 68.11 | 48.96 | 7292.32 | 0.72 | 0.86 | 2.27 | 0.43 | 1 | 10
47 | 145 | CONCLUIDO | 5.0202 | 19.92 | 16.16 | 64.65 | 0.73 | 15 | 309.68 | 61.2 | 12.75 | 13 | 90.74 | 38428.72 | 245.2 | 1364 | 67.17 | 48.96 | 6827 | 0.73 | 0.86 | 2.26 | 0.4 | 1 | 10
48 | 145 | CONCLUIDO | 5.0197 | 19.92 | 16.16 | 64.66 | 0.75 | 15 | 310.23 | 61.2 | 13 | 13 | 91.03 | 38495.87 | 244.69 | 1364.07 | 67.18 | 48.96 | 6830.98 | 0.73 | 0.86 | 2.26 | 0.4 | 1 | 10
49 | 145 | CONCLUIDO | 5.0185 | 19.93 | 16.17 | 64.67 | 0.76 | 15 | 310.77 | 61.2 | 13.25 | 13 | 91.33 | 38563.14 | 242 | 1364.09 | 67.26 | 48.96 | 6870.06 | 0.73 | 0.86 | 2.27 | 0.41 | 1 | 10
50 | 145 | CONCLUIDO | 5.0419 | 19.83 | 16.13 | 69.13 | 0.77 | 14 | 311.32 | 61.2 | 13.5 | 12 | 91.62 | 38630.55 | 241.28 | 1364.02 | 66.04 | 48.96 | 6267.27 | 0.74 | 0.86 | 2.26 | 0.37 | 1 | 10
51 | 145 | CONCLUIDO | 5.0441 | 19.83 | 16.12 | 69.09 | 0.79 | 14 | 311.87 | 61.2 | 13.75 | 12 | 91.92 | 38698.21 | 240.04 | 1364.04 | 65.93 | 48.96 | 6208.83 | 0.74 | 0.86 | 2.26 | 0.36 | 1 | 10
52 | 145 | CONCLUIDO | 5.0412 | 19.84 | 16.13 | 69.14 | 0.8 | 14 | 312.42 | 61.2 | 14 | 12 | 92.22 | 38765.89 | 239.7 | 1364.06 | 66.2 | 48.96 | 6346.13 | 0.74 | 0.86 | 2.26 | 0.37 | 1 | 10
53 | 145 | CONCLUIDO | 5.0563 | 19.78 | 16.13 | 74.44 | 0.81 | 13 | 312.97 | 61.2 | 14.25 | 11 | 92.52 | 38833.69 | 238.06 | 1364.05 | 65.94 | 48.96 | 6219.26 | 0.74 | 0.86 | 2.26 | 0.37 | 1 | 10
54 | 145 | CONCLUIDO | 5.0633 | 19.75 | 16.1 | 74.31 | 0.82 | 13 | 313.52 | 61.2 | 14.5 | 11 | 92.82 | 38901.63 | 237.32 | 1364 | 65.1 | 48.96 | 5801.36 | 0.75 | 0.86 | 2.26 | 0.34 | 1 | 10
55 | 145 | CONCLUIDO | 5.0595 | 19.76 | 16.11 | 74.38 | 0.84 | 13 | 314.07 | 61.2 | 14.75 | 11 | 93.12 | 38969.71 | 238.6 | 1364.18 | 65.52 | 48.96 | 6009.98 | 0.75 | 0.86 | 2.26 | 0.36 | 1 | 10
56 | 145 | CONCLUIDO | 5.0637 | 19.75 | 16.1 | 74.3 | 0.85 | 13 | 314.62 | 61.2 | 15 | 11 | 93.43 | 39037.92 | 236.45 | 1364.05 | 64.99 | 48.96 | 5747.1 | 0.75 | 0.86 | 2.26 | 0.34 | 1 | 10
57 | 145 | CONCLUIDO | 5.0878 | 19.66 | 16.06 | 80.3 | 0.86 | 12 | 315.18 | 61.2 | 15.25 | 10 | 93.73 | 39106.27 | 233.17 | 1364.06 | 63.65 | 48.96 | 5081.23 | 0.77 | 0.86 | 2.26 | 0.3 | 1 | 10
58 | 145 | CONCLUIDO | 5.0847 | 19.67 | 16.07 | 80.35 | 0.87 | 12 | 315.73 | 61.2 | 15.5 | 10 | 94.03 | 39174.75 | 233.37 | 1364 | 64.18 | 48.96 | 5344.43 | 0.76 | 0.86 | 2.26 | 0.31 | 1 | 10
59 | 145 | CONCLUIDO | 5.0853 | 19.66 | 16.07 | 80.34 | 0.89 | 12 | 316.29 | 61.2 | 15.75 | 8 | 94.34 | 39243.37 | 232.65 | 1364 | 63.91 | 48.96 | 5209.15 | 0.77 | 0.86 | 2.26 | 0.31 | 1 | 10
60 | 145 | CONCLUIDO | 5.0845 | 19.67 | 16.07 | 80.36 | 0.9 | 12 | 316.85 | 61.2 | 16 | 8 | 94.65 | 39312.13 | 233.04 | 1364.05 | 64.1 | 48.96 | 5306.32 | 0.76 | 0.86 | 2.26 | 0.31 | 1 | 10
61 | 145 | CONCLUIDO | 5.0824 | 19.68 | 16.08 | 80.4 | 0.91 | 12 | 317.41 | 61.2 | 16.25 | 7 | 94.96 | 39381.03 | 229.95 | 1364 | 64.41 | 48.96 | 5461.21 | 0.76 | 0.86 | 2.26 | 0.32 | 1 | 10
62 | 145 | CONCLUIDO | 5.1059 | 19.58 | 16.04 | 87.51 | 0.92 | 11 | 317.97 | 61.2 | 16.5 | 6 | 95.27 | 39450.07 | 227.72 | 1364.01 | 63.15 | 48.96 | 4834.16 | 0.78 | 0.86 | 2.26 | 0.28 | 1 | 10
63 | 145 | CONCLUIDO | 5.1059 | 19.59 | 16.04 | 87.51 | 0.94 | 11 | 318.53 | 61.2 | 16.75 | 5 | 95.58 | 39519.26 | 228.33 | 1364.02 | 63 | 48.96 | 4758.53 | 0.78 | 0.86 | 2.26 | 0.28 | 1 | 10
64 | 145 | CONCLUIDO | 5.1063 | 19.58 | 16.04 | 87.5 | 0.95 | 11 | 319.09 | 61.2 | 17 | 4 | 95.89 | 39588.58 | 228.62 | 1364 | 63.01 | 48.96 | 4764.55 | 0.78 | 0.86 | 2.26 | 0.28 | 1 | 10
65 | 145 | CONCLUIDO | 5.104 | 19.59 | 16.05 | 87.55 | 0.96 | 11 | 319.65 | 61.2 | 17.25 | 4 | 96.2 | 39658.05 | 229.16 | 1364.04 | 63.24 | 48.96 | 4878.62 | 0.77 | 0.86 | 2.26 | 0.29 | 1 | 10
66 | 145 | CONCLUIDO | 5.1026 | 19.6 | 16.06 | 87.58 | 0.97 | 11 | 320.22 | 61.2 | 17.5 | 4 | 96.52 | 39727.66 | 228.81 | 1364 | 63.41 | 48.96 | 4965.39 | 0.77 | 0.86 | 2.27 | 0.3 | 1 | 10
67 | 145 | CONCLUIDO | 5.1028 | 19.6 | 16.05 | 87.57 | 0.99 | 11 | 320.78 | 61.2 | 17.75 | 2 | 96.83 | 39797.41 | 228.5 | 1364 | 63.26 | 48.96 | 4891.84 | 0.77 | 0.86 | 2.27 | 0.3 | 1 | 10
68 | 145 | CONCLUIDO | 5.1025 | 19.6 | 16.06 | 87.58 | 1 | 11 | 321.35 | 61.2 | 18 | 1 | 97.15 | 39867.32 | 228.57 | 1364.04 | 63.29 | 48.96 | 4906.93 | 0.77 | 0.86 | 2.27 | 0.3 | 1 | 10
69 | 145 | CONCLUIDO | 5.1028 | 19.6 | 16.06 | 87.57 | 1.01 | 11 | 321.92 | 61.2 | 18.25 | 1 | 97.47 | 39937.36 | 228.96 | 1364.03 | 63.31 | 48.96 | 4917.01 | 0.77 | 0.86 | 2.27 | 0.3 | 1 | 10
70 | 145 | CONCLUIDO | 5.104 | 19.59 | 16.05 | 87.55 | 1.02 | 11 | 322.49 | 61.2 | 18.5 | 1 | 97.79 | 40007.56 | 229.16 | 1364 | 63.22 | 48.96 | 4870.77 | 0.77 | 0.86 | 2.27 | 0.29 | 1 | 10
71 | 145 | CONCLUIDO | 5.1046 | 19.59 | 16.05 | 87.54 | 1.03 | 11 | 323.06 | 61.2 | 18.75 | 1 | 98.11 | 40077.9 | 229.04 | 1364 | 63.16 | 48.96 | 4838.42 | 0.78 | 0.86 | 2.26 | 0.29 | 1 | 10
72 | 145 | CONCLUIDO | 5.1031 | 19.6 | 16.05 | 87.57 | 1.05 | 11 | 323.63 | 61.2 | 19 | 1 | 98.43 | 40148.52 | 229.61 | 1364.06 | 63.17 | 48.96 | 4844.91 | 0.78 | 0.86 | 2.27 | 0.29 | 1 | 10
73 | 145 | CONCLUIDO | 5.1028 | 19.6 | 16.05 | 87.57 | 1.06 | 11 | 324.2 | 61.2 | 19.25 | 0 | 98.75 | 40219.17 | 230.06 | 1364.07 | 63.12 | 48.96 | 4819.67 | 0.78 | 0.86 | 2.27 | 0.3 | 1 | 10
0 | 65 | CONCLUIDO | 3.7195 | 26.88 | 20.4 | 7.75 | 0.13 | 158 | 133.21 | 46.47 | 1 | 156 | 20.75 | 16663.42 | 217.06 | 1364.4 | 205.48 | 48.96 | 75264.99 | 0.24 | 0.68 | 2.5 | 4.64 | 1 | 10
1 | 65 | CONCLUIDO | 4.0779 | 24.52 | 19.16 | 9.82 | 0.17 | 117 | 133.55 | 46.47 | 1.25 | 115 | 20.83 | 16704.7 | 201.38 | 1364.5 | 164.59 | 48.96 | 55022.76 | 0.3 | 0.72 | 2.44 | 3.39 | 1 | 10
2 | 65 | CONCLUIDO | 4.3226 | 23.13 | 18.42 | 11.89 | 0.2 | 93 | 133.88 | 46.47 | 1.5 | 91 | 20.91 | 16746.01 | 191.33 | 1364.21 | 140.62 | 48.96 | 43160.26 | 0.35 | 0.75 | 2.39 | 2.66 | 1 | 10
3 | 65 | CONCLUIDO | 4.4961 | 22.24 | 17.96 | 14 | 0.23 | 77 | 134.22 | 46.47 | 1.75 | 75 | 21 | 16787.35 | 184.11 | 1364.29 | 126.13 | 48.96 | 35997.37 | 0.39 | 0.77 | 2.36 | 2.2 | 1 | 10
4 | 65 | CONCLUIDO | 4.6383 | 21.56 | 17.61 | 16.26 | 0.26 | 65 | 134.55 | 46.47 | 2 | 63 | 21.09 | 16828.84 | 178.15 | 1364.23 | 114.26 | 48.96 | 30118.5 | 0.43 | 0.79 | 2.34 | 1.85 | 1 | 10
5 | 65 | CONCLUIDO | 4.739 | 21.1 | 17.37 | 18.28 | 0.29 | 57 | 134.89 | 46.47 | 2.25 | 55 | 21.17 | 16870.25 | 173.15 | 1364.18 | 106.34 | 48.96 | 26201.76 | 0.46 | 0.8 | 2.34 | 1.61 | 1 | 10
6 | 65 | CONCLUIDO | 4.8246 | 20.73 | 17.19 | 20.62 | 0.33 | 50 | 135.22 | 46.47 | 2.5 | 48 | 21.26 | 16911.68 | 169.07 | 1364.08 | 100.48 | 48.96 | 23303.17 | 0.49 | 0.81 | 2.32 | 1.43 | 1 | 10
7 | 65 | CONCLUIDO | 4.9094 | 20.37 | 16.99 | 23.17 | 0.36 | 44 | 135.56 | 46.47 | 2.75 | 42 | 21.34 | 16953.14 | 164.84 | 1364.16 | 93.85 | 48.96 | 20017.87 | 0.52 | 0.82 | 2.32 | 1.23 | 1 | 10
8 | 65 | CONCLUIDO | 4.9654 | 20.14 | 16.87 | 25.31 | 0.39 | 40 | 135.9 | 46.47 | 3 | 38 | 21.43 | 16994.64 | 160.72 | 1364.06 | 90.25 | 48.96 | 18238.31 | 0.54 | 0.82 | 2.3 | 1.11 | 1 | 10
9 | 65 | CONCLUIDO | 5.015 | 19.94 | 16.78 | 27.97 | 0.42 | 36 | 136.23 | 46.47 | 3.25 | 34 | 21.52 | 17036.16 | 158.02 | 1364.05 | 87.39 | 48.96 | 16827.79 | 0.56 | 0.83 | 2.3 | 1.02 | 1 | 10
10 | 65 | CONCLUIDO | 5.0619 | 19.76 | 16.68 | 30.32 | 0.45 | 33 | 136.57 | 46.47 | 3.5 | 31 | 21.6 | 17077.72 | 153.28 | 1364.03 | 84.07 | 48.96 | 15184.37 | 0.58 | 0.83 | 2.29 | 0.92 | 1 | 10
11 | 65 | CONCLUIDO | 5.1046 | 19.59 | 16.59 | 33.19 | 0.48 | 30 | 136.91 | 46.47 | 3.75 | 28 | 21.69 | 17119.3 | 150.32 | 1364.02 | 81.18 | 48.96 | 13753.4 | 0.6 | 0.83 | 2.29 | 0.83 | 1 | 10
12 | 65 | CONCLUIDO | 5.133 | 19.48 | 16.54 | 35.44 | 0.52 | 28 | 137.25 | 46.47 | 4 | 26 | 21.78 | 17160.92 | 147.31 | 1364.04 | 79.06 | 48.96 | 12703.65 | 0.62 | 0.84 | 2.29 | 0.78 | 1 | 10
13 | 65 | CONCLUIDO | 5.159 | 19.38 | 16.5 | 38.07 | 0.55 | 26 | 137.58 | 46.47 | 4.25 | 20 | 21.87 | 17202.57 | 143.41 | 1364.24 | 77.88 | 48.96 | 12123.21 | 0.63 | 0.84 | 2.28 | 0.74 | 1 | 10
14 | 65 | CONCLUIDO | 5.1914 | 19.26 | 16.43 | 41.07 | 0.58 | 24 | 137.92 | 46.47 | 4.5 | 14 | 21.95 | 17244.24 | 140.99 | 1364.04 | 75.35 | 48.96 | 10867.5 | 0.65 | 0.84 | 2.29 | 0.67 | 1 | 10
15 | 65 | CONCLUIDO | 5.2056 | 19.21 | 16.4 | 42.79 | 0.61 | 23 | 138.26 | 46.47 | 4.75 | 8 | 22.04 | 17285.95 | 139.18 | 1364.03 | 74.46 | 48.96 | 10431.44 | 0.66 | 0.84 | 2.29 | 0.64 | 1 | 10
16 | 65 | CONCLUIDO | 5.2048 | 19.21 | 16.41 | 42.8 | 0.64 | 23 | 138.6 | 46.47 | 5 | 4 | 22.13 | 17327.69 | 138.12 | 1364 | 74.43 | 48.96 | 10413.17 | 0.66 | 0.84 | 2.3 | 0.65 | 1 | 10
17 | 65 | CONCLUIDO | 5.2 | 19.23 | 16.42 | 42.85 | 0.67 | 23 | 138.94 | 46.47 | 5.25 | 3 | 22.22 | 17369.47 | 138.14 | 1364.02 | 74.92 | 48.96 | 10660.5 | 0.65 | 0.84 | 2.3 | 0.67 | 1 | 10
18 | 65 | CONCLUIDO | 5.2138 | 19.18 | 16.4 | 44.73 | 0.7 | 22 | 139.28 | 46.47 | 5.5 | 0 | 22.31 | 17411.27 | 138.27 | 1364.04 | 74.06 | 48.96 | 10236.61 | 0.66 | 0.84 | 2.3 | 0.64 | 1 | 10
0 | 130 | CONCLUIDO | 2.4026 | 41.62 | 24.54 | 5.04 | 0.07 | 292 | 252.85 | 59.19 | 1 | 290 | 62.65 | 31418.63 | 401.97 | 1364.59 | 341.29 | 48.96 | 142499.05 | 0.14 | 0.56 | 2.71 | 8.77 | 1 | 10
1 | 130 | CONCLUIDO | 2.8646 | 34.91 | 21.94 | 6.33 | 0.09 | 208 | 253.3 | 59.19 | 1.25 | 206 | 62.86 | 31474.5 | 358.06 | 1364.8 | 255.31 | 48.96 | 99930.23 | 0.19 | 0.63 | 2.59 | 6.17 | 1 | 10
2 | 130 | CONCLUIDO | 3.2006 | 31.24 | 20.52 | 7.6 | 0.11 | 162 | 253.75 | 59.19 | 1.5 | 160 | 63.06 | 31530.44 | 333.77 | 1364.6 | 208.84 | 48.96 | 76925.97 | 0.23 | 0.68 | 2.51 | 4.75 | 1 | 10
3 | 130 | CONCLUIDO | 3.4653 | 28.86 | 19.6 | 8.91 | 0.12 | 132 | 254.21 | 59.19 | 1.75 | 130 | 63.26 | 31586.46 | 317.75 | 1364.16 | 179.42 | 48.96 | 62363.86 | 0.27 | 0.71 | 2.45 | 3.84 | 1 | 10
4 | 130 | CONCLUIDO | 3.663 | 27.3 | 19.02 | 10.19 | 0.14 | 112 | 254.66 | 59.19 | 2 | 110 | 63.47 | 31642.55 | 307.14 | 1364.25 | 159.69 | 48.96 | 52601.99 | 0.31 | 0.73 | 2.44 | 3.26 | 1 | 10
5 | 130 | CONCLUIDO | 3.8291 | 26.12 | 18.57 | 11.49 | 0.16 | 97 | 255.12 | 59.19 | 2.25 | 95 | 63.67 | 31698.72 | 298.93 | 1364.29 | 145.2 | 48.96 | 45428.76 | 0.34 | 0.75 | 2.41 | 2.81 | 1 | 10
6 | 130 | CONCLUIDO | 3.976 | 25.15 | 18.19 | 12.84 | 0.17 | 85 | 255.57 | 59.19 | 2.5 | 83 | 63.88 | 31754.97 | 291.75 | 1364.29 | 133.04 | 48.96 | 39408.15 | 0.37 | 0.76 | 2.38 | 2.43 | 1 | 10
7 | 130 | CONCLUIDO | 4.0896 | 24.45 | 17.93 | 14.16 | 0.19 | 76 | 256.03 | 59.19 | 2.75 | 74 | 64.09 | 31811.29 | 286.58 | 1364.22 | 124.98 | 48.96 | 35423.59 | 0.39 | 0.77 | 2.35 | 2.17 | 1 | 10
8 | 130 | CONCLUIDO | 4.1816 | 23.91 | 17.74 | 15.42 | 0.21 | 69 | 256.49 | 59.19 | 3 | 67 | 64.29 | 31867.69 | 282.35 | 1364.16 | 118.22 | 48.96 | 32081 | 0.41 | 0.78 | 2.36 | 1.98 | 1 | 10
9 | 130 | CONCLUIDO | 4.2671 | 23.44 | 17.55 | 16.71 | 0.23 | 63 | 256.95 | 59.19 | 3.25 | 61 | 64.5 | 31924.29 | 278.52 | 1364.06 | 112.42 | 48.96 | 29210.31 | 0.44 | 0.79 | 2.34 | 1.79 | 1 | 10
10 | 130 | CONCLUIDO | 4.337 | 23.06 | 17.42 | 18.02 | 0.24 | 58 | 257.41 | 59.19 | 3.5 | 56 | 64.71 | 31980.84 | 275.15 | 1364.14 | 107.67 | 48.96 | 26861.49 | 0.45 | 0.8 | 2.34 | 1.66 | 1 | 10
11 | 130 | CONCLUIDO | 4.4137 | 22.66 | 17.26 | 19.54 | 0.26 | 53 | 257.86 | 59.19 | 3.75 | 51 | 64.92 | 32037.48 | 271.82 | 1364.26 | 102.65 | 48.96 | 24373.73 | 0.48 | 0.8 | 2.33 | 1.5 | 1 | 10
12 | 130 | CONCLUIDO | 4.4559 | 22.44 | 17.19 | 20.63 | 0.28 | 50 | 258.32 | 59.19 | 4 | 48 | 65.13 | 32094.19 | 269.65 | 1364.17 | 100.43 | 48.96 | 23279.08 | 0.49 | 0.81 | 2.33 | 1.43 | 1 | 10
13 | 130 | CONCLUIDO | 4.5249 | 22.1 | 17.05 | 22.23 | 0.29 | 46 | 258.78 | 59.19 | 4.25 | 44 | 65.34 | 32150.98 | 266.23 | 1364.13 | 95.82 | 48.96 | 20996.55 | 0.51 | 0.81 | 2.32 | 1.29 | 1 | 10
14 | 130 | CONCLUIDO | 4.5547 | 21.96 | 17 | 23.18 | 0.31 | 44 | 259.25 | 59.19 | 4.5 | 42 | 65.55 | 32207.85 | 264.53 | 1364.06 | 94.23 | 48.96 | 20211.03 | 0.52 | 0.81 | 2.31 | 1.24 | 1 | 10
15 | 130 | CONCLUIDO | 4.6012 | 21.73 | 16.92 | 24.77 | 0.33 | 41 | 259.71 | 59.19 | 4.75 | 39 | 65.76 | 32264.79 | 261.66 | 1364 | 91.87 | 48.96 | 19047.11 | 0.53 | 0.82 | 2.31 | 1.16 | 1 | 10
16 | 130 | CONCLUIDO | 4.637 | 21.57 | 16.85 | 25.93 | 0.34 | 39 | 260.17 | 59.19 | 5 | 37 | 65.98 | 32321.82 | 259.5 | 1364.08 | 89.49 | 48.96 | 17867.21 | 0.55 | 0.82 | 2.31 | 1.09 | 1 | 10
17 | 130 | CONCLUIDO | 4.6924 | 21.31 | 16.75 | 27.91 | 0.36 | 36 | 260.63 | 59.19 | 5.25 | 34 | 66.19 | 32378.93 | 256.56 | 1364 | 86.02 | 48.96 | 16143.12 | 0.57 | 0.83 | 2.3 | 0.99 | 1 | 10
18 | 130 | CONCLUIDO | 4.7043 | 21.26 | 16.74 | 28.7 | 0.37 | 35 | 261.1 | 59.19 | 5.5 | 33 | 66.4 | 32436.11 | 256.67 | 1364.02 | 86.07 | 48.96 | 16173.32 | 0.57 | 0.83 | 2.29 | 0.98 | 1 | 10
19 | 130 | CONCLUIDO | 4.7397 | 21.1 | 16.68 | 30.33 | 0.39 | 33 | 261.56 | 59.19 | 5.75 | 31 | 66.62 | 32493.38 | 254.42 | 1364.06 | 83.98 | 48.96 | 15138.61 | 0.58 | 0.83 | 2.29 | 0.92 | 1 | 10
20 | 130 | CONCLUIDO | 4.7562 | 21.02 | 16.66 | 31.23 | 0.41 | 32 | 262.03 | 59.19 | 6 | 30 | 66.83 | 32550.72 | 252.64 | 1364.17 | 82.69 | 48.96 | 14499.7 | 0.59 | 0.83 | 2.3 | 0.89 | 1 | 10
21 | 130 | CONCLUIDO | 4.7909 | 20.87 | 16.6 | 33.2 | 0.42 | 30 | 262.49 | 59.19 | 6.25 | 28 | 67.05 | 32608.15 | 250.64 | 1364.08 | 81.14 | 48.96 | 13734.05 | 0.6 | 0.83 | 2.3 | 0.84 | 1 | 10
22 | 130 | CONCLUIDO | 4.8105 | 20.79 | 16.57 | 34.27 | 0.44 | 29 | 262.96 | 59.19 | 6.5 | 27 | 67.26 | 32665.66 | 248.87 | 1364.01 | 80.32 | 48.96 | 13330.33 | 0.61 | 0.84 | 2.28 | 0.81 | 1 | 10
23 | 130 | CONCLUIDO | 4.8305 | 20.7 | 16.53 | 35.42 | 0.46 | 28 | 263.42 | 59.19 | 6.75 | 26 | 67.48 | 32723.25 | 248.18 | 1364.22 | 78.92 | 48.96 | 12636.13 | 0.62 | 0.84 | 2.29 | 0.77 | 1 | 10
24 | 130 | CONCLUIDO | 4.8466 | 20.63 | 16.51 | 36.68 | 0.47 | 27 | 263.89 | 59.19 | 7 | 25 | 67.7 | 32780.92 | 246.54 | 1364.05 | 78.17 | 48.96 | 12264.36 | 0.63 | 0.84 | 2.29 | 0.75 | 1 | 10
25 | 130 | CONCLUIDO | 4.8664 | 20.55 | 16.47 | 38.01 | 0.49 | 26 | 264.36 | 59.19 | 7.25 | 24 | 67.92 | 32838.68 | 244.36 | 1364.1 | 77.48 | 48.96 | 11923.71 | 0.63 | 0.84 | 2.27 | 0.71 | 1 | 10
26 | 130 | CONCLUIDO | 4.8806 | 20.49 | 16.46 | 39.51 | 0.5 | 25 | 264.83 | 59.19 | 7.5 | 23 | 68.14 | 32896.51 | 243.55 | 1364.04 | 76.9 | 48.96 | 11638.36 | 0.64 | 0.84 | 2.28 | 0.7 | 1 | 10
27 | 130 | CONCLUIDO | 4.9028 | 20.4 | 16.42 | 41.05 | 0.52 | 24 | 265.3 | 59.19 | 7.75 | 22 | 68.36 | 32954.43 | 241.72 | 1364 | 75.39 | 48.96 | 10888.16 | 0.65 | 0.84 | 2.28 | 0.66 | 1 | 10
28 | 130 | CONCLUIDO | 4.9221 | 20.32 | 16.39 | 42.75 | 0.54 | 23 | 265.77 | 59.19 | 8 | 21 | 68.58 | 33012.44 | 240.34 | 1364.05 | 74.38 | 48.96 | 10388.94 | 0.66 | 0.85 | 2.28 | 0.63 | 1 | 10
29 | 130 | CONCLUIDO | 4.9417 | 20.24 | 16.36 | 44.61 | 0.55 | 22 | 266.24 | 59.19 | 8.25 | 20 | 68.8 | 33070.52 | 238.9 | 1364.02 | 73.6 | 48.96 | 10003.15 | 0.67 | 0.85 | 2.27 | 0.6 | 1 | 10
30 | 130 | CONCLUIDO | 4.9609 | 20.16 | 16.33 | 46.65 | 0.57 | 21 | 266.71 | 59.19 | 8.5 | 19 | 69.02 | 33128.7 | 236.37 | 1364.09 | 72.39 | 48.96 | 9402.51 | 0.68 | 0.85 | 2.28 | 0.57 | 1 | 10
31 | 130 | CONCLUIDO | 4.9601 | 20.16 | 16.33 | 46.65 | 0.58 | 21 | 267.18 | 59.19 | 8.75 | 19 | 69.24 | 33186.95 | 235.8 | 1364.06 | 72.66 | 48.96 | 9538.76 | 0.67 | 0.85 | 2.27 | 0.57 | 1 | 10
32 | 130 | CONCLUIDO | 4.9782 | 20.09 | 16.3 | 48.91 | 0.6 | 20 | 267.66 | 59.19 | 9 | 18 | 69.46 | 33245.29 | 233.82 | 1364.09 | 71.6 | 48.96 | 9014.71 | 0.68 | 0.85 | 2.28 | 0.54 | 1 | 10
33 | 130 | CONCLUIDO | 4.9757 | 20.1 | 16.32 | 48.95 | 0.61 | 20 | 268.13 | 59.19 | 9.25 | 18 | 69.69 | 33303.72 | 233.39 | 1364.15 | 72.16 | 48.96 | 9296.61 | 0.68 | 0.85 | 2.27 | 0.56 | 1 | 10
34 | 130 | CONCLUIDO | 4.9979 | 20.01 | 16.27 | 51.39 | 0.63 | 19 | 268.61 | 59.19 | 9.5 | 17 | 69.91 | 33362.23 | 231.62 | 1364.05 | 70.83 | 48.96 | 8635.68 | 0.69 | 0.85 | 2.27 | 0.52 | 1 | 10
35 | 130 | CONCLUIDO | 5.0154 | 19.94 | 16.25 | 54.18 | 0.64 | 18 | 269.08 | 59.19 | 9.75 | 16 | 70.14 | 33420.83 | 229.77 | 1364.09 | 70.06 | 48.96 | 8255.11 | 0.7 | 0.85 | 2.27 | 0.49 | 1 | 10
36 | 130 | CONCLUIDO | 5.0229 | 19.91 | 16.22 | 54.08 | 0.66 | 18 | 269.56 | 59.19 | 10 | 16 | 70.36 | 33479.51 | 228.97 | 1364.03 | 69.06 | 48.96 | 7755.77 | 0.71 | 0.85 | 2.27 | 0.46 | 1 | 10
37 | 130 | CONCLUIDO | 5.0371 | 19.85 | 16.22 | 57.24 | 0.68 | 17 | 270.03 | 59.19 | 10.25 | 15 | 70.59 | 33538.28 | 226.84 | 1364.03 | 68.77 | 48.96 | 7612.71 | 0.71 | 0.85 | 2.27 | 0.46 | 1 | 10
38 | 130 | CONCLUIDO | 5.036 | 19.86 | 16.22 | 57.25 | 0.69 | 17 | 270.51 | 59.19 | 10.5 | 15 | 70.82 | 33597.14 | 225.34 | 1364.08 | 69.13 | 48.96 | 7793.7 | 0.71 | 0.85 | 2.26 | 0.46 | 1 | 10
39 | 130 | CONCLUIDO | 5.0571 | 19.77 | 16.19 | 60.7 | 0.71 | 16 | 270.99 | 59.19 | 10.75 | 14 | 71.04 | 33656.08 | 224.39 | 1364.13 | 67.95 | 48.96 | 7210.6 | 0.72 | 0.86 | 2.26 | 0.43 | 1 | 10
40 | 130 | CONCLUIDO | 5.0572 | 19.77 | 16.19 | 60.7 | 0.72 | 16 | 271.47 | 59.19 | 11 | 14 | 71.27 | 33715.11 | 222.77 | 1364.06 | 67.98 | 48.96 | 7223.08 | 0.72 | 0.86 | 2.26 | 0.43 | 1 | 10
41 | 130 | CONCLUIDO | 5.0558 | 19.78 | 16.19 | 60.72 | 0.74 | 16 | 271.95 | 59.19 | 11.25 | 14 | 71.5 | 33774.23 | 222.39 | 1364.05 | 68.07 | 48.96 | 7272.01 | 0.72 | 0.86 | 2.27 | 0.43 | 1 | 10
42 | 130 | CONCLUIDO | 5.0759 | 19.7 | 16.16 | 64.65 | 0.75 | 15 | 272.43 | 59.19 | 11.5 | 13 | 71.73 | 33833.57 | 219.5 | 1364.01 | 67.03 | 48.96 | 6755.72 | 0.73 | 0.86 | 2.27 | 0.4 | 1 | 10
43 | 130 | CONCLUIDO | 5.0756 | 19.7 | 16.16 | 64.65 | 0.77 | 15 | 272.91 | 59.19 | 11.75 | 13 | 71.96 | 33892.87 | 217.83 | 1364.04 | 67.05 | 48.96 | 6764.02 | 0.73 | 0.86 | 2.27 | 0.4 | 1 | 10
44 | 130 | CONCLUIDO | 5.0975 | 19.62 | 16.13 | 69.12 | 0.78 | 14 | 273.39 | 59.19 | 12 | 12 | 72.2 | 33952.26 | 215.23 | 1364 | 66.01 | 48.96 | 6250.36 | 0.74 | 0.86 | 2.26 | 0.37 | 1 | 10
45 | 130 | CONCLUIDO | 5.0994 | 19.61 | 16.12 | 69.09 | 0.8 | 14 | 273.87 | 59.19 | 12.25 | 12 | 72.43 | 34011.74 | 214.35 | 1364.01 | 65.74 | 48.96 | 6115.03 | 0.74 | 0.86 | 2.26 | 0.36 | 1 | 10
46 | 130 | CONCLUIDO | 5.0986 | 19.61 | 16.12 | 69.1 | 0.81 | 14 | 274.35 | 59.19 | 12.5 | 12 | 72.66 | 34071.31 | 213.77 | 1364 | 66.08 | 48.96 | 6284.69 | 0.74 | 0.86 | 2.26 | 0.36 | 1 | 10
47 | 130 | CONCLUIDO | 5.1112 | 19.57 | 16.12 | 74.42 | 0.83 | 13 | 274.84 | 59.19 | 12.75 | 10 | 72.89 | 34130.98 | 212.42 | 1364.03 | 65.86 | 48.96 | 6177.87 | 0.74 | 0.86 | 2.26 | 0.36 | 1 | 10
48 | 130 | CONCLUIDO | 5.1138 | 19.56 | 16.11 | 74.37 | 0.84 | 13 | 275.32 | 59.19 | 13 | 9 | 73.13 | 34190.73 | 211.91 | 1364.05 | 65.43 | 48.96 | 5965.47 | 0.75 | 0.86 | 2.26 | 0.35 | 1 | 10
49 | 130 | CONCLUIDO | 5.1128 | 19.56 | 16.12 | 74.39 | 0.86 | 13 | 275.81 | 59.19 | 13.25 | 7 | 73.36 | 34250.57 | 212.97 | 1364.07 | 65.57 | 48.96 | 6033.97 | 0.75 | 0.86 | 2.27 | 0.36 | 1 | 10
50 | 130 | CONCLUIDO | 5.1147 | 19.55 | 16.11 | 74.36 | 0.87 | 13 | 276.29 | 59.19 | 13.5 | 7 | 73.6 | 34310.51 | 210.96 | 1364.01 | 65.17 | 48.96 | 5835.89 | 0.75 | 0.86 | 2.27 | 0.35 | 1 | 10
51 | 130 | CONCLUIDO | 5.1112 | 19.57 | 16.12 | 74.42 | 0.88 | 13 | 276.78 | 59.19 | 13.75 | 5 | 73.84 | 34370.54 | 209.58 | 1364.02 | 65.65 | 48.96 | 6075.96 | 0.75 | 0.86 | 2.27 | 0.36 | 1 | 10
52 | 130 | CONCLUIDO | 5.1353 | 19.47 | 16.08 | 80.41 | 0.9 | 12 | 277.27 | 59.19 | 14 | 4 | 74.07 | 34430.66 | 207.86 | 1364.05 | 64.19 | 48.96 | 5347.98 | 0.76 | 0.86 | 2.27 | 0.32 | 1 | 10
53 | 130 | CONCLUIDO | 5.1365 | 19.47 | 16.08 | 80.38 | 0.91 | 12 | 277.76 | 59.19 | 14.25 | 3 | 74.31 | 34490.87 | 207.19 | 1364.09 | 64.13 | 48.96 | 5318.09 | 0.76 | 0.86 | 2.27 | 0.32 | 1 | 10
54 | 130 | CONCLUIDO | 5.1346 | 19.48 | 16.08 | 80.42 | 0.93 | 12 | 278.25 | 59.19 | 14.5 | 2 | 74.55 | 34551.18 | 207.34 | 1364.01 | 64.28 | 48.96 | 5395.34 | 0.76 | 0.86 | 2.27 | 0.32 | 1 | 10
55 | 130 | CONCLUIDO | 5.1342 | 19.48 | 16.09 | 80.43 | 0.94 | 12 | 278.74 | 59.19 | 14.75 | 1 | 74.79 | 34611.59 | 207.58 | 1364.02 | 64.34 | 48.96 | 5426.1 | 0.76 | 0.86 | 2.27 | 0.33 | 1 | 10
56 | 130 | CONCLUIDO | 5.1322 | 19.48 | 16.09 | 80.47 | 0.96 | 12 | 279.23 | 59.19 | 15 | 1 | 75.03 | 34672.08 | 207.85 | 1364.02 | 64.54 | 48.96 | 5526.51 | 0.76 | 0.86 | 2.27 | 0.33 | 1 | 10
57 | 130 | CONCLUIDO | 5.1315 | 19.49 | 16.1 | 80.48 | 0.97 | 12 | 279.72 | 59.19 | 15.25 | 1 | 75.27 | 34732.68 | 208.39 | 1364.08 | 64.64 | 48.96 | 5575.22 | 0.76 | 0.86 | 2.27 | 0.34 | 1 | 10
58 | 130 | CONCLUIDO | 5.1311 | 19.49 | 16.1 | 80.49 | 0.98 | 12 | 280.21 | 59.19 | 15.5 | 0 | 75.52 | 34793.36 | 208.81 | 1364.02 | 64.69 | 48.96 | 5602.4 | 0.76 | 0.86 | 2.27 | 0.34 | 1 | 10
0 | 75 | CONCLUIDO | 3.4993 | 28.58 | 20.92 | 7.13 | 0.12 | 176 | 150.44 | 49.1 | 1 | 174 | 25.34 | 18787.76 | 242.47 | 1364.3 | 222.74 | 48.96 | 83804.67 | 0.22 | 0.66 | 2.52 | 5.16 | 1 | 10
1 | 75 | CONCLUIDO | 3.8673 | 25.86 | 19.58 | 8.97 | 0.15 | 131 | 150.78 | 49.1 | 1.25 | 129 | 25.44 | 18830.65 | 224.83 | 1364.43 | 178.51 | 48.96 | 61916.41 | 0.27 | 0.71 | 2.46 | 3.82 | 1 | 10
2 | 75 | CONCLUIDO | 4.1415 | 24.15 | 18.72 | 10.91 | 0.18 | 103 | 151.13 | 49.1 | 1.5 | 101 | 25.54 | 18873.58 | 212.91 | 1364.26 | 150.56 | 48.96 | 48082.1 | 0.33 | 0.74 | 2.41 | 2.96 | 1 | 10
3 | 75 | CONCLUIDO | 4.3382 | 23.05 | 18.18 | 12.83 | 0.2 | 85 | 151.48 | 49.1 | 1.75 | 83 | 25.64 | 18916.54 | 204.7 | 1364.26 | 132.62 | 48.96 | 39200.46 | 0.37 | 0.76 | 2.38 | 2.42 | 1 | 10
4 | 75 | CONCLUIDO | 4.4727 | 22.36 | 17.85 | 14.67 | 0.23 | 73 | 151.83 | 49.1 | 2 | 71 | 25.73 | 18959.54 | 199.12 | 1364.18 | 121.8 | 48.96 | 33848.52 | 0.4 | 0.78 | 2.37 | 2.09 | 1 | 10
5 | 75 | CONCLUIDO | 4.6 | 21.74 | 17.54 | 16.7 | 0.26 | 63 | 152.18 | 49.1 | 2.25 | 61 | 25.83 | 19002.56 | 193.67 | 1364.17 | 112.07 | 48.96 | 29036.15 | 0.44 | 0.79 | 2.33 | 1.78 | 1 | 10
6 | 75 | CONCLUIDO | 4.686 | 21.34 | 17.35 | 18.59 | 0.29 | 56 | 152.53 | 49.1 | 2.5 | 54 | 25.93 | 19045.63 | 189.6 | 1364.08 | 105.78 | 48.96 | 25926.12 | 0.46 | 0.8 | 2.33 | 1.59 | 1 | 10
7 | 75 | CONCLUIDO | 4.7606 | 21.01 | 17.2 | 20.64 | 0.32 | 50 | 152.88 | 49.1 | 2.75 | 48 | 26.03 | 19088.72 | 185.73 | 1364.24 | 100.64 | 48.96 | 23384.82 | 0.49 | 0.81 | 2.33 | 1.44 | 1 | 10
8 | 75 | CONCLUIDO | 4.8351 | 20.68 | 17.03 | 22.71 | 0.35 | 45 | 153.23 | 49.1 | 3 | 43 | 26.13 | 19131.85 | 181.4 | 1364.18 | 95.42 | 48.96 | 20801.81 | 0.51 | 0.81 | 2.31 | 1.27 | 1 | 10
9 | 75 | CONCLUIDO | 4.8898 | 20.45 | 16.92 | 24.76 | 0.37 | 41 | 153.58 | 49.1 | 3.25 | 39 | 26.23 | 19175.02 | 177.85 | 1364.11 | 92 | 48.96 | 19108.76 | 0.53 | 0.82 | 2.3 | 1.16 | 1 | 10
10 | 75 | CONCLUIDO | 4.9434 | 20.23 | 16.82 | 27.28 | 0.4 | 37 | 153.93 | 49.1 | 3.5 | 35 | 26.33 | 19218.22 | 175.55 | 1364.19 | 88.62 | 48.96 | 17437.87 | 0.55 | 0.82 | 2.3 | 1.06 | 1 | 10
11 | 75 | CONCLUIDO | 5.0015 | 19.99 | 16.68 | 29.43 | 0.43 | 34 | 154.28 | 49.1 | 3.75 | 32 | 26.43 | 19261.45 | 171.43 | 1364.02 | 83.96 | 48.96 | 15126.33 | 0.58 | 0.83 | 2.29 | 0.92 | 1 | 10
12 | 75 | CONCLUIDO | 5.021 | 19.92 | 16.66 | 31.24 | 0.46 | 32 | 154.63 | 49.1 | 4 | 30 | 26.53 | 19304.72 | 168.65 | 1364.07 | 82.9 | 48.96 | 14603.57 | 0.59 | 0.83 | 2.31 | 0.9 | 1 | 10
13 | 75 | CONCLUIDO | 5.0682 | 19.73 | 16.57 | 34.28 | 0.49 | 29 | 154.98 | 49.1 | 4.25 | 27 | 26.63 | 19348.03 | 165.34 | 1364.11 | 80.35 | 48.96 | 13346.71 | 0.61 | 0.84 | 2.29 | 0.81 | 1 | 10
14 | 75 | CONCLUIDO | 5.1021 | 19.6 | 16.5 | 36.66 | 0.51 | 27 | 155.33 | 49.1 | 4.5 | 25 | 26.74 | 19391.36 | 161.91 | 1364 | 78.02 | 48.96 | 12191.73 | 0.63 | 0.84 | 2.28 | 0.74 | 1 | 10
15 | 75 | CONCLUIDO | 5.1126 | 19.56 | 16.49 | 38.05 | 0.54 | 26 | 155.68 | 49.1 | 4.75 | 24 | 26.84 | 19434.74 | 159.86 | 1364 | 77.76 | 48.96 | 12063.77 | 0.63 | 0.84 | 2.28 | 0.73 | 1 | 10
16 | 75 | CONCLUIDO | 5.1494 | 19.42 | 16.41 | 41.02 | 0.57 | 24 | 156.03 | 49.1 | 5 | 22 | 26.94 | 19478.15 | 156.79 | 1364.01 | 75.08 | 48.96 | 10733.15 | 0.65 | 0.84 | 2.28 | 0.65 | 1 | 10
17 | 75 | CONCLUIDO | 5.1802 | 19.3 | 16.36 | 44.61 | 0.59 | 22 | 156.39 | 49.1 | 5.25 | 17 | 27.04 | 19521.59 | 153.05 | 1364.04 | 73.29 | 48.96 | 9852.17 | 0.67 | 0.85 | 2.28 | 0.6 | 1 | 10
18 | 75 | CONCLUIDO | 5.1949 | 19.25 | 16.33 | 46.66 | 0.62 | 21 | 156.74 | 49.1 | 5.5 | 14 | 27.14 | 19565.07 | 150.8 | 1364.01 | 72.34 | 48.96 | 9379.42 | 0.68 | 0.85 | 2.28 | 0.57 | 1 | 10
19 | 75 | CONCLUIDO | 5.2123 | 19.19 | 16.3 | 48.89 | 0.65 | 20 | 157.09 | 49.1 | 5.75 | 8 | 27.25 | 19608.58 | 148.83 | 1364 | 70.9 | 48.96 | 8665.64 | 0.69 | 0.85 | 2.29 | 0.54 | 1 | 10
20 | 75 | CONCLUIDO | 5.2055 | 19.21 | 16.32 | 48.97 | 0.67 | 20 | 157.44 | 49.1 | 6 | 4 | 27.35 | 19652.13 | 147.88 | 1364 | 71.81 | 48.96 | 9119.7 | 0.68 | 0.85 | 2.29 | 0.56 | 1 | 10
21 | 75 | CONCLUIDO | 5.2088 | 19.2 | 16.31 | 48.93 | 0.7 | 20 | 157.8 | 49.1 | 6.25 | 3 | 27.45 | 19695.71 | 148.22 | 1364.2 | 71.44 | 48.96 | 8934.31 | 0.69 | 0.85 | 2.29 | 0.55 | 1 | 10
22 | 75 | CONCLUIDO | 5.2095 | 19.2 | 16.31 | 48.92 | 0.73 | 20 | 158.15 | 49.1 | 6.5 | 1 | 27.56 | 19739.33 | 148.16 | 1364.09 | 70.96 | 48.96 | 8697.17 | 0.69 | 0.85 | 2.3 | 0.55 | 1 | 10
23 | 75 | CONCLUIDO | 5.2091 | 19.2 | 16.31 | 48.93 | 0.75 | 20 | 158.51 | 49.1 | 6.75 | 0 | 27.66 | 19782.99 | 148.35 | 1364 | 70.95 | 48.96 | 8690.53 | 0.69 | 0.85 | 2.3 | 0.55 | 1 | 10
0 | 95 | CONCLUIDO | 3.058 | 32.7 | 22.19 | 6.16 | 0.1 | 216 | 185.69 | 53.44 | 1 | 214 | 36.26 | 23136.14 | 296.94 | 1364.48 | 263.62 | 48.96 | 104045.64 | 0.19 | 0.62 | 2.61 | 6.43 | 1 | 10
1 | 95 | CONCLUIDO | 3.479 | 28.74 | 20.39 | 7.74 | 0.12 | 158 | 186.07 | 53.44 | 1.25 | 156 | 36.39 | 23182.76 | 271.17 | 1364.38 | 205.17 | 48.96 | 75110.39 | 0.24 | 0.68 | 2.5 | 4.63 | 1 | 10
2 | 95 | CONCLUIDO | 3.7818 | 26.44 | 19.36 | 9.37 | 0.14 | 124 | 186.45 | 53.44 | 1.5 | 122 | 36.51 | 23229.42 | 255.68 | 1364.24 | 171.48 | 48.96 | 58434.55 | 0.29 | 0.72 | 2.44 | 3.6 | 1 | 10
3 | 95 | CONCLUIDO | 4.0052 | 24.97 | 18.7 | 11 | 0.17 | 102 | 186.83 | 53.44 | 1.75 | 100 | 36.64 | 23276.13 | 245.61 | 1364.34 | 149.8 | 48.96 | 47704.89 | 0.33 | 0.74 | 2.41 | 2.94 | 1 | 10
4 | 95 | CONCLUIDO | 4.1743 | 23.96 | 18.25 | 12.59 | 0.19 | 87 | 187.21 | 53.44 | 2 | 85 | 36.77 | 23322.88 | 237.98 | 1364.14 | 135.06 | 48.96 | 40410.4 | 0.36 | 0.76 | 2.38 | 2.49 | 1 | 10
5 | 95 | CONCLUIDO | 4.3185 | 23.16 | 17.9 | 14.32 | 0.21 | 75 | 187.59 | 53.44 | 2.25 | 73 | 36.9 | 23369.68 | 231.73 | 1364.13 | 123.73 | 48.96 | 34802.9 | 0.4 | 0.77 | 2.36 | 2.13 | 1 | 10
6 | 95 | CONCLUIDO | 4.4141 | 22.65 | 17.69 | 15.84 | 0.24 | 67 | 187.97 | 53.44 | 2.5 | 65 | 37.03 | 23416.52 | 227.63 | 1364.21 | 116.68 | 48.96 | 31322.16 | 0.42 | 0.78 | 2.35 | 1.93 | 1 | 10
7 | 95 | CONCLUIDO | 4.5243 | 22.1 | 17.44 | 17.73 | 0.26 | 59 | 188.35 | 53.44 | 2.75 | 57 | 37.16 | 23463.4 | 222.29 | 1364.12 | 108.84 | 48.96 | 27440.73 | 0.45 | 0.79 | 2.33 | 1.68 | 1 | 10
8 | 95 | CONCLUIDO | 4.5965 | 21.76 | 17.28 | 19.2 | 0.28 | 54 | 188.73 | 53.44 | 3 | 52 | 37.29 | 23510.33 | 219.12 | 1364.16 | 103.4 | 48.96 | 24747.37 | 0.47 | 0.8 | 2.33 | 1.52 | 1 | 10
9 | 95 | CONCLUIDO | 4.6659 | 21.43 | 17.14 | 20.99 | 0.3 | 49 | 189.11 | 53.44 | 3.25 | 47 | 37.42 | 23557.3 | 215.89 | 1364.09 | 98.93 | 48.96 | 22535.85 | 0.49 | 0.81 | 2.32 | 1.38 | 1 | 10
10 | 95 | CONCLUIDO | 4.7204 | 21.18 | 17.04 | 22.72 | 0.33 | 45 | 189.49 | 53.44 | 3.5 | 43 | 37.55 | 23604.32 | 213.18 | 1364.07 | 95.53 | 48.96 | 20854.32 | 0.51 | 0.81 | 2.32 | 1.28 | 1 | 10
11 | 95 | CONCLUIDO | 4.7872 | 20.89 | 16.89 | 24.72 | 0.35 | 41 | 189.87 | 53.44 | 3.75 | 39 | 37.69 | 23651.38 | 209.13 | 1364.03 | 90.71 | 48.96 | 18463.88 | 0.54 | 0.82 | 2.31 | 1.13 | 1 | 10
12 | 95 | CONCLUIDO | 4.8288 | 20.71 | 16.83 | 26.57 | 0.37 | 38 | 190.25 | 53.44 | 4 | 36 | 37.82 | 23698.48 | 206.51 | 1364.07 | 88.45 | 48.96 | 17351.17 | 0.55 | 0.82 | 2.31 | 1.06 | 1 | 10
13 | 95 | CONCLUIDO | 4.8531 | 20.61 | 16.8 | 27.99 | 0.4 | 36 | 190.63 | 53.44 | 4.25 | 34 | 37.95 | 23745.63 | 205.81 | 1364.26 | 87.68 | 48.96 | 16974.1 | 0.56 | 0.82 | 2.31 | 1.04 | 1 | 10
14 | 95 | CONCLUIDO | 4.8863 | 20.47 | 16.73 | 29.53 | 0.42 | 34 | 191.02 | 53.44 | 4.5 | 32 | 38.08 | 23792.83 | 202.5 | 1364.03 | 85.42 | 48.96 | 15854.09 | 0.57 | 0.83 | 2.3 | 0.97 | 1 | 10
15 | 95 | CONCLUIDO | 4.9242 | 20.31 | 16.65 | 31.22 | 0.44 | 32 | 191.4 | 53.44 | 4.75 | 30 | 38.22 | 23840.07 | 199.57 | 1364.05 | 82.88 | 48.96 | 14592.59 | 0.59 | 0.83 | 2.29 | 0.89 | 1 | 10
16 | 95 | CONCLUIDO | 4.9566 | 20.18 | 16.59 | 33.18 | 0.46 | 30 | 191.78 | 53.44 | 5 | 28 | 38.35 | 23887.36 | 197.95 | 1364 | 81.06 | 48.96 | 13694.68 | 0.6 | 0.83 | 2.29 | 0.83 | 1 | 10
17 | 95 | CONCLUIDO | 4.9867 | 20.05 | 16.54 | 35.45 | 0.48 | 28 | 192.17 | 53.44 | 5.25 | 26 | 38.48 | 23934.69 | 195.57 | 1364.09 | 79.47 | 48.96 | 12907.64 | 0.62 | 0.84 | 2.29 | 0.78 | 1 | 10
18 | 95 | CONCLUIDO | 5.0038 | 19.98 | 16.51 | 36.69 | 0.51 | 27 | 192.55 | 53.44 | 5.5 | 25 | 38.62 | 23982.06 | 193.5 | 1364.06 | 78.42 | 48.96 | 12387.85 | 0.62 | 0.84 | 2.28 | 0.75 | 1 | 10
19 | 95 | CONCLUIDO | 5.0358 | 19.86 | 16.46 | 39.5 | 0.53 | 25 | 192.94 | 53.44 | 5.75 | 23 | 38.75 | 24029.48 | 191.05 | 1364.03 | 76.71 | 48.96 | 11543.54 | 0.64 | 0.84 | 2.28 | 0.7 | 1 | 10
20 | 95 | CONCLUIDO | 5.0531 | 19.79 | 16.43 | 41.07 | 0.55 | 24 | 193.32 | 53.44 | 6 | 22 | 38.89 | 24076.95 | 188.67 | 1364 | 75.6 | 48.96 | 10994.18 | 0.65 | 0.84 | 2.28 | 0.67 | 1 | 10
21 | 95 | CONCLUIDO | 5.0729 | 19.71 | 16.39 | 42.75 | 0.57 | 23 | 193.71 | 53.44 | 6.25 | 21 | 39.02 | 24124.47 | 185.82 | 1364.03 | 74.48 | 48.96 | 10438.45 | 0.66 | 0.85 | 2.28 | 0.63 | 1 | 10
22 | 95 | CONCLUIDO | 5.0881 | 19.65 | 16.37 | 44.63 | 0.59 | 22 | 194.09 | 53.44 | 6.5 | 20 | 39.16 | 24172.03 | 183.55 | 1364.06 | 73.67 | 48.96 | 10041.77 | 0.66 | 0.85 | 2.28 | 0.61 | 1 | 10
23 | 95 | CONCLUIDO | 5.1033 | 19.6 | 16.34 | 46.7 | 0.62 | 21 | 194.48 | 53.44 | 6.75 | 19 | 39.29 | 24219.63 | 181.85 | 1364.11 | 72.85 | 48.96 | 9633.08 | 0.67 | 0.85 | 2.28 | 0.59 | 1 | 10
24 | 95 | CONCLUIDO | 5.1222 | 19.52 | 16.31 | 48.93 | 0.64 | 20 | 194.86 | 53.44 | 7 | 18 | 39.43 | 24267.28 | 178.48 | 1364.03 | 71.97 | 48.96 | 9200.31 | 0.68 | 0.85 | 2.27 | 0.55 | 1 | 10
25 | 95 | CONCLUIDO | 5.1402 | 19.45 | 16.28 | 51.41 | 0.66 | 19 | 195.25 | 53.44 | 7.25 | 17 | 39.57 | 24314.98 | 177.14 | 1364.03 | 70.89 | 48.96 | 8664.75 | 0.69 | 0.85 | 2.27 | 0.52 | 1 | 10
26 | 95 | CONCLUIDO | 5.1573 | 19.39 | 16.25 | 54.17 | 0.68 | 18 | 195.64 | 53.44 | 7.5 | 16 | 39.7 | 24362.73 | 175.23 | 1364.06 | 69.84 | 48.96 | 8143.76 | 0.7 | 0.85 | 2.27 | 0.49 | 1 | 10
27 | 95 | CONCLUIDO | 5.1759 | 19.32 | 16.22 | 57.24 | 0.7 | 17 | 196.03 | 53.44 | 7.75 | 12 | 39.84 | 24410.52 | 171.33 | 1364 | 68.68 | 48.96 | 7571 | 0.71 | 0.85 | 2.27 | 0.46 | 1 | 10
28 | 95 | CONCLUIDO | 5.1731 | 19.33 | 16.23 | 57.28 | 0.72 | 17 | 196.41 | 53.44 | 8 | 10 | 39.98 | 24458.36 | 169.88 | 1364.09 | 69.2 | 48.96 | 7830.97 | 0.71 | 0.85 | 2.27 | 0.47 | 1 | 10
29 | 95 | CONCLUIDO | 5.1723 | 19.33 | 16.23 | 57.29 | 0.74 | 17 | 196.8 | 53.44 | 8.25 | 7 | 40.12 | 24506.24 | 169.35 | 1364.05 | 68.95 | 48.96 | 7702.81 | 0.71 | 0.85 | 2.28 | 0.47 | 1 | 10
30 | 95 | CONCLUIDO | 5.186 | 19.28 | 16.22 | 60.82 | 0.77 | 16 | 197.19 | 53.44 | 8.5 | 5 | 40.26 | 24554.18 | 168.94 | 1364 | 68.6 | 48.96 | 7536.49 | 0.71 | 0.85 | 2.28 | 0.46 | 1 | 10
31 | 95 | CONCLUIDO | 5.1869 | 19.28 | 16.22 | 60.81 | 0.79 | 16 | 197.58 | 53.44 | 8.75 | 4 | 40.39 | 24602.15 | 169.64 | 1364 | 68.32 | 48.96 | 7393.14 | 0.72 | 0.85 | 2.28 | 0.46 | 1 | 10
32 | 95 | CONCLUIDO | 5.1851 | 19.29 | 16.22 | 60.83 | 0.81 | 16 | 197.97 | 53.44 | 9 | 1 | 40.53 | 24650.18 | 168.52 | 1364.06 | 68.44 | 48.96 | 7454.69 | 0.72 | 0.85 | 2.29 | 0.46 | 1 | 10
33 | 95 | CONCLUIDO | 5.1852 | 19.29 | 16.22 | 60.83 | 0.83 | 16 | 198.36 | 53.44 | 9.25 | 0 | 40.67 | 24698.26 | 168.79 | 1364.06 | 68.48 | 48.96 | 7473.17 | 0.72 | 0.85 | 2.28 | 0.46 | 1 | 10
0 | 55 | CONCLUIDO | 3.9609 | 25.25 | 19.84 | 8.56 | 0.15 | 139 | 116.05 | 43.4 | 1 | 137 | 16.65 | 14546.17 | 190.83 | 1364.38 | 186.69 | 48.96 | 65966.51 | 0.26 | 0.7 | 2.48 | 4.08 | 1 | 10
1 | 55 | CONCLUIDO | 4.3024 | 23.24 | 18.7 | 10.89 | 0.19 | 103 | 116.37 | 43.4 | 1.25 | 101 | 16.72 | 14585.96 | 177.19 | 1364.14 | 150.09 | 48.96 | 47847.15 | 0.33 | 0.74 | 2.4 | 2.94 | 1 | 10
2 | 55 | CONCLUIDO | 4.5144 | 22.15 | 18.11 | 13.25 | 0.23 | 82 | 116.69 | 43.4 | 1.5 | 80 | 16.79 | 14625.77 | 168.58 | 1364.32 | 130.6 | 48.96 | 38203.43 | 0.37 | 0.77 | 2.37 | 2.35 | 1 | 10
3 | 55 | CONCLUIDO | 4.6677 | 21.42 | 17.72 | 15.63 | 0.26 | 68 | 117.01 | 43.4 | 1.75 | 66 | 16.86 | 14665.62 | 162.31 | 1364.11 | 117.77 | 48.96 | 31860.6 | 0.42 | 0.78 | 2.35 | 1.95 | 1 | 10
4 | 55 | CONCLUIDO | 4.7897 | 20.88 | 17.41 | 18.01 | 0.3 | 58 | 117.34 | 43.4 | 2 | 56 | 16.94 | 14705.49 | 156.86 | 1364.07 | 107.78 | 48.96 | 26914.36 | 0.45 | 0.8 | 2.33 | 1.65 | 1 | 10
5 | 55 | CONCLUIDO | 4.8905 | 20.45 | 17.17 | 20.6 | 0.34 | 50 | 117.66 | 43.4 | 2.25 | 48 | 17.01 | 14745.39 | 151.49 | 1364.17 | 100.02 | 48.96 | 23075.8 | 0.49 | 0.81 | 2.32 | 1.41 | 1 | 10
6 | 55 | CONCLUIDO | 4.9691 | 20.12 | 16.99 | 23.17 | 0.37 | 44 | 117.98 | 43.4 | 2.5 | 42 | 17.08 | 14785.31 | 146.97 | 1364.11 | 94.12 | 48.96 | 20154.72 | 0.52 | 0.82 | 2.31 | 1.23 | 1 | 10
7 | 55 | CONCLUIDO | 5.0353 | 19.86 | 16.84 | 25.91 | 0.41 | 39 | 118.31 | 43.4 | 2.75 | 37 | 17.16 | 14825.26 | 142.44 | 1364.08 | 89.6 | 48.96 | 17920.99 | 0.55 | 0.82 | 2.3 | 1.08 | 1 | 10
8 | 55 | CONCLUIDO | 5.1065 | 19.58 | 16.69 | 29.45 | 0.45 | 34 | 118.63 | 43.4 | 3 | 32 | 17.23 | 14865.24 | 138.25 | 1364.15 | 84.11 | 48.96 | 15198.5 | 0.58 | 0.83 | 2.29 | 0.93 | 1 | 10
9 | 55 | CONCLUIDO | 5.1427 | 19.44 | 16.62 | 32.17 | 0.48 | 31 | 118.96 | 43.4 | 3.25 | 27 | 17.31 | 14905.25 | 134 | 1364.06 | 81.91 | 48.96 | 14114.4 | 0.6 | 0.83 | 2.29 | 0.86 | 1 | 10
10 | 55 | CONCLUIDO | 5.1834 | 19.29 | 16.54 | 35.44 | 0.52 | 28 | 119.28 | 43.4 | 3.5 | 19 | 17.38 | 14945.29 | 130.08 | 1364.14 | 79.04 | 48.96 | 12695.32 | 0.62 | 0.84 | 2.29 | 0.78 | 1 | 10
11 | 55 | CONCLUIDO | 5.1938 | 19.25 | 16.52 | 36.72 | 0.55 | 27 | 119.61 | 43.4 | 3.75 | 8 | 17.46 | 14985.35 | 128.78 | 1364.07 | 77.83 | 48.96 | 12094.11 | 0.63 | 0.84 | 2.31 | 0.76 | 1 | 10
12 | 55 | CONCLUIDO | 5.2065 | 19.21 | 16.5 | 38.08 | 0.59 | 26 | 119.93 | 43.4 | 4 | 2 | 17.53 | 15025.44 | 127.8 | 1364.1 | 77.11 | 48.96 | 11739.66 | 0.63 | 0.84 | 2.31 | 0.74 | 1 | 10
13 | 55 | CONCLUIDO | 5.2002 | 19.23 | 16.52 | 38.13 | 0.62 | 26 | 120.26 | 43.4 | 4.25 | 0 | 17.61 | 15065.56 | 128.08 | 1364.16 | 77.55 | 48.96 | 11960.31 | 0.63 | 0.84 | 2.32 | 0.76 | 1 | 10

## gráficos
Selecione o eixo X:
Selecione o eixo Y:
Selecione o eixo Z:
Eixo X | Eixo Y | Eixo Z

## hidden (hidden)
Unnamed: 0
Volume de calda [L]
STATUS
Capacidade operacional [ha/h]
Tempo de missao [h]
Tempo util [h]
Tempo por voo [min]
Autonomia Projetada [h]
N° Voos
MTOW [kg]
Massa Estrutura [kg]
Combustível [kg]
Abastecimentos
Massa gerador
Potência gerador [W]
Combustível consumido [L]
Calda cons [L]
Distância percorrida [km]
Distância Pulverizando [km]
RTL ACUMULADO[m]
EOC [km/km]
EOC [h/h]
Tempo de manobra [h]
Tempo rtl_rtw [h]
V pulv [m/s]
V desloc [m/s]