## RESULTADOS_18
Unnamed: 0 | Volume de calda [L] | STATUS | Capacidade operacional [ha/h] | Tempo de missao [h] | Tempo util [h] | Tempo por voo [min] | Autonomia Projetada [h] | N° Voos | MTOW [kg] | Massa Estrutura [kg] | Combustível [kg] | Abastecimentos | Massa gerador | Potência gerador [W] | Combustível consumido [L] | Calda cons [L] | Distância percorrida [km] | Distância Pulverizando [km] | RTL ACUMULADO[m] | EOC [km/km] | EOC [h/h] | Tempo de manobra [h] | Tempo rtl_rtw [h] | V pulv [m/s] | V desloc [m/s] | Preço Total por ha Simples [R$/ha] | Preço Total por ha Presumido [R$/ha] | Preço Total por ha Real [R$/ha] | Preço Total Simples [R$] | Preço Total Presumido [R$] | Prod CAPEX [ha/h/R$] | Dias Trabalhados | Preço Total Real [R$]
0 | 100 | CONCLUIDO | 1.3211 | 75.7 | 52.84 | 6.06 | 0.09 | 523 | 194.77 | 54.38 | 1 | 521 | 39.4 | 24256.19 | 715.76 | 6749.25 | 806.73 | 103.02 | 346052.4 | 0.13 | 0.55 | 5.65 | 20.8 | 1 | 10 | 1014.085 | 1387.5159 | 1255.0933 | 1014085.0194 | 1387515.8618 | 1.2335e-06 | 1.0514 | 1255093.2953
1 | 100 | CONCLUIDO | 2.0735 | 48.23 | 38.79 | 13.08 | 0.18 | 178 | 196.32 | 54.38 | 2 | 176 | 39.95 | 24447.22 | 489.62 | 6747.09 | 335.66 | 103.02 | 112242.74 | 0.31 | 0.75 | 5.08 | 6.76 | 1 | 10 | 452.2793 | 618.8285 | 559.7684 | 452279.3147 | 618828.5115 | 1.9359e-06 | 0.66986 | 559768.3869
2 | 100 | CONCLUIDO | 2.3725 | 42.15 | 35.74 | 21.45 | 0.27 | 100 | 197.88 | 54.38 | 3 | 98 | 40.5 | 24639 | 411.48 | 6746.51 | 233.92 | 103.02 | 61762.92 | 0.44 | 0.82 | 4.95 | 3.71 | 1 | 10 | 341.9409 | 467.8587 | 423.2069 | 341940.9398 | 467858.6793 | 2.2151e-06 | 0.58542 | 423206.9035
3 | 100 | CONCLUIDO | 2.5053 | 39.92 | 34.68 | 29.72 | 0.36 | 70 | 199.44 | 54.38 | 4 | 19 | 41.06 | 24831.54 | 362.78 | 6746.63 | 196.35 | 103.02 | 43127.9 | 0.52 | 0.84 | 4.96 | 2.65 | 1 | 10 | 294.5808 | 403.0585 | 364.5912 | 294580.8349 | 403058.4943 | 2.3391e-06 | 0.55444 | 364591.1573
4 | 100 | CONCLUIDO | 2.5099 | 39.84 | 34.64 | 30.12 | 0.44 | 69 | 201.01 | 54.38 | 5 | 0 | 41.63 | 25024.84 | 366.29 | 6746.89 | 194.34 | 103.02 | 42127.49 | 0.53 | 0.84 | 4.98 | 2.61 | 1 | 10 | 295.8379 | 404.7785 | 366.147 | 295837.9125 | 404778.4833 | 2.3434e-06 | 0.55333 | 366146.9929

## RESULTADOS_6
Unnamed: 0 | Volume de calda [L] | STATUS | Capacidade operacional [ha/h] | Tempo de missao [h] | Tempo util [h] | Tempo por voo [min] | Autonomia Projetada [h] | N° Voos | MTOW [kg] | Massa Estrutura [kg] | Combustível [kg] | Abastecimentos | Massa gerador | Potência gerador [W] | Combustível consumido [L] | Calda cons [L] | Distância percorrida [km] | Distância Pulverizando [km] | RTL ACUMULADO[m] | EOC [km/km] | EOC [h/h] | Tempo de manobra [h] | Tempo rtl_rtw [h] | V pulv [m/s] | V desloc [m/s] | Preço Total por ha Simples [R$/ha] | Preço Total por ha Presumido [R$/ha] | Preço Total por ha Real [R$/ha] | Preço Total Simples [R$] | Preço Total Presumido [R$] | Prod CAPEX [ha/h/R$] | Dias Trabalhados | Preço Total Real [R$]
0 | 40 | CONCLUIDO | 2.1934 | 45.59 | 39.82 | 11.77 | 0.2 | 203 | 89.87 | 37.55 | 1 | 136 | 11.32 | 11317.98 | 273.14 | 6747.12 | 366.71 | 103.02 | 127642.27 | 0.28 | 0.73 | 5.21 | 7.78 | 1 | 10 | 258.197 | 353.2765 | 319.5603 | 258196.9607 | 353276.4725 | 2.3263e-06 | 0.63319 | 319560.2618
1 | 40 | CONCLUIDO | 2.2891 | 43.69 | 38.53 | 13.6 | 0.39 | 170 | 91.1 | 37.55 | 2 | 0 | 11.54 | 11468.97 | 256.43 | 6748.04 | 319.56 | 103.02 | 104231.37 | 0.32 | 0.76 | 5.28 | 6.5 | 1 | 10 | 234.8936 | 321.3918 | 290.7186 | 234893.5944 | 321391.7786 | 2.4278e-06 | 0.60681 | 290718.5983

## RESULTADOS_4
Unnamed: 0 | Volume de calda [L] | STATUS | Capacidade operacional [ha/h] | Tempo de missao [h] | Tempo util [h] | Tempo por voo [min] | Autonomia Projetada [h] | N° Voos | MTOW [kg] | Massa Estrutura [kg] | Combustível [kg] | Abastecimentos | Massa gerador | Potência gerador [W] | Combustível consumido [L] | Calda cons [L] | Distância percorrida [km] | Distância Pulverizando [km] | RTL ACUMULADO[m] | EOC [km/km] | EOC [h/h] | Tempo de manobra [h] | Tempo rtl_rtw [h] | V pulv [m/s] | V desloc [m/s] | Preço Total por ha Simples [R$/ha] | Preço Total por ha Presumido [R$/ha] | Preço Total por ha Real [R$/ha] | Preço Total Simples [R$] | Preço Total Presumido [R$] | Prod CAPEX [ha/h/R$] | Dias Trabalhados | Preço Total Real [R$]
0 | 30 | CONCLUIDO | 2.1711 | 46.06 | 40.7 | 10.81 | 0.24 | 226 | 71.52 | 32.27 | 1 | 5 | 8.25 | 9054.6 | 233.96 | 6748.52 | 389.5 | 103.02 | 138922.91 | 0.26 | 0.72 | 5.44 | 8.66 | 1 | 10 | 228.479 | 312.615 | 282.7795 | 228478.9695 | 312615.0058 | 2.382e-06 | 0.63972 | 282779.4684
1 | 30 | CONCLUIDO | 2.1718 | 46.04 | 40.69 | 10.8 | 0.48 | 226 | 72.7 | 32.27 | 2 | 0 | 8.43 | 9200.25 | 237.51 | 6748.39 | 389.12 | 103.02 | 138734.27 | 0.26 | 0.72 | 5.43 | 8.65 | 1 | 10 | 230.6102 | 315.5311 | 285.4173 | 230610.2352 | 315531.0977 | 2.3827e-06 | 0.63944 | 285417.2526

## RESULTADOS_1
Unnamed: 0 | Volume de calda [L] | STATUS | Capacidade operacional [ha/h] | Tempo de missao [h] | Tempo util [h] | Tempo por voo [min] | Autonomia Projetada [h] | N° Voos | MTOW [kg] | Massa Estrutura [kg] | Combustível [kg] | Abastecimentos | Massa gerador | Potência gerador [W] | Combustível consumido [L] | Calda cons [L] | Distância percorrida [km] | Distância Pulverizando [km] | RTL ACUMULADO[m] | EOC [km/km] | EOC [h/h] | Tempo de manobra [h] | Tempo rtl_rtw [h] | V pulv [m/s] | V desloc [m/s] | Preço Total por ha Simples [R$/ha] | Preço Total por ha Presumido [R$/ha] | Preço Total por ha Real [R$/ha] | Preço Total Simples [R$] | Preço Total Presumido [R$] | Prod CAPEX [ha/h/R$] | Dias Trabalhados | Preço Total Real [R$]
0 | 15 | CONCLUIDO | 1.7849 | 56.02 | 49.33 | 6.58 | 0.43 | 450 | 39.78 | 19.54 | 1 | 0 | 4.24 | 5140 | 194.42 | 6751.4 | 666.67 | 103.02 | 276387.54 | 0.15 | 0.59 | 6.11 | 17.28 | 1 | 10 | 239.3076 | 327.4312 | 296.1816 | 239307.578 | 327431.1857 | 2.1018e-06 | 0.77806 | 296181.6129

## RESULTADOS_12
Unnamed: 0 | Volume de calda [L] | STATUS | Capacidade operacional [ha/h] | Tempo de missao [h] | Tempo util [h] | Tempo por voo [min] | Autonomia Projetada [h] | N° Voos | MTOW [kg] | Massa Estrutura [kg] | Combustível [kg] | Abastecimentos | Massa gerador | Potência gerador [W] | Combustível consumido [L] | Calda cons [L] | Distância percorrida [km] | Distância Pulverizando [km] | RTL ACUMULADO[m] | EOC [km/km] | EOC [h/h] | Tempo de manobra [h] | Tempo rtl_rtw [h] | V pulv [m/s] | V desloc [m/s] | Preço Total por ha Simples [R$/ha] | Preço Total por ha Presumido [R$/ha] | Preço Total por ha Real [R$/ha] | Preço Total Simples [R$] | Preço Total Presumido [R$] | Prod CAPEX [ha/h/R$] | Dias Trabalhados | Preço Total Real [R$]
0 | 70 | CONCLUIDO | 1.711 | 58.45 | 45.93 | 7.74 | 0.12 | 356 | 141.81 | 47.83 | 1 | 354 | 22.98 | 17723.39 | 489.27 | 6748.15 | 574.29 | 103.02 | 230668.03 | 0.18 | 0.64 | 5.39 | 13.9 | 1 | 10 | 551.2539 | 754.2499 | 682.2654 | 551253.9268 | 754249.9423 | 1.6849e-06 | 0.81181 | 682265.3864
1 | 70 | CONCLUIDO | 2.3598 | 42.38 | 36.62 | 18.01 | 0.25 | 122 | 143.17 | 47.83 | 2 | 103 | 23.34 | 17891.86 | 333.59 | 6746.92 | 262.31 | 103.02 | 75849.8 | 0.39 | 0.8 | 5.01 | 4.59 | 1 | 10 | 287.1714 | 392.9206 | 355.4208 | 287171.4159 | 392920.6004 | 2.3239e-06 | 0.58861 | 355420.8098
2 | 70 | CONCLUIDO | 2.4494 | 40.83 | 35.77 | 21.9 | 0.37 | 98 | 144.54 | 47.83 | 3 | 0 | 23.71 | 18060.85 | 310.2 | 6747.69 | 230.46 | 103.02 | 60042.14 | 0.45 | 0.82 | 5.07 | 3.73 | 1 | 10 | 261.6925 | 358.0592 | 323.8865 | 261692.4859 | 358059.2043 | 2.4121e-06 | 0.56708 | 323886.5364

## RESULTADOS_16
Unnamed: 0 | Volume de calda [L] | STATUS | Capacidade operacional [ha/h] | Tempo de missao [h] | Tempo util [h] | Tempo por voo [min] | Autonomia Projetada [h] | N° Voos | MTOW [kg] | Massa Estrutura [kg] | Combustível [kg] | Abastecimentos | Massa gerador | Potência gerador [W] | Combustível consumido [L] | Calda cons [L] | Distância percorrida [km] | Distância Pulverizando [km] | RTL ACUMULADO[m] | EOC [km/km] | EOC [h/h] | Tempo de manobra [h] | Tempo rtl_rtw [h] | V pulv [m/s] | V desloc [m/s] | Preço Total por ha Simples [R$/ha] | Preço Total por ha Presumido [R$/ha] | Preço Total por ha Real [R$/ha] | Preço Total Simples [R$] | Preço Total Presumido [R$] | Prod CAPEX [ha/h/R$] | Dias Trabalhados | Preço Total Real [R$]
0 | 90 | CONCLUIDO | 1.4435 | 69.28 | 50.36 | 6.51 | 0.1 | 464 | 176.73 | 52.44 | 1 | 462 | 33.29 | 22031.19 | 635.87 | 6748.79 | 723.5 | 103.02 | 304733.43 | 0.14 | 0.58 | 5.55 | 18.32 | 1 | 10 | 831.3504 | 1137.4902 | 1028.9298 | 831350.3553 | 1137490.2326 | 1.3698e-06 | 0.96222 | 1028929.7613
1 | 90 | CONCLUIDO | 2.1659 | 46.17 | 38.06 | 14.27 | 0.2 | 160 | 178.21 | 52.44 | 2 | 158 | 33.77 | 22213.89 | 439.77 | 6747.07 | 311.42 | 103.02 | 100213.8 | 0.33 | 0.77 | 5.04 | 6.03 | 1 | 10 | 394.449 | 539.7025 | 488.1941 | 394449.0185 | 539702.549 | 2.0553e-06 | 0.64125 | 488194.0952
2 | 90 | CONCLUIDO | 2.4434 | 40.93 | 35.34 | 23.83 | 0.3 | 89 | 179.7 | 52.44 | 3 | 72 | 34.26 | 22397.24 | 362.93 | 6746.88 | 219.43 | 103.02 | 54573.1 | 0.47 | 0.83 | 4.96 | 3.31 | 1 | 10 | 299.8021 | 410.2025 | 371.0533 | 299802.113 | 410202.4773 | 2.3187e-06 | 0.56847 | 371053.3286
3 | 90 | CONCLUIDO | 2.4977 | 40.04 | 34.91 | 27.56 | 0.39 | 76 | 181.19 | 52.44 | 4 | 0 | 34.75 | 22581.25 | 343.18 | 6747 | 203.01 | 103.02 | 46427.1 | 0.51 | 0.84 | 5 | 2.88 | 1 | 10 | 281.4409 | 385.0799 | 348.3284 | 281440.9485 | 385079.922 | 2.3702e-06 | 0.55611 | 348328.4347

## RESULTADOS_0
Unnamed: 0 | Volume de calda [L] | STATUS | Capacidade operacional [ha/h] | Tempo de missao [h] | Tempo util [h] | Tempo por voo [min] | Autonomia Projetada [h] | N° Voos | MTOW [kg] | Massa Estrutura [kg] | Combustível [kg] | Abastecimentos | Massa gerador | Potência gerador [W] | Combustível consumido [L] | Calda cons [L] | Distância percorrida [km] | Distância Pulverizando [km] | RTL ACUMULADO[m] | EOC [km/km] | EOC [h/h] | Tempo de manobra [h] | Tempo rtl_rtw [h] | V pulv [m/s] | V desloc [m/s] | Preço Total por ha Simples [R$/ha] | Preço Total por ha Presumido [R$/ha] | Preço Total por ha Real [R$/ha] | Preço Total Simples [R$] | Preço Total Presumido [R$] | Prod CAPEX [ha/h/R$] | Dias Trabalhados | Preço Total Real [R$]
0 | 10 | CONCLUIDO | 1.4921 | 67.02 | 57.9 | 5.17 | 0.64 | 672 | 26.11 | 12.1 | 1 | 0 | 3.01 | 3454.41 | 167.97 | 6753.44 | 941.51 | 103.02 | 412699.98 | 0.11 | 0.5 | 6.79 | 25.85 | 1 | 10 | 261.3974 | 357.6554 | 323.5213 | 261397.3719 | 357655.4163 | 1.8194e-06 | 0.93083 | 323521.2854

## RESULTADOS_7
Unnamed: 0 | Volume de calda [L] | STATUS | Capacidade operacional [ha/h] | Tempo de missao [h] | Tempo util [h] | Tempo por voo [min] | Autonomia Projetada [h] | N° Voos | MTOW [kg] | Massa Estrutura [kg] | Combustível [kg] | Abastecimentos | Massa gerador | Potência gerador [W] | Combustível consumido [L] | Calda cons [L] | Distância percorrida [km] | Distância Pulverizando [km] | RTL ACUMULADO[m] | EOC [km/km] | EOC [h/h] | Tempo de manobra [h] | Tempo rtl_rtw [h] | V pulv [m/s] | V desloc [m/s] | Preço Total por ha Simples [R$/ha] | Preço Total por ha Presumido [R$/ha] | Preço Total por ha Real [R$/ha] | Preço Total Simples [R$] | Preço Total Presumido [R$] | Prod CAPEX [ha/h/R$] | Dias Trabalhados | Preço Total Real [R$]
0 | 45 | CONCLUIDO | 2.1135 | 47.31 | 40.7 | 10.85 | 0.18 | 225 | 98.71 | 39.72 | 1 | 213 | 12.99 | 12407.75 | 309.29 | 6747.33 | 398.69 | 103.02 | 143521.61 | 0.26 | 0.72 | 5.18 | 8.67 | 1 | 10 | 297.5489 | 407.1196 | 368.2647 | 297548.9331 | 407119.5772 | 2.2089e-06 | 0.65708 | 368264.6562
1 | 45 | CONCLUIDO | 2.3312 | 42.9 | 37.8 | 15.02 | 0.35 | 151 | 99.95 | 39.72 | 2 | 0 | 13.24 | 12561.45 | 264.56 | 6747.72 | 295.68 | 103.02 | 92385.96 | 0.35 | 0.77 | 5.24 | 5.77 | 1 | 10 | 237.6851 | 325.2112 | 294.1735 | 237685.0516 | 325211.1736 | 2.4364e-06 | 0.59583 | 294173.4756

## RESULTADOS_10
Unnamed: 0 | Volume de calda [L] | STATUS | Capacidade operacional [ha/h] | Tempo de missao [h] | Tempo util [h] | Tempo por voo [min] | Autonomia Projetada [h] | N° Voos | MTOW [kg] | Massa Estrutura [kg] | Combustível [kg] | Abastecimentos | Massa gerador | Potência gerador [W] | Combustível consumido [L] | Calda cons [L] | Distância percorrida [km] | Distância Pulverizando [km] | RTL ACUMULADO[m] | EOC [km/km] | EOC [h/h] | Tempo de manobra [h] | Tempo rtl_rtw [h] | V pulv [m/s] | V desloc [m/s] | Preço Total por ha Simples [R$/ha] | Preço Total por ha Presumido [R$/ha] | Preço Total por ha Real [R$/ha] | Preço Total Simples [R$] | Preço Total Presumido [R$] | Prod CAPEX [ha/h/R$] | Dias Trabalhados | Preço Total Real [R$]
0 | 60 | CONCLUIDO | 1.8648 | 53.62 | 43.75 | 8.66 | 0.14 | 303 | 124.63 | 45 | 1 | 301 | 18.64 | 15605.44 | 417.4 | 6747.44 | 501.8 | 103.02 | 194688.86 | 0.21 | 0.67 | 5.28 | 11.72 | 1 | 10 | 438.2383 | 599.617 | 542.3904 | 438238.3332 | 599617.0212 | 1.8764e-06 | 0.74472 | 542390.4143
1 | 60 | CONCLUIDO | 2.4038 | 41.6 | 36.48 | 18.71 | 0.28 | 117 | 125.95 | 45 | 2 | 28 | 18.95 | 15767.7 | 294.22 | 6746.89 | 254.62 | 103.02 | 72026.97 | 0.4 | 0.8 | 5.09 | 4.45 | 1 | 10 | 253.8977 | 347.3941 | 314.2393 | 253897.74 | 347394.0891 | 2.4188e-06 | 0.57778 | 314239.2848
2 | 60 | CONCLUIDO | 2.4148 | 41.41 | 36.37 | 19.14 | 0.42 | 114 | 127.27 | 45 | 3 | 0 | 19.27 | 15930.42 | 293.57 | 6747.09 | 249.74 | 103.02 | 69604.1 | 0.41 | 0.8 | 5.11 | 4.33 | 1 | 10 | 252.1305 | 344.976 | 312.052 | 252130.4796 | 344976.0455 | 2.4298e-06 | 0.57514 | 312052.0159

## RESULTADOS_14
Unnamed: 0 | Volume de calda [L] | STATUS | Capacidade operacional [ha/h] | Tempo de missao [h] | Tempo util [h] | Tempo por voo [min] | Autonomia Projetada [h] | N° Voos | MTOW [kg] | Massa Estrutura [kg] | Combustível [kg] | Abastecimentos | Massa gerador | Potência gerador [W] | Combustível consumido [L] | Calda cons [L] | Distância percorrida [km] | Distância Pulverizando [km] | RTL ACUMULADO[m] | EOC [km/km] | EOC [h/h] | Tempo de manobra [h] | Tempo rtl_rtw [h] | V pulv [m/s] | V desloc [m/s] | Preço Total por ha Simples [R$/ha] | Preço Total por ha Presumido [R$/ha] | Preço Total por ha Real [R$/ha] | Preço Total Simples [R$] | Preço Total Presumido [R$] | Prod CAPEX [ha/h/R$] | Dias Trabalhados | Preço Total Real [R$]
0 | 80 | CONCLUIDO | 1.5723 | 63.6 | 48.1 | 7.06 | 0.11 | 409 | 159.12 | 50.28 | 1 | 407 | 27.84 | 19859.16 | 561.15 | 6748.74 | 647.22 | 103.02 | 266867.78 | 0.16 | 0.61 | 5.47 | 16.06 | 1 | 10 | 680.0725 | 930.5052 | 841.699 | 680072.4658 | 930505.1504 | 1.5186e-06 | 0.88333 | 841699.0448
1 | 80 | CONCLUIDO | 2.2632 | 44.19 | 37.32 | 15.88 | 0.22 | 141 | 160.54 | 50.28 | 2 | 139 | 28.26 | 20034.4 | 388.12 | 6746.91 | 286.91 | 103.02 | 88054.09 | 0.36 | 0.78 | 5 | 5.29 | 1 | 10 | 339.3661 | 464.3356 | 420.0201 | 339366.0617 | 464335.6174 | 2.1859e-06 | 0.61375 | 420020.0778
2 | 80 | CONCLUIDO | 2.4719 | 40.46 | 35.33 | 24.36 | 0.33 | 87 | 161.97 | 50.28 | 3 | 12 | 28.69 | 20210.21 | 327.15 | 6747.44 | 217 | 103.02 | 53368.5 | 0.47 | 0.83 | 5.02 | 3.3 | 1 | 10 | 272.2952 | 372.5663 | 337.0091 | 272295.176 | 372566.2726 | 2.3875e-06 | 0.56194 | 337009.0704
3 | 80 | CONCLUIDO | 2.4751 | 40.4 | 35.31 | 24.63 | 0.43 | 86 | 163.4 | 50.28 | 4 | 0 | 29.12 | 20386.62 | 329.1 | 6747.16 | 215.44 | 103.02 | 52593.33 | 0.48 | 0.83 | 5.04 | 3.28 | 1 | 10 | 272.9666 | 373.4849 | 337.84 | 272966.5675 | 373484.9001 | 2.3906e-06 | 0.56111 | 337840.0254

## RESULTADOS_5
Unnamed: 0 | Volume de calda [L] | STATUS | Capacidade operacional [ha/h] | Tempo de missao [h] | Tempo util [h] | Tempo por voo [min] | Autonomia Projetada [h] | N° Voos | MTOW [kg] | Massa Estrutura [kg] | Combustível [kg] | Abastecimentos | Massa gerador | Potência gerador [W] | Combustível consumido [L] | Calda cons [L] | Distância percorrida [km] | Distância Pulverizando [km] | RTL ACUMULADO[m] | EOC [km/km] | EOC [h/h] | Tempo de manobra [h] | Tempo rtl_rtw [h] | V pulv [m/s] | V desloc [m/s] | Preço Total por ha Simples [R$/ha] | Preço Total por ha Presumido [R$/ha] | Preço Total por ha Real [R$/ha] | Preço Total Simples [R$] | Preço Total Presumido [R$] | Prod CAPEX [ha/h/R$] | Dias Trabalhados | Preço Total Real [R$]
0 | 35 | CONCLUIDO | 2.2185 | 45.08 | 39.72 | 11.86 | 0.22 | 201 | 80.84 | 35.1 | 1 | 49 | 9.74 | 10204.21 | 247.97 | 6747.63 | 359.69 | 103.02 | 124144.05 | 0.29 | 0.73 | 5.32 | 7.69 | 1 | 10 | 235.2105 | 321.8253 | 291.1108 | 235210.4737 | 321825.3469 | 2.391e-06 | 0.62611 | 291110.7875
1 | 35 | CONCLUIDO | 2.2388 | 44.67 | 39.43 | 12.2 | 0.43 | 194 | 82.04 | 35.1 | 2 | 0 | 9.94 | 10352.53 | 246.66 | 6748.51 | 348.86 | 103.02 | 118761.63 | 0.3 | 0.74 | 5.34 | 7.4 | 1 | 10 | 231.7201 | 317.0496 | 286.7909 | 231720.0757 | 317049.6304 | 2.4129e-06 | 0.62042 | 286790.8586

## RESULTADOS_8
Unnamed: 0 | Volume de calda [L] | STATUS | Capacidade operacional [ha/h] | Tempo de missao [h] | Tempo util [h] | Tempo por voo [min] | Autonomia Projetada [h] | N° Voos | MTOW [kg] | Massa Estrutura [kg] | Combustível [kg] | Abastecimentos | Massa gerador | Potência gerador [W] | Combustível consumido [L] | Calda cons [L] | Distância percorrida [km] | Distância Pulverizando [km] | RTL ACUMULADO[m] | EOC [km/km] | EOC [h/h] | Tempo de manobra [h] | Tempo rtl_rtw [h] | V pulv [m/s] | V desloc [m/s] | Preço Total por ha Simples [R$/ha] | Preço Total por ha Presumido [R$/ha] | Preço Total por ha Real [R$/ha] | Preço Total Simples [R$] | Preço Total Presumido [R$] | Prod CAPEX [ha/h/R$] | Dias Trabalhados | Preço Total Real [R$]
0 | 50 | CONCLUIDO | 2.0287 | 49.29 | 41.68 | 9.96 | 0.16 | 251 | 107.41 | 41.65 | 1 | 249 | 14.77 | 13481.73 | 345.8 | 6747.74 | 432.2 | 103.02 | 160150 | 0.24 | 0.7 | 5.2 | 9.64 | 1 | 10 | 341.2006 | 466.8457 | 422.2906 | 341200.5816 | 466845.6885 | 2.0917e-06 | 0.68458 | 422290.5912
1 | 50 | CONCLUIDO | 2.3629 | 42.32 | 37.26 | 16.44 | 0.32 | 136 | 108.68 | 41.65 | 2 | 0 | 15.03 | 13638.32 | 274.52 | 6747.01 | 278.72 | 103.02 | 83982.8 | 0.37 | 0.78 | 5.18 | 5.23 | 1 | 10 | 242.5216 | 331.8288 | 300.1595 | 242521.6495 | 331828.8201 | 2.4363e-06 | 0.58778 | 300159.5433

## RESULTADOS_3
Unnamed: 0 | Volume de calda [L] | STATUS | Capacidade operacional [ha/h] | Tempo de missao [h] | Tempo util [h] | Tempo por voo [min] | Autonomia Projetada [h] | N° Voos | MTOW [kg] | Massa Estrutura [kg] | Combustível [kg] | Abastecimentos | Massa gerador | Potência gerador [W] | Combustível consumido [L] | Calda cons [L] | Distância percorrida [km] | Distância Pulverizando [km] | RTL ACUMULADO[m] | EOC [km/km] | EOC [h/h] | Tempo de manobra [h] | Tempo rtl_rtw [h] | V pulv [m/s] | V desloc [m/s] | Preço Total por ha Simples [R$/ha] | Preço Total por ha Presumido [R$/ha] | Preço Total por ha Real [R$/ha] | Preço Total Simples [R$] | Preço Total Presumido [R$] | Prod CAPEX [ha/h/R$] | Dias Trabalhados | Preço Total Real [R$]
0 | 25 | CONCLUIDO | 2.0834 | 48 | 42.44 | 9.4 | 0.28 | 271 | 61.76 | 28.92 | 1 | 0 | 6.84 | 7851.41 | 222.68 | 6749.13 | 445.47 | 103.02 | 166683.34 | 0.23 | 0.69 | 5.57 | 10.4 | 1 | 10 | 228.0785 | 312.0671 | 282.2838 | 228078.5122 | 312067.0825 | 2.332e-06 | 0.66667 | 282283.8382

## RESULTADOS_15
Unnamed: 0 | Volume de calda [L] | STATUS | Capacidade operacional [ha/h] | Tempo de missao [h] | Tempo util [h] | Tempo por voo [min] | Autonomia Projetada [h] | N° Voos | MTOW [kg] | Massa Estrutura [kg] | Combustível [kg] | Abastecimentos | Massa gerador | Potência gerador [W] | Combustível consumido [L] | Calda cons [L] | Distância percorrida [km] | Distância Pulverizando [km] | RTL ACUMULADO[m] | EOC [km/km] | EOC [h/h] | Tempo de manobra [h] | Tempo rtl_rtw [h] | V pulv [m/s] | V desloc [m/s] | Preço Total por ha Simples [R$/ha] | Preço Total por ha Presumido [R$/ha] | Preço Total por ha Real [R$/ha] | Preço Total Simples [R$] | Preço Total Presumido [R$] | Prod CAPEX [ha/h/R$] | Dias Trabalhados | Preço Total Real [R$]
0 | 85 | CONCLUIDO | 1.5072 | 66.35 | 49.2 | 6.77 | 0.11 | 436 | 167.88 | 51.39 | 1 | 434 | 30.49 | 20939.59 | 597.9 | 6748.82 | 683.49 | 103.02 | 284865.58 | 0.15 | 0.59 | 5.54 | 17.16 | 1 | 10 | 752.1263 | 1029.0923 | 930.8772 | 752126.2698 | 1029092.3438 | 1.4427e-06 | 0.92153 | 930877.2148
1 | 85 | CONCLUIDO | 2.2116 | 45.22 | 37.73 | 14.99 | 0.21 | 151 | 169.33 | 51.39 | 2 | 149 | 30.94 | 21118.46 | 415.09 | 6747.21 | 300.01 | 103.02 | 94552.2 | 0.34 | 0.77 | 5.03 | 5.69 | 1 | 10 | 367.6287 | 503.0058 | 454.9996 | 367628.7004 | 503005.8065 | 2.1169e-06 | 0.62806 | 454999.6383
2 | 85 | CONCLUIDO | 2.4659 | 40.55 | 35.27 | 24.6 | 0.31 | 86 | 170.79 | 51.39 | 3 | 42 | 31.4 | 21297.94 | 341.24 | 6746.55 | 216.15 | 103.02 | 52946.62 | 0.48 | 0.83 | 4.98 | 3.24 | 1 | 10 | 282.791 | 386.9271 | 349.9993 | 282790.9599 | 386927.0672 | 2.3603e-06 | 0.56319 | 349999.291
3 | 85 | CONCLUIDO | 2.4868 | 40.21 | 35.1 | 26 | 0.41 | 81 | 172.25 | 51.39 | 4 | 0 | 31.86 | 21478.05 | 336.73 | 6746.98 | 209.02 | 103.02 | 49405.94 | 0.49 | 0.83 | 5.01 | 3.07 | 1 | 10 | 277.5256 | 379.7228 | 343.4826 | 277525.6302 | 379722.8108 | 2.3803e-06 | 0.55847 | 343482.5987

## RESULTADOS_2
Unnamed: 0 | Volume de calda [L] | STATUS | Capacidade operacional [ha/h] | Tempo de missao [h] | Tempo util [h] | Tempo por voo [min] | Autonomia Projetada [h] | N° Voos | MTOW [kg] | Massa Estrutura [kg] | Combustível [kg] | Abastecimentos | Massa gerador | Potência gerador [W] | Combustível consumido [L] | Calda cons [L] | Distância percorrida [km] | Distância Pulverizando [km] | RTL ACUMULADO[m] | EOC [km/km] | EOC [h/h] | Tempo de manobra [h] | Tempo rtl_rtw [h] | V pulv [m/s] | V desloc [m/s] | Preço Total por ha Simples [R$/ha] | Preço Total por ha Presumido [R$/ha] | Preço Total por ha Real [R$/ha] | Preço Total Simples [R$] | Preço Total Presumido [R$] | Prod CAPEX [ha/h/R$] | Dias Trabalhados | Preço Total Real [R$]
0 | 20 | CONCLUIDO | 1.9655 | 50.88 | 45 | 7.99 | 0.34 | 338 | 51.33 | 24.83 | 1 | 0 | 5.51 | 6564.78 | 210.49 | 6748.94 | 527.57 | 103.02 | 207396.04 | 0.2 | 0.65 | 5.77 | 12.96 | 1 | 10 | 230.5845 | 315.4959 | 285.3854 | 230584.4888 | 315495.8702 | 2.2515e-06 | 0.70667 | 285385.3872

## RESULTADOS_11
Unnamed: 0 | Volume de calda [L] | STATUS | Capacidade operacional [ha/h] | Tempo de missao [h] | Tempo util [h] | Tempo por voo [min] | Autonomia Projetada [h] | N° Voos | MTOW [kg] | Massa Estrutura [kg] | Combustível [kg] | Abastecimentos | Massa gerador | Potência gerador [W] | Combustível consumido [L] | Calda cons [L] | Distância percorrida [km] | Distância Pulverizando [km] | RTL ACUMULADO[m] | EOC [km/km] | EOC [h/h] | Tempo de manobra [h] | Tempo rtl_rtw [h] | V pulv [m/s] | V desloc [m/s] | Preço Total por ha Simples [R$/ha] | Preço Total por ha Presumido [R$/ha] | Preço Total por ha Real [R$/ha] | Preço Total Simples [R$] | Preço Total Presumido [R$] | Prod CAPEX [ha/h/R$] | Dias Trabalhados | Preço Total Real [R$]
0 | 65 | CONCLUIDO | 1.7836 | 56.07 | 44.9 | 8.16 | 0.13 | 330 | 133.21 | 46.47 | 1 | 328 | 20.75 | 16663.42 | 454.31 | 6748.15 | 539.31 | 103.02 | 213307.65 | 0.19 | 0.65 | 5.36 | 12.86 | 1 | 10 | 494.4293 | 676.4999 | 611.9357 | 494429.2616 | 676499.9284 | 1.7749e-06 | 0.77875 | 611935.7247
1 | 65 | CONCLUIDO | 2.396 | 41.74 | 36.4 | 18.83 | 0.26 | 116 | 134.55 | 46.47 | 2 | 68 | 21.09 | 16828.84 | 309.93 | 6746.67 | 253.82 | 103.02 | 71635.35 | 0.41 | 0.8 | 5.03 | 4.37 | 1 | 10 | 266.2311 | 364.2691 | 329.5037 | 266231.0516 | 364269.0701 | 2.3843e-06 | 0.57972 | 329503.7413
2 | 65 | CONCLUIDO | 2.4343 | 41.08 | 36.04 | 20.6 | 0.39 | 105 | 135.9 | 46.47 | 3 | 0 | 21.43 | 16994.64 | 301.22 | 6746.89 | 239.11 | 103.02 | 64335.23 | 0.43 | 0.81 | 5.1 | 4.01 | 1 | 10 | 256.3553 | 350.7567 | 317.281 | 256355.3425 | 350756.6891 | 2.4225e-06 | 0.57056 | 317280.963

## RESULTADOS_13
Unnamed: 0 | Volume de calda [L] | STATUS | Capacidade operacional [ha/h] | Tempo de missao [h] | Tempo util [h] | Tempo por voo [min] | Autonomia Projetada [h] | N° Voos | MTOW [kg] | Massa Estrutura [kg] | Combustível [kg] | Abastecimentos | Massa gerador | Potência gerador [W] | Combustível consumido [L] | Calda cons [L] | Distância percorrida [km] | Distância Pulverizando [km] | RTL ACUMULADO[m] | EOC [km/km] | EOC [h/h] | Tempo de manobra [h] | Tempo rtl_rtw [h] | V pulv [m/s] | V desloc [m/s] | Preço Total por ha Simples [R$/ha] | Preço Total por ha Presumido [R$/ha] | Preço Total por ha Real [R$/ha] | Preço Total Simples [R$] | Preço Total Presumido [R$] | Prod CAPEX [ha/h/R$] | Dias Trabalhados | Preço Total Real [R$]
0 | 75 | CONCLUIDO | 1.6413 | 60.93 | 46.98 | 7.38 | 0.12 | 382 | 150.44 | 49.1 | 1 | 380 | 25.34 | 18787.76 | 524.63 | 6747.55 | 610.13 | 103.02 | 248456.65 | 0.17 | 0.62 | 5.42 | 14.94 | 1 | 10 | 612.4486 | 837.9792 | 758.0036 | 612448.5882 | 837979.1776 | 1.6003e-06 | 0.84625 | 758003.621
1 | 75 | CONCLUIDO | 2.3154 | 43.19 | 36.91 | 16.91 | 0.23 | 131 | 151.83 | 49.1 | 2 | 128 | 25.73 | 18959.54 | 359.52 | 6746.95 | 273.26 | 103.02 | 81276.83 | 0.38 | 0.79 | 4.99 | 4.88 | 1 | 10 | 311.2856 | 425.9146 | 385.2659 | 311285.5576 | 425914.6328 | 2.2576e-06 | 0.59986 | 385265.938
2 | 75 | CONCLUIDO | 2.4664 | 40.54 | 35.49 | 23.4 | 0.35 | 91 | 153.23 | 49.1 | 3 | 2 | 26.13 | 19131.85 | 318.18 | 6746.89 | 221.52 | 103.02 | 55609.25 | 0.47 | 0.82 | 5.04 | 3.46 | 1 | 10 | 266.0403 | 364.008 | 329.2676 | 266040.2742 | 364008.04 | 2.4048e-06 | 0.56306 | 329267.6236
3 | 75 | CONCLUIDO | 2.4658 | 40.55 | 35.5 | 23.4 | 0.46 | 91 | 154.63 | 49.1 | 4 | 0 | 26.53 | 19304.72 | 320.63 | 6747.09 | 221.61 | 103.02 | 55653.96 | 0.46 | 0.82 | 5.05 | 3.47 | 1 | 10 | 267.4809 | 365.9792 | 331.0507 | 267480.9292 | 365979.2077 | 2.4042e-06 | 0.56319 | 331050.6658

## RESULTADOS_17
Unnamed: 0 | Volume de calda [L] | STATUS | Capacidade operacional [ha/h] | Tempo de missao [h] | Tempo util [h] | Tempo por voo [min] | Autonomia Projetada [h] | N° Voos | MTOW [kg] | Massa Estrutura [kg] | Combustível [kg] | Abastecimentos | Massa gerador | Potência gerador [W] | Combustível consumido [L] | Calda cons [L] | Distância percorrida [km] | Distância Pulverizando [km] | RTL ACUMULADO[m] | EOC [km/km] | EOC [h/h] | Tempo de manobra [h] | Tempo rtl_rtw [h] | V pulv [m/s] | V desloc [m/s] | Preço Total por ha Simples [R$/ha] | Preço Total por ha Presumido [R$/ha] | Preço Total por ha Real [R$/ha] | Preço Total Simples [R$] | Preço Total Presumido [R$] | Prod CAPEX [ha/h/R$] | Dias Trabalhados | Preço Total Real [R$]
0 | 95 | CONCLUIDO | 1.383 | 72.3 | 51.52 | 6.28 | 0.1 | 492 | 185.69 | 53.44 | 1 | 490 | 36.26 | 23136.14 | 674.25 | 6749.3 | 763.28 | 103.02 | 324482.92 | 0.13 | 0.57 | 5.58 | 19.48 | 1 | 10 | 916.2398 | 1253.6397 | 1133.9941 | 916239.7677 | 1253639.6718 | 1.3016e-06 | 1.0042 | 1133994.061
1 | 95 | CONCLUIDO | 2.1184 | 47.2 | 38.45 | 13.65 | 0.19 | 169 | 187.21 | 53.44 | 2 | 167 | 36.77 | 23322.88 | 465.17 | 6747.3 | 323.9 | 103.02 | 106408.76 | 0.32 | 0.76 | 5.07 | 6.41 | 1 | 10 | 423.3919 | 579.3034 | 524.0155 | 423391.8603 | 579303.4219 | 1.9937e-06 | 0.65556 | 524015.5164
2 | 95 | CONCLUIDO | 2.4099 | 41.5 | 35.53 | 22.68 | 0.28 | 94 | 188.73 | 53.44 | 3 | 89 | 37.29 | 23510.33 | 386.27 | 6746.27 | 226.48 | 103.02 | 58072.21 | 0.45 | 0.82 | 4.95 | 3.5 | 1 | 10 | 319.7692 | 437.5223 | 395.7658 | 319769.1857 | 437522.3071 | 2.268e-06 | 0.57639 | 395765.7921
3 | 95 | CONCLUIDO | 2.5039 | 39.94 | 34.75 | 28.56 | 0.37 | 73 | 190.25 | 53.44 | 4 | 5 | 37.82 | 23698.48 | 353.92 | 6746.36 | 198.48 | 103.02 | 44178.91 | 0.52 | 0.84 | 4.97 | 2.72 | 1 | 10 | 288.175 | 394.2937 | 356.6629 | 288174.998 | 394293.7457 | 2.3565e-06 | 0.55472 | 356662.904
4 | 95 | CONCLUIDO | 2.5066 | 39.9 | 34.75 | 28.96 | 0.46 | 72 | 191.78 | 53.44 | 5 | 0 | 38.35 | 23887.36 | 355.31 | 6746.76 | 197.54 | 103.02 | 43711.98 | 0.52 | 0.84 | 4.99 | 2.72 | 1 | 10 | 288.6209 | 394.9039 | 357.2148 | 288620.9288 | 394903.8879 | 2.359e-06 | 0.55417 | 357214.8151

## RESULTADOS_9
Unnamed: 0 | Volume de calda [L] | STATUS | Capacidade operacional [ha/h] | Tempo de missao [h] | Tempo util [h] | Tempo por voo [min] | Autonomia Projetada [h] | N° Voos | MTOW [kg] | Massa Estrutura [kg] | Combustível [kg] | Abastecimentos | Massa gerador | Potência gerador [W] | Combustível consumido [L] | Calda cons [L] | Distância percorrida [km] | Distância Pulverizando [km] | RTL ACUMULADO[m] | EOC [km/km] | EOC [h/h] | Tempo de manobra [h] | Tempo rtl_rtw [h] | V pulv [m/s] | V desloc [m/s] | Preço Total por ha Simples [R$/ha] | Preço Total por ha Presumido [R$/ha] | Preço Total por ha Real [R$/ha] | Preço Total Simples [R$] | Preço Total Presumido [R$] | Prod CAPEX [ha/h/R$] | Dias Trabalhados | Preço Total Real [R$]
0 | 55 | CONCLUIDO | 1.9433 | 51.46 | 42.73 | 9.22 | 0.15 | 278 | 116.05 | 43.4 | 1 | 276 | 16.65 | 14546.17 | 382.48 | 6747.46 | 467.59 | 103.02 | 177708.27 | 0.22 | 0.68 | 5.24 | 10.7 | 1 | 10 | 389.0332 | 532.2924 | 481.4912 | 389033.2154 | 532292.4083 | 1.9786e-06 | 0.71472 | 481491.1679
1 | 55 | CONCLUIDO | 2.3926 | 41.79 | 36.75 | 17.78 | 0.3 | 124 | 117.34 | 43.4 | 2 | 1 | 16.94 | 14705.49 | 281.63 | 6747.29 | 262.17 | 103.02 | 75770.13 | 0.39 | 0.79 | 5.14 | 4.72 | 1 | 10 | 245.5936 | 336.032 | 303.9616 | 245593.5876 | 336031.9814 | 2.436e-06 | 0.58042 | 303961.5607
2 | 55 | CONCLUIDO | 2.3928 | 41.79 | 36.75 | 17.78 | 0.45 | 124 | 118.63 | 43.4 | 3 | 0 | 17.23 | 14865.24 | 284.51 | 6747.39 | 262 | 103.02 | 75681.45 | 0.39 | 0.79 | 5.14 | 4.71 | 1 | 10 | 247.2108 | 338.2448 | 305.9632 | 247210.8477 | 338244.7879 | 2.4362e-06 | 0.58042 | 305963.1801

## resultados
Unnamed: 0 | Volume de calda [L] | STATUS | Capacidade operacional [ha/h] | Tempo de missao [h] | Tempo util [h] | Tempo por voo [min] | Autonomia Projetada [h] | N° Voos | MTOW [kg] | Massa Estrutura [kg] | Combustível [kg] | Abastecimentos | Massa gerador | Potência gerador [W] | Combustível consumido [L] | Calda cons [L] | Distância percorrida [km] | Distância Pulverizando [km] | RTL ACUMULADO[m] | EOC [km/km] | EOC [h/h] | Tempo de manobra [h] | Tempo rtl_rtw [h] | V pulv [m/s] | V desloc [m/s]
0 | 100 | CONCLUIDO | 1.3211 | 75.7 | 52.84 | 6.06 | 0.09 | 523 | 194.77 | 54.38 | 1 | 521 | 39.4 | 24256.19 | 715.76 | 6749.25 | 806.73 | 103.02 | 346052.4 | 0.13 | 0.55 | 5.65 | 20.8 | 1 | 10
1 | 100 | CONCLUIDO | 2.0735 | 48.23 | 38.79 | 13.08 | 0.18 | 178 | 196.32 | 54.38 | 2 | 176 | 39.95 | 24447.22 | 489.62 | 6747.09 | 335.66 | 103.02 | 112242.74 | 0.31 | 0.75 | 5.08 | 6.76 | 1 | 10
2 | 100 | CONCLUIDO | 2.3725 | 42.15 | 35.74 | 21.45 | 0.27 | 100 | 197.88 | 54.38 | 3 | 98 | 40.5 | 24639 | 411.48 | 6746.51 | 233.92 | 103.02 | 61762.92 | 0.44 | 0.82 | 4.95 | 3.71 | 1 | 10
3 | 100 | CONCLUIDO | 2.5053 | 39.92 | 34.68 | 29.72 | 0.36 | 70 | 199.44 | 54.38 | 4 | 19 | 41.06 | 24831.54 | 362.78 | 6746.63 | 196.35 | 103.02 | 43127.9 | 0.52 | 0.84 | 4.96 | 2.65 | 1 | 10
4 | 100 | CONCLUIDO | 2.5099 | 39.84 | 34.64 | 30.12 | 0.44 | 69 | 201.01 | 54.38 | 5 | 0 | 41.63 | 25024.84 | 366.29 | 6746.89 | 194.34 | 103.02 | 42127.49 | 0.53 | 0.84 | 4.98 | 2.61 | 1 | 10
0 | 40 | CONCLUIDO | 2.1934 | 45.59 | 39.82 | 11.77 | 0.2 | 203 | 89.87 | 37.55 | 1 | 136 | 11.32 | 11317.98 | 273.14 | 6747.12 | 366.71 | 103.02 | 127642.27 | 0.28 | 0.73 | 5.21 | 7.78 | 1 | 10
1 | 40 | CONCLUIDO | 2.2891 | 43.69 | 38.53 | 13.6 | 0.39 | 170 | 91.1 | 37.55 | 2 | 0 | 11.54 | 11468.97 | 256.43 | 6748.04 | 319.56 | 103.02 | 104231.37 | 0.32 | 0.76 | 5.28 | 6.5 | 1 | 10
0 | 30 | CONCLUIDO | 2.1711 | 46.06 | 40.7 | 10.81 | 0.24 | 226 | 71.52 | 32.27 | 1 | 5 | 8.25 | 9054.6 | 233.96 | 6748.52 | 389.5 | 103.02 | 138922.91 | 0.26 | 0.72 | 5.44 | 8.66 | 1 | 10
1 | 30 | CONCLUIDO | 2.1718 | 46.04 | 40.69 | 10.8 | 0.48 | 226 | 72.7 | 32.27 | 2 | 0 | 8.43 | 9200.25 | 237.51 | 6748.39 | 389.12 | 103.02 | 138734.27 | 0.26 | 0.72 | 5.43 | 8.65 | 1 | 10
0 | 15 | CONCLUIDO | 1.7849 | 56.02 | 49.33 | 6.58 | 0.43 | 450 | 39.78 | 19.54 | 1 | 0 | 4.24 | 5140 | 194.42 | 6751.4 | 666.67 | 103.02 | 276387.54 | 0.15 | 0.59 | 6.11 | 17.28 | 1 | 10
0 | 70 | CONCLUIDO | 1.711 | 58.45 | 45.93 | 7.74 | 0.12 | 356 | 141.81 | 47.83 | 1 | 354 | 22.98 | 17723.39 | 489.27 | 6748.15 | 574.29 | 103.02 | 230668.03 | 0.18 | 0.64 | 5.39 | 13.9 | 1 | 10
1 | 70 | CONCLUIDO | 2.3598 | 42.38 | 36.62 | 18.01 | 0.25 | 122 | 143.17 | 47.83 | 2 | 103 | 23.34 | 17891.86 | 333.59 | 6746.92 | 262.31 | 103.02 | 75849.8 | 0.39 | 0.8 | 5.01 | 4.59 | 1 | 10
2 | 70 | CONCLUIDO | 2.4494 | 40.83 | 35.77 | 21.9 | 0.37 | 98 | 144.54 | 47.83 | 3 | 0 | 23.71 | 18060.85 | 310.2 | 6747.69 | 230.46 | 103.02 | 60042.14 | 0.45 | 0.82 | 5.07 | 3.73 | 1 | 10
0 | 90 | CONCLUIDO | 1.4435 | 69.28 | 50.36 | 6.51 | 0.1 | 464 | 176.73 | 52.44 | 1 | 462 | 33.29 | 22031.19 | 635.87 | 6748.79 | 723.5 | 103.02 | 304733.43 | 0.14 | 0.58 | 5.55 | 18.32 | 1 | 10
1 | 90 | CONCLUIDO | 2.1659 | 46.17 | 38.06 | 14.27 | 0.2 | 160 | 178.21 | 52.44 | 2 | 158 | 33.77 | 22213.89 | 439.77 | 6747.07 | 311.42 | 103.02 | 100213.8 | 0.33 | 0.77 | 5.04 | 6.03 | 1 | 10
2 | 90 | CONCLUIDO | 2.4434 | 40.93 | 35.34 | 23.83 | 0.3 | 89 | 179.7 | 52.44 | 3 | 72 | 34.26 | 22397.24 | 362.93 | 6746.88 | 219.43 | 103.02 | 54573.1 | 0.47 | 0.83 | 4.96 | 3.31 | 1 | 10
3 | 90 | CONCLUIDO | 2.4977 | 40.04 | 34.91 | 27.56 | 0.39 | 76 | 181.19 | 52.44 | 4 | 0 | 34.75 | 22581.25 | 343.18 | 6747 | 203.01 | 103.02 | 46427.1 | 0.51 | 0.84 | 5 | 2.88 | 1 | 10
0 | 10 | CONCLUIDO | 1.4921 | 67.02 | 57.9 | 5.17 | 0.64 | 672 | 26.11 | 12.1 | 1 | 0 | 3.01 | 3454.41 | 167.97 | 6753.44 | 941.51 | 103.02 | 412699.98 | 0.11 | 0.5 | 6.79 | 25.85 | 1 | 10
0 | 45 | CONCLUIDO | 2.1135 | 47.31 | 40.7 | 10.85 | 0.18 | 225 | 98.71 | 39.72 | 1 | 213 | 12.99 | 12407.75 | 309.29 | 6747.33 | 398.69 | 103.02 | 143521.61 | 0.26 | 0.72 | 5.18 | 8.67 | 1 | 10
1 | 45 | CONCLUIDO | 2.3312 | 42.9 | 37.8 | 15.02 | 0.35 | 151 | 99.95 | 39.72 | 2 | 0 | 13.24 | 12561.45 | 264.56 | 6747.72 | 295.68 | 103.02 | 92385.96 | 0.35 | 0.77 | 5.24 | 5.77 | 1 | 10
0 | 60 | CONCLUIDO | 1.8648 | 53.62 | 43.75 | 8.66 | 0.14 | 303 | 124.63 | 45 | 1 | 301 | 18.64 | 15605.44 | 417.4 | 6747.44 | 501.8 | 103.02 | 194688.86 | 0.21 | 0.67 | 5.28 | 11.72 | 1 | 10
1 | 60 | CONCLUIDO | 2.4038 | 41.6 | 36.48 | 18.71 | 0.28 | 117 | 125.95 | 45 | 2 | 28 | 18.95 | 15767.7 | 294.22 | 6746.89 | 254.62 | 103.02 | 72026.97 | 0.4 | 0.8 | 5.09 | 4.45 | 1 | 10
2 | 60 | CONCLUIDO | 2.4148 | 41.41 | 36.37 | 19.14 | 0.42 | 114 | 127.27 | 45 | 3 | 0 | 19.27 | 15930.42 | 293.57 | 6747.09 | 249.74 | 103.02 | 69604.1 | 0.41 | 0.8 | 5.11 | 4.33 | 1 | 10
0 | 80 | CONCLUIDO | 1.5723 | 63.6 | 48.1 | 7.06 | 0.11 | 409 | 159.12 | 50.28 | 1 | 407 | 27.84 | 19859.16 | 561.15 | 6748.74 | 647.22 | 103.02 | 266867.78 | 0.16 | 0.61 | 5.47 | 16.06 | 1 | 10
1 | 80 | CONCLUIDO | 2.2632 | 44.19 | 37.32 | 15.88 | 0.22 | 141 | 160.54 | 50.28 | 2 | 139 | 28.26 | 20034.4 | 388.12 | 6746.91 | 286.91 | 103.02 | 88054.09 | 0.36 | 0.78 | 5 | 5.29 | 1 | 10
2 | 80 | CONCLUIDO | 2.4719 | 40.46 | 35.33 | 24.36 | 0.33 | 87 | 161.97 | 50.28 | 3 | 12 | 28.69 | 20210.21 | 327.15 | 6747.44 | 217 | 103.02 | 53368.5 | 0.47 | 0.83 | 5.02 | 3.3 | 1 | 10
3 | 80 | CONCLUIDO | 2.4751 | 40.4 | 35.31 | 24.63 | 0.43 | 86 | 163.4 | 50.28 | 4 | 0 | 29.12 | 20386.62 | 329.1 | 6747.16 | 215.44 | 103.02 | 52593.33 | 0.48 | 0.83 | 5.04 | 3.28 | 1 | 10
0 | 35 | CONCLUIDO | 2.2185 | 45.08 | 39.72 | 11.86 | 0.22 | 201 | 80.84 | 35.1 | 1 | 49 | 9.74 | 10204.21 | 247.97 | 6747.63 | 359.69 | 103.02 | 124144.05 | 0.29 | 0.73 | 5.32 | 7.69 | 1 | 10
1 | 35 | CONCLUIDO | 2.2388 | 44.67 | 39.43 | 12.2 | 0.43 | 194 | 82.04 | 35.1 | 2 | 0 | 9.94 | 10352.53 | 246.66 | 6748.51 | 348.86 | 103.02 | 118761.63 | 0.3 | 0.74 | 5.34 | 7.4 | 1 | 10
0 | 50 | CONCLUIDO | 2.0287 | 49.29 | 41.68 | 9.96 | 0.16 | 251 | 107.41 | 41.65 | 1 | 249 | 14.77 | 13481.73 | 345.8 | 6747.74 | 432.2 | 103.02 | 160150 | 0.24 | 0.7 | 5.2 | 9.64 | 1 | 10
1 | 50 | CONCLUIDO | 2.3629 | 42.32 | 37.26 | 16.44 | 0.32 | 136 | 108.68 | 41.65 | 2 | 0 | 15.03 | 13638.32 | 274.52 | 6747.01 | 278.72 | 103.02 | 83982.8 | 0.37 | 0.78 | 5.18 | 5.23 | 1 | 10
0 | 25 | CONCLUIDO | 2.0834 | 48 | 42.44 | 9.4 | 0.28 | 271 | 61.76 | 28.92 | 1 | 0 | 6.84 | 7851.41 | 222.68 | 6749.13 | 445.47 | 103.02 | 166683.34 | 0.23 | 0.69 | 5.57 | 10.4 | 1 | 10
0 | 85 | CONCLUIDO | 1.5072 | 66.35 | 49.2 | 6.77 | 0.11 | 436 | 167.88 | 51.39 | 1 | 434 | 30.49 | 20939.59 | 597.9 | 6748.82 | 683.49 | 103.02 | 284865.58 | 0.15 | 0.59 | 5.54 | 17.16 | 1 | 10
1 | 85 | CONCLUIDO | 2.2116 | 45.22 | 37.73 | 14.99 | 0.21 | 151 | 169.33 | 51.39 | 2 | 149 | 30.94 | 21118.46 | 415.09 | 6747.21 | 300.01 | 103.02 | 94552.2 | 0.34 | 0.77 | 5.03 | 5.69 | 1 | 10
2 | 85 | CONCLUIDO | 2.4659 | 40.55 | 35.27 | 24.6 | 0.31 | 86 | 170.79 | 51.39 | 3 | 42 | 31.4 | 21297.94 | 341.24 | 6746.55 | 216.15 | 103.02 | 52946.62 | 0.48 | 0.83 | 4.98 | 3.24 | 1 | 10
3 | 85 | CONCLUIDO | 2.4868 | 40.21 | 35.1 | 26 | 0.41 | 81 | 172.25 | 51.39 | 4 | 0 | 31.86 | 21478.05 | 336.73 | 6746.98 | 209.02 | 103.02 | 49405.94 | 0.49 | 0.83 | 5.01 | 3.07 | 1 | 10
0 | 20 | CONCLUIDO | 1.9655 | 50.88 | 45 | 7.99 | 0.34 | 338 | 51.33 | 24.83 | 1 | 0 | 5.51 | 6564.78 | 210.49 | 6748.94 | 527.57 | 103.02 | 207396.04 | 0.2 | 0.65 | 5.77 | 12.96 | 1 | 10
0 | 65 | CONCLUIDO | 1.7836 | 56.07 | 44.9 | 8.16 | 0.13 | 330 | 133.21 | 46.47 | 1 | 328 | 20.75 | 16663.42 | 454.31 | 6748.15 | 539.31 | 103.02 | 213307.65 | 0.19 | 0.65 | 5.36 | 12.86 | 1 | 10
1 | 65 | CONCLUIDO | 2.396 | 41.74 | 36.4 | 18.83 | 0.26 | 116 | 134.55 | 46.47 | 2 | 68 | 21.09 | 16828.84 | 309.93 | 6746.67 | 253.82 | 103.02 | 71635.35 | 0.41 | 0.8 | 5.03 | 4.37 | 1 | 10
2 | 65 | CONCLUIDO | 2.4343 | 41.08 | 36.04 | 20.6 | 0.39 | 105 | 135.9 | 46.47 | 3 | 0 | 21.43 | 16994.64 | 301.22 | 6746.89 | 239.11 | 103.02 | 64335.23 | 0.43 | 0.81 | 5.1 | 4.01 | 1 | 10
0 | 75 | CONCLUIDO | 1.6413 | 60.93 | 46.98 | 7.38 | 0.12 | 382 | 150.44 | 49.1 | 1 | 380 | 25.34 | 18787.76 | 524.63 | 6747.55 | 610.13 | 103.02 | 248456.65 | 0.17 | 0.62 | 5.42 | 14.94 | 1 | 10
1 | 75 | CONCLUIDO | 2.3154 | 43.19 | 36.91 | 16.91 | 0.23 | 131 | 151.83 | 49.1 | 2 | 128 | 25.73 | 18959.54 | 359.52 | 6746.95 | 273.26 | 103.02 | 81276.83 | 0.38 | 0.79 | 4.99 | 4.88 | 1 | 10
2 | 75 | CONCLUIDO | 2.4664 | 40.54 | 35.49 | 23.4 | 0.35 | 91 | 153.23 | 49.1 | 3 | 2 | 26.13 | 19131.85 | 318.18 | 6746.89 | 221.52 | 103.02 | 55609.25 | 0.47 | 0.82 | 5.04 | 3.46 | 1 | 10
3 | 75 | CONCLUIDO | 2.4658 | 40.55 | 35.5 | 23.4 | 0.46 | 91 | 154.63 | 49.1 | 4 | 0 | 26.53 | 19304.72 | 320.63 | 6747.09 | 221.61 | 103.02 | 55653.96 | 0.46 | 0.82 | 5.05 | 3.47 | 1 | 10
0 | 95 | CONCLUIDO | 1.383 | 72.3 | 51.52 | 6.28 | 0.1 | 492 | 185.69 | 53.44 | 1 | 490 | 36.26 | 23136.14 | 674.25 | 6749.3 | 763.28 | 103.02 | 324482.92 | 0.13 | 0.57 | 5.58 | 19.48 | 1 | 10
1 | 95 | CONCLUIDO | 2.1184 | 47.2 | 38.45 | 13.65 | 0.19 | 169 | 187.21 | 53.44 | 2 | 167 | 36.77 | 23322.88 | 465.17 | 6747.3 | 323.9 | 103.02 | 106408.76 | 0.32 | 0.76 | 5.07 | 6.41 | 1 | 10
2 | 95 | CONCLUIDO | 2.4099 | 41.5 | 35.53 | 22.68 | 0.28 | 94 | 188.73 | 53.44 | 3 | 89 | 37.29 | 23510.33 | 386.27 | 6746.27 | 226.48 | 103.02 | 58072.21 | 0.45 | 0.82 | 4.95 | 3.5 | 1 | 10
3 | 95 | CONCLUIDO | 2.5039 | 39.94 | 34.75 | 28.56 | 0.37 | 73 | 190.25 | 53.44 | 4 | 5 | 37.82 | 23698.48 | 353.92 | 6746.36 | 198.48 | 103.02 | 44178.91 | 0.52 | 0.84 | 4.97 | 2.72 | 1 | 10
4 | 95 | CONCLUIDO | 2.5066 | 39.9 | 34.75 | 28.96 | 0.46 | 72 | 191.78 | 53.44 | 5 | 0 | 38.35 | 23887.36 | 355.31 | 6746.76 | 197.54 | 103.02 | 43711.98 | 0.52 | 0.84 | 4.99 | 2.72 | 1 | 10
0 | 55 | CONCLUIDO | 1.9433 | 51.46 | 42.73 | 9.22 | 0.15 | 278 | 116.05 | 43.4 | 1 | 276 | 16.65 | 14546.17 | 382.48 | 6747.46 | 467.59 | 103.02 | 177708.27 | 0.22 | 0.68 | 5.24 | 10.7 | 1 | 10
1 | 55 | CONCLUIDO | 2.3926 | 41.79 | 36.75 | 17.78 | 0.3 | 124 | 117.34 | 43.4 | 2 | 1 | 16.94 | 14705.49 | 281.63 | 6747.29 | 262.17 | 103.02 | 75770.13 | 0.39 | 0.79 | 5.14 | 4.72 | 1 | 10
2 | 55 | CONCLUIDO | 2.3928 | 41.79 | 36.75 | 17.78 | 0.45 | 124 | 118.63 | 43.4 | 3 | 0 | 17.23 | 14865.24 | 284.51 | 6747.39 | 262 | 103.02 | 75681.45 | 0.39 | 0.79 | 5.14 | 4.71 | 1 | 10

## gráficos
Selecione o eixo X:
Selecione o eixo Y:
Selecione o eixo Z:
Eixo X | Eixo Y | Eixo Z

## hidden (hidden)
Unnamed: 0
Volume de calda [L]
STATUS
Capacidade operacional [ha/h]
Tempo de missao [h]
Tempo util [h]
Tempo por voo [min]
Autonomia Projetada [h]
N° Voos
MTOW [kg]
Massa Estrutura [kg]
Combustível [kg]
Abastecimentos
Massa gerador
Potência gerador [W]
Combustível consumido [L]
Calda cons [L]
Distância percorrida [km]
Distância Pulverizando [km]
RTL ACUMULADO[m]
EOC [km/km]
EOC [h/h]
Tempo de manobra [h]
Tempo rtl_rtw [h]
V pulv [m/s]
V desloc [m/s]