## RESULTADOS_18
Unnamed: 0 | Volume de calda [L] | STATUS | Capacidade operacional [ha/h] | Tempo de missao [h] | Tempo util [h] | Tempo por voo [min] | Autonomia Projetada [h] | N° Voos | MTOW [kg] | Massa Estrutura [kg] | Combustível [kg] | Abastecimentos | Massa gerador | Potência gerador [W] | Combustível consumido [L] | Calda cons [L] | Distância percorrida [km] | Distância Pulverizando [km] | RTL ACUMULADO[m] | EOC [km/km] | EOC [h/h] | Tempo de manobra [h] | Tempo rtl_rtw [h] | V pulv [m/s] | V desloc [m/s] | Preço Total por ha Simples [R$/ha] | Preço Total por ha Presumido [R$/ha] | Preço Total por ha Real [R$/ha] | Preço Total Simples [R$] | Preço Total Presumido [R$] | Prod CAPEX [ha/h/R$] | Dias Trabalhados | Preço Total Real [R$]
0 | 100 | CONCLUIDO | 1.7503 | 57.13 | 38.98 | 5.82 | 0.09 | 402 | 194.77 | 54.38 | 1 | 400 | 39.4 | 24256.19 | 543.43 | 1305.5 | 805 | 85.32 | 347445.25 | 0.11 | 0.36 | 4.69 | 20.51 | 2 | 10 | 371.5111 | 508.3179 | 459.8048 | 371511.1218 | 508317.9068 | 2.5534e-06 | 0.79347 | 459804.7592
1 | 100 | CONCLUIDO | 3.189 | 31.36 | 24.14 | 11.97 | 0.18 | 121 | 196.32 | 54.38 | 2 | 119 | 39.95 | 24447.22 | 330.83 | 1305.24 | 299.36 | 85.32 | 96028.98 | 0.29 | 0.58 | 4.2 | 5.67 | 2 | 10 | 126.3572 | 172.8874 | 156.3873 | 126357.1653 | 172887.448 | 4.6523e-06 | 0.43556 | 156387.3126
2 | 100 | CONCLUIDO | 3.6923 | 27.08 | 21.77 | 18.14 | 0.27 | 72 | 197.88 | 54.38 | 3 | 70 | 40.5 | 24639 | 293.05 | 1304.43 | 219.19 | 85.32 | 56187.44 | 0.39 | 0.64 | 4.13 | 3.31 | 2 | 10 | 97.6549 | 133.6158 | 120.8637 | 97654.9101 | 133615.7562 | 5.3865e-06 | 0.37611 | 120863.656
3 | 100 | CONCLUIDO | 3.955 | 25.28 | 20.78 | 24.45 | 0.36 | 51 | 199.44 | 54.38 | 4 | 49 | 41.06 | 24831.54 | 273.87 | 1304.37 | 185.82 | 85.32 | 39610.79 | 0.46 | 0.68 | 4.09 | 2.33 | 2 | 10 | 85.9656 | 117.622 | 106.3963 | 85965.65 | 117621.9948 | 5.7697e-06 | 0.35111 | 106396.3167
4 | 100 | CONCLUIDO | 4.1265 | 24.23 | 20.2 | 31.08 | 0.44 | 39 | 201.01 | 54.38 | 5 | 37 | 41.63 | 25024.84 | 261.35 | 1304.32 | 166.17 | 85.32 | 29845.82 | 0.51 | 0.69 | 4.07 | 1.74 | 2 | 10 | 79.2077 | 108.3755 | 98.0323 | 79207.6956 | 108375.4635 | 6.0199e-06 | 0.33653 | 98032.2614
5 | 100 | CONCLUIDO | 4.2427 | 23.57 | 19.85 | 38.41 | 0.53 | 31 | 202.58 | 54.38 | 6 | 29 | 42.2 | 25218.93 | 250.58 | 1304.43 | 154.2 | 85.32 | 23897.88 | 0.55 | 0.71 | 4.06 | 1.39 | 2 | 10 | 74.5142 | 101.9536 | 92.2233 | 74514.173 | 101953.5788 | 6.1894e-06 | 0.32736 | 92223.2723
6 | 100 | CONCLUIDO | 4.3219 | 23.14 | 19.61 | 45.25 | 0.61 | 26 | 204.16 | 54.38 | 7 | 24 | 42.78 | 25413.94 | 241.46 | 1304.27 | 146.25 | 85.32 | 19948.36 | 0.58 | 0.72 | 4.05 | 1.16 | 2 | 10 | 71.0998 | 97.2819 | 87.9975 | 71099.824 | 97281.9159 | 6.305e-06 | 0.32139 | 87997.4664
7 | 100 | CONCLUIDO | 4.3876 | 22.79 | 19.42 | 52.96 | 0.69 | 22 | 205.75 | 54.38 | 8 | 20 | 43.37 | 25609.61 | 233.48 | 1304.31 | 139.41 | 85.32 | 16548.23 | 0.61 | 0.72 | 4.05 | 0.96 | 2 | 10 | 68.2875 | 93.434 | 84.5168 | 68287.5108 | 93433.9849 | 6.4008e-06 | 0.31653 | 84516.7765
8 | 100 | CONCLUIDO | 4.4391 | 22.53 | 19.27 | 60.86 | 0.77 | 19 | 207.34 | 54.38 | 9 | 17 | 43.96 | 25806.1 | 224.48 | 1304.29 | 134.54 | 85.32 | 14127.46 | 0.63 | 0.73 | 4.04 | 0.82 | 2 | 10 | 65.6022 | 89.7598 | 81.1932 | 65602.154 | 89759.7612 | 6.476e-06 | 0.31292 | 81193.2156
9 | 100 | CONCLUIDO | 4.4751 | 22.35 | 19.17 | 67.65 | 0.85 | 17 | 208.94 | 54.38 | 10 | 15 | 44.56 | 26003.41 | 216.79 | 1304.24 | 131.17 | 85.32 | 12456.24 | 0.65 | 0.73 | 4.03 | 0.71 | 2 | 10 | 63.4942 | 86.8756 | 78.5843 | 63494.1968 | 86875.5612 | 6.5285e-06 | 0.31042 | 78584.2796
10 | 100 | CONCLUIDO | 4.5052 | 22.2 | 19.1 | 76.39 | 0.93 | 15 | 210.55 | 54.38 | 11 | 8 | 45.17 | 26201.54 | 210.03 | 1304.29 | 128.73 | 85.32 | 11246.65 | 0.66 | 0.73 | 4.03 | 0.64 | 2 | 10 | 61.7068 | 84.43 | 76.3721 | 61706.7906 | 84429.9532 | 6.5724e-06 | 0.30833 | 76372.077
11 | 100 | CONCLUIDO | 4.5015 | 22.22 | 19.11 | 76.46 | 1 | 15 | 212.16 | 54.38 | 12 | 2 | 45.78 | 26400.51 | 208.47 | 1304.38 | 128.76 | 85.32 | 11260 | 0.66 | 0.73 | 4.05 | 0.66 | 2 | 10 | 61.4642 | 84.098 | 76.0718 | 61464.1652 | 84097.9824 | 6.567e-06 | 0.30861 | 76071.789
12 | 100 | CONCLUIDO | 4.5011 | 22.22 | 19.12 | 76.47 | 1.08 | 15 | 213.78 | 54.38 | 13 | 0 | 46.4 | 26600.32 | 209.23 | 1304.38 | 128.72 | 85.32 | 11238.63 | 0.66 | 0.73 | 4.05 | 0.66 | 2 | 10 | 61.6261 | 84.3195 | 76.2722 | 61626.0693 | 84319.5068 | 6.5664e-06 | 0.30861 | 76272.1714

## RESULTADOS_6
Unnamed: 0 | Volume de calda [L] | STATUS | Capacidade operacional [ha/h] | Tempo de missao [h] | Tempo util [h] | Tempo por voo [min] | Autonomia Projetada [h] | N° Voos | MTOW [kg] | Massa Estrutura [kg] | Combustível [kg] | Abastecimentos | Massa gerador | Potência gerador [W] | Combustível consumido [L] | Calda cons [L] | Distância percorrida [km] | Distância Pulverizando [km] | RTL ACUMULADO[m] | EOC [km/km] | EOC [h/h] | Tempo de manobra [h] | Tempo rtl_rtw [h] | V pulv [m/s] | V desloc [m/s] | Preço Total por ha Simples [R$/ha] | Preço Total por ha Presumido [R$/ha] | Preço Total por ha Real [R$/ha] | Preço Total Simples [R$] | Preço Total Presumido [R$] | Prod CAPEX [ha/h/R$] | Dias Trabalhados | Preço Total Real [R$]
0 | 40 | CONCLUIDO | 3.2829 | 30.46 | 25.65 | 10.12 | 0.2 | 152 | 89.87 | 37.55 | 1 | 150 | 11.32 | 11317.98 | 207.84 | 1304.61 | 351.26 | 85.32 | 121824.91 | 0.24 | 0.55 | 4.25 | 7.19 | 2 | 10 | 81.5063 | 111.5205 | 100.8772 | 81506.3142 | 111520.5349 | 5.4403e-06 | 0.42306 | 100877.1716
1 | 40 | CONCLUIDO | 4.1401 | 24.15 | 21.12 | 21.85 | 0.39 | 58 | 91.1 | 37.55 | 2 | 56 | 11.54 | 11468.97 | 157.33 | 1304.67 | 197.21 | 85.32 | 45268.9 | 0.43 | 0.66 | 4.1 | 2.66 | 2 | 10 | 51.0574 | 69.859 | 63.1918 | 51057.4417 | 69859.0442 | 6.8608e-06 | 0.33542 | 63191.795
2 | 40 | CONCLUIDO | 4.4183 | 22.63 | 20.03 | 34.34 | 0.57 | 35 | 92.32 | 37.55 | 3 | 14 | 11.77 | 11620.34 | 135.59 | 1304.62 | 159.37 | 85.32 | 26463.1 | 0.54 | 0.7 | 4.09 | 1.58 | 2 | 10 | 42.9197 | 58.7247 | 53.1201 | 42919.7453 | 58724.6889 | 7.3218e-06 | 0.31431 | 53120.0871
3 | 40 | CONCLUIDO | 4.4255 | 22.6 | 20.01 | 35.32 | 0.75 | 34 | 93.55 | 37.55 | 4 | 0 | 12 | 11772.07 | 135.71 | 1304.74 | 158.26 | 85.32 | 25914.63 | 0.54 | 0.7 | 4.11 | 1.56 | 2 | 10 | 42.8629 | 58.6469 | 53.0497 | 42862.8867 | 58646.8925 | 7.3337e-06 | 0.31389 | 53049.7154

## RESULTADOS_4
Unnamed: 0 | Volume de calda [L] | STATUS | Capacidade operacional [ha/h] | Tempo de missao [h] | Tempo util [h] | Tempo por voo [min] | Autonomia Projetada [h] | N° Voos | MTOW [kg] | Massa Estrutura [kg] | Combustível [kg] | Abastecimentos | Massa gerador | Potência gerador [W] | Combustível consumido [L] | Calda cons [L] | Distância percorrida [km] | Distância Pulverizando [km] | RTL ACUMULADO[m] | EOC [km/km] | EOC [h/h] | Tempo de manobra [h] | Tempo rtl_rtw [h] | V pulv [m/s] | V desloc [m/s] | Preço Total por ha Simples [R$/ha] | Preço Total por ha Presumido [R$/ha] | Preço Total por ha Real [R$/ha] | Preço Total Simples [R$] | Preço Total Presumido [R$] | Prod CAPEX [ha/h/R$] | Dias Trabalhados | Preço Total Real [R$]
0 | 30 | CONCLUIDO | 3.6114 | 27.69 | 24.01 | 12.21 | 0.24 | 118 | 71.52 | 32.27 | 1 | 116 | 8.25 | 9054.6 | 161.16 | 1304.57 | 295.13 | 85.32 | 93929.73 | 0.29 | 0.58 | 4.2 | 5.55 | 2 | 10 | 59.396 | 81.2683 | 73.5122 | 59396.0398 | 81268.2821 | 6.1908e-06 | 0.38458 | 73512.1513
1 | 30 | CONCLUIDO | 4.3131 | 23.18 | 20.61 | 26.31 | 0.48 | 47 | 72.7 | 32.27 | 2 | 22 | 8.43 | 9200.25 | 121.17 | 1304.66 | 178.92 | 85.32 | 36177.72 | 0.48 | 0.68 | 4.12 | 2.15 | 2 | 10 | 39.8158 | 54.4778 | 49.2785 | 39815.8421 | 54477.7917 | 7.3937e-06 | 0.32194 | 49278.5077
2 | 30 | CONCLUIDO | 4.3332 | 23.08 | 20.53 | 27.38 | 0.71 | 45 | 73.88 | 32.27 | 3 | 0 | 8.61 | 9346.23 | 121.02 | 1304.46 | 175.59 | 85.32 | 34523.94 | 0.49 | 0.68 | 4.14 | 2.08 | 2 | 10 | 39.5595 | 54.127 | 48.9612 | 39559.4851 | 54127.0327 | 7.4282e-06 | 0.32056 | 48961.2247

## RESULTADOS_1
Unnamed: 0 | Volume de calda [L] | STATUS | Capacidade operacional [ha/h] | Tempo de missao [h] | Tempo util [h] | Tempo por voo [min] | Autonomia Projetada [h] | N° Voos | MTOW [kg] | Massa Estrutura [kg] | Combustível [kg] | Abastecimentos | Massa gerador | Potência gerador [W] | Combustível consumido [L] | Calda cons [L] | Distância percorrida [km] | Distância Pulverizando [km] | RTL ACUMULADO[m] | EOC [km/km] | EOC [h/h] | Tempo de manobra [h] | Tempo rtl_rtw [h] | V pulv [m/s] | V desloc [m/s] | Preço Total por ha Simples [R$/ha] | Preço Total por ha Presumido [R$/ha] | Preço Total por ha Real [R$/ha] | Preço Total Simples [R$] | Preço Total Presumido [R$] | Prod CAPEX [ha/h/R$] | Dias Trabalhados | Preço Total Real [R$]
0 | 15 | CONCLUIDO | 3.9683 | 25.2 | 22.52 | 15.36 | 0.43 | 88 | 39.78 | 19.54 | 1 | 0 | 4.24 | 5140 | 88.51 | 1305.2 | 240.8 | 85.32 | 66915.15 | 0.35 | 0.62 | 4.26 | 4.06 | 2 | 10 | 33.4857 | 45.8166 | 41.4439 | 33485.6955 | 45816.6059 | 7.3013e-06 | 0.35 | 41443.9333

## RESULTADOS_12
Unnamed: 0 | Volume de calda [L] | STATUS | Capacidade operacional [ha/h] | Tempo de missao [h] | Tempo util [h] | Tempo por voo [min] | Autonomia Projetada [h] | N° Voos | MTOW [kg] | Massa Estrutura [kg] | Combustível [kg] | Abastecimentos | Massa gerador | Potência gerador [W] | Combustível consumido [L] | Calda cons [L] | Distância percorrida [km] | Distância Pulverizando [km] | RTL ACUMULADO[m] | EOC [km/km] | EOC [h/h] | Tempo de manobra [h] | Tempo rtl_rtw [h] | V pulv [m/s] | V desloc [m/s] | Preço Total por ha Simples [R$/ha] | Preço Total por ha Presumido [R$/ha] | Preço Total por ha Real [R$/ha] | Preço Total Simples [R$] | Preço Total Presumido [R$] | Prod CAPEX [ha/h/R$] | Dias Trabalhados | Preço Total Real [R$]
0 | 70 | CONCLUIDO | 2.453 | 40.77 | 31.09 | 7.23 | 0.12 | 258 | 141.81 | 47.83 | 1 | 256 | 22.98 | 17723.39 | 350.7 | 1305.62 | 535.82 | 85.32 | 213572.11 | 0.16 | 0.45 | 4.43 | 12.62 | 2 | 10 | 175.6731 | 240.3637 | 217.4237 | 175673.1142 | 240363.705 | 3.7744e-06 | 0.56625 | 217423.7303
1 | 70 | CONCLUIDO | 3.6324 | 27.53 | 22.67 | 14.95 | 0.25 | 91 | 143.17 | 47.83 | 2 | 89 | 23.34 | 17891.86 | 247.72 | 1304.66 | 249.98 | 85.32 | 71490.61 | 0.34 | 0.62 | 4.15 | 4.21 | 2 | 10 | 85.7488 | 117.3253 | 106.1279 | 85748.7787 | 117325.2619 | 5.5892e-06 | 0.38236 | 106127.9036
2 | 70 | CONCLUIDO | 4.0477 | 24.71 | 20.92 | 23.24 | 0.37 | 54 | 144.54 | 47.83 | 3 | 52 | 23.71 | 18060.85 | 220.26 | 1304.5 | 190.54 | 85.32 | 41955.84 | 0.45 | 0.67 | 4.09 | 2.46 | 2 | 10 | 69.5833 | 95.2069 | 86.1205 | 69583.253 | 95206.8765 | 6.2282e-06 | 0.34319 | 86120.4658
3 | 70 | CONCLUIDO | 4.2568 | 23.49 | 20.17 | 31.84 | 0.49 | 38 | 145.92 | 47.83 | 4 | 36 | 24.09 | 18230.35 | 203.84 | 1304.29 | 164.81 | 85.32 | 29169.97 | 0.52 | 0.7 | 4.07 | 1.71 | 2 | 10 | 62.2229 | 85.1362 | 77.0109 | 62222.9361 | 85136.1663 | 6.5499e-06 | 0.32625 | 77010.8901
4 | 70 | CONCLUIDO | 4.384 | 22.81 | 19.74 | 40.85 | 0.6 | 29 | 147.3 | 47.83 | 5 | 27 | 24.47 | 18400.38 | 190.74 | 1304.36 | 150.52 | 85.32 | 22067.19 | 0.57 | 0.71 | 4.06 | 1.29 | 2 | 10 | 57.4938 | 78.6655 | 71.1578 | 57493.7894 | 78665.5392 | 6.7456e-06 | 0.31681 | 71157.8105
5 | 70 | CONCLUIDO | 4.4719 | 22.36 | 19.47 | 50.79 | 0.71 | 23 | 148.68 | 47.83 | 6 | 20 | 24.85 | 18570.94 | 177.86 | 1304.35 | 141.46 | 85.32 | 17568.35 | 0.6 | 0.72 | 4.04 | 1.01 | 2 | 10 | 53.6605 | 73.4206 | 66.4135 | 53660.4801 | 73420.6362 | 6.8809e-06 | 0.31056 | 66413.4737
6 | 70 | CONCLUIDO | 4.5161 | 22.14 | 19.34 | 58.01 | 0.83 | 20 | 150.07 | 47.83 | 7 | 2 | 25.24 | 18742.03 | 172 | 1304.3 | 136.16 | 85.32 | 14933.3 | 0.63 | 0.73 | 4.06 | 0.88 | 2 | 10 | 51.913 | 71.0296 | 64.2507 | 51912.9888 | 71029.6415 | 6.9489e-06 | 0.3075 | 64250.6722
7 | 70 | CONCLUIDO | 4.5154 | 22.15 | 19.34 | 58.02 | 0.94 | 20 | 151.46 | 47.83 | 8 | 0 | 25.63 | 18913.66 | 173.51 | 1304.39 | 136.28 | 85.32 | 14993.12 | 0.63 | 0.73 | 4.06 | 0.89 | 2 | 10 | 52.2123 | 71.4391 | 64.6211 | 52212.2532 | 71439.1083 | 6.9478e-06 | 0.30764 | 64621.0601

## RESULTADOS_16
Unnamed: 0 | Volume de calda [L] | STATUS | Capacidade operacional [ha/h] | Tempo de missao [h] | Tempo util [h] | Tempo por voo [min] | Autonomia Projetada [h] | N° Voos | MTOW [kg] | Massa Estrutura [kg] | Combustível [kg] | Abastecimentos | Massa gerador | Potência gerador [W] | Combustível consumido [L] | Calda cons [L] | Distância percorrida [km] | Distância Pulverizando [km] | RTL ACUMULADO[m] | EOC [km/km] | EOC [h/h] | Tempo de manobra [h] | Tempo rtl_rtw [h] | V pulv [m/s] | V desloc [m/s] | Preço Total por ha Simples [R$/ha] | Preço Total por ha Presumido [R$/ha] | Preço Total por ha Real [R$/ha] | Preço Total Simples [R$] | Preço Total Presumido [R$] | Prod CAPEX [ha/h/R$] | Dias Trabalhados | Preço Total Real [R$]
0 | 90 | CONCLUIDO | 1.982 | 50.46 | 35.77 | 6.22 | 0.1 | 345 | 176.73 | 52.44 | 1 | 343 | 33.29 | 22031.19 | 467.77 | 1306 | 695.26 | 85.32 | 292859.01 | 0.12 | 0.39 | 4.58 | 17.29 | 2 | 10 | 284.6879 | 389.5225 | 352.347 | 284687.8651 | 389522.4965 | 2.9388e-06 | 0.70083 | 352347.0162
1 | 90 | CONCLUIDO | 3.3302 | 30.03 | 23.66 | 12.79 | 0.2 | 111 | 178.21 | 52.44 | 2 | 109 | 33.77 | 22213.89 | 303.06 | 1304.66 | 283.44 | 85.32 | 88117.58 | 0.3 | 0.59 | 4.19 | 5.2 | 2 | 10 | 111.8739 | 153.0708 | 138.4619 | 111873.8746 | 153070.7707 | 4.9378e-06 | 0.41708 | 138461.9112
2 | 90 | CONCLUIDO | 3.8169 | 26.2 | 21.43 | 19.48 | 0.3 | 66 | 179.7 | 52.44 | 3 | 64 | 34.26 | 22397.24 | 268.35 | 1304.44 | 207.72 | 85.32 | 50482.46 | 0.41 | 0.65 | 4.12 | 2.97 | 2 | 10 | 87.4636 | 119.6715 | 108.2502 | 87463.5832 | 119671.5331 | 5.6595e-06 | 0.36389 | 108250.25
3 | 90 | CONCLUIDO | 4.0525 | 24.68 | 20.58 | 26.28 | 0.39 | 47 | 181.19 | 52.44 | 4 | 45 | 34.75 | 22581.25 | 251.41 | 1304.44 | 179.11 | 85.32 | 36273.81 | 0.48 | 0.68 | 4.08 | 2.13 | 2 | 10 | 77.9599 | 106.6681 | 96.4879 | 77959.8589 | 106668.1183 | 6.0088e-06 | 0.34278 | 96487.8628
4 | 90 | CONCLUIDO | 4.2064 | 23.77 | 20.07 | 33.45 | 0.49 | 36 | 182.69 | 52.44 | 5 | 34 | 35.25 | 22766.06 | 239.47 | 1304.31 | 161.99 | 85.32 | 27768.59 | 0.53 | 0.7 | 4.06 | 1.62 | 2 | 10 | 72.1901 | 98.7736 | 89.3468 | 72190.052 | 98773.614 | 6.237e-06 | 0.33014 | 89346.7989
5 | 90 | CONCLUIDO | 4.3131 | 23.18 | 19.73 | 40.83 | 0.58 | 29 | 184.19 | 52.44 | 6 | 27 | 35.75 | 22951.43 | 228.58 | 1304.25 | 150.39 | 85.32 | 22006.19 | 0.57 | 0.71 | 4.05 | 1.28 | 2 | 10 | 67.9175 | 92.9277 | 84.0588 | 67917.4757 | 92927.6865 | 6.3952e-06 | 0.32194 | 84058.7985
6 | 90 | CONCLUIDO | 4.3895 | 22.78 | 19.51 | 48.77 | 0.67 | 24 | 185.7 | 52.44 | 7 | 22 | 36.26 | 23137.49 | 219.06 | 1304.32 | 142.73 | 85.32 | 18200.9 | 0.6 | 0.72 | 4.04 | 1.05 | 2 | 10 | 64.6666 | 88.4797 | 80.0353 | 64666.6259 | 88479.7305 | 6.5085e-06 | 0.31639 | 80035.3492
7 | 90 | CONCLUIDO | 4.4532 | 22.46 | 19.32 | 57.97 | 0.76 | 20 | 187.22 | 52.44 | 8 | 18 | 36.78 | 23324.24 | 209.83 | 1304.15 | 136.3 | 85.32 | 15005.55 | 0.63 | 0.73 | 4.04 | 0.87 | 2 | 10 | 61.7827 | 84.5338 | 76.466 | 61782.7093 | 84533.8285 | 6.6029e-06 | 0.31194 | 76466.0386
8 | 90 | CONCLUIDO | 4.5043 | 22.2 | 19.18 | 67.68 | 0.85 | 17 | 188.74 | 52.44 | 9 | 12 | 37.3 | 23511.69 | 199.57 | 1304.31 | 131.33 | 85.32 | 12534.08 | 0.65 | 0.73 | 4.04 | 0.72 | 2 | 10 | 58.9872 | 80.7089 | 73.0062 | 58987.2056 | 80708.897 | 6.6787e-06 | 0.30833 | 73006.1531
9 | 90 | CONCLUIDO | 4.5175 | 22.14 | 19.15 | 71.8 | 0.93 | 16 | 190.26 | 52.44 | 10 | 2 | 37.82 | 23699.85 | 195.88 | 1304.43 | 129.93 | 85.32 | 11841.29 | 0.66 | 0.73 | 4.05 | 0.69 | 2 | 10 | 58.0809 | 79.4689 | 71.8845 | 58080.9448 | 79468.911 | 6.6983e-06 | 0.3075 | 71884.5097
10 | 90 | CONCLUIDO | 4.5131 | 22.16 | 19.17 | 71.88 | 1.02 | 16 | 191.79 | 52.44 | 11 | 0 | 38.35 | 23888.73 | 197.54 | 1304.53 | 130.36 | 85.32 | 12053.21 | 0.65 | 0.73 | 4.06 | 0.71 | 2 | 10 | 58.4746 | 80.0076 | 72.3718 | 58474.6399 | 80007.582 | 6.6917e-06 | 0.30778 | 72371.7707

## RESULTADOS_0
Unnamed: 0 | Volume de calda [L] | STATUS | Capacidade operacional [ha/h] | Tempo de missao [h] | Tempo util [h] | Tempo por voo [min] | Autonomia Projetada [h] | N° Voos | MTOW [kg] | Massa Estrutura [kg] | Combustível [kg] | Abastecimentos | Massa gerador | Potência gerador [W] | Combustível consumido [L] | Calda cons [L] | Distância percorrida [km] | Distância Pulverizando [km] | RTL ACUMULADO[m] | EOC [km/km] | EOC [h/h] | Tempo de manobra [h] | Tempo rtl_rtw [h] | V pulv [m/s] | V desloc [m/s] | Preço Total por ha Simples [R$/ha] | Preço Total por ha Presumido [R$/ha] | Preço Total por ha Real [R$/ha] | Preço Total Simples [R$] | Preço Total Presumido [R$] | Prod CAPEX [ha/h/R$] | Dias Trabalhados | Preço Total Real [R$]
0 | 10 | CONCLUIDO | 3.6079 | 27.72 | 24.6 | 11.18 | 0.64 | 132 | 26.11 | 12.1 | 1 | 0 | 3.01 | 3454.41 | 71.01 | 1306 | 308.74 | 85.32 | 100665.73 | 0.28 | 0.57 | 4.4 | 6.14 | 2 | 10 | 31.4954 | 43.0934 | 38.9806 | 31495.4145 | 43093.4156 | 6.8739e-06 | 0.385 | 38980.6405

## RESULTADOS_7
Unnamed: 0 | Volume de calda [L] | STATUS | Capacidade operacional [ha/h] | Tempo de missao [h] | Tempo util [h] | Tempo por voo [min] | Autonomia Projetada [h] | N° Voos | MTOW [kg] | Massa Estrutura [kg] | Combustível [kg] | Abastecimentos | Massa gerador | Potência gerador [W] | Combustível consumido [L] | Calda cons [L] | Distância percorrida [km] | Distância Pulverizando [km] | RTL ACUMULADO[m] | EOC [km/km] | EOC [h/h] | Tempo de manobra [h] | Tempo rtl_rtw [h] | V pulv [m/s] | V desloc [m/s] | Preço Total por ha Simples [R$/ha] | Preço Total por ha Presumido [R$/ha] | Preço Total por ha Real [R$/ha] | Preço Total Simples [R$] | Preço Total Presumido [R$] | Prod CAPEX [ha/h/R$] | Dias Trabalhados | Preço Total Real [R$]
0 | 45 | CONCLUIDO | 3.1304 | 31.95 | 26.48 | 9.4 | 0.18 | 169 | 98.71 | 39.72 | 1 | 167 | 12.99 | 12407.75 | 230.55 | 1305.05 | 379.58 | 85.32 | 135900.76 | 0.22 | 0.53 | 4.27 | 8.02 | 2 | 10 | 93.7668 | 128.2959 | 116.0515 | 93766.8129 | 128295.8901 | 5.1119e-06 | 0.44375 | 116051.5104
1 | 45 | CONCLUIDO | 4.0515 | 24.68 | 21.38 | 20.04 | 0.35 | 64 | 99.95 | 39.72 | 2 | 62 | 13.24 | 12561.45 | 173.78 | 1304.37 | 206.02 | 85.32 | 49646.76 | 0.41 | 0.66 | 4.11 | 2.92 | 2 | 10 | 56.6526 | 77.5146 | 70.1167 | 56652.5856 | 77514.5669 | 6.6161e-06 | 0.34278 | 70116.6854
2 | 45 | CONCLUIDO | 4.3716 | 22.87 | 20.13 | 32.64 | 0.52 | 37 | 101.2 | 39.72 | 3 | 34 | 13.49 | 12715.54 | 149.4 | 1304.53 | 163.53 | 85.32 | 28532.39 | 0.52 | 0.7 | 4.07 | 1.67 | 2 | 10 | 46.8668 | 64.1252 | 58.0052 | 46866.7828 | 64125.1999 | 7.1388e-06 | 0.31764 | 58005.1808
3 | 45 | CONCLUIDO | 4.4594 | 22.42 | 19.82 | 39.64 | 0.69 | 30 | 102.45 | 39.72 | 4 | 0 | 13.74 | 12870.03 | 141.22 | 1304.84 | 151.8 | 85.32 | 22706.56 | 0.56 | 0.71 | 4.1 | 1.36 | 2 | 10 | 44.1599 | 60.4216 | 54.655 | 44159.9473 | 60421.5881 | 7.2822e-06 | 0.31139 | 54655.0365

## RESULTADOS_10
Unnamed: 0 | Volume de calda [L] | STATUS | Capacidade operacional [ha/h] | Tempo de missao [h] | Tempo util [h] | Tempo por voo [min] | Autonomia Projetada [h] | N° Voos | MTOW [kg] | Massa Estrutura [kg] | Combustível [kg] | Abastecimentos | Massa gerador | Potência gerador [W] | Combustível consumido [L] | Calda cons [L] | Distância percorrida [km] | Distância Pulverizando [km] | RTL ACUMULADO[m] | EOC [km/km] | EOC [h/h] | Tempo de manobra [h] | Tempo rtl_rtw [h] | V pulv [m/s] | V desloc [m/s] | Preço Total por ha Simples [R$/ha] | Preço Total por ha Presumido [R$/ha] | Preço Total por ha Real [R$/ha] | Preço Total Simples [R$] | Preço Total Presumido [R$] | Prod CAPEX [ha/h/R$] | Dias Trabalhados | Preço Total Real [R$]
0 | 60 | CONCLUIDO | 2.7062 | 36.95 | 29.17 | 7.92 | 0.14 | 221 | 124.63 | 45 | 1 | 219 | 18.64 | 15605.44 | 300.78 | 1304.87 | 470.28 | 85.32 | 180989.8 | 0.18 | 0.48 | 4.38 | 10.71 | 2 | 10 | 138.1745 | 189.0564 | 171.0131 | 138174.4834 | 189056.424 | 4.2548e-06 | 0.51319 | 171013.1442
1 | 60 | CONCLUIDO | 3.802 | 26.3 | 22.13 | 16.59 | 0.28 | 80 | 125.95 | 45 | 2 | 78 | 18.95 | 15767.7 | 218.75 | 1304.52 | 231.26 | 85.32 | 62184.79 | 0.37 | 0.63 | 4.14 | 3.67 | 2 | 10 | 73.4815 | 100.5406 | 90.9451 | 73481.4791 | 100540.6014 | 5.9776e-06 | 0.36528 | 90945.1475
2 | 60 | CONCLUIDO | 4.1658 | 24.01 | 20.65 | 25.81 | 0.42 | 48 | 127.27 | 45 | 3 | 46 | 19.27 | 15930.42 | 194.42 | 1304.61 | 181.13 | 85.32 | 37277.99 | 0.47 | 0.68 | 4.09 | 2.19 | 2 | 10 | 60.8645 | 83.2775 | 75.3296 | 60864.5182 | 83277.5189 | 6.5496e-06 | 0.33347 | 75329.6294
3 | 60 | CONCLUIDO | 4.3676 | 22.9 | 19.92 | 36.22 | 0.55 | 33 | 128.59 | 45 | 4 | 31 | 19.59 | 16093.6 | 177.29 | 1304.32 | 156.44 | 85.32 | 25010.63 | 0.55 | 0.7 | 4.07 | 1.47 | 2 | 10 | 54.1212 | 74.0511 | 66.9837 | 54121.2276 | 74051.0513 | 6.8669e-06 | 0.31806 | 66983.7229
4 | 60 | CONCLUIDO | 4.4773 | 22.34 | 19.56 | 46.95 | 0.68 | 25 | 129.92 | 45 | 5 | 16 | 19.92 | 16257.24 | 163.09 | 1304.36 | 144.34 | 85.32 | 18998.19 | 0.59 | 0.72 | 4.06 | 1.11 | 2 | 10 | 49.7892 | 68.1237 | 61.6221 | 49789.1529 | 68123.7155 | 7.0393e-06 | 0.31028 | 61622.0837
5 | 60 | CONCLUIDO | 4.502 | 22.21 | 19.49 | 50.85 | 0.81 | 23 | 131.25 | 45 | 6 | 1 | 20.25 | 16421.36 | 160.89 | 1304.39 | 141.25 | 85.32 | 17465.96 | 0.6 | 0.72 | 4.07 | 1.04 | 2 | 10 | 49.0441 | 67.1043 | 60.7 | 49044.0978 | 67104.2983 | 7.0782e-06 | 0.30847 | 60699.9582
6 | 60 | CONCLUIDO | 4.502 | 22.21 | 19.49 | 50.85 | 0.93 | 23 | 132.58 | 45 | 7 | 0 | 20.59 | 16585.95 | 162.41 | 1304.39 | 141.22 | 85.32 | 17450.1 | 0.6 | 0.72 | 4.07 | 1.04 | 2 | 10 | 49.3381 | 67.5065 | 61.0638 | 49338.0748 | 67506.5305 | 7.0782e-06 | 0.30847 | 61063.802

## RESULTADOS_14
Unnamed: 0 | Volume de calda [L] | STATUS | Capacidade operacional [ha/h] | Tempo de missao [h] | Tempo util [h] | Tempo por voo [min] | Autonomia Projetada [h] | N° Voos | MTOW [kg] | Massa Estrutura [kg] | Combustível [kg] | Abastecimentos | Massa gerador | Potência gerador [W] | Combustível consumido [L] | Calda cons [L] | Distância percorrida [km] | Distância Pulverizando [km] | RTL ACUMULADO[m] | EOC [km/km] | EOC [h/h] | Tempo de manobra [h] | Tempo rtl_rtw [h] | V pulv [m/s] | V desloc [m/s] | Preço Total por ha Simples [R$/ha] | Preço Total por ha Presumido [R$/ha] | Preço Total por ha Real [R$/ha] | Preço Total Simples [R$] | Preço Total Presumido [R$] | Prod CAPEX [ha/h/R$] | Dias Trabalhados | Preço Total Real [R$]
0 | 80 | CONCLUIDO | 2.2088 | 45.27 | 33.31 | 6.69 | 0.11 | 299 | 159.12 | 50.28 | 1 | 297 | 27.84 | 19859.16 | 406.32 | 1305.6 | 610.89 | 85.32 | 250906.14 | 0.14 | 0.42 | 4.52 | 14.84 | 2 | 10 | 223.806 | 306.2213 | 276.9959 | 223806.0099 | 306221.2564 | 3.3334e-06 | 0.62875 | 276995.9295
1 | 80 | CONCLUIDO | 3.4798 | 28.74 | 23.16 | 13.76 | 0.22 | 101 | 160.54 | 50.28 | 2 | 99 | 28.26 | 20034.4 | 275.36 | 1304.86 | 266.65 | 85.32 | 79776.09 | 0.32 | 0.61 | 4.17 | 4.7 | 2 | 10 | 98.2952 | 134.4918 | 121.6561 | 98295.1857 | 134491.8095 | 5.2516e-06 | 0.39917 | 121656.1
2 | 80 | CONCLUIDO | 3.9288 | 25.45 | 21.2 | 21.2 | 0.33 | 60 | 161.97 | 50.28 | 3 | 58 | 28.69 | 20210.21 | 245.13 | 1304.36 | 199.31 | 85.32 | 46310.77 | 0.43 | 0.66 | 4.12 | 2.74 | 2 | 10 | 78.5654 | 107.4967 | 97.2373 | 78565.4101 | 107496.6602 | 5.9292e-06 | 0.35347 | 97237.3298
3 | 80 | CONCLUIDO | 4.1592 | 24.04 | 20.37 | 29.09 | 0.43 | 42 | 163.4 | 50.28 | 4 | 40 | 29.12 | 20386.62 | 228.21 | 1304.3 | 171.75 | 85.32 | 32619.27 | 0.5 | 0.69 | 4.08 | 1.91 | 2 | 10 | 69.9684 | 95.7338 | 86.5971 | 69968.3897 | 95733.8376 | 6.2769e-06 | 0.33389 | 86597.1345
4 | 80 | CONCLUIDO | 4.3041 | 23.23 | 19.88 | 37.27 | 0.54 | 32 | 164.83 | 50.28 | 5 | 30 | 29.55 | 20563.61 | 215.21 | 1304.29 | 155.16 | 85.32 | 24374.53 | 0.55 | 0.71 | 4.06 | 1.42 | 2 | 10 | 64.5854 | 88.3686 | 79.9349 | 64585.428 | 88368.6319 | 6.4955e-06 | 0.32264 | 79934.8537
5 | 80 | CONCLUIDO | 4.3907 | 22.78 | 19.61 | 45.26 | 0.64 | 26 | 166.27 | 50.28 | 6 | 24 | 29.99 | 20741.2 | 204.08 | 1304.34 | 146.49 | 85.32 | 20069.84 | 0.58 | 0.72 | 4.04 | 1.16 | 2 | 10 | 60.8926 | 83.3159 | 75.3643 | 60892.5649 | 83315.8936 | 6.6262e-06 | 0.31639 | 75364.3417
6 | 80 | CONCLUIDO | 4.4665 | 22.39 | 19.39 | 55.39 | 0.74 | 21 | 167.72 | 50.28 | 7 | 19 | 30.44 | 20919.39 | 192.88 | 1304.38 | 138.66 | 85.32 | 16177.24 | 0.62 | 0.72 | 4.04 | 0.93 | 2 | 10 | 57.5076 | 78.6844 | 71.1749 | 57507.5896 | 78684.4211 | 6.7406e-06 | 0.31097 | 71174.8904
7 | 80 | CONCLUIDO | 4.5193 | 22.13 | 19.22 | 64.08 | 0.84 | 18 | 169.17 | 50.28 | 8 | 9 | 30.89 | 21098.19 | 184.8 | 1304.37 | 132.88 | 85.32 | 13306.67 | 0.64 | 0.73 | 4.04 | 0.77 | 2 | 10 | 55.1486 | 75.4568 | 68.2553 | 55148.6149 | 75456.7678 | 6.8203e-06 | 0.30736 | 68255.2798
8 | 80 | CONCLUIDO | 4.5131 | 22.16 | 19.25 | 64.18 | 0.94 | 18 | 170.62 | 50.28 | 9 | 1 | 31.34 | 21277.6 | 184.87 | 1304.26 | 133.31 | 85.32 | 13520.74 | 0.64 | 0.73 | 4.06 | 0.8 | 2 | 10 | 55.262 | 75.612 | 68.3957 | 55262.0412 | 75611.9628 | 6.811e-06 | 0.30778 | 68395.6632
9 | 80 | CONCLUIDO | 4.5126 | 22.16 | 19.26 | 64.19 | 1.03 | 18 | 172.08 | 50.28 | 10 | 0 | 31.8 | 21457.64 | 186.29 | 1304.26 | 133.32 | 85.32 | 13521.85 | 0.64 | 0.73 | 4.06 | 0.8 | 2 | 10 | 55.5507 | 76.0069 | 68.7529 | 55550.6707 | 76006.8784 | 6.8102e-06 | 0.30778 | 68752.8886

## RESULTADOS_5
Unnamed: 0 | Volume de calda [L] | STATUS | Capacidade operacional [ha/h] | Tempo de missao [h] | Tempo util [h] | Tempo por voo [min] | Autonomia Projetada [h] | N° Voos | MTOW [kg] | Massa Estrutura [kg] | Combustível [kg] | Abastecimentos | Massa gerador | Potência gerador [W] | Combustível consumido [L] | Calda cons [L] | Distância percorrida [km] | Distância Pulverizando [km] | RTL ACUMULADO[m] | EOC [km/km] | EOC [h/h] | Tempo de manobra [h] | Tempo rtl_rtw [h] | V pulv [m/s] | V desloc [m/s] | Preço Total por ha Simples [R$/ha] | Preço Total por ha Presumido [R$/ha] | Preço Total por ha Real [R$/ha] | Preço Total Simples [R$] | Preço Total Presumido [R$] | Prod CAPEX [ha/h/R$] | Dias Trabalhados | Preço Total Real [R$]
0 | 35 | CONCLUIDO | 3.446 | 29.02 | 24.8 | 11.02 | 0.22 | 135 | 80.84 | 35.1 | 1 | 133 | 9.74 | 10204.21 | 184.62 | 1304.46 | 321.83 | 85.32 | 107192.88 | 0.27 | 0.57 | 4.24 | 6.34 | 2 | 10 | 69.9652 | 95.7295 | 86.5932 | 69965.1872 | 95729.4558 | 5.8031e-06 | 0.40306 | 86593.1709
1 | 35 | CONCLUIDO | 4.2479 | 23.54 | 20.77 | 24.44 | 0.43 | 51 | 82.04 | 35.1 | 2 | 48 | 9.94 | 10352.53 | 138.62 | 1304.36 | 185.46 | 85.32 | 39428.68 | 0.46 | 0.68 | 4.09 | 2.31 | 2 | 10 | 44.9352 | 61.4824 | 55.6146 | 44935.2439 | 61482.3831 | 7.1534e-06 | 0.32694 | 55614.5907
2 | 35 | CONCLUIDO | 4.3881 | 22.79 | 20.23 | 31.12 | 0.63 | 39 | 83.25 | 35.1 | 3 | 0 | 10.15 | 10501.19 | 127.58 | 1304.48 | 165.54 | 85.32 | 29530.88 | 0.52 | 0.69 | 4.11 | 1.77 | 2 | 10 | 41.0108 | 56.1127 | 50.7574 | 41010.7653 | 56112.7383 | 7.3895e-06 | 0.31653 | 50757.4173

## RESULTADOS_8
Unnamed: 0 | Volume de calda [L] | STATUS | Capacidade operacional [ha/h] | Tempo de missao [h] | Tempo util [h] | Tempo por voo [min] | Autonomia Projetada [h] | N° Voos | MTOW [kg] | Massa Estrutura [kg] | Combustível [kg] | Abastecimentos | Massa gerador | Potência gerador [W] | Combustível consumido [L] | Calda cons [L] | Distância percorrida [km] | Distância Pulverizando [km] | RTL ACUMULADO[m] | EOC [km/km] | EOC [h/h] | Tempo de manobra [h] | Tempo rtl_rtw [h] | V pulv [m/s] | V desloc [m/s] | Preço Total por ha Simples [R$/ha] | Preço Total por ha Presumido [R$/ha] | Preço Total por ha Real [R$/ha] | Preço Total Simples [R$] | Preço Total Presumido [R$] | Prod CAPEX [ha/h/R$] | Dias Trabalhados | Preço Total Real [R$]
0 | 50 | CONCLUIDO | 2.979 | 33.57 | 27.4 | 8.84 | 0.16 | 186 | 107.41 | 41.65 | 1 | 184 | 14.77 | 13481.73 | 253.94 | 1305.14 | 409.96 | 85.32 | 151002.1 | 0.21 | 0.51 | 4.32 | 8.93 | 2 | 10 | 107.5357 | 147.1351 | 133.0927 | 107535.7094 | 147135.1017 | 4.7992e-06 | 0.46625 | 133092.7341
1 | 50 | CONCLUIDO | 3.9563 | 25.28 | 21.68 | 18.59 | 0.32 | 70 | 108.68 | 41.65 | 2 | 68 | 15.03 | 13638.32 | 189.72 | 1304.36 | 216.41 | 85.32 | 54807.85 | 0.39 | 0.65 | 4.12 | 3.23 | 2 | 10 | 62.4875 | 85.4981 | 77.3383 | 62487.4689 | 85498.1117 | 6.3737e-06 | 0.35111 | 77338.2919
2 | 50 | CONCLUIDO | 4.3008 | 23.25 | 20.3 | 29.71 | 0.48 | 41 | 109.96 | 41.65 | 3 | 39 | 15.31 | 13795.21 | 165.74 | 1304.42 | 169.73 | 85.32 | 31612.94 | 0.5 | 0.69 | 4.07 | 1.85 | 2 | 10 | 51.7028 | 70.742 | 63.9905 | 51702.7729 | 70742.0148 | 6.9287e-06 | 0.32292 | 63990.4962
3 | 50 | CONCLUIDO | 4.4556 | 22.44 | 19.76 | 40.89 | 0.63 | 29 | 111.23 | 41.65 | 4 | 12 | 15.58 | 13952.52 | 149.88 | 1304.59 | 150.58 | 85.32 | 22100.38 | 0.57 | 0.71 | 4.08 | 1.31 | 2 | 10 | 46.4652 | 63.5758 | 57.5082 | 46465.2261 | 63575.7722 | 7.1781e-06 | 0.31167 | 57508.1897
4 | 50 | CONCLUIDO | 4.4701 | 22.37 | 19.71 | 42.24 | 0.78 | 28 | 112.51 | 41.65 | 5 | 0 | 15.86 | 14110.24 | 148.47 | 1304.43 | 148.18 | 85.32 | 20906.64 | 0.58 | 0.71 | 4.09 | 1.26 | 2 | 10 | 46.0085 | 62.9508 | 56.9429 | 46008.4905 | 62950.8464 | 7.2014e-06 | 0.31069 | 56942.906

## RESULTADOS_3
Unnamed: 0 | Volume de calda [L] | STATUS | Capacidade operacional [ha/h] | Tempo de missao [h] | Tempo util [h] | Tempo por voo [min] | Autonomia Projetada [h] | N° Voos | MTOW [kg] | Massa Estrutura [kg] | Combustível [kg] | Abastecimentos | Massa gerador | Potência gerador [W] | Combustível consumido [L] | Calda cons [L] | Distância percorrida [km] | Distância Pulverizando [km] | RTL ACUMULADO[m] | EOC [km/km] | EOC [h/h] | Tempo de manobra [h] | Tempo rtl_rtw [h] | V pulv [m/s] | V desloc [m/s] | Preço Total por ha Simples [R$/ha] | Preço Total por ha Presumido [R$/ha] | Preço Total por ha Real [R$/ha] | Preço Total Simples [R$] | Preço Total Presumido [R$] | Prod CAPEX [ha/h/R$] | Dias Trabalhados | Preço Total Real [R$]
0 | 25 | CONCLUIDO | 3.8109 | 26.24 | 23.07 | 13.98 | 0.28 | 99 | 61.76 | 28.92 | 1 | 97 | 6.84 | 7851.41 | 135.03 | 1304.53 | 263.55 | 85.32 | 78231.84 | 0.32 | 0.61 | 4.16 | 4.61 | 2 | 10 | 48.5734 | 66.4602 | 60.1174 | 48573.3737 | 66460.2328 | 6.6652e-06 | 0.36444 | 60117.3615
1 | 25 | CONCLUIDO | 4.2614 | 23.47 | 20.92 | 23.25 | 0.55 | 54 | 62.92 | 28.92 | 2 | 0 | 7 | 7994.37 | 111.63 | 1304.74 | 188.09 | 85.32 | 40727.74 | 0.45 | 0.67 | 4.16 | 2.46 | 2 | 10 | 37.5756 | 51.4125 | 46.5058 | 37575.5619 | 51412.5415 | 7.4531e-06 | 0.32597 | 46505.8007

## RESULTADOS_15
Unnamed: 0 | Volume de calda [L] | STATUS | Capacidade operacional [ha/h] | Tempo de missao [h] | Tempo util [h] | Tempo por voo [min] | Autonomia Projetada [h] | N° Voos | MTOW [kg] | Massa Estrutura [kg] | Combustível [kg] | Abastecimentos | Massa gerador | Potência gerador [W] | Combustível consumido [L] | Calda cons [L] | Distância percorrida [km] | Distância Pulverizando [km] | RTL ACUMULADO[m] | EOC [km/km] | EOC [h/h] | Tempo de manobra [h] | Tempo rtl_rtw [h] | V pulv [m/s] | V desloc [m/s] | Preço Total por ha Simples [R$/ha] | Preço Total por ha Presumido [R$/ha] | Preço Total por ha Real [R$/ha] | Preço Total Simples [R$] | Preço Total Presumido [R$] | Prod CAPEX [ha/h/R$] | Dias Trabalhados | Preço Total Real [R$]
0 | 85 | CONCLUIDO | 2.0953 | 47.73 | 34.47 | 6.44 | 0.11 | 321 | 167.88 | 51.39 | 1 | 319 | 30.49 | 20939.59 | 435.82 | 1305.46 | 650.79 | 85.32 | 270746.57 | 0.13 | 0.41 | 4.56 | 16.01 | 2 | 10 | 251.9381 | 344.7128 | 311.8139 | 251938.0626 | 344712.772 | 3.1337e-06 | 0.66292 | 311813.8689
1 | 85 | CONCLUIDO | 3.4052 | 29.37 | 23.4 | 13.25 | 0.21 | 106 | 169.33 | 51.39 | 2 | 104 | 30.94 | 21118.46 | 289.18 | 1304.71 | 274.44 | 85.32 | 83643.62 | 0.31 | 0.6 | 4.18 | 4.94 | 2 | 10 | 104.9145 | 143.5486 | 129.8486 | 104914.499 | 143548.6461 | 5.0928e-06 | 0.40792 | 129848.5648
2 | 85 | CONCLUIDO | 3.8691 | 25.85 | 21.34 | 20.32 | 0.31 | 63 | 170.79 | 51.39 | 3 | 61 | 31.4 | 21297.94 | 257.25 | 1304.39 | 204.78 | 85.32 | 49027.59 | 0.42 | 0.66 | 4.11 | 2.88 | 2 | 10 | 83.177 | 113.8065 | 102.9449 | 83177.0283 | 113806.4797 | 5.7866e-06 | 0.35903 | 102944.949
3 | 85 | CONCLUIDO | 4.1144 | 24.3 | 20.44 | 27.87 | 0.41 | 44 | 172.25 | 51.39 | 4 | 42 | 31.86 | 21478.05 | 239.31 | 1304.29 | 174.33 | 85.32 | 33897.75 | 0.49 | 0.69 | 4.08 | 1.99 | 2 | 10 | 73.6274 | 100.7403 | 91.1258 | 73627.4484 | 100740.323 | 6.1535e-06 | 0.3375 | 91125.808
4 | 85 | CONCLUIDO | 4.255 | 23.5 | 19.98 | 35.25 | 0.51 | 34 | 173.71 | 51.39 | 5 | 32 | 32.32 | 21658.78 | 227.07 | 1304.26 | 158.42 | 85.32 | 25994.51 | 0.54 | 0.7 | 4.07 | 1.52 | 2 | 10 | 68.3036 | 93.456 | 84.5367 | 68303.5952 | 93455.9923 | 6.3638e-06 | 0.32639 | 84536.6836
5 | 85 | CONCLUIDO | 4.3628 | 22.92 | 19.63 | 43.63 | 0.61 | 27 | 175.18 | 51.39 | 6 | 25 | 32.79 | 21840.16 | 215.97 | 1304.35 | 147 | 85.32 | 20318.38 | 0.58 | 0.71 | 4.05 | 1.18 | 2 | 10 | 64.1142 | 87.7239 | 79.3516 | 64114.208 | 87723.8879 | 6.525e-06 | 0.31833 | 79351.6432
6 | 85 | CONCLUIDO | 4.4409 | 22.52 | 19.4 | 52.91 | 0.7 | 22 | 176.66 | 51.39 | 7 | 20 | 33.27 | 22022.17 | 205.1 | 1304.44 | 139 | 85.32 | 16343.7 | 0.61 | 0.72 | 4.04 | 0.95 | 2 | 10 | 60.6733 | 83.0159 | 75.093 | 60673.3244 | 83015.9191 | 6.6418e-06 | 0.31278 | 75092.9963
7 | 85 | CONCLUIDO | 4.4809 | 22.32 | 19.3 | 60.95 | 0.8 | 19 | 178.14 | 51.39 | 8 | 15 | 33.75 | 22204.83 | 196.17 | 1304.32 | 135.67 | 85.32 | 14693.56 | 0.63 | 0.73 | 4.04 | 0.85 | 2 | 10 | 58.3202 | 79.7963 | 72.1806 | 58320.185 | 79796.2501 | 6.7016e-06 | 0.31 | 72180.6079
8 | 85 | CONCLUIDO | 4.5171 | 22.14 | 19.19 | 67.73 | 0.89 | 17 | 179.63 | 51.39 | 9 | 5 | 34.24 | 22388.15 | 190.12 | 1304.27 | 131.37 | 85.32 | 12552.99 | 0.65 | 0.73 | 4.05 | 0.74 | 2 | 10 | 56.6005 | 77.4432 | 70.0522 | 56600.4608 | 77443.2475 | 6.7558e-06 | 0.3075 | 70052.1726
9 | 85 | CONCLUIDO | 4.5163 | 22.14 | 19.19 | 67.74 | 0.98 | 17 | 181.12 | 51.39 | 10 | 0 | 34.73 | 22572.13 | 190.43 | 1304.24 | 131.34 | 85.32 | 12539.27 | 0.65 | 0.73 | 4.06 | 0.74 | 2 | 10 | 56.6698 | 77.5381 | 70.138 | 56669.7834 | 77538.0978 | 6.7546e-06 | 0.3075 | 70137.9705

## RESULTADOS_2
Unnamed: 0 | Volume de calda [L] | STATUS | Capacidade operacional [ha/h] | Tempo de missao [h] | Tempo util [h] | Tempo por voo [min] | Autonomia Projetada [h] | N° Voos | MTOW [kg] | Massa Estrutura [kg] | Combustível [kg] | Abastecimentos | Massa gerador | Potência gerador [W] | Combustível consumido [L] | Calda cons [L] | Distância percorrida [km] | Distância Pulverizando [km] | RTL ACUMULADO[m] | EOC [km/km] | EOC [h/h] | Tempo de manobra [h] | Tempo rtl_rtw [h] | V pulv [m/s] | V desloc [m/s] | Preço Total por ha Simples [R$/ha] | Preço Total por ha Presumido [R$/ha] | Preço Total por ha Real [R$/ha] | Preço Total Simples [R$] | Preço Total Presumido [R$] | Prod CAPEX [ha/h/R$] | Dias Trabalhados | Preço Total Real [R$]
0 | 20 | CONCLUIDO | 4.0172 | 24.89 | 22.17 | 16.63 | 0.34 | 80 | 51.33 | 24.83 | 1 | 65 | 5.51 | 6564.78 | 107.65 | 1304.94 | 231.9 | 85.32 | 62501.88 | 0.37 | 0.63 | 4.16 | 3.71 | 2 | 10 | 38.4688 | 52.6347 | 47.6113 | 38468.7862 | 52634.6904 | 7.1902e-06 | 0.34569 | 47611.3094
1 | 20 | CONCLUIDO | 4.1431 | 24.14 | 21.57 | 19.32 | 0.66 | 67 | 52.47 | 24.83 | 2 | 0 | 5.64 | 6705.1 | 102.81 | 1304.73 | 209.18 | 85.32 | 51207.37 | 0.41 | 0.65 | 4.21 | 3.11 | 2 | 10 | 36.0034 | 49.2615 | 44.56 | 36003.434 | 49261.4867 | 7.4156e-06 | 0.33528 | 44560.0395

## RESULTADOS_11
Unnamed: 0 | Volume de calda [L] | STATUS | Capacidade operacional [ha/h] | Tempo de missao [h] | Tempo util [h] | Tempo por voo [min] | Autonomia Projetada [h] | N° Voos | MTOW [kg] | Massa Estrutura [kg] | Combustível [kg] | Abastecimentos | Massa gerador | Potência gerador [W] | Combustível consumido [L] | Calda cons [L] | Distância percorrida [km] | Distância Pulverizando [km] | RTL ACUMULADO[m] | EOC [km/km] | EOC [h/h] | Tempo de manobra [h] | Tempo rtl_rtw [h] | V pulv [m/s] | V desloc [m/s] | Preço Total por ha Simples [R$/ha] | Preço Total por ha Presumido [R$/ha] | Preço Total por ha Real [R$/ha] | Preço Total Simples [R$] | Preço Total Presumido [R$] | Prod CAPEX [ha/h/R$] | Dias Trabalhados | Preço Total Real [R$]
0 | 65 | CONCLUIDO | 2.5789 | 38.78 | 30.09 | 7.55 | 0.13 | 239 | 133.21 | 46.47 | 1 | 237 | 20.75 | 16663.42 | 325.15 | 1305.25 | 501.84 | 85.32 | 196677.72 | 0.17 | 0.47 | 4.41 | 11.62 | 2 | 10 | 155.7784 | 213.1429 | 192.8008 | 155778.392 | 213142.8684 | 4.0099e-06 | 0.53861 | 192800.8122
1 | 65 | CONCLUIDO | 3.7073 | 26.97 | 22.45 | 15.66 | 0.26 | 86 | 134.55 | 46.47 | 2 | 84 | 21.09 | 16828.84 | 233.94 | 1304.59 | 242.51 | 85.32 | 67778.96 | 0.35 | 0.63 | 4.15 | 3.99 | 2 | 10 | 79.9056 | 109.3304 | 98.896 | 79905.5988 | 109330.3655 | 5.7645e-06 | 0.37458 | 98896.0288
2 | 65 | CONCLUIDO | 4.109 | 24.34 | 20.77 | 24.43 | 0.39 | 51 | 135.9 | 46.47 | 3 | 49 | 21.43 | 16994.64 | 207.63 | 1304.47 | 185.35 | 85.32 | 39373.64 | 0.46 | 0.68 | 4.09 | 2.31 | 2 | 10 | 65.1842 | 89.1879 | 80.6759 | 65184.1695 | 89187.8565 | 6.3891e-06 | 0.33806 | 80675.8926
3 | 65 | CONCLUIDO | 4.3034 | 23.24 | 20.08 | 33.46 | 0.52 | 36 | 137.25 | 46.47 | 4 | 34 | 21.78 | 17160.92 | 191.76 | 1304.43 | 162.03 | 85.32 | 27790.88 | 0.53 | 0.7 | 4.06 | 1.62 | 2 | 10 | 58.5162 | 80.0645 | 72.4232 | 58516.2199 | 80064.4736 | 6.6913e-06 | 0.32278 | 72423.2326
4 | 65 | CONCLUIDO | 4.4333 | 22.56 | 19.64 | 43.65 | 0.64 | 27 | 138.6 | 46.47 | 5 | 25 | 22.13 | 17327.69 | 177.61 | 1304.31 | 147.37 | 85.32 | 20503.51 | 0.58 | 0.71 | 4.05 | 1.19 | 2 | 10 | 53.7076 | 73.4852 | 66.4718 | 53707.636 | 73485.1571 | 6.8933e-06 | 0.31333 | 66471.8368
5 | 65 | CONCLUIDO | 4.5058 | 22.19 | 19.41 | 52.95 | 0.76 | 22 | 139.95 | 46.47 | 6 | 7 | 22.49 | 17494.97 | 166.87 | 1304.47 | 139.16 | 85.32 | 16421.94 | 0.61 | 0.72 | 4.05 | 0.96 | 2 | 10 | 50.6074 | 69.2433 | 62.6348 | 50607.4092 | 69243.29 | 7.0061e-06 | 0.30819 | 62634.8076
6 | 65 | CONCLUIDO | 4.5015 | 22.21 | 19.44 | 53.01 | 0.88 | 22 | 141.31 | 46.47 | 7 | 0 | 22.85 | 17662.75 | 166.86 | 1304.43 | 139.46 | 85.32 | 16574.92 | 0.61 | 0.72 | 4.07 | 0.98 | 2 | 10 | 50.6766 | 69.3379 | 62.7204 | 50676.5649 | 69337.9118 | 6.9994e-06 | 0.30847 | 62720.3988

## RESULTADOS_13
Unnamed: 0 | Volume de calda [L] | STATUS | Capacidade operacional [ha/h] | Tempo de missao [h] | Tempo util [h] | Tempo por voo [min] | Autonomia Projetada [h] | N° Voos | MTOW [kg] | Massa Estrutura [kg] | Combustível [kg] | Abastecimentos | Massa gerador | Potência gerador [W] | Combustível consumido [L] | Calda cons [L] | Distância percorrida [km] | Distância Pulverizando [km] | RTL ACUMULADO[m] | EOC [km/km] | EOC [h/h] | Tempo de manobra [h] | Tempo rtl_rtw [h] | V pulv [m/s] | V desloc [m/s] | Preço Total por ha Simples [R$/ha] | Preço Total por ha Presumido [R$/ha] | Preço Total por ha Real [R$/ha] | Preço Total Simples [R$] | Preço Total Presumido [R$] | Prod CAPEX [ha/h/R$] | Dias Trabalhados | Preço Total Real [R$]
0 | 75 | CONCLUIDO | 2.3279 | 42.96 | 32.19 | 6.95 | 0.12 | 278 | 150.44 | 49.1 | 1 | 276 | 25.34 | 18787.76 | 378.06 | 1305.08 | 572.79 | 85.32 | 231961.4 | 0.15 | 0.44 | 4.49 | 13.72 | 2 | 10 | 198.5271 | 271.6335 | 245.7092 | 198527.0884 | 271633.5207 | 3.5465e-06 | 0.59667 | 245709.1988
1 | 75 | CONCLUIDO | 3.5535 | 28.14 | 22.93 | 14.33 | 0.23 | 96 | 151.83 | 49.1 | 2 | 94 | 25.73 | 18959.54 | 261.73 | 1304.65 | 258.6 | 85.32 | 75775.38 | 0.33 | 0.61 | 4.17 | 4.47 | 2 | 10 | 92.0226 | 125.9094 | 113.8928 | 92022.6299 | 125909.422 | 5.4137e-06 | 0.39083 | 113892.8035
2 | 75 | CONCLUIDO | 3.9899 | 25.06 | 21.05 | 22.15 | 0.35 | 57 | 153.23 | 49.1 | 3 | 55 | 26.13 | 19131.85 | 232.74 | 1304.48 | 194.47 | 85.32 | 43904.86 | 0.44 | 0.67 | 4.11 | 2.59 | 2 | 10 | 73.9849 | 101.2294 | 91.5682 | 73984.8867 | 101229.386 | 6.0786e-06 | 0.34806 | 91568.1955
3 | 75 | CONCLUIDO | 4.2059 | 23.78 | 20.28 | 30.42 | 0.46 | 40 | 154.63 | 49.1 | 4 | 38 | 26.53 | 19304.72 | 216.32 | 1304.33 | 168.31 | 85.32 | 30908.41 | 0.51 | 0.69 | 4.09 | 1.82 | 2 | 10 | 66.1612 | 90.5247 | 81.8851 | 66161.1956 | 90524.6667 | 6.4076e-06 | 0.33028 | 81885.1196
4 | 75 | CONCLUIDO | 4.3529 | 22.97 | 19.78 | 39.56 | 0.57 | 30 | 156.03 | 49.1 | 5 | 28 | 26.94 | 19478.15 | 202.18 | 1304.34 | 151.76 | 85.32 | 22684.09 | 0.56 | 0.71 | 4.06 | 1.33 | 2 | 10 | 60.7085 | 83.064 | 75.1365 | 60708.4691 | 83064.0057 | 6.6316e-06 | 0.31903 | 75136.4936
5 | 75 | CONCLUIDO | 4.4403 | 22.52 | 19.51 | 48.78 | 0.67 | 24 | 157.44 | 49.1 | 6 | 22 | 27.35 | 19652.13 | 190.79 | 1304.28 | 142.84 | 85.32 | 18256.63 | 0.6 | 0.72 | 4.04 | 1.06 | 2 | 10 | 57.0768 | 78.095 | 70.6417 | 57076.7803 | 78094.9689 | 6.7647e-06 | 0.31278 | 70641.6947
6 | 75 | CONCLUIDO | 4.4992 | 22.23 | 19.34 | 58.02 | 0.78 | 20 | 158.86 | 49.1 | 7 | 14 | 27.77 | 19826.68 | 181.33 | 1304.3 | 136.71 | 85.32 | 15207.01 | 0.62 | 0.73 | 4.05 | 0.88 | 2 | 10 | 54.3741 | 74.397 | 67.2967 | 54374.0895 | 74397.0281 | 6.8545e-06 | 0.30875 | 67296.6802
7 | 75 | CONCLUIDO | 4.5128 | 22.16 | 19.3 | 60.95 | 0.88 | 19 | 160.28 | 49.1 | 8 | 1 | 28.19 | 20001.93 | 178.57 | 1304.34 | 134.89 | 85.32 | 14304.41 | 0.63 | 0.73 | 4.06 | 0.85 | 2 | 10 | 53.6482 | 73.4038 | 66.3982 | 53648.1627 | 73403.783 | 6.8752e-06 | 0.30778 | 66398.229
8 | 75 | CONCLUIDO | 4.5127 | 22.16 | 19.3 | 60.96 | 0.99 | 19 | 161.71 | 49.1 | 9 | 0 | 28.61 | 20177.64 | 179.9 | 1304.33 | 134.87 | 85.32 | 14294.65 | 0.63 | 0.73 | 4.06 | 0.85 | 2 | 10 | 53.9059 | 73.7564 | 66.7172 | 53905.9131 | 73756.4485 | 6.875e-06 | 0.30778 | 66717.2366

## RESULTADOS_17
Unnamed: 0 | Volume de calda [L] | STATUS | Capacidade operacional [ha/h] | Tempo de missao [h] | Tempo util [h] | Tempo por voo [min] | Autonomia Projetada [h] | N° Voos | MTOW [kg] | Massa Estrutura [kg] | Combustível [kg] | Abastecimentos | Massa gerador | Potência gerador [W] | Combustível consumido [L] | Calda cons [L] | Distância percorrida [km] | Distância Pulverizando [km] | RTL ACUMULADO[m] | EOC [km/km] | EOC [h/h] | Tempo de manobra [h] | Tempo rtl_rtw [h] | V pulv [m/s] | V desloc [m/s] | Preço Total por ha Simples [R$/ha] | Preço Total por ha Presumido [R$/ha] | Preço Total por ha Real [R$/ha] | Preço Total Simples [R$] | Preço Total Presumido [R$] | Prod CAPEX [ha/h/R$] | Dias Trabalhados | Preço Total Real [R$]
0 | 95 | CONCLUIDO | 1.8652 | 53.61 | 37.3 | 6.02 | 0.1 | 372 | 185.69 | 53.44 | 1 | 370 | 36.26 | 23136.14 | 503.98 | 1305.68 | 746.97 | 85.32 | 318577.84 | 0.11 | 0.38 | 4.64 | 18.82 | 2 | 10 | 324.5926 | 444.1219 | 401.7355 | 324592.5641 | 444121.8662 | 2.7428e-06 | 0.74458 | 401735.4986
1 | 95 | CONCLUIDO | 3.2593 | 30.68 | 23.89 | 12.36 | 0.19 | 116 | 187.21 | 53.44 | 2 | 114 | 36.77 | 23322.88 | 316.85 | 1304.55 | 291.08 | 85.32 | 91915.5 | 0.29 | 0.59 | 4.2 | 5.44 | 2 | 10 | 118.9348 | 162.7318 | 147.2009 | 118934.7974 | 162731.8368 | 4.7928e-06 | 0.42611 | 147200.9387
2 | 95 | CONCLUIDO | 3.7536 | 26.64 | 21.6 | 18.79 | 0.28 | 69 | 188.73 | 53.44 | 3 | 67 | 37.29 | 23510.33 | 280.95 | 1304.5 | 213.76 | 85.32 | 53487.72 | 0.4 | 0.65 | 4.12 | 3.15 | 2 | 10 | 92.5611 | 126.6462 | 114.5593 | 92561.1308 | 126646.2226 | 5.5197e-06 | 0.37 | 114559.2849
3 | 95 | CONCLUIDO | 4.0043 | 24.97 | 20.68 | 25.32 | 0.37 | 49 | 190.25 | 53.44 | 4 | 47 | 37.82 | 23698.48 | 262.48 | 1304.69 | 182.11 | 85.32 | 37762.74 | 0.47 | 0.68 | 4.09 | 2.22 | 2 | 10 | 81.8733 | 112.0226 | 101.3314 | 81873.2852 | 112022.6408 | 5.8883e-06 | 0.34681 | 101331.3572
4 | 95 | CONCLUIDO | 4.1708 | 23.98 | 20.13 | 32.64 | 0.46 | 37 | 191.78 | 53.44 | 5 | 35 | 38.35 | 23887.36 | 249.58 | 1304.3 | 163.71 | 85.32 | 28624.64 | 0.52 | 0.7 | 4.07 | 1.68 | 2 | 10 | 75.4156 | 103.1869 | 93.3389 | 75415.5608 | 103186.8974 | 6.1332e-06 | 0.33306 | 93338.8847
5 | 95 | CONCLUIDO | 4.2768 | 23.38 | 19.8 | 39.59 | 0.55 | 30 | 193.32 | 53.44 | 6 | 28 | 38.89 | 24076.95 | 240.17 | 1304.33 | 152.49 | 85.32 | 23048.43 | 0.56 | 0.71 | 4.06 | 1.34 | 2 | 10 | 71.3421 | 97.6134 | 88.2973 | 71342.1202 | 97613.4363 | 6.2891e-06 | 0.32472 | 88297.3469
6 | 95 | CONCLUIDO | 4.3565 | 22.95 | 19.55 | 46.93 | 0.64 | 25 | 194.86 | 53.44 | 7 | 23 | 39.43 | 24267.28 | 229.97 | 1304.27 | 144.23 | 85.32 | 18942.62 | 0.59 | 0.72 | 4.05 | 1.1 | 2 | 10 | 67.7836 | 92.7446 | 83.8931 | 67783.6321 | 92744.5559 | 6.4063e-06 | 0.31875 | 83893.1456
7 | 95 | CONCLUIDO | 4.4169 | 22.64 | 19.39 | 55.4 | 0.72 | 21 | 196.41 | 53.44 | 8 | 19 | 39.98 | 24458.36 | 220.79 | 1304.28 | 138.73 | 85.32 | 16215.04 | 0.62 | 0.72 | 4.04 | 0.94 | 2 | 10 | 64.9152 | 88.8199 | 80.343 | 64915.2275 | 88819.8781 | 6.4951e-06 | 0.31444 | 80343.0336
8 | 95 | CONCLUIDO | 4.4696 | 22.37 | 19.23 | 64.12 | 0.81 | 18 | 197.97 | 53.44 | 9 | 16 | 40.53 | 24650.18 | 212.61 | 1304.26 | 133.58 | 85.32 | 13652.46 | 0.64 | 0.73 | 4.03 | 0.78 | 2 | 10 | 62.4229 | 85.4098 | 77.2584 | 62422.9138 | 85409.7845 | 6.5726e-06 | 0.31069 | 77258.3946
9 | 95 | CONCLUIDO | 4.5018 | 22.21 | 19.15 | 71.81 | 0.89 | 16 | 199.53 | 53.44 | 10 | 9 | 41.1 | 24842.77 | 204.85 | 1304.3 | 130.42 | 85.32 | 12086.21 | 0.65 | 0.73 | 4.04 | 0.69 | 2 | 10 | 60.4115 | 82.6577 | 74.7689 | 60411.5027 | 82657.6832 | 6.6199e-06 | 0.30847 | 74768.9499
10 | 95 | CONCLUIDO | 4.5197 | 22.13 | 19.1 | 76.39 | 0.97 | 15 | 201.1 | 53.44 | 11 | 1 | 41.66 | 25036.12 | 201.26 | 1304.38 | 128.21 | 85.32 | 10985.45 | 0.67 | 0.73 | 4.05 | 0.64 | 2 | 10 | 59.4404 | 81.3289 | 73.567 | 59440.3505 | 81328.9099 | 6.6462e-06 | 0.30736 | 73566.9929
11 | 95 | CONCLUIDO | 4.5199 | 22.12 | 19.1 | 76.39 | 1.05 | 15 | 202.67 | 53.44 | 12 | 0 | 42.24 | 25230.25 | 202.79 | 1304.38 | 128.15 | 85.32 | 10955.27 | 0.67 | 0.73 | 4.05 | 0.64 | 2 | 10 | 59.7321 | 81.7281 | 73.9281 | 59732.1107 | 81728.1091 | 6.6465e-06 | 0.30722 | 73928.093

## RESULTADOS_9
Unnamed: 0 | Volume de calda [L] | STATUS | Capacidade operacional [ha/h] | Tempo de missao [h] | Tempo util [h] | Tempo por voo [min] | Autonomia Projetada [h] | N° Voos | MTOW [kg] | Massa Estrutura [kg] | Combustível [kg] | Abastecimentos | Massa gerador | Potência gerador [W] | Combustível consumido [L] | Calda cons [L] | Distância percorrida [km] | Distância Pulverizando [km] | RTL ACUMULADO[m] | EOC [km/km] | EOC [h/h] | Tempo de manobra [h] | Tempo rtl_rtw [h] | V pulv [m/s] | V desloc [m/s] | Preço Total por ha Simples [R$/ha] | Preço Total por ha Presumido [R$/ha] | Preço Total por ha Real [R$/ha] | Preço Total Simples [R$] | Preço Total Presumido [R$] | Prod CAPEX [ha/h/R$] | Dias Trabalhados | Preço Total Real [R$]
0 | 55 | CONCLUIDO | 2.8432 | 35.17 | 28.24 | 8.35 | 0.15 | 203 | 116.05 | 43.4 | 1 | 201 | 16.65 | 14546.17 | 276.87 | 1304.99 | 438.92 | 85.32 | 165398.48 | 0.19 | 0.5 | 4.34 | 9.77 | 2 | 10 | 121.8857 | 166.7694 | 150.8532 | 121885.7034 | 166769.3966 | 4.5231e-06 | 0.48847 | 150853.1594
1 | 55 | CONCLUIDO | 3.8791 | 25.78 | 21.9 | 17.52 | 0.3 | 75 | 117.34 | 43.4 | 2 | 73 | 16.94 | 14705.49 | 204.35 | 1304.58 | 223.71 | 85.32 | 58435.31 | 0.38 | 0.64 | 4.13 | 3.45 | 2 | 10 | 67.9097 | 92.9171 | 84.0492 | 67909.7221 | 92917.0778 | 6.1711e-06 | 0.35806 | 84049.2023
2 | 55 | CONCLUIDO | 4.2286 | 23.65 | 20.49 | 27.32 | 0.45 | 45 | 118.63 | 43.4 | 3 | 43 | 17.23 | 14865.24 | 180.48 | 1304.28 | 176.31 | 85.32 | 34885.87 | 0.48 | 0.68 | 4.07 | 2.04 | 2 | 10 | 56.3774 | 77.138 | 69.7761 | 56377.3728 | 77138.0086 | 6.7271e-06 | 0.32847 | 69776.0653
3 | 55 | CONCLUIDO | 4.4101 | 22.68 | 19.85 | 38.42 | 0.59 | 31 | 119.93 | 43.4 | 4 | 29 | 17.53 | 15025.44 | 162.59 | 1304.39 | 154.14 | 85.32 | 23868.79 | 0.55 | 0.71 | 4.06 | 1.39 | 2 | 10 | 50.0964 | 68.5442 | 62.0024 | 50096.4463 | 68544.168 | 7.0159e-06 | 0.315 | 62002.4088
4 | 55 | CONCLUIDO | 4.4901 | 22.27 | 19.59 | 47.02 | 0.73 | 25 | 121.23 | 43.4 | 5 | 1 | 17.83 | 15186.08 | 153.99 | 1304.75 | 144.3 | 85.32 | 18980.14 | 0.59 | 0.72 | 4.08 | 1.13 | 2 | 10 | 47.3671 | 64.8098 | 58.6245 | 47367.1479 | 64809.8214 | 7.1431e-06 | 0.30931 | 58624.463
5 | 55 | CONCLUIDO | 4.49 | 22.27 | 19.59 | 47.02 | 0.86 | 25 | 122.54 | 43.4 | 6 | 0 | 18.14 | 15347.16 | 155.5 | 1304.75 | 144.28 | 85.32 | 18967.22 | 0.59 | 0.72 | 4.08 | 1.13 | 2 | 10 | 47.661 | 65.2118 | 58.9881 | 47660.9684 | 65211.8396 | 7.143e-06 | 0.30931 | 58988.1132

## resultados
Unnamed: 0 | Volume de calda [L] | STATUS | Capacidade operacional [ha/h] | Tempo de missao [h] | Tempo util [h] | Tempo por voo [min] | Autonomia Projetada [h] | N° Voos | MTOW [kg] | Massa Estrutura [kg] | Combustível [kg] | Abastecimentos | Massa gerador | Potência gerador [W] | Combustível consumido [L] | Calda cons [L] | Distância percorrida [km] | Distância Pulverizando [km] | RTL ACUMULADO[m] | EOC [km/km] | EOC [h/h] | Tempo de manobra [h] | Tempo rtl_rtw [h] | V pulv [m/s] | V desloc [m/s]
0 | 100 | CONCLUIDO | 1.7503 | 57.13 | 38.98 | 5.82 | 0.09 | 402 | 194.77 | 54.38 | 1 | 400 | 39.4 | 24256.19 | 543.43 | 1305.5 | 805 | 85.32 | 347445.25 | 0.11 | 0.36 | 4.69 | 20.51 | 2 | 10
1 | 100 | CONCLUIDO | 3.189 | 31.36 | 24.14 | 11.97 | 0.18 | 121 | 196.32 | 54.38 | 2 | 119 | 39.95 | 24447.22 | 330.83 | 1305.24 | 299.36 | 85.32 | 96028.98 | 0.29 | 0.58 | 4.2 | 5.67 | 2 | 10
2 | 100 | CONCLUIDO | 3.6923 | 27.08 | 21.77 | 18.14 | 0.27 | 72 | 197.88 | 54.38 | 3 | 70 | 40.5 | 24639 | 293.05 | 1304.43 | 219.19 | 85.32 | 56187.44 | 0.39 | 0.64 | 4.13 | 3.31 | 2 | 10
3 | 100 | CONCLUIDO | 3.955 | 25.28 | 20.78 | 24.45 | 0.36 | 51 | 199.44 | 54.38 | 4 | 49 | 41.06 | 24831.54 | 273.87 | 1304.37 | 185.82 | 85.32 | 39610.79 | 0.46 | 0.68 | 4.09 | 2.33 | 2 | 10
4 | 100 | CONCLUIDO | 4.1265 | 24.23 | 20.2 | 31.08 | 0.44 | 39 | 201.01 | 54.38 | 5 | 37 | 41.63 | 25024.84 | 261.35 | 1304.32 | 166.17 | 85.32 | 29845.82 | 0.51 | 0.69 | 4.07 | 1.74 | 2 | 10
5 | 100 | CONCLUIDO | 4.2427 | 23.57 | 19.85 | 38.41 | 0.53 | 31 | 202.58 | 54.38 | 6 | 29 | 42.2 | 25218.93 | 250.58 | 1304.43 | 154.2 | 85.32 | 23897.88 | 0.55 | 0.71 | 4.06 | 1.39 | 2 | 10
6 | 100 | CONCLUIDO | 4.3219 | 23.14 | 19.61 | 45.25 | 0.61 | 26 | 204.16 | 54.38 | 7 | 24 | 42.78 | 25413.94 | 241.46 | 1304.27 | 146.25 | 85.32 | 19948.36 | 0.58 | 0.72 | 4.05 | 1.16 | 2 | 10
7 | 100 | CONCLUIDO | 4.3876 | 22.79 | 19.42 | 52.96 | 0.69 | 22 | 205.75 | 54.38 | 8 | 20 | 43.37 | 25609.61 | 233.48 | 1304.31 | 139.41 | 85.32 | 16548.23 | 0.61 | 0.72 | 4.05 | 0.96 | 2 | 10
8 | 100 | CONCLUIDO | 4.4391 | 22.53 | 19.27 | 60.86 | 0.77 | 19 | 207.34 | 54.38 | 9 | 17 | 43.96 | 25806.1 | 224.48 | 1304.29 | 134.54 | 85.32 | 14127.46 | 0.63 | 0.73 | 4.04 | 0.82 | 2 | 10
9 | 100 | CONCLUIDO | 4.4751 | 22.35 | 19.17 | 67.65 | 0.85 | 17 | 208.94 | 54.38 | 10 | 15 | 44.56 | 26003.41 | 216.79 | 1304.24 | 131.17 | 85.32 | 12456.24 | 0.65 | 0.73 | 4.03 | 0.71 | 2 | 10
10 | 100 | CONCLUIDO | 4.5052 | 22.2 | 19.1 | 76.39 | 0.93 | 15 | 210.55 | 54.38 | 11 | 8 | 45.17 | 26201.54 | 210.03 | 1304.29 | 128.73 | 85.32 | 11246.65 | 0.66 | 0.73 | 4.03 | 0.64 | 2 | 10
11 | 100 | CONCLUIDO | 4.5015 | 22.22 | 19.11 | 76.46 | 1 | 15 | 212.16 | 54.38 | 12 | 2 | 45.78 | 26400.51 | 208.47 | 1304.38 | 128.76 | 85.32 | 11260 | 0.66 | 0.73 | 4.05 | 0.66 | 2 | 10
12 | 100 | CONCLUIDO | 4.5011 | 22.22 | 19.12 | 76.47 | 1.08 | 15 | 213.78 | 54.38 | 13 | 0 | 46.4 | 26600.32 | 209.23 | 1304.38 | 128.72 | 85.32 | 11238.63 | 0.66 | 0.73 | 4.05 | 0.66 | 2 | 10
0 | 40 | CONCLUIDO | 3.2829 | 30.46 | 25.65 | 10.12 | 0.2 | 152 | 89.87 | 37.55 | 1 | 150 | 11.32 | 11317.98 | 207.84 | 1304.61 | 351.26 | 85.32 | 121824.91 | 0.24 | 0.55 | 4.25 | 7.19 | 2 | 10
1 | 40 | CONCLUIDO | 4.1401 | 24.15 | 21.12 | 21.85 | 0.39 | 58 | 91.1 | 37.55 | 2 | 56 | 11.54 | 11468.97 | 157.33 | 1304.67 | 197.21 | 85.32 | 45268.9 | 0.43 | 0.66 | 4.1 | 2.66 | 2 | 10
2 | 40 | CONCLUIDO | 4.4183 | 22.63 | 20.03 | 34.34 | 0.57 | 35 | 92.32 | 37.55 | 3 | 14 | 11.77 | 11620.34 | 135.59 | 1304.62 | 159.37 | 85.32 | 26463.1 | 0.54 | 0.7 | 4.09 | 1.58 | 2 | 10
3 | 40 | CONCLUIDO | 4.4255 | 22.6 | 20.01 | 35.32 | 0.75 | 34 | 93.55 | 37.55 | 4 | 0 | 12 | 11772.07 | 135.71 | 1304.74 | 158.26 | 85.32 | 25914.63 | 0.54 | 0.7 | 4.11 | 1.56 | 2 | 10
0 | 30 | CONCLUIDO | 3.6114 | 27.69 | 24.01 | 12.21 | 0.24 | 118 | 71.52 | 32.27 | 1 | 116 | 8.25 | 9054.6 | 161.16 | 1304.57 | 295.13 | 85.32 | 93929.73 | 0.29 | 0.58 | 4.2 | 5.55 | 2 | 10
1 | 30 | CONCLUIDO | 4.3131 | 23.18 | 20.61 | 26.31 | 0.48 | 47 | 72.7 | 32.27 | 2 | 22 | 8.43 | 9200.25 | 121.17 | 1304.66 | 178.92 | 85.32 | 36177.72 | 0.48 | 0.68 | 4.12 | 2.15 | 2 | 10
2 | 30 | CONCLUIDO | 4.3332 | 23.08 | 20.53 | 27.38 | 0.71 | 45 | 73.88 | 32.27 | 3 | 0 | 8.61 | 9346.23 | 121.02 | 1304.46 | 175.59 | 85.32 | 34523.94 | 0.49 | 0.68 | 4.14 | 2.08 | 2 | 10
0 | 15 | CONCLUIDO | 3.9683 | 25.2 | 22.52 | 15.36 | 0.43 | 88 | 39.78 | 19.54 | 1 | 0 | 4.24 | 5140 | 88.51 | 1305.2 | 240.8 | 85.32 | 66915.15 | 0.35 | 0.62 | 4.26 | 4.06 | 2 | 10
0 | 70 | CONCLUIDO | 2.453 | 40.77 | 31.09 | 7.23 | 0.12 | 258 | 141.81 | 47.83 | 1 | 256 | 22.98 | 17723.39 | 350.7 | 1305.62 | 535.82 | 85.32 | 213572.11 | 0.16 | 0.45 | 4.43 | 12.62 | 2 | 10
1 | 70 | CONCLUIDO | 3.6324 | 27.53 | 22.67 | 14.95 | 0.25 | 91 | 143.17 | 47.83 | 2 | 89 | 23.34 | 17891.86 | 247.72 | 1304.66 | 249.98 | 85.32 | 71490.61 | 0.34 | 0.62 | 4.15 | 4.21 | 2 | 10
2 | 70 | CONCLUIDO | 4.0477 | 24.71 | 20.92 | 23.24 | 0.37 | 54 | 144.54 | 47.83 | 3 | 52 | 23.71 | 18060.85 | 220.26 | 1304.5 | 190.54 | 85.32 | 41955.84 | 0.45 | 0.67 | 4.09 | 2.46 | 2 | 10
3 | 70 | CONCLUIDO | 4.2568 | 23.49 | 20.17 | 31.84 | 0.49 | 38 | 145.92 | 47.83 | 4 | 36 | 24.09 | 18230.35 | 203.84 | 1304.29 | 164.81 | 85.32 | 29169.97 | 0.52 | 0.7 | 4.07 | 1.71 | 2 | 10
4 | 70 | CONCLUIDO | 4.384 | 22.81 | 19.74 | 40.85 | 0.6 | 29 | 147.3 | 47.83 | 5 | 27 | 24.47 | 18400.38 | 190.74 | 1304.36 | 150.52 | 85.32 | 22067.19 | 0.57 | 0.71 | 4.06 | 1.29 | 2 | 10
5 | 70 | CONCLUIDO | 4.4719 | 22.36 | 19.47 | 50.79 | 0.71 | 23 | 148.68 | 47.83 | 6 | 20 | 24.85 | 18570.94 | 177.86 | 1304.35 | 141.46 | 85.32 | 17568.35 | 0.6 | 0.72 | 4.04 | 1.01 | 2 | 10
6 | 70 | CONCLUIDO | 4.5161 | 22.14 | 19.34 | 58.01 | 0.83 | 20 | 150.07 | 47.83 | 7 | 2 | 25.24 | 18742.03 | 172 | 1304.3 | 136.16 | 85.32 | 14933.3 | 0.63 | 0.73 | 4.06 | 0.88 | 2 | 10
7 | 70 | CONCLUIDO | 4.5154 | 22.15 | 19.34 | 58.02 | 0.94 | 20 | 151.46 | 47.83 | 8 | 0 | 25.63 | 18913.66 | 173.51 | 1304.39 | 136.28 | 85.32 | 14993.12 | 0.63 | 0.73 | 4.06 | 0.89 | 2 | 10
0 | 90 | CONCLUIDO | 1.982 | 50.46 | 35.77 | 6.22 | 0.1 | 345 | 176.73 | 52.44 | 1 | 343 | 33.29 | 22031.19 | 467.77 | 1306 | 695.26 | 85.32 | 292859.01 | 0.12 | 0.39 | 4.58 | 17.29 | 2 | 10
1 | 90 | CONCLUIDO | 3.3302 | 30.03 | 23.66 | 12.79 | 0.2 | 111 | 178.21 | 52.44 | 2 | 109 | 33.77 | 22213.89 | 303.06 | 1304.66 | 283.44 | 85.32 | 88117.58 | 0.3 | 0.59 | 4.19 | 5.2 | 2 | 10
2 | 90 | CONCLUIDO | 3.8169 | 26.2 | 21.43 | 19.48 | 0.3 | 66 | 179.7 | 52.44 | 3 | 64 | 34.26 | 22397.24 | 268.35 | 1304.44 | 207.72 | 85.32 | 50482.46 | 0.41 | 0.65 | 4.12 | 2.97 | 2 | 10
3 | 90 | CONCLUIDO | 4.0525 | 24.68 | 20.58 | 26.28 | 0.39 | 47 | 181.19 | 52.44 | 4 | 45 | 34.75 | 22581.25 | 251.41 | 1304.44 | 179.11 | 85.32 | 36273.81 | 0.48 | 0.68 | 4.08 | 2.13 | 2 | 10
4 | 90 | CONCLUIDO | 4.2064 | 23.77 | 20.07 | 33.45 | 0.49 | 36 | 182.69 | 52.44 | 5 | 34 | 35.25 | 22766.06 | 239.47 | 1304.31 | 161.99 | 85.32 | 27768.59 | 0.53 | 0.7 | 4.06 | 1.62 | 2 | 10
5 | 90 | CONCLUIDO | 4.3131 | 23.18 | 19.73 | 40.83 | 0.58 | 29 | 184.19 | 52.44 | 6 | 27 | 35.75 | 22951.43 | 228.58 | 1304.25 | 150.39 | 85.32 | 22006.19 | 0.57 | 0.71 | 4.05 | 1.28 | 2 | 10
6 | 90 | CONCLUIDO | 4.3895 | 22.78 | 19.51 | 48.77 | 0.67 | 24 | 185.7 | 52.44 | 7 | 22 | 36.26 | 23137.49 | 219.06 | 1304.32 | 142.73 | 85.32 | 18200.9 | 0.6 | 0.72 | 4.04 | 1.05 | 2 | 10
7 | 90 | CONCLUIDO | 4.4532 | 22.46 | 19.32 | 57.97 | 0.76 | 20 | 187.22 | 52.44 | 8 | 18 | 36.78 | 23324.24 | 209.83 | 1304.15 | 136.3 | 85.32 | 15005.55 | 0.63 | 0.73 | 4.04 | 0.87 | 2 | 10
8 | 90 | CONCLUIDO | 4.5043 | 22.2 | 19.18 | 67.68 | 0.85 | 17 | 188.74 | 52.44 | 9 | 12 | 37.3 | 23511.69 | 199.57 | 1304.31 | 131.33 | 85.32 | 12534.08 | 0.65 | 0.73 | 4.04 | 0.72 | 2 | 10
9 | 90 | CONCLUIDO | 4.5175 | 22.14 | 19.15 | 71.8 | 0.93 | 16 | 190.26 | 52.44 | 10 | 2 | 37.82 | 23699.85 | 195.88 | 1304.43 | 129.93 | 85.32 | 11841.29 | 0.66 | 0.73 | 4.05 | 0.69 | 2 | 10
10 | 90 | CONCLUIDO | 4.5131 | 22.16 | 19.17 | 71.88 | 1.02 | 16 | 191.79 | 52.44 | 11 | 0 | 38.35 | 23888.73 | 197.54 | 1304.53 | 130.36 | 85.32 | 12053.21 | 0.65 | 0.73 | 4.06 | 0.71 | 2 | 10
0 | 10 | CONCLUIDO | 3.6079 | 27.72 | 24.6 | 11.18 | 0.64 | 132 | 26.11 | 12.1 | 1 | 0 | 3.01 | 3454.41 | 71.01 | 1306 | 308.74 | 85.32 | 100665.73 | 0.28 | 0.57 | 4.4 | 6.14 | 2 | 10
0 | 45 | CONCLUIDO | 3.1304 | 31.95 | 26.48 | 9.4 | 0.18 | 169 | 98.71 | 39.72 | 1 | 167 | 12.99 | 12407.75 | 230.55 | 1305.05 | 379.58 | 85.32 | 135900.76 | 0.22 | 0.53 | 4.27 | 8.02 | 2 | 10
1 | 45 | CONCLUIDO | 4.0515 | 24.68 | 21.38 | 20.04 | 0.35 | 64 | 99.95 | 39.72 | 2 | 62 | 13.24 | 12561.45 | 173.78 | 1304.37 | 206.02 | 85.32 | 49646.76 | 0.41 | 0.66 | 4.11 | 2.92 | 2 | 10
2 | 45 | CONCLUIDO | 4.3716 | 22.87 | 20.13 | 32.64 | 0.52 | 37 | 101.2 | 39.72 | 3 | 34 | 13.49 | 12715.54 | 149.4 | 1304.53 | 163.53 | 85.32 | 28532.39 | 0.52 | 0.7 | 4.07 | 1.67 | 2 | 10
3 | 45 | CONCLUIDO | 4.4594 | 22.42 | 19.82 | 39.64 | 0.69 | 30 | 102.45 | 39.72 | 4 | 0 | 13.74 | 12870.03 | 141.22 | 1304.84 | 151.8 | 85.32 | 22706.56 | 0.56 | 0.71 | 4.1 | 1.36 | 2 | 10
0 | 60 | CONCLUIDO | 2.7062 | 36.95 | 29.17 | 7.92 | 0.14 | 221 | 124.63 | 45 | 1 | 219 | 18.64 | 15605.44 | 300.78 | 1304.87 | 470.28 | 85.32 | 180989.8 | 0.18 | 0.48 | 4.38 | 10.71 | 2 | 10
1 | 60 | CONCLUIDO | 3.802 | 26.3 | 22.13 | 16.59 | 0.28 | 80 | 125.95 | 45 | 2 | 78 | 18.95 | 15767.7 | 218.75 | 1304.52 | 231.26 | 85.32 | 62184.79 | 0.37 | 0.63 | 4.14 | 3.67 | 2 | 10
2 | 60 | CONCLUIDO | 4.1658 | 24.01 | 20.65 | 25.81 | 0.42 | 48 | 127.27 | 45 | 3 | 46 | 19.27 | 15930.42 | 194.42 | 1304.61 | 181.13 | 85.32 | 37277.99 | 0.47 | 0.68 | 4.09 | 2.19 | 2 | 10
3 | 60 | CONCLUIDO | 4.3676 | 22.9 | 19.92 | 36.22 | 0.55 | 33 | 128.59 | 45 | 4 | 31 | 19.59 | 16093.6 | 177.29 | 1304.32 | 156.44 | 85.32 | 25010.63 | 0.55 | 0.7 | 4.07 | 1.47 | 2 | 10
4 | 60 | CONCLUIDO | 4.4773 | 22.34 | 19.56 | 46.95 | 0.68 | 25 | 129.92 | 45 | 5 | 16 | 19.92 | 16257.24 | 163.09 | 1304.36 | 144.34 | 85.32 | 18998.19 | 0.59 | 0.72 | 4.06 | 1.11 | 2 | 10
5 | 60 | CONCLUIDO | 4.502 | 22.21 | 19.49 | 50.85 | 0.81 | 23 | 131.25 | 45 | 6 | 1 | 20.25 | 16421.36 | 160.89 | 1304.39 | 141.25 | 85.32 | 17465.96 | 0.6 | 0.72 | 4.07 | 1.04 | 2 | 10
6 | 60 | CONCLUIDO | 4.502 | 22.21 | 19.49 | 50.85 | 0.93 | 23 | 132.58 | 45 | 7 | 0 | 20.59 | 16585.95 | 162.41 | 1304.39 | 141.22 | 85.32 | 17450.1 | 0.6 | 0.72 | 4.07 | 1.04 | 2 | 10
0 | 80 | CONCLUIDO | 2.2088 | 45.27 | 33.31 | 6.69 | 0.11 | 299 | 159.12 | 50.28 | 1 | 297 | 27.84 | 19859.16 | 406.32 | 1305.6 | 610.89 | 85.32 | 250906.14 | 0.14 | 0.42 | 4.52 | 14.84 | 2 | 10
1 | 80 | CONCLUIDO | 3.4798 | 28.74 | 23.16 | 13.76 | 0.22 | 101 | 160.54 | 50.28 | 2 | 99 | 28.26 | 20034.4 | 275.36 | 1304.86 | 266.65 | 85.32 | 79776.09 | 0.32 | 0.61 | 4.17 | 4.7 | 2 | 10
2 | 80 | CONCLUIDO | 3.9288 | 25.45 | 21.2 | 21.2 | 0.33 | 60 | 161.97 | 50.28 | 3 | 58 | 28.69 | 20210.21 | 245.13 | 1304.36 | 199.31 | 85.32 | 46310.77 | 0.43 | 0.66 | 4.12 | 2.74 | 2 | 10
3 | 80 | CONCLUIDO | 4.1592 | 24.04 | 20.37 | 29.09 | 0.43 | 42 | 163.4 | 50.28 | 4 | 40 | 29.12 | 20386.62 | 228.21 | 1304.3 | 171.75 | 85.32 | 32619.27 | 0.5 | 0.69 | 4.08 | 1.91 | 2 | 10
4 | 80 | CONCLUIDO | 4.3041 | 23.23 | 19.88 | 37.27 | 0.54 | 32 | 164.83 | 50.28 | 5 | 30 | 29.55 | 20563.61 | 215.21 | 1304.29 | 155.16 | 85.32 | 24374.53 | 0.55 | 0.71 | 4.06 | 1.42 | 2 | 10
5 | 80 | CONCLUIDO | 4.3907 | 22.78 | 19.61 | 45.26 | 0.64 | 26 | 166.27 | 50.28 | 6 | 24 | 29.99 | 20741.2 | 204.08 | 1304.34 | 146.49 | 85.32 | 20069.84 | 0.58 | 0.72 | 4.04 | 1.16 | 2 | 10
6 | 80 | CONCLUIDO | 4.4665 | 22.39 | 19.39 | 55.39 | 0.74 | 21 | 167.72 | 50.28 | 7 | 19 | 30.44 | 20919.39 | 192.88 | 1304.38 | 138.66 | 85.32 | 16177.24 | 0.62 | 0.72 | 4.04 | 0.93 | 2 | 10
7 | 80 | CONCLUIDO | 4.5193 | 22.13 | 19.22 | 64.08 | 0.84 | 18 | 169.17 | 50.28 | 8 | 9 | 30.89 | 21098.19 | 184.8 | 1304.37 | 132.88 | 85.32 | 13306.67 | 0.64 | 0.73 | 4.04 | 0.77 | 2 | 10
8 | 80 | CONCLUIDO | 4.5131 | 22.16 | 19.25 | 64.18 | 0.94 | 18 | 170.62 | 50.28 | 9 | 1 | 31.34 | 21277.6 | 184.87 | 1304.26 | 133.31 | 85.32 | 13520.74 | 0.64 | 0.73 | 4.06 | 0.8 | 2 | 10
9 | 80 | CONCLUIDO | 4.5126 | 22.16 | 19.26 | 64.19 | 1.03 | 18 | 172.08 | 50.28 | 10 | 0 | 31.8 | 21457.64 | 186.29 | 1304.26 | 133.32 | 85.32 | 13521.85 | 0.64 | 0.73 | 4.06 | 0.8 | 2 | 10
0 | 35 | CONCLUIDO | 3.446 | 29.02 | 24.8 | 11.02 | 0.22 | 135 | 80.84 | 35.1 | 1 | 133 | 9.74 | 10204.21 | 184.62 | 1304.46 | 321.83 | 85.32 | 107192.88 | 0.27 | 0.57 | 4.24 | 6.34 | 2 | 10
1 | 35 | CONCLUIDO | 4.2479 | 23.54 | 20.77 | 24.44 | 0.43 | 51 | 82.04 | 35.1 | 2 | 48 | 9.94 | 10352.53 | 138.62 | 1304.36 | 185.46 | 85.32 | 39428.68 | 0.46 | 0.68 | 4.09 | 2.31 | 2 | 10
2 | 35 | CONCLUIDO | 4.3881 | 22.79 | 20.23 | 31.12 | 0.63 | 39 | 83.25 | 35.1 | 3 | 0 | 10.15 | 10501.19 | 127.58 | 1304.48 | 165.54 | 85.32 | 29530.88 | 0.52 | 0.69 | 4.11 | 1.77 | 2 | 10
0 | 50 | CONCLUIDO | 2.979 | 33.57 | 27.4 | 8.84 | 0.16 | 186 | 107.41 | 41.65 | 1 | 184 | 14.77 | 13481.73 | 253.94 | 1305.14 | 409.96 | 85.32 | 151002.1 | 0.21 | 0.51 | 4.32 | 8.93 | 2 | 10
1 | 50 | CONCLUIDO | 3.9563 | 25.28 | 21.68 | 18.59 | 0.32 | 70 | 108.68 | 41.65 | 2 | 68 | 15.03 | 13638.32 | 189.72 | 1304.36 | 216.41 | 85.32 | 54807.85 | 0.39 | 0.65 | 4.12 | 3.23 | 2 | 10
2 | 50 | CONCLUIDO | 4.3008 | 23.25 | 20.3 | 29.71 | 0.48 | 41 | 109.96 | 41.65 | 3 | 39 | 15.31 | 13795.21 | 165.74 | 1304.42 | 169.73 | 85.32 | 31612.94 | 0.5 | 0.69 | 4.07 | 1.85 | 2 | 10
3 | 50 | CONCLUIDO | 4.4556 | 22.44 | 19.76 | 40.89 | 0.63 | 29 | 111.23 | 41.65 | 4 | 12 | 15.58 | 13952.52 | 149.88 | 1304.59 | 150.58 | 85.32 | 22100.38 | 0.57 | 0.71 | 4.08 | 1.31 | 2 | 10
4 | 50 | CONCLUIDO | 4.4701 | 22.37 | 19.71 | 42.24 | 0.78 | 28 | 112.51 | 41.65 | 5 | 0 | 15.86 | 14110.24 | 148.47 | 1304.43 | 148.18 | 85.32 | 20906.64 | 0.58 | 0.71 | 4.09 | 1.26 | 2 | 10
0 | 25 | CONCLUIDO | 3.8109 | 26.24 | 23.07 | 13.98 | 0.28 | 99 | 61.76 | 28.92 | 1 | 97 | 6.84 | 7851.41 | 135.03 | 1304.53 | 263.55 | 85.32 | 78231.84 | 0.32 | 0.61 | 4.16 | 4.61 | 2 | 10
1 | 25 | CONCLUIDO | 4.2614 | 23.47 | 20.92 | 23.25 | 0.55 | 54 | 62.92 | 28.92 | 2 | 0 | 7 | 7994.37 | 111.63 | 1304.74 | 188.09 | 85.32 | 40727.74 | 0.45 | 0.67 | 4.16 | 2.46 | 2 | 10
0 | 85 | CONCLUIDO | 2.0953 | 47.73 | 34.47 | 6.44 | 0.11 | 321 | 167.88 | 51.39 | 1 | 319 | 30.49 | 20939.59 | 435.82 | 1305.46 | 650.79 | 85.32 | 270746.57 | 0.13 | 0.41 | 4.56 | 16.01 | 2 | 10
1 | 85 | CONCLUIDO | 3.4052 | 29.37 | 23.4 | 13.25 | 0.21 | 106 | 169.33 | 51.39 | 2 | 104 | 30.94 | 21118.46 | 289.18 | 1304.71 | 274.44 | 85.32 | 83643.62 | 0.31 | 0.6 | 4.18 | 4.94 | 2 | 10
2 | 85 | CONCLUIDO | 3.8691 | 25.85 | 21.34 | 20.32 | 0.31 | 63 | 170.79 | 51.39 | 3 | 61 | 31.4 | 21297.94 | 257.25 | 1304.39 | 204.78 | 85.32 | 49027.59 | 0.42 | 0.66 | 4.11 | 2.88 | 2 | 10
3 | 85 | CONCLUIDO | 4.1144 | 24.3 | 20.44 | 27.87 | 0.41 | 44 | 172.25 | 51.39 | 4 | 42 | 31.86 | 21478.05 | 239.31 | 1304.29 | 174.33 | 85.32 | 33897.75 | 0.49 | 0.69 | 4.08 | 1.99 | 2 | 10
4 | 85 | CONCLUIDO | 4.255 | 23.5 | 19.98 | 35.25 | 0.51 | 34 | 173.71 | 51.39 | 5 | 32 | 32.32 | 21658.78 | 227.07 | 1304.26 | 158.42 | 85.32 | 25994.51 | 0.54 | 0.7 | 4.07 | 1.52 | 2 | 10
5 | 85 | CONCLUIDO | 4.3628 | 22.92 | 19.63 | 43.63 | 0.61 | 27 | 175.18 | 51.39 | 6 | 25 | 32.79 | 21840.16 | 215.97 | 1304.35 | 147 | 85.32 | 20318.38 | 0.58 | 0.71 | 4.05 | 1.18 | 2 | 10
6 | 85 | CONCLUIDO | 4.4409 | 22.52 | 19.4 | 52.91 | 0.7 | 22 | 176.66 | 51.39 | 7 | 20 | 33.27 | 22022.17 | 205.1 | 1304.44 | 139 | 85.32 | 16343.7 | 0.61 | 0.72 | 4.04 | 0.95 | 2 | 10
7 | 85 | CONCLUIDO | 4.4809 | 22.32 | 19.3 | 60.95 | 0.8 | 19 | 178.14 | 51.39 | 8 | 15 | 33.75 | 22204.83 | 196.17 | 1304.32 | 135.67 | 85.32 | 14693.56 | 0.63 | 0.73 | 4.04 | 0.85 | 2 | 10
8 | 85 | CONCLUIDO | 4.5171 | 22.14 | 19.19 | 67.73 | 0.89 | 17 | 179.63 | 51.39 | 9 | 5 | 34.24 | 22388.15 | 190.12 | 1304.27 | 131.37 | 85.32 | 12552.99 | 0.65 | 0.73 | 4.05 | 0.74 | 2 | 10
9 | 85 | CONCLUIDO | 4.5163 | 22.14 | 19.19 | 67.74 | 0.98 | 17 | 181.12 | 51.39 | 10 | 0 | 34.73 | 22572.13 | 190.43 | 1304.24 | 131.34 | 85.32 | 12539.27 | 0.65 | 0.73 | 4.06 | 0.74 | 2 | 10
0 | 20 | CONCLUIDO | 4.0172 | 24.89 | 22.17 | 16.63 | 0.34 | 80 | 51.33 | 24.83 | 1 | 65 | 5.51 | 6564.78 | 107.65 | 1304.94 | 231.9 | 85.32 | 62501.88 | 0.37 | 0.63 | 4.16 | 3.71 | 2 | 10
1 | 20 | CONCLUIDO | 4.1431 | 24.14 | 21.57 | 19.32 | 0.66 | 67 | 52.47 | 24.83 | 2 | 0 | 5.64 | 6705.1 | 102.81 | 1304.73 | 209.18 | 85.32 | 51207.37 | 0.41 | 0.65 | 4.21 | 3.11 | 2 | 10
0 | 65 | CONCLUIDO | 2.5789 | 38.78 | 30.09 | 7.55 | 0.13 | 239 | 133.21 | 46.47 | 1 | 237 | 20.75 | 16663.42 | 325.15 | 1305.25 | 501.84 | 85.32 | 196677.72 | 0.17 | 0.47 | 4.41 | 11.62 | 2 | 10
1 | 65 | CONCLUIDO | 3.7073 | 26.97 | 22.45 | 15.66 | 0.26 | 86 | 134.55 | 46.47 | 2 | 84 | 21.09 | 16828.84 | 233.94 | 1304.59 | 242.51 | 85.32 | 67778.96 | 0.35 | 0.63 | 4.15 | 3.99 | 2 | 10
2 | 65 | CONCLUIDO | 4.109 | 24.34 | 20.77 | 24.43 | 0.39 | 51 | 135.9 | 46.47 | 3 | 49 | 21.43 | 16994.64 | 207.63 | 1304.47 | 185.35 | 85.32 | 39373.64 | 0.46 | 0.68 | 4.09 | 2.31 | 2 | 10
3 | 65 | CONCLUIDO | 4.3034 | 23.24 | 20.08 | 33.46 | 0.52 | 36 | 137.25 | 46.47 | 4 | 34 | 21.78 | 17160.92 | 191.76 | 1304.43 | 162.03 | 85.32 | 27790.88 | 0.53 | 0.7 | 4.06 | 1.62 | 2 | 10
4 | 65 | CONCLUIDO | 4.4333 | 22.56 | 19.64 | 43.65 | 0.64 | 27 | 138.6 | 46.47 | 5 | 25 | 22.13 | 17327.69 | 177.61 | 1304.31 | 147.37 | 85.32 | 20503.51 | 0.58 | 0.71 | 4.05 | 1.19 | 2 | 10
5 | 65 | CONCLUIDO | 4.5058 | 22.19 | 19.41 | 52.95 | 0.76 | 22 | 139.95 | 46.47 | 6 | 7 | 22.49 | 17494.97 | 166.87 | 1304.47 | 139.16 | 85.32 | 16421.94 | 0.61 | 0.72 | 4.05 | 0.96 | 2 | 10
6 | 65 | CONCLUIDO | 4.5015 | 22.21 | 19.44 | 53.01 | 0.88 | 22 | 141.31 | 46.47 | 7 | 0 | 22.85 | 17662.75 | 166.86 | 1304.43 | 139.46 | 85.32 | 16574.92 | 0.61 | 0.72 | 4.07 | 0.98 | 2 | 10
0 | 75 | CONCLUIDO | 2.3279 | 42.96 | 32.19 | 6.95 | 0.12 | 278 | 150.44 | 49.1 | 1 | 276 | 25.34 | 18787.76 | 378.06 | 1305.08 | 572.79 | 85.32 | 231961.4 | 0.15 | 0.44 | 4.49 | 13.72 | 2 | 10
1 | 75 | CONCLUIDO | 3.5535 | 28.14 | 22.93 | 14.33 | 0.23 | 96 | 151.83 | 49.1 | 2 | 94 | 25.73 | 18959.54 | 261.73 | 1304.65 | 258.6 | 85.32 | 75775.38 | 0.33 | 0.61 | 4.17 | 4.47 | 2 | 10
2 | 75 | CONCLUIDO | 3.9899 | 25.06 | 21.05 | 22.15 | 0.35 | 57 | 153.23 | 49.1 | 3 | 55 | 26.13 | 19131.85 | 232.74 | 1304.48 | 194.47 | 85.32 | 43904.86 | 0.44 | 0.67 | 4.11 | 2.59 | 2 | 10
3 | 75 | CONCLUIDO | 4.2059 | 23.78 | 20.28 | 30.42 | 0.46 | 40 | 154.63 | 49.1 | 4 | 38 | 26.53 | 19304.72 | 216.32 | 1304.33 | 168.31 | 85.32 | 30908.41 | 0.51 | 0.69 | 4.09 | 1.82 | 2 | 10
4 | 75 | CONCLUIDO | 4.3529 | 22.97 | 19.78 | 39.56 | 0.57 | 30 | 156.03 | 49.1 | 5 | 28 | 26.94 | 19478.15 | 202.18 | 1304.34 | 151.76 | 85.32 | 22684.09 | 0.56 | 0.71 | 4.06 | 1.33 | 2 | 10
5 | 75 | CONCLUIDO | 4.4403 | 22.52 | 19.51 | 48.78 | 0.67 | 24 | 157.44 | 49.1 | 6 | 22 | 27.35 | 19652.13 | 190.79 | 1304.28 | 142.84 | 85.32 | 18256.63 | 0.6 | 0.72 | 4.04 | 1.06 | 2 | 10
6 | 75 | CONCLUIDO | 4.4992 | 22.23 | 19.34 | 58.02 | 0.78 | 20 | 158.86 | 49.1 | 7 | 14 | 27.77 | 19826.68 | 181.33 | 1304.3 | 136.71 | 85.32 | 15207.01 | 0.62 | 0.73 | 4.05 | 0.88 | 2 | 10
7 | 75 | CONCLUIDO | 4.5128 | 22.16 | 19.3 | 60.95 | 0.88 | 19 | 160.28 | 49.1 | 8 | 1 | 28.19 | 20001.93 | 178.57 | 1304.34 | 134.89 | 85.32 | 14304.41 | 0.63 | 0.73 | 4.06 | 0.85 | 2 | 10
8 | 75 | CONCLUIDO | 4.5127 | 22.16 | 19.3 | 60.96 | 0.99 | 19 | 161.71 | 49.1 | 9 | 0 | 28.61 | 20177.64 | 179.9 | 1304.33 | 134.87 | 85.32 | 14294.65 | 0.63 | 0.73 | 4.06 | 0.85 | 2 | 10
0 | 95 | CONCLUIDO | 1.8652 | 53.61 | 37.3 | 6.02 | 0.1 | 372 | 185.69 | 53.44 | 1 | 370 | 36.26 | 23136.14 | 503.98 | 1305.68 | 746.97 | 85.32 | 318577.84 | 0.11 | 0.38 | 4.64 | 18.82 | 2 | 10
1 | 95 | CONCLUIDO | 3.2593 | 30.68 | 23.89 | 12.36 | 0.19 | 116 | 187.21 | 53.44 | 2 | 114 | 36.77 | 23322.88 | 316.85 | 1304.55 | 291.08 | 85.32 | 91915.5 | 0.29 | 0.59 | 4.2 | 5.44 | 2 | 10
2 | 95 | CONCLUIDO | 3.7536 | 26.64 | 21.6 | 18.79 | 0.28 | 69 | 188.73 | 53.44 | 3 | 67 | 37.29 | 23510.33 | 280.95 | 1304.5 | 213.76 | 85.32 | 53487.72 | 0.4 | 0.65 | 4.12 | 3.15 | 2 | 10
3 | 95 | CONCLUIDO | 4.0043 | 24.97 | 20.68 | 25.32 | 0.37 | 49 | 190.25 | 53.44 | 4 | 47 | 37.82 | 23698.48 | 262.48 | 1304.69 | 182.11 | 85.32 | 37762.74 | 0.47 | 0.68 | 4.09 | 2.22 | 2 | 10
4 | 95 | CONCLUIDO | 4.1708 | 23.98 | 20.13 | 32.64 | 0.46 | 37 | 191.78 | 53.44 | 5 | 35 | 38.35 | 23887.36 | 249.58 | 1304.3 | 163.71 | 85.32 | 28624.64 | 0.52 | 0.7 | 4.07 | 1.68 | 2 | 10
5 | 95 | CONCLUIDO | 4.2768 | 23.38 | 19.8 | 39.59 | 0.55 | 30 | 193.32 | 53.44 | 6 | 28 | 38.89 | 24076.95 | 240.17 | 1304.33 | 152.49 | 85.32 | 23048.43 | 0.56 | 0.71 | 4.06 | 1.34 | 2 | 10
6 | 95 | CONCLUIDO | 4.3565 | 22.95 | 19.55 | 46.93 | 0.64 | 25 | 194.86 | 53.44 | 7 | 23 | 39.43 | 24267.28 | 229.97 | 1304.27 | 144.23 | 85.32 | 18942.62 | 0.59 | 0.72 | 4.05 | 1.1 | 2 | 10
7 | 95 | CONCLUIDO | 4.4169 | 22.64 | 19.39 | 55.4 | 0.72 | 21 | 196.41 | 53.44 | 8 | 19 | 39.98 | 24458.36 | 220.79 | 1304.28 | 138.73 | 85.32 | 16215.04 | 0.62 | 0.72 | 4.04 | 0.94 | 2 | 10
8 | 95 | CONCLUIDO | 4.4696 | 22.37 | 19.23 | 64.12 | 0.81 | 18 | 197.97 | 53.44 | 9 | 16 | 40.53 | 24650.18 | 212.61 | 1304.26 | 133.58 | 85.32 | 13652.46 | 0.64 | 0.73 | 4.03 | 0.78 | 2 | 10
9 | 95 | CONCLUIDO | 4.5018 | 22.21 | 19.15 | 71.81 | 0.89 | 16 | 199.53 | 53.44 | 10 | 9 | 41.1 | 24842.77 | 204.85 | 1304.3 | 130.42 | 85.32 | 12086.21 | 0.65 | 0.73 | 4.04 | 0.69 | 2 | 10
10 | 95 | CONCLUIDO | 4.5197 | 22.13 | 19.1 | 76.39 | 0.97 | 15 | 201.1 | 53.44 | 11 | 1 | 41.66 | 25036.12 | 201.26 | 1304.38 | 128.21 | 85.32 | 10985.45 | 0.67 | 0.73 | 4.05 | 0.64 | 2 | 10
11 | 95 | CONCLUIDO | 4.5199 | 22.12 | 19.1 | 76.39 | 1.05 | 15 | 202.67 | 53.44 | 12 | 0 | 42.24 | 25230.25 | 202.79 | 1304.38 | 128.15 | 85.32 | 10955.27 | 0.67 | 0.73 | 4.05 | 0.64 | 2 | 10
0 | 55 | CONCLUIDO | 2.8432 | 35.17 | 28.24 | 8.35 | 0.15 | 203 | 116.05 | 43.4 | 1 | 201 | 16.65 | 14546.17 | 276.87 | 1304.99 | 438.92 | 85.32 | 165398.48 | 0.19 | 0.5 | 4.34 | 9.77 | 2 | 10
1 | 55 | CONCLUIDO | 3.8791 | 25.78 | 21.9 | 17.52 | 0.3 | 75 | 117.34 | 43.4 | 2 | 73 | 16.94 | 14705.49 | 204.35 | 1304.58 | 223.71 | 85.32 | 58435.31 | 0.38 | 0.64 | 4.13 | 3.45 | 2 | 10
2 | 55 | CONCLUIDO | 4.2286 | 23.65 | 20.49 | 27.32 | 0.45 | 45 | 118.63 | 43.4 | 3 | 43 | 17.23 | 14865.24 | 180.48 | 1304.28 | 176.31 | 85.32 | 34885.87 | 0.48 | 0.68 | 4.07 | 2.04 | 2 | 10
3 | 55 | CONCLUIDO | 4.4101 | 22.68 | 19.85 | 38.42 | 0.59 | 31 | 119.93 | 43.4 | 4 | 29 | 17.53 | 15025.44 | 162.59 | 1304.39 | 154.14 | 85.32 | 23868.79 | 0.55 | 0.71 | 4.06 | 1.39 | 2 | 10
4 | 55 | CONCLUIDO | 4.4901 | 22.27 | 19.59 | 47.02 | 0.73 | 25 | 121.23 | 43.4 | 5 | 1 | 17.83 | 15186.08 | 153.99 | 1304.75 | 144.3 | 85.32 | 18980.14 | 0.59 | 0.72 | 4.08 | 1.13 | 2 | 10
5 | 55 | CONCLUIDO | 4.49 | 22.27 | 19.59 | 47.02 | 0.86 | 25 | 122.54 | 43.4 | 6 | 0 | 18.14 | 15347.16 | 155.5 | 1304.75 | 144.28 | 85.32 | 18967.22 | 0.59 | 0.72 | 4.08 | 1.13 | 2 | 10

## gráficos
Selecione o eixo X:
Selecione o eixo Y:
Selecione o eixo Z:
Eixo X | Eixo Y | Eixo Z

## hidden (hidden)
Unnamed: 0
Volume de calda [L]
STATUS
Capacidade operacional [ha/h]
Tempo de missao [h]
Tempo util [h]
Tempo por voo [min]
Autonomia Projetada [h]
N° Voos
MTOW [kg]
Massa Estrutura [kg]
Combustível [kg]
Abastecimentos
Massa gerador
Potência gerador [W]
Combustível consumido [L]
Calda cons [L]
Distância percorrida [km]
Distância Pulverizando [km]
RTL ACUMULADO[m]
EOC [km/km]
EOC [h/h]
Tempo de manobra [h]
Tempo rtl_rtw [h]
V pulv [m/s]
V desloc [m/s]