## RESULTADOS_18
Unnamed: 0 | Volume de calda [L] | STATUS | Capacidade operacional [ha/h] | Tempo de missao [h] | Tempo util [h] | Tempo por voo [min] | Autonomia Projetada [h] | N° Voos | MTOW [kg] | Massa Estrutura [kg] | Combustível [kg] | Abastecimentos | Massa gerador | Potência gerador [W] | Combustível consumido [L] | Calda cons [L] | Distância percorrida [km] | Distância Pulverizando [km] | RTL ACUMULADO[m] | EOC [km/km] | EOC [h/h] | Tempo de manobra [h] | Tempo rtl_rtw [h] | V pulv [m/s] | V desloc [m/s]
0 | 100 | CONCLUIDO | 1.3716 | 72.91 | 50.29 | 5.84 | 0.09 | 517 | 194.77 | 54.38 | 1 | 515 | 39.4 | 24256.19 | 698.55 | 1208.01 | 1068.42 | 132.71 | 448338.85 | 0.12 | 0.37 | 1.1 | 26.41 | 2 | 10
1 | 100 | CONCLUIDO | 2.5294 | 39.54 | 30.99 | 12 | 0.18 | 155 | 196.32 | 54.38 | 2 | 153 | 39.95 | 24447.22 | 424.1 | 1207.04 | 410.09 | 132.71 | 120983.91 | 0.32 | 0.6 | 0.52 | 7.14 | 2 | 10
2 | 100 | CONCLUIDO | 2.9898 | 33.45 | 27.43 | 18.29 | 0.27 | 90 | 197.88 | 54.38 | 3 | 88 | 40.5 | 24639 | 369.83 | 1207.14 | 289.06 | 132.71 | 60794.65 | 0.46 | 0.68 | 0.4 | 3.58 | 2 | 10
3 | 100 | CONCLUIDO | 3.1236 | 32.01 | 26.93 | 24.48 | 0.36 | 66 | 199.44 | 54.38 | 4 | 64 | 41.06 | 24831.54 | 358.81 | 1206.77 | 272.63 | 132.71 | 52696.65 | 0.49 | 0.69 | 0.38 | 3.08 | 2 | 10
4 | 100 | CONCLUIDO | 3.2669 | 30.61 | 26.11 | 30.72 | 0.44 | 51 | 201.01 | 54.38 | 5 | 49 | 41.63 | 25024.84 | 342.85 | 1206.78 | 244.7 | 132.71 | 38806.44 | 0.54 | 0.71 | 0.35 | 2.26 | 2 | 10
5 | 100 | CONCLUIDO | 3.3215 | 30.11 | 25.96 | 37.08 | 0.53 | 42 | 202.58 | 54.38 | 6 | 40 | 42.2 | 25218.93 | 335.69 | 1206.69 | 240.26 | 132.71 | 36633.38 | 0.55 | 0.72 | 0.34 | 2.11 | 2 | 10
6 | 100 | CONCLUIDO | 3.4147 | 29.28 | 25.41 | 43.55 | 0.61 | 35 | 204.16 | 54.38 | 7 | 33 | 42.78 | 25413.94 | 323.69 | 1206.68 | 220.84 | 132.71 | 26958.63 | 0.6 | 0.73 | 0.33 | 1.56 | 2 | 10
7 | 100 | CONCLUIDO | 3.4735 | 28.79 | 25.11 | 50.21 | 0.69 | 30 | 205.75 | 54.38 | 8 | 28 | 43.37 | 25609.61 | 315.06 | 1206.63 | 211.06 | 132.71 | 22090.91 | 0.63 | 0.74 | 0.31 | 1.26 | 2 | 10
8 | 100 | CONCLUIDO | 3.5012 | 28.56 | 25.03 | 57.77 | 0.77 | 26 | 207.34 | 54.38 | 9 | 24 | 43.96 | 25806.1 | 309.3 | 1206.77 | 208.42 | 132.71 | 20792.18 | 0.64 | 0.74 | 0.32 | 1.19 | 2 | 10
9 | 100 | CONCLUIDO | 3.5505 | 28.17 | 24.75 | 64.58 | 0.85 | 23 | 208.94 | 54.38 | 10 | 21 | 44.56 | 26003.41 | 299.62 | 1206.7 | 198.9 | 132.71 | 16047.12 | 0.67 | 0.75 | 0.31 | 0.91 | 2 | 10
10 | 100 | CONCLUIDO | 3.5549 | 28.13 | 24.8 | 70.85 | 0.93 | 21 | 210.55 | 54.38 | 11 | 19 | 45.17 | 26201.54 | 294.02 | 1206.66 | 200.44 | 132.71 | 16826.3 | 0.66 | 0.75 | 0.31 | 0.95 | 2 | 10
11 | 100 | CONCLUIDO | 3.6021 | 27.76 | 24.54 | 81.82 | 1 | 18 | 212.16 | 54.38 | 12 | 16 | 45.78 | 26400.51 | 284.81 | 1206.7 | 191.8 | 132.71 | 12521.83 | 0.69 | 0.76 | 0.3 | 0.7 | 2 | 10
12 | 100 | CONCLUIDO | 3.599 | 27.79 | 24.61 | 86.85 | 1.08 | 17 | 213.78 | 54.38 | 13 | 15 | 46.4 | 26600.32 | 281.16 | 1206.62 | 193.98 | 132.71 | 13614.84 | 0.68 | 0.76 | 0.3 | 0.76 | 2 | 10
13 | 100 | CONCLUIDO | 3.62 | 27.62 | 24.52 | 98.1 | 1.15 | 15 | 215.41 | 54.38 | 14 | 11 | 47.03 | 26801 | 272.91 | 1206.62 | 191.24 | 132.71 | 12257.47 | 0.69 | 0.76 | 0.3 | 0.68 | 2 | 10
14 | 100 | CONCLUIDO | 3.6371 | 27.49 | 24.43 | 104.71 | 1.23 | 14 | 217.04 | 54.38 | 15 | 9 | 47.66 | 27002.55 | 267.04 | 1206.64 | 187.79 | 132.71 | 10539.34 | 0.71 | 0.76 | 0.3 | 0.59 | 2 | 10
15 | 100 | CONCLUIDO | 3.6383 | 27.49 | 24.42 | 104.67 | 1.3 | 14 | 218.68 | 54.38 | 16 | 2 | 48.31 | 27204.98 | 265.1 | 1206.68 | 187.26 | 132.71 | 10272.05 | 0.71 | 0.76 | 0.31 | 0.58 | 2 | 10
16 | 100 | CONCLUIDO | 3.6218 | 27.61 | 24.55 | 105.21 | 1.37 | 14 | 220.33 | 54.38 | 17 | 0 | 48.95 | 27408.3 | 266.88 | 1206.66 | 191.63 | 132.71 | 12455.94 | 0.69 | 0.76 | 0.31 | 0.71 | 2 | 10

## RESULTADOS_6
Unnamed: 0 | Volume de calda [L] | STATUS | Capacidade operacional [ha/h] | Tempo de missao [h] | Tempo util [h] | Tempo por voo [min] | Autonomia Projetada [h] | N° Voos | MTOW [kg] | Massa Estrutura [kg] | Combustível [kg] | Abastecimentos | Massa gerador | Potência gerador [W] | Combustível consumido [L] | Calda cons [L] | Distância percorrida [km] | Distância Pulverizando [km] | RTL ACUMULADO[m] | EOC [km/km] | EOC [h/h] | Tempo de manobra [h] | Tempo rtl_rtw [h] | V pulv [m/s] | V desloc [m/s]
0 | 40 | CONCLUIDO | 2.5872 | 38.65 | 33.01 | 10.11 | 0.2 | 196 | 89.87 | 37.55 | 1 | 194 | 11.32 | 11317.98 | 268.33 | 1207.05 | 478.58 | 132.71 | 155024.52 | 0.28 | 0.56 | 0.59 | 9.16 | 2 | 10
1 | 40 | CONCLUIDO | 3.1876 | 31.37 | 27.94 | 21.22 | 0.39 | 79 | 91.1 | 37.55 | 2 | 77 | 11.54 | 11468.97 | 214.55 | 1206.85 | 308.07 | 132.71 | 70351.15 | 0.43 | 0.67 | 0.39 | 4.09 | 2 | 10
2 | 40 | CONCLUIDO | 3.5125 | 28.47 | 25.68 | 34.24 | 0.57 | 45 | 92.32 | 37.55 | 3 | 43 | 11.77 | 11620.34 | 182.55 | 1206.7 | 229.96 | 132.71 | 31466.81 | 0.58 | 0.73 | 0.34 | 1.83 | 2 | 10
3 | 40 | CONCLUIDO | 3.5969 | 27.8 | 25.26 | 47.36 | 0.75 | 32 | 93.55 | 37.55 | 4 | 11 | 12 | 11772.07 | 166.54 | 1206.81 | 214.96 | 132.71 | 24030.58 | 0.62 | 0.74 | 0.35 | 1.41 | 2 | 10
4 | 40 | CONCLUIDO | 3.592 | 27.84 | 25.3 | 47.43 | 0.93 | 32 | 94.79 | 37.55 | 5 | 0 | 12.23 | 11924.18 | 167.83 | 1206.92 | 215.65 | 132.71 | 24376.8 | 0.62 | 0.74 | 0.37 | 1.45 | 2 | 10

## RESULTADOS_4
Unnamed: 0 | Volume de calda [L] | STATUS | Capacidade operacional [ha/h] | Tempo de missao [h] | Tempo util [h] | Tempo por voo [min] | Autonomia Projetada [h] | N° Voos | MTOW [kg] | Massa Estrutura [kg] | Combustível [kg] | Abastecimentos | Massa gerador | Potência gerador [W] | Combustível consumido [L] | Calda cons [L] | Distância percorrida [km] | Distância Pulverizando [km] | RTL ACUMULADO[m] | EOC [km/km] | EOC [h/h] | Tempo de manobra [h] | Tempo rtl_rtw [h] | V pulv [m/s] | V desloc [m/s]
0 | 30 | CONCLUIDO | 2.8406 | 35.2 | 30.96 | 12.06 | 0.24 | 154 | 71.52 | 32.27 | 1 | 152 | 8.25 | 9054.6 | 210.72 | 1207.09 | 408.99 | 132.71 | 120438.88 | 0.32 | 0.6 | 0.53 | 7.11 | 2 | 10
1 | 30 | CONCLUIDO | 3.4003 | 29.41 | 26.63 | 26.63 | 0.48 | 60 | 72.7 | 32.27 | 2 | 58 | 8.43 | 9200.25 | 163.89 | 1206.81 | 262.66 | 132.71 | 47743.81 | 0.51 | 0.7 | 0.37 | 2.79 | 2 | 10
2 | 30 | CONCLUIDO | 3.5534 | 28.14 | 25.64 | 36.64 | 0.71 | 42 | 73.88 | 32.27 | 3 | 1 | 8.61 | 9346.23 | 146.93 | 1206.81 | 227.14 | 132.71 | 30073.45 | 0.58 | 0.73 | 0.39 | 1.8 | 2 | 10
3 | 30 | CONCLUIDO | 3.5532 | 28.14 | 25.65 | 36.64 | 0.93 | 42 | 75.07 | 32.27 | 4 | 0 | 8.8 | 9492.55 | 149.13 | 1206.81 | 227.13 | 132.71 | 30065.73 | 0.58 | 0.73 | 0.39 | 1.8 | 2 | 10

## RESULTADOS_1
Unnamed: 0 | Volume de calda [L] | STATUS | Capacidade operacional [ha/h] | Tempo de missao [h] | Tempo util [h] | Tempo por voo [min] | Autonomia Projetada [h] | N° Voos | MTOW [kg] | Massa Estrutura [kg] | Combustível [kg] | Abastecimentos | Massa gerador | Potência gerador [W] | Combustível consumido [L] | Calda cons [L] | Distância percorrida [km] | Distância Pulverizando [km] | RTL ACUMULADO[m] | EOC [km/km] | EOC [h/h] | Tempo de manobra [h] | Tempo rtl_rtw [h] | V pulv [m/s] | V desloc [m/s]
0 | 15 | CONCLUIDO | 3.2342 | 30.92 | 28.27 | 19.72 | 0.43 | 86 | 39.78 | 19.54 | 1 | 36 | 4.24 | 5140 | 110.46 | 1206.83 | 317 | 132.71 | 74782.71 | 0.42 | 0.66 | 0.46 | 4.42 | 2 | 10
1 | 15 | CONCLUIDO | 3.3228 | 30.09 | 27.48 | 20.11 | 0.84 | 82 | 40.89 | 19.54 | 2 | 0 | 4.35 | 5277.26 | 108.96 | 1207.59 | 287.17 | 132.71 | 59887.2 | 0.46 | 0.68 | 0.51 | 3.64 | 2 | 10

## RESULTADOS_12
Unnamed: 0 | Volume de calda [L] | STATUS | Capacidade operacional [ha/h] | Tempo de missao [h] | Tempo util [h] | Tempo por voo [min] | Autonomia Projetada [h] | N° Voos | MTOW [kg] | Massa Estrutura [kg] | Combustível [kg] | Abastecimentos | Massa gerador | Potência gerador [W] | Combustível consumido [L] | Calda cons [L] | Distância percorrida [km] | Distância Pulverizando [km] | RTL ACUMULADO[m] | EOC [km/km] | EOC [h/h] | Tempo de manobra [h] | Tempo rtl_rtw [h] | V pulv [m/s] | V desloc [m/s]
0 | 70 | CONCLUIDO | 1.9394 | 51.56 | 39.83 | 7.26 | 0.12 | 329 | 141.81 | 47.83 | 1 | 327 | 22.98 | 17723.39 | 447.77 | 1207.45 | 711.1 | 132.71 | 270617.84 | 0.19 | 0.47 | 0.8 | 15.97 | 2 | 10
1 | 70 | CONCLUIDO | 2.8932 | 34.56 | 28.98 | 14.99 | 0.25 | 116 | 143.17 | 47.83 | 2 | 114 | 23.34 | 17891.86 | 317.57 | 1206.97 | 341.81 | 132.71 | 87036.27 | 0.39 | 0.64 | 0.46 | 5.13 | 2 | 10
2 | 70 | CONCLUIDO | 3.1724 | 31.52 | 27.24 | 23.02 | 0.37 | 71 | 144.54 | 47.83 | 3 | 69 | 23.71 | 18060.85 | 291.13 | 1206.98 | 283.27 | 132.71 | 57993.96 | 0.47 | 0.68 | 0.39 | 3.39 | 2 | 10
3 | 70 | CONCLUIDO | 3.3651 | 29.72 | 26.04 | 31.25 | 0.49 | 50 | 145.92 | 47.83 | 4 | 48 | 24.09 | 18230.35 | 270.61 | 1206.72 | 242.3 | 132.71 | 37613.12 | 0.55 | 0.72 | 0.36 | 2.2 | 2 | 10
4 | 70 | CONCLUIDO | 3.4441 | 29.04 | 25.68 | 39.51 | 0.6 | 39 | 147.3 | 47.83 | 5 | 37 | 24.47 | 18400.38 | 259.09 | 1206.73 | 230.55 | 132.71 | 31789.94 | 0.58 | 0.73 | 0.33 | 1.83 | 2 | 10
5 | 70 | CONCLUIDO | 3.5509 | 28.16 | 25.04 | 48.46 | 0.71 | 31 | 148.68 | 47.83 | 6 | 29 | 24.85 | 18570.94 | 244.5 | 1206.72 | 208.24 | 132.71 | 20675.04 | 0.64 | 0.74 | 0.32 | 1.19 | 2 | 10
6 | 70 | CONCLUIDO | 3.5824 | 27.91 | 24.96 | 59.91 | 0.83 | 25 | 150.07 | 47.83 | 7 | 23 | 25.24 | 18742.03 | 234.39 | 1206.64 | 206.08 | 132.71 | 19626.61 | 0.64 | 0.75 | 0.31 | 1.12 | 2 | 10
7 | 70 | CONCLUIDO | 3.6007 | 27.77 | 24.91 | 67.93 | 0.94 | 22 | 151.46 | 47.83 | 8 | 19 | 25.63 | 18913.66 | 224.26 | 1206.74 | 204.54 | 132.71 | 18872.32 | 0.65 | 0.75 | 0.31 | 1.06 | 2 | 10
8 | 70 | CONCLUIDO | 3.6438 | 27.44 | 24.67 | 77.89 | 1.04 | 19 | 152.85 | 47.83 | 9 | 6 | 26.03 | 19085.83 | 216.71 | 1206.69 | 195.43 | 132.71 | 14331.01 | 0.68 | 0.76 | 0.32 | 0.82 | 2 | 10
9 | 70 | CONCLUIDO | 3.6357 | 27.51 | 24.73 | 78.09 | 1.15 | 19 | 154.25 | 47.83 | 10 | 0 | 26.43 | 19258.55 | 217.09 | 1206.78 | 197.25 | 132.71 | 15242.8 | 0.67 | 0.75 | 0.33 | 0.88 | 2 | 10

## RESULTADOS_16
Unnamed: 0 | Volume de calda [L] | STATUS | Capacidade operacional [ha/h] | Tempo de missao [h] | Tempo util [h] | Tempo por voo [min] | Autonomia Projetada [h] | N° Voos | MTOW [kg] | Massa Estrutura [kg] | Combustível [kg] | Abastecimentos | Massa gerador | Potência gerador [W] | Combustível consumido [L] | Calda cons [L] | Distância percorrida [km] | Distância Pulverizando [km] | RTL ACUMULADO[m] | EOC [km/km] | EOC [h/h] | Tempo de manobra [h] | Tempo rtl_rtw [h] | V pulv [m/s] | V desloc [m/s]
0 | 90 | CONCLUIDO | 1.5567 | 64.24 | 46.07 | 6.24 | 0.1 | 443 | 176.73 | 52.44 | 1 | 441 | 33.29 | 22031.19 | 600.26 | 1207.85 | 924.06 | 132.71 | 376527.45 | 0.14 | 0.4 | 0.98 | 22.2 | 2 | 10
1 | 90 | CONCLUIDO | 2.6463 | 37.79 | 30.32 | 12.81 | 0.2 | 142 | 178.21 | 52.44 | 2 | 140 | 33.77 | 22213.89 | 388.17 | 1207 | 387.27 | 132.71 | 109638.37 | 0.34 | 0.61 | 0.5 | 6.47 | 2 | 10
2 | 90 | CONCLUIDO | 2.9964 | 33.37 | 27.89 | 19.46 | 0.3 | 86 | 179.7 | 52.44 | 3 | 84 | 34.26 | 22397.24 | 351.39 | 1206.78 | 306.82 | 132.71 | 69692.95 | 0.43 | 0.67 | 0.37 | 4.05 | 2 | 10
3 | 90 | CONCLUIDO | 3.2029 | 31.22 | 26.63 | 26.2 | 0.39 | 61 | 181.19 | 52.44 | 4 | 59 | 34.75 | 22581.25 | 329.66 | 1206.75 | 262.61 | 132.71 | 47713.17 | 0.51 | 0.7 | 0.37 | 2.79 | 2 | 10
4 | 90 | CONCLUIDO | 3.3687 | 29.68 | 25.63 | 33.43 | 0.49 | 46 | 182.69 | 52.44 | 5 | 44 | 35.25 | 22766.06 | 311.39 | 1206.71 | 227.93 | 132.71 | 30449.65 | 0.58 | 0.73 | 0.35 | 1.78 | 2 | 10
5 | 90 | CONCLUIDO | 3.4045 | 29.37 | 25.6 | 40.42 | 0.58 | 38 | 184.19 | 52.44 | 6 | 36 | 35.75 | 22951.43 | 306.2 | 1206.82 | 227.78 | 132.71 | 30414.52 | 0.58 | 0.73 | 0.33 | 1.76 | 2 | 10
6 | 90 | CONCLUIDO | 3.4778 | 28.75 | 25.2 | 47.24 | 0.67 | 32 | 185.7 | 52.44 | 7 | 30 | 36.26 | 23137.49 | 295.15 | 1206.85 | 213.63 | 132.71 | 23369.35 | 0.62 | 0.74 | 0.33 | 1.35 | 2 | 10
7 | 90 | CONCLUIDO | 3.5137 | 28.46 | 25.08 | 55.73 | 0.76 | 27 | 187.22 | 52.44 | 8 | 25 | 36.78 | 23324.24 | 287.98 | 1206.64 | 210.05 | 132.71 | 21599.75 | 0.63 | 0.74 | 0.32 | 1.24 | 2 | 10
8 | 90 | CONCLUIDO | 3.5554 | 28.13 | 24.85 | 62.13 | 0.85 | 24 | 188.74 | 52.44 | 9 | 22 | 37.3 | 23511.69 | 278.26 | 1206.63 | 202.13 | 132.71 | 17656.55 | 0.66 | 0.75 | 0.31 | 1.01 | 2 | 10
9 | 90 | CONCLUIDO | 3.5774 | 27.95 | 24.79 | 70.82 | 0.93 | 21 | 190.26 | 52.44 | 10 | 19 | 37.82 | 23699.85 | 271.14 | 1206.65 | 200.05 | 132.71 | 16630.16 | 0.66 | 0.75 | 0.31 | 0.94 | 2 | 10
10 | 90 | CONCLUIDO | 3.6185 | 27.64 | 24.58 | 81.92 | 1.02 | 18 | 191.79 | 52.44 | 11 | 16 | 38.35 | 23888.73 | 260.89 | 1206.62 | 192.87 | 132.71 | 13056.36 | 0.69 | 0.76 | 0.3 | 0.73 | 2 | 10
11 | 90 | CONCLUIDO | 3.6206 | 27.62 | 24.59 | 86.81 | 1.1 | 17 | 193.33 | 52.44 | 12 | 13 | 38.89 | 24078.33 | 256.3 | 1206.73 | 193.41 | 132.71 | 13333.37 | 0.69 | 0.76 | 0.31 | 0.75 | 2 | 10
12 | 90 | CONCLUIDO | 3.6163 | 27.65 | 24.66 | 92.49 | 1.18 | 16 | 194.88 | 52.44 | 13 | 8 | 39.43 | 24268.67 | 250.5 | 1206.76 | 195.96 | 132.71 | 14610.45 | 0.68 | 0.76 | 0.3 | 0.82 | 2 | 10
13 | 90 | CONCLUIDO | 3.6453 | 27.43 | 24.48 | 97.91 | 1.27 | 15 | 196.42 | 52.44 | 14 | 1 | 39.98 | 24459.75 | 249.22 | 1206.8 | 188.91 | 132.71 | 11092.66 | 0.7 | 0.76 | 0.32 | 0.63 | 2 | 10
14 | 90 | CONCLUIDO | 3.6444 | 27.44 | 24.49 | 97.94 | 1.35 | 15 | 197.98 | 52.44 | 15 | 0 | 40.54 | 24651.58 | 251.02 | 1206.83 | 189.22 | 132.71 | 11247.3 | 0.7 | 0.76 | 0.32 | 0.64 | 2 | 10

## RESULTADOS_0
Unnamed: 0 | Volume de calda [L] | STATUS | Capacidade operacional [ha/h] | Tempo de missao [h] | Tempo util [h] | Tempo por voo [min] | Autonomia Projetada [h] | N° Voos | MTOW [kg] | Massa Estrutura [kg] | Combustível [kg] | Abastecimentos | Massa gerador | Potência gerador [W] | Combustível consumido [L] | Calda cons [L] | Distância percorrida [km] | Distância Pulverizando [km] | RTL ACUMULADO[m] | EOC [km/km] | EOC [h/h] | Tempo de manobra [h] | Tempo rtl_rtw [h] | V pulv [m/s] | V desloc [m/s]
0 | 10 | CONCLUIDO | 3.0852 | 32.41 | 29.41 | 14.46 | 0.64 | 122 | 26.11 | 12.1 | 1 | 0 | 3.01 | 3454.41 | 84.42 | 1207.33 | 350.77 | 132.71 | 91488.47 | 0.38 | 0.63 | 0.63 | 5.56 | 2 | 10

## RESULTADOS_7
Unnamed: 0 | Volume de calda [L] | STATUS | Capacidade operacional [ha/h] | Tempo de missao [h] | Tempo util [h] | Tempo por voo [min] | Autonomia Projetada [h] | N° Voos | MTOW [kg] | Massa Estrutura [kg] | Combustível [kg] | Abastecimentos | Massa gerador | Potência gerador [W] | Combustível consumido [L] | Calda cons [L] | Distância percorrida [km] | Distância Pulverizando [km] | RTL ACUMULADO[m] | EOC [km/km] | EOC [h/h] | Tempo de manobra [h] | Tempo rtl_rtw [h] | V pulv [m/s] | V desloc [m/s]
0 | 45 | CONCLUIDO | 2.4685 | 40.51 | 34.06 | 9.42 | 0.18 | 217 | 98.71 | 39.72 | 1 | 215 | 12.99 | 12407.75 | 296.68 | 1207.44 | 514.36 | 132.71 | 172809.41 | 0.26 | 0.55 | 0.62 | 10.2 | 2 | 10
1 | 45 | CONCLUIDO | 3.1509 | 31.74 | 28 | 19.77 | 0.35 | 85 | 99.95 | 39.72 | 2 | 83 | 13.24 | 12561.45 | 232.58 | 1206.93 | 310.94 | 132.71 | 71757.1 | 0.43 | 0.67 | 0.37 | 4.15 | 2 | 10
2 | 45 | CONCLUIDO | 3.4416 | 29.06 | 26.04 | 31.25 | 0.52 | 50 | 101.2 | 39.72 | 3 | 48 | 13.49 | 12715.54 | 203.66 | 1206.79 | 242.3 | 132.71 | 37613.84 | 0.55 | 0.72 | 0.35 | 2.19 | 2 | 10
3 | 45 | CONCLUIDO | 3.5573 | 28.11 | 25.4 | 43.55 | 0.69 | 35 | 102.45 | 39.72 | 4 | 31 | 13.74 | 12870.03 | 185.86 | 1206.79 | 220.62 | 132.71 | 26845.13 | 0.6 | 0.73 | 0.34 | 1.56 | 2 | 10
4 | 45 | CONCLUIDO | 3.607 | 27.72 | 25.14 | 52.01 | 0.85 | 29 | 103.71 | 39.72 | 5 | 4 | 14 | 13024.91 | 175.93 | 1207.11 | 210.65 | 132.71 | 21892.11 | 0.63 | 0.74 | 0.36 | 1.29 | 2 | 10
5 | 45 | CONCLUIDO | 3.6184 | 27.64 | 25.07 | 53.73 | 1.01 | 28 | 104.97 | 39.72 | 6 | 0 | 14.25 | 13180.19 | 177.18 | 1206.92 | 208.42 | 132.71 | 20781.57 | 0.64 | 0.74 | 0.35 | 1.23 | 2 | 10

## RESULTADOS_10
Unnamed: 0 | Volume de calda [L] | STATUS | Capacidade operacional [ha/h] | Tempo de missao [h] | Tempo util [h] | Tempo por voo [min] | Autonomia Projetada [h] | N° Voos | MTOW [kg] | Massa Estrutura [kg] | Combustível [kg] | Abastecimentos | Massa gerador | Potência gerador [W] | Combustível consumido [L] | Calda cons [L] | Distância percorrida [km] | Distância Pulverizando [km] | RTL ACUMULADO[m] | EOC [km/km] | EOC [h/h] | Tempo de manobra [h] | Tempo rtl_rtw [h] | V pulv [m/s] | V desloc [m/s]
0 | 60 | CONCLUIDO | 2.1337 | 46.87 | 37.5 | 7.95 | 0.14 | 283 | 124.63 | 45 | 1 | 281 | 18.64 | 15605.44 | 385.85 | 1207.9 | 631.64 | 132.71 | 231114.98 | 0.21 | 0.5 | 0.73 | 13.64 | 2 | 10
1 | 60 | CONCLUIDO | 3.0291 | 33.01 | 28.25 | 16.46 | 0.28 | 103 | 125.95 | 45 | 2 | 101 | 18.95 | 15767.7 | 281.19 | 1206.82 | 316.55 | 132.71 | 74474.4 | 0.42 | 0.66 | 0.44 | 4.4 | 2 | 10
2 | 60 | CONCLUIDO | 3.2798 | 30.49 | 26.75 | 25.47 | 0.42 | 63 | 127.27 | 45 | 3 | 61 | 19.27 | 15930.42 | 257.99 | 1206.81 | 266.48 | 132.71 | 49636.4 | 0.5 | 0.7 | 0.38 | 2.9 | 2 | 10
3 | 60 | CONCLUIDO | 3.4591 | 28.91 | 25.65 | 34.98 | 0.55 | 44 | 128.59 | 45 | 4 | 42 | 19.59 | 16093.6 | 238.06 | 1206.76 | 229.51 | 132.71 | 31248.9 | 0.58 | 0.73 | 0.33 | 1.81 | 2 | 10
4 | 60 | CONCLUIDO | 3.5289 | 28.34 | 25.34 | 44.71 | 0.68 | 34 | 129.92 | 45 | 5 | 32 | 19.92 | 16257.24 | 226.08 | 1206.71 | 218.57 | 132.71 | 25828.78 | 0.61 | 0.74 | 0.33 | 1.49 | 2 | 10
5 | 60 | CONCLUIDO | 3.5822 | 27.92 | 25.09 | 55.76 | 0.81 | 27 | 131.25 | 45 | 6 | 25 | 20.25 | 16421.36 | 212.9 | 1206.66 | 210.45 | 132.71 | 21802.41 | 0.63 | 0.74 | 0.32 | 1.25 | 2 | 10
6 | 60 | CONCLUIDO | 3.6578 | 27.34 | 24.64 | 67.21 | 0.93 | 22 | 132.58 | 45 | 7 | 9 | 20.59 | 16585.95 | 199.23 | 1206.75 | 194.35 | 132.71 | 13776.06 | 0.68 | 0.76 | 0.32 | 0.8 | 2 | 10
7 | 60 | CONCLUIDO | 3.6406 | 27.47 | 24.77 | 67.57 | 1.06 | 22 | 133.92 | 45 | 8 | 0 | 20.93 | 16751.02 | 200.19 | 1206.89 | 198.53 | 132.71 | 15869.28 | 0.67 | 0.75 | 0.34 | 0.93 | 2 | 10

## RESULTADOS_14
Unnamed: 0 | Volume de calda [L] | STATUS | Capacidade operacional [ha/h] | Tempo de missao [h] | Tempo util [h] | Tempo por voo [min] | Autonomia Projetada [h] | N° Voos | MTOW [kg] | Massa Estrutura [kg] | Combustível [kg] | Abastecimentos | Massa gerador | Potência gerador [W] | Combustível consumido [L] | Calda cons [L] | Distância percorrida [km] | Distância Pulverizando [km] | RTL ACUMULADO[m] | EOC [km/km] | EOC [h/h] | Tempo de manobra [h] | Tempo rtl_rtw [h] | V pulv [m/s] | V desloc [m/s]
0 | 80 | CONCLUIDO | 1.7403 | 57.46 | 42.8 | 6.7 | 0.11 | 383 | 159.12 | 50.28 | 1 | 381 | 27.84 | 19859.16 | 520.04 | 1207.46 | 811.95 | 132.71 | 320771.78 | 0.16 | 0.44 | 0.89 | 18.93 | 2 | 10
1 | 80 | CONCLUIDO | 2.7671 | 36.14 | 29.66 | 13.79 | 0.22 | 129 | 160.54 | 50.28 | 2 | 127 | 28.26 | 20034.4 | 352.9 | 1207.04 | 364.7 | 132.71 | 98419.52 | 0.36 | 0.63 | 0.48 | 5.81 | 2 | 10
2 | 80 | CONCLUIDO | 3.0157 | 33.16 | 28.23 | 20.91 | 0.33 | 81 | 161.97 | 50.28 | 3 | 79 | 28.69 | 20210.21 | 329.76 | 1206.95 | 318.72 | 132.71 | 75666.53 | 0.42 | 0.66 | 0.38 | 4.38 | 2 | 10
3 | 80 | CONCLUIDO | 3.2905 | 30.39 | 26.29 | 28.68 | 0.43 | 55 | 163.4 | 50.28 | 4 | 53 | 29.12 | 20386.62 | 300.15 | 1206.84 | 250.84 | 132.71 | 41855.41 | 0.53 | 0.71 | 0.37 | 2.45 | 2 | 10
4 | 80 | CONCLUIDO | 3.3655 | 29.71 | 26 | 36.28 | 0.54 | 43 | 164.83 | 50.28 | 5 | 41 | 29.55 | 20563.61 | 290.79 | 1206.69 | 242.57 | 132.71 | 37782.05 | 0.55 | 0.72 | 0.32 | 2.16 | 2 | 10
5 | 80 | CONCLUIDO | 3.4638 | 28.87 | 25.42 | 43.57 | 0.64 | 35 | 166.27 | 50.28 | 6 | 33 | 29.99 | 20741.2 | 277.22 | 1206.69 | 221.31 | 132.71 | 27190.19 | 0.6 | 0.73 | 0.33 | 1.57 | 2 | 10
6 | 80 | CONCLUIDO | 3.5081 | 28.51 | 25.25 | 52.23 | 0.74 | 29 | 167.72 | 50.28 | 7 | 27 | 30.44 | 20919.39 | 268.65 | 1206.63 | 216.17 | 132.71 | 24653.64 | 0.61 | 0.74 | 0.31 | 1.4 | 2 | 10
7 | 80 | CONCLUIDO | 3.578 | 27.95 | 24.85 | 62.13 | 0.84 | 24 | 169.17 | 50.28 | 8 | 22 | 30.89 | 21098.19 | 255.86 | 1206.65 | 202.03 | 132.71 | 17606.91 | 0.66 | 0.75 | 0.31 | 1.01 | 2 | 10
8 | 80 | CONCLUIDO | 3.5997 | 27.78 | 24.78 | 70.8 | 0.94 | 21 | 170.62 | 50.28 | 9 | 19 | 31.34 | 21277.6 | 247.52 | 1206.67 | 199.73 | 132.71 | 16474.55 | 0.66 | 0.75 | 0.31 | 0.93 | 2 | 10
9 | 80 | CONCLUIDO | 3.6499 | 27.4 | 24.49 | 81.65 | 1.03 | 18 | 172.08 | 50.28 | 10 | 13 | 31.8 | 21457.64 | 235.67 | 1206.63 | 189.8 | 132.71 | 11521.51 | 0.7 | 0.76 | 0.3 | 0.65 | 2 | 10
10 | 80 | CONCLUIDO | 3.6499 | 27.4 | 24.53 | 86.56 | 1.12 | 17 | 173.55 | 50.28 | 11 | 6 | 32.27 | 21638.31 | 231.39 | 1206.65 | 190.68 | 132.71 | 11967.61 | 0.7 | 0.76 | 0.31 | 0.68 | 2 | 10
11 | 80 | CONCLUIDO | 3.6459 | 27.43 | 24.56 | 86.67 | 1.22 | 17 | 175.02 | 50.28 | 12 | 0 | 32.74 | 21819.6 | 231.54 | 1206.66 | 191.37 | 132.71 | 12309.8 | 0.69 | 0.76 | 0.32 | 0.71 | 2 | 10

## RESULTADOS_5
Unnamed: 0 | Volume de calda [L] | STATUS | Capacidade operacional [ha/h] | Tempo de missao [h] | Tempo util [h] | Tempo por voo [min] | Autonomia Projetada [h] | N° Voos | MTOW [kg] | Massa Estrutura [kg] | Combustível [kg] | Abastecimentos | Massa gerador | Potência gerador [W] | Combustível consumido [L] | Calda cons [L] | Distância percorrida [km] | Distância Pulverizando [km] | RTL ACUMULADO[m] | EOC [km/km] | EOC [h/h] | Tempo de manobra [h] | Tempo rtl_rtw [h] | V pulv [m/s] | V desloc [m/s]
0 | 35 | CONCLUIDO | 2.7111 | 36.89 | 31.98 | 10.96 | 0.22 | 175 | 80.84 | 35.1 | 1 | 173 | 9.74 | 10204.21 | 239.81 | 1207.09 | 443.59 | 132.71 | 137631.7 | 0.3 | 0.58 | 0.55 | 8.12 | 2 | 10
1 | 35 | CONCLUIDO | 3.312 | 30.19 | 27.11 | 23.58 | 0.43 | 69 | 82.04 | 35.1 | 2 | 67 | 9.94 | 10352.53 | 188.67 | 1206.71 | 278.9 | 132.71 | 55819.01 | 0.48 | 0.69 | 0.39 | 3.27 | 2 | 10
2 | 35 | CONCLUIDO | 3.5131 | 28.47 | 25.87 | 37.85 | 0.63 | 41 | 83.25 | 35.1 | 3 | 32 | 10.15 | 10501.19 | 163.82 | 1206.72 | 236.74 | 132.71 | 34877.3 | 0.56 | 0.72 | 0.35 | 2.02 | 2 | 10
3 | 35 | CONCLUIDO | 3.5709 | 28 | 25.49 | 42.49 | 0.83 | 36 | 84.46 | 35.1 | 4 | 0 | 10.36 | 10650.22 | 158.5 | 1206.92 | 222.18 | 132.71 | 27622.27 | 0.6 | 0.73 | 0.38 | 1.65 | 2 | 10

## RESULTADOS_8
Unnamed: 0 | Volume de calda [L] | STATUS | Capacidade operacional [ha/h] | Tempo de missao [h] | Tempo util [h] | Tempo por voo [min] | Autonomia Projetada [h] | N° Voos | MTOW [kg] | Massa Estrutura [kg] | Combustível [kg] | Abastecimentos | Massa gerador | Potência gerador [W] | Combustível consumido [L] | Calda cons [L] | Distância percorrida [km] | Distância Pulverizando [km] | RTL ACUMULADO[m] | EOC [km/km] | EOC [h/h] | Tempo de manobra [h] | Tempo rtl_rtw [h] | V pulv [m/s] | V desloc [m/s]
0 | 50 | CONCLUIDO | 2.3487 | 42.58 | 35.23 | 8.84 | 0.16 | 239 | 107.41 | 41.65 | 1 | 237 | 14.77 | 13481.73 | 326.26 | 1207.06 | 554.64 | 132.71 | 192835.14 | 0.24 | 0.53 | 0.65 | 11.37 | 2 | 10
1 | 50 | CONCLUIDO | 3.1749 | 31.5 | 27.48 | 18.53 | 0.32 | 89 | 108.68 | 41.65 | 2 | 87 | 15.03 | 13638.32 | 243.57 | 1206.72 | 291.32 | 132.71 | 61927.67 | 0.46 | 0.68 | 0.39 | 3.64 | 2 | 10
2 | 50 | CONCLUIDO | 3.3783 | 29.6 | 26.34 | 28.74 | 0.48 | 55 | 109.96 | 41.65 | 3 | 53 | 15.31 | 13795.21 | 223.45 | 1206.82 | 252.61 | 132.71 | 42741.33 | 0.53 | 0.71 | 0.36 | 2.5 | 2 | 10
3 | 50 | CONCLUIDO | 3.506 | 28.52 | 25.64 | 40.49 | 0.63 | 38 | 111.23 | 41.65 | 4 | 36 | 15.58 | 13952.52 | 206.11 | 1206.64 | 229.2 | 132.71 | 31121.11 | 0.58 | 0.73 | 0.33 | 1.8 | 2 | 10
4 | 50 | CONCLUIDO | 3.5786 | 27.94 | 25.26 | 52.27 | 0.78 | 29 | 112.51 | 41.65 | 5 | 23 | 15.86 | 14110.24 | 190.81 | 1206.76 | 216.61 | 132.71 | 24873.68 | 0.61 | 0.74 | 0.32 | 1.42 | 2 | 10
5 | 50 | CONCLUIDO | 3.6201 | 27.62 | 25.01 | 57.72 | 0.93 | 26 | 113.79 | 41.65 | 6 | 1 | 16.14 | 14268.39 | 184.68 | 1206.7 | 206.55 | 132.71 | 19856.89 | 0.64 | 0.74 | 0.34 | 1.17 | 2 | 10
6 | 50 | CONCLUIDO | 3.6191 | 27.63 | 25.02 | 57.73 | 1.07 | 26 | 115.08 | 41.65 | 7 | 0 | 16.43 | 14426.96 | 186.66 | 1206.76 | 206.74 | 132.71 | 19954.68 | 0.64 | 0.74 | 0.35 | 1.17 | 2 | 10

## RESULTADOS_3
Unnamed: 0 | Volume de calda [L] | STATUS | Capacidade operacional [ha/h] | Tempo de missao [h] | Tempo util [h] | Tempo por voo [min] | Autonomia Projetada [h] | N° Voos | MTOW [kg] | Massa Estrutura [kg] | Combustível [kg] | Abastecimentos | Massa gerador | Potência gerador [W] | Combustível consumido [L] | Calda cons [L] | Distância percorrida [km] | Distância Pulverizando [km] | RTL ACUMULADO[m] | EOC [km/km] | EOC [h/h] | Tempo de manobra [h] | Tempo rtl_rtw [h] | V pulv [m/s] | V desloc [m/s]
0 | 25 | CONCLUIDO | 2.9912 | 33.43 | 29.82 | 13.66 | 0.28 | 131 | 61.76 | 28.92 | 1 | 129 | 6.84 | 7851.41 | 179.06 | 1207.06 | 369.8 | 132.71 | 100955.62 | 0.36 | 0.63 | 0.49 | 5.96 | 2 | 10
1 | 25 | CONCLUIDO | 3.4853 | 28.69 | 26.17 | 30.2 | 0.55 | 52 | 62.92 | 28.92 | 2 | 24 | 7 | 7994.37 | 137.57 | 1207.11 | 245.64 | 132.71 | 39273.45 | 0.54 | 0.71 | 0.39 | 2.33 | 2 | 10
2 | 25 | CONCLUIDO | 3.4848 | 28.7 | 26.21 | 31.45 | 0.81 | 50 | 64.08 | 28.92 | 3 | 0 | 7.16 | 8137.65 | 138.61 | 1207.06 | 245.79 | 132.71 | 39356.66 | 0.54 | 0.71 | 0.42 | 2.36 | 2 | 10

## RESULTADOS_15
Unnamed: 0 | Volume de calda [L] | STATUS | Capacidade operacional [ha/h] | Tempo de missao [h] | Tempo util [h] | Tempo por voo [min] | Autonomia Projetada [h] | N° Voos | MTOW [kg] | Massa Estrutura [kg] | Combustível [kg] | Abastecimentos | Massa gerador | Potência gerador [W] | Combustível consumido [L] | Calda cons [L] | Distância percorrida [km] | Distância Pulverizando [km] | RTL ACUMULADO[m] | EOC [km/km] | EOC [h/h] | Tempo de manobra [h] | Tempo rtl_rtw [h] | V pulv [m/s] | V desloc [m/s]
0 | 85 | CONCLUIDO | 1.6477 | 60.69 | 44.36 | 6.46 | 0.11 | 412 | 167.88 | 51.39 | 1 | 410 | 30.49 | 20939.59 | 558.6 | 1207.65 | 865.99 | 132.71 | 347646.06 | 0.15 | 0.42 | 0.93 | 20.49 | 2 | 10
1 | 85 | CONCLUIDO | 2.6989 | 37.05 | 30.07 | 13.27 | 0.21 | 136 | 169.33 | 51.39 | 2 | 134 | 30.94 | 21118.46 | 371.62 | 1207.14 | 378.84 | 132.71 | 105454.01 | 0.35 | 0.62 | 0.49 | 6.22 | 2 | 10
2 | 85 | CONCLUIDO | 2.9614 | 33.77 | 28.52 | 20.13 | 0.31 | 85 | 170.79 | 51.39 | 3 | 83 | 31.4 | 21297.94 | 346.76 | 1206.73 | 329.8 | 132.71 | 81184.99 | 0.4 | 0.65 | 0.36 | 4.67 | 2 | 10
3 | 85 | CONCLUIDO | 3.2439 | 30.83 | 26.49 | 27.4 | 0.41 | 58 | 172.25 | 51.39 | 4 | 56 | 31.86 | 21478.05 | 315.28 | 1206.76 | 257.66 | 132.71 | 45253.98 | 0.52 | 0.7 | 0.37 | 2.64 | 2 | 10
4 | 85 | CONCLUIDO | 3.3954 | 29.45 | 25.59 | 34.89 | 0.51 | 44 | 173.71 | 51.39 | 5 | 42 | 32.32 | 21658.78 | 298.34 | 1206.78 | 227.13 | 132.71 | 30055.84 | 0.58 | 0.73 | 0.33 | 1.74 | 2 | 10
5 | 85 | CONCLUIDO | 3.4403 | 29.07 | 25.48 | 42.46 | 0.61 | 36 | 175.18 | 51.39 | 6 | 34 | 32.79 | 21840.16 | 291.14 | 1206.73 | 223.4 | 132.71 | 28231.11 | 0.59 | 0.73 | 0.33 | 1.63 | 2 | 10
6 | 85 | CONCLUIDO | 3.5182 | 28.42 | 25.03 | 50.07 | 0.7 | 30 | 176.66 | 51.39 | 7 | 28 | 33.27 | 22022.17 | 279.89 | 1206.69 | 208.16 | 132.71 | 20644.63 | 0.64 | 0.74 | 0.32 | 1.19 | 2 | 10
7 | 85 | CONCLUIDO | 3.5383 | 28.26 | 25.01 | 57.71 | 0.8 | 26 | 178.14 | 51.39 | 8 | 24 | 33.75 | 22204.83 | 272.81 | 1206.74 | 207.5 | 132.71 | 20331.74 | 0.64 | 0.75 | 0.32 | 1.16 | 2 | 10
8 | 85 | CONCLUIDO | 3.5818 | 27.92 | 24.8 | 67.64 | 0.89 | 22 | 179.63 | 51.39 | 9 | 20 | 34.24 | 22388.15 | 263.45 | 1206.72 | 200.68 | 132.71 | 16943.49 | 0.66 | 0.75 | 0.3 | 0.96 | 2 | 10
9 | 85 | CONCLUIDO | 3.6033 | 27.75 | 24.7 | 74.11 | 0.98 | 20 | 181.12 | 51.39 | 10 | 18 | 34.73 | 22572.13 | 256 | 1206.64 | 196.95 | 132.71 | 15088.6 | 0.67 | 0.75 | 0.31 | 0.86 | 2 | 10
10 | 85 | CONCLUIDO | 3.631 | 27.54 | 24.59 | 86.8 | 1.07 | 17 | 182.62 | 51.39 | 11 | 13 | 35.22 | 22756.91 | 245.03 | 1206.62 | 193.4 | 132.71 | 13327.2 | 0.69 | 0.76 | 0.3 | 0.75 | 2 | 10
11 | 85 | CONCLUIDO | 3.6502 | 27.4 | 24.48 | 91.81 | 1.16 | 16 | 184.12 | 51.39 | 12 | 7 | 35.73 | 22942.24 | 240.22 | 1206.64 | 189.26 | 132.71 | 11260.83 | 0.7 | 0.76 | 0.31 | 0.64 | 2 | 10
12 | 85 | CONCLUIDO | 3.6446 | 27.44 | 24.52 | 91.96 | 1.24 | 16 | 185.63 | 51.39 | 13 | 0 | 36.24 | 23128.27 | 240.38 | 1206.76 | 190.51 | 132.71 | 11886.95 | 0.7 | 0.76 | 0.32 | 0.68 | 2 | 10

## RESULTADOS_2
Unnamed: 0 | Volume de calda [L] | STATUS | Capacidade operacional [ha/h] | Tempo de missao [h] | Tempo util [h] | Tempo por voo [min] | Autonomia Projetada [h] | N° Voos | MTOW [kg] | Massa Estrutura [kg] | Combustível [kg] | Abastecimentos | Massa gerador | Potência gerador [W] | Combustível consumido [L] | Calda cons [L] | Distância percorrida [km] | Distância Pulverizando [km] | RTL ACUMULADO[m] | EOC [km/km] | EOC [h/h] | Tempo de manobra [h] | Tempo rtl_rtw [h] | V pulv [m/s] | V desloc [m/s]
0 | 20 | CONCLUIDO | 3.199 | 31.26 | 28.24 | 16.29 | 0.34 | 104 | 51.33 | 24.83 | 1 | 102 | 5.51 | 6564.78 | 142.75 | 1206.82 | 316.12 | 132.71 | 74252.45 | 0.42 | 0.66 | 0.44 | 4.39 | 2 | 10
1 | 20 | CONCLUIDO | 3.4279 | 29.17 | 26.67 | 25.81 | 0.66 | 62 | 52.47 | 24.83 | 2 | 0 | 5.64 | 6705.1 | 123.7 | 1206.9 | 260.87 | 132.71 | 46837.04 | 0.51 | 0.7 | 0.45 | 2.82 | 2 | 10

## RESULTADOS_11
Unnamed: 0 | Volume de calda [L] | STATUS | Capacidade operacional [ha/h] | Tempo de missao [h] | Tempo util [h] | Tempo por voo [min] | Autonomia Projetada [h] | N° Voos | MTOW [kg] | Massa Estrutura [kg] | Combustível [kg] | Abastecimentos | Massa gerador | Potência gerador [W] | Combustível consumido [L] | Calda cons [L] | Distância percorrida [km] | Distância Pulverizando [km] | RTL ACUMULADO[m] | EOC [km/km] | EOC [h/h] | Tempo de manobra [h] | Tempo rtl_rtw [h] | V pulv [m/s] | V desloc [m/s]
0 | 65 | CONCLUIDO | 2.0335 | 49.18 | 38.67 | 7.58 | 0.13 | 306 | 133.21 | 46.47 | 1 | 304 | 20.75 | 16663.42 | 416.49 | 1207.78 | 671.97 | 132.71 | 251168.17 | 0.2 | 0.48 | 0.75 | 14.8 | 2 | 10
1 | 65 | CONCLUIDO | 2.9533 | 33.86 | 28.69 | 15.65 | 0.26 | 110 | 134.55 | 46.47 | 2 | 108 | 21.09 | 16828.84 | 300.29 | 1206.88 | 331.62 | 132.71 | 81973.87 | 0.4 | 0.65 | 0.45 | 4.84 | 2 | 10
2 | 65 | CONCLUIDO | 3.2292 | 30.97 | 26.96 | 24.15 | 0.39 | 67 | 135.9 | 46.47 | 3 | 65 | 21.43 | 16994.64 | 274.26 | 1206.9 | 273.95 | 132.71 | 53350.8 | 0.48 | 0.69 | 0.38 | 3.12 | 2 | 10
3 | 65 | CONCLUIDO | 3.424 | 29.21 | 25.75 | 32.87 | 0.52 | 47 | 137.25 | 46.47 | 4 | 45 | 21.78 | 17160.92 | 253.03 | 1206.66 | 232.02 | 132.71 | 32485.57 | 0.57 | 0.72 | 0.35 | 1.9 | 2 | 10
4 | 65 | CONCLUIDO | 3.4932 | 28.63 | 25.47 | 42.44 | 0.64 | 36 | 138.6 | 46.47 | 5 | 34 | 22.13 | 17327.69 | 242.58 | 1206.77 | 222.87 | 132.71 | 27967.84 | 0.6 | 0.73 | 0.34 | 1.62 | 2 | 10
5 | 65 | CONCLUIDO | 3.5525 | 28.15 | 25.18 | 52.1 | 0.76 | 29 | 139.95 | 46.47 | 6 | 27 | 22.49 | 17494.97 | 230.64 | 1206.69 | 213.74 | 132.71 | 23439.63 | 0.62 | 0.74 | 0.31 | 1.34 | 2 | 10
6 | 65 | CONCLUIDO | 3.6103 | 27.7 | 24.87 | 62.16 | 0.88 | 24 | 141.31 | 46.47 | 7 | 21 | 22.85 | 17662.75 | 217.04 | 1206.65 | 202.64 | 132.71 | 17910.35 | 0.65 | 0.75 | 0.31 | 1.02 | 2 | 10
7 | 65 | CONCLUIDO | 3.6287 | 27.56 | 24.81 | 70.88 | 0.99 | 21 | 142.68 | 46.47 | 8 | 9 | 23.21 | 17831.04 | 208.92 | 1207.03 | 200.3 | 132.71 | 16756.15 | 0.66 | 0.75 | 0.32 | 0.96 | 2 | 10
8 | 65 | CONCLUIDO | 3.6382 | 27.49 | 24.76 | 74.28 | 1.11 | 20 | 144.05 | 46.47 | 9 | 0 | 23.58 | 17999.83 | 208.63 | 1206.86 | 198.22 | 132.71 | 15723.74 | 0.67 | 0.75 | 0.33 | 0.92 | 2 | 10

## RESULTADOS_13
Unnamed: 0 | Volume de calda [L] | STATUS | Capacidade operacional [ha/h] | Tempo de missao [h] | Tempo util [h] | Tempo por voo [min] | Autonomia Projetada [h] | N° Voos | MTOW [kg] | Massa Estrutura [kg] | Combustível [kg] | Abastecimentos | Massa gerador | Potência gerador [W] | Combustível consumido [L] | Calda cons [L] | Distância percorrida [km] | Distância Pulverizando [km] | RTL ACUMULADO[m] | EOC [km/km] | EOC [h/h] | Tempo de manobra [h] | Tempo rtl_rtw [h] | V pulv [m/s] | V desloc [m/s]
0 | 75 | CONCLUIDO | 1.8352 | 54.49 | 41.34 | 6.97 | 0.12 | 356 | 150.44 | 49.1 | 1 | 354 | 25.34 | 18787.76 | 483.73 | 1207.69 | 762.47 | 132.71 | 296168.37 | 0.17 | 0.45 | 0.84 | 17.47 | 2 | 10
1 | 75 | CONCLUIDO | 2.8224 | 35.43 | 29.4 | 14.34 | 0.23 | 123 | 151.83 | 49.1 | 2 | 121 | 25.73 | 18959.54 | 336.06 | 1206.96 | 355.73 | 132.71 | 93962.49 | 0.37 | 0.63 | 0.47 | 5.55 | 2 | 10
2 | 75 | CONCLUIDO | 3.105 | 32.21 | 27.61 | 21.8 | 0.35 | 76 | 153.23 | 49.1 | 3 | 74 | 26.13 | 19131.85 | 309.13 | 1206.9 | 296.16 | 132.71 | 64412.59 | 0.45 | 0.67 | 0.39 | 3.76 | 2 | 10
3 | 75 | CONCLUIDO | 3.3206 | 30.11 | 26.22 | 29.68 | 0.46 | 53 | 154.63 | 49.1 | 4 | 51 | 26.53 | 19304.72 | 286.29 | 1206.72 | 248.4 | 132.71 | 40648.66 | 0.53 | 0.71 | 0.36 | 2.37 | 2 | 10
4 | 75 | CONCLUIDO | 3.3977 | 29.43 | 25.9 | 37.91 | 0.57 | 41 | 156.03 | 49.1 | 5 | 39 | 26.94 | 19478.15 | 275.97 | 1206.83 | 238.12 | 132.71 | 35568.32 | 0.56 | 0.72 | 0.34 | 2.06 | 2 | 10
5 | 75 | CONCLUIDO | 3.5013 | 28.56 | 25.28 | 45.96 | 0.67 | 33 | 157.44 | 49.1 | 6 | 31 | 27.35 | 19652.13 | 261.48 | 1206.84 | 216.28 | 132.71 | 24689.33 | 0.61 | 0.74 | 0.33 | 1.43 | 2 | 10
6 | 75 | CONCLUIDO | 3.5466 | 28.2 | 25.09 | 55.77 | 0.78 | 27 | 158.86 | 49.1 | 7 | 25 | 27.77 | 19826.68 | 252.21 | 1206.66 | 210.57 | 132.71 | 21860.49 | 0.63 | 0.74 | 0.32 | 1.25 | 2 | 10
7 | 75 | CONCLUIDO | 3.6006 | 27.77 | 24.79 | 64.68 | 0.88 | 23 | 160.28 | 49.1 | 8 | 21 | 28.19 | 20001.93 | 240.31 | 1206.67 | 200.27 | 132.71 | 16732.05 | 0.66 | 0.75 | 0.31 | 0.95 | 2 | 10
8 | 75 | CONCLUIDO | 3.6226 | 27.6 | 24.72 | 74.15 | 0.99 | 20 | 161.71 | 49.1 | 9 | 16 | 28.61 | 20177.64 | 231.8 | 1206.62 | 197.5 | 132.71 | 15363.94 | 0.67 | 0.75 | 0.31 | 0.87 | 2 | 10
9 | 75 | CONCLUIDO | 3.6399 | 27.47 | 24.65 | 82.16 | 1.09 | 18 | 163.13 | 49.1 | 10 | 5 | 29.04 | 20353.94 | 225.6 | 1206.7 | 194.71 | 132.71 | 13977.8 | 0.68 | 0.76 | 0.32 | 0.8 | 2 | 10
10 | 75 | CONCLUIDO | 3.6398 | 27.47 | 24.65 | 82.16 | 1.18 | 18 | 164.57 | 49.1 | 11 | 0 | 29.47 | 20530.82 | 224.81 | 1206.69 | 194.54 | 132.71 | 13891.03 | 0.68 | 0.76 | 0.33 | 0.8 | 2 | 10

## RESULTADOS_17
Unnamed: 0 | Volume de calda [L] | STATUS | Capacidade operacional [ha/h] | Tempo de missao [h] | Tempo util [h] | Tempo por voo [min] | Autonomia Projetada [h] | N° Voos | MTOW [kg] | Massa Estrutura [kg] | Combustível [kg] | Abastecimentos | Massa gerador | Potência gerador [W] | Combustível consumido [L] | Calda cons [L] | Distância percorrida [km] | Distância Pulverizando [km] | RTL ACUMULADO[m] | EOC [km/km] | EOC [h/h] | Tempo de manobra [h] | Tempo rtl_rtw [h] | V pulv [m/s] | V desloc [m/s]
0 | 95 | CONCLUIDO | 1.4643 | 68.29 | 48.03 | 6.03 | 0.1 | 478 | 185.69 | 53.44 | 1 | 476 | 36.26 | 23136.14 | 646.62 | 1207.98 | 991.74 | 132.71 | 410193.28 | 0.13 | 0.39 | 1.03 | 24.16 | 2 | 10
1 | 95 | CONCLUIDO | 2.5785 | 38.78 | 30.77 | 12.39 | 0.19 | 149 | 187.21 | 53.44 | 2 | 147 | 36.77 | 23322.88 | 407.53 | 1207.2 | 402.72 | 132.71 | 117324.79 | 0.33 | 0.61 | 0.51 | 6.92 | 2 | 10
2 | 95 | CONCLUIDO | 3.0004 | 33.33 | 27.58 | 18.81 | 0.28 | 88 | 188.73 | 53.44 | 3 | 86 | 37.29 | 23510.33 | 359.74 | 1206.92 | 295.3 | 132.71 | 63922.26 | 0.45 | 0.68 | 0.38 | 3.74 | 2 | 10
3 | 95 | CONCLUIDO | 3.1663 | 31.58 | 26.77 | 25.49 | 0.37 | 63 | 190.25 | 53.44 | 4 | 61 | 37.82 | 23698.48 | 344.21 | 1206.69 | 267.2 | 132.71 | 49996.98 | 0.5 | 0.7 | 0.38 | 2.92 | 2 | 10
4 | 95 | CONCLUIDO | 3.3178 | 30.14 | 25.89 | 32.36 | 0.46 | 48 | 191.78 | 53.44 | 5 | 46 | 38.35 | 23887.36 | 327.12 | 1206.71 | 236.94 | 132.71 | 34942.42 | 0.56 | 0.72 | 0.35 | 2.04 | 2 | 10
5 | 95 | CONCLUIDO | 3.367 | 29.7 | 25.74 | 38.61 | 0.55 | 40 | 193.32 | 53.44 | 6 | 38 | 38.89 | 24076.95 | 320.51 | 1206.71 | 232.53 | 132.71 | 32775.4 | 0.57 | 0.72 | 0.34 | 1.9 | 2 | 10
6 | 95 | CONCLUIDO | 3.4499 | 28.99 | 25.29 | 45.98 | 0.64 | 33 | 194.86 | 53.44 | 7 | 31 | 39.43 | 24267.28 | 309.34 | 1206.65 | 217.01 | 132.71 | 25054.42 | 0.61 | 0.74 | 0.33 | 1.44 | 2 | 10
7 | 95 | CONCLUIDO | 3.4499 | 28.99 | 25.44 | 52.63 | 0.72 | 29 | 196.41 | 53.44 | 8 | 27 | 39.98 | 24458.36 | 306.34 | 1206.68 | 222.96 | 132.71 | 28048.69 | 0.6 | 0.73 | 0.31 | 1.59 | 2 | 10
8 | 95 | CONCLUIDO | 3.5241 | 28.38 | 24.98 | 59.95 | 0.81 | 25 | 197.97 | 53.44 | 9 | 23 | 40.53 | 24650.18 | 294.16 | 1206.7 | 206.44 | 132.71 | 19806.25 | 0.64 | 0.75 | 0.32 | 1.13 | 2 | 10
9 | 95 | CONCLUIDO | 3.5476 | 28.19 | 24.9 | 67.91 | 0.89 | 22 | 199.53 | 53.44 | 10 | 20 | 41.1 | 24842.77 | 287.96 | 1206.62 | 204.37 | 132.71 | 18789.53 | 0.65 | 0.75 | 0.3 | 1.06 | 2 | 10
10 | 95 | CONCLUIDO | 3.5868 | 27.88 | 24.67 | 74 | 0.97 | 20 | 201.1 | 53.44 | 11 | 18 | 41.66 | 25036.12 | 278.35 | 1206.66 | 195.79 | 132.71 | 14507.97 | 0.68 | 0.76 | 0.31 | 0.82 | 2 | 10
11 | 95 | CONCLUIDO | 3.5854 | 27.89 | 24.75 | 82.51 | 1.05 | 18 | 202.67 | 53.44 | 12 | 16 | 42.24 | 25230.25 | 272.81 | 1206.67 | 199.08 | 132.71 | 16163.9 | 0.67 | 0.75 | 0.3 | 0.91 | 2 | 10
12 | 95 | CONCLUIDO | 3.6244 | 27.59 | 24.53 | 91.97 | 1.13 | 16 | 204.25 | 53.44 | 13 | 12 | 42.82 | 25425.3 | 264.88 | 1206.62 | 191.06 | 132.71 | 12162.27 | 0.69 | 0.76 | 0.3 | 0.68 | 2 | 10
13 | 95 | CONCLUIDO | 3.6328 | 27.53 | 24.5 | 98 | 1.21 | 15 | 205.84 | 53.44 | 14 | 9 | 43.4 | 25621.03 | 259.28 | 1206.71 | 190.1 | 132.71 | 11688.08 | 0.7 | 0.76 | 0.3 | 0.66 | 2 | 10
14 | 95 | CONCLUIDO | 3.6502 | 27.4 | 24.41 | 104.6 | 1.28 | 14 | 207.43 | 53.44 | 15 | 2 | 44 | 25817.56 | 255.85 | 1206.67 | 186.46 | 132.71 | 9873.65 | 0.71 | 0.76 | 0.31 | 0.56 | 2 | 10
15 | 95 | CONCLUIDO | 3.6458 | 27.43 | 24.44 | 104.74 | 1.36 | 14 | 209.03 | 53.44 | 16 | 0 | 44.6 | 26014.91 | 258.33 | 1206.68 | 187.62 | 132.71 | 10453.43 | 0.71 | 0.76 | 0.31 | 0.6 | 2 | 10

## RESULTADOS_9
Unnamed: 0 | Volume de calda [L] | STATUS | Capacidade operacional [ha/h] | Tempo de missao [h] | Tempo util [h] | Tempo por voo [min] | Autonomia Projetada [h] | N° Voos | MTOW [kg] | Massa Estrutura [kg] | Combustível [kg] | Abastecimentos | Massa gerador | Potência gerador [W] | Combustível consumido [L] | Calda cons [L] | Distância percorrida [km] | Distância Pulverizando [km] | RTL ACUMULADO[m] | EOC [km/km] | EOC [h/h] | Tempo de manobra [h] | Tempo rtl_rtw [h] | V pulv [m/s] | V desloc [m/s]
0 | 55 | CONCLUIDO | 2.2382 | 44.68 | 36.36 | 8.36 | 0.15 | 261 | 116.05 | 43.4 | 1 | 259 | 16.65 | 14546.17 | 355.85 | 1207.44 | 592.68 | 132.71 | 211747.72 | 0.22 | 0.51 | 0.7 | 12.5 | 2 | 10
1 | 55 | CONCLUIDO | 3.1308 | 31.94 | 27.59 | 17.42 | 0.3 | 95 | 117.34 | 43.4 | 2 | 93 | 16.94 | 14705.49 | 259.79 | 1206.73 | 294.06 | 132.71 | 63266.77 | 0.45 | 0.68 | 0.41 | 3.74 | 2 | 10
2 | 55 | CONCLUIDO | 3.3318 | 30.01 | 26.52 | 26.97 | 0.45 | 59 | 118.63 | 43.4 | 3 | 57 | 17.23 | 14865.24 | 240.64 | 1206.78 | 258.57 | 132.71 | 45699.89 | 0.51 | 0.7 | 0.37 | 2.67 | 2 | 10
3 | 55 | CONCLUIDO | 3.4341 | 29.12 | 26.03 | 37.19 | 0.59 | 42 | 119.93 | 43.4 | 4 | 40 | 17.53 | 15025.44 | 226.7 | 1206.69 | 243.33 | 132.71 | 38167.5 | 0.55 | 0.72 | 0.33 | 2.19 | 2 | 10
4 | 55 | CONCLUIDO | 3.5775 | 27.95 | 25.13 | 48.63 | 0.73 | 31 | 121.23 | 43.4 | 5 | 29 | 17.83 | 15186.08 | 206.76 | 1206.68 | 211.38 | 132.71 | 22248.35 | 0.63 | 0.74 | 0.32 | 1.28 | 2 | 10
5 | 55 | CONCLUIDO | 3.6164 | 27.65 | 24.97 | 59.93 | 0.86 | 25 | 122.54 | 43.4 | 6 | 14 | 18.14 | 15347.16 | 195.26 | 1206.69 | 205.82 | 132.71 | 19495.88 | 0.64 | 0.75 | 0.33 | 1.13 | 2 | 10
6 | 55 | CONCLUIDO | 3.6411 | 27.46 | 24.83 | 64.77 | 1 | 23 | 123.85 | 43.4 | 7 | 1 | 18.45 | 15508.69 | 191.37 | 1206.66 | 200.52 | 132.71 | 16858.27 | 0.66 | 0.75 | 0.34 | 0.99 | 2 | 10
7 | 55 | CONCLUIDO | 3.6402 | 27.47 | 24.84 | 64.79 | 1.13 | 23 | 125.16 | 43.4 | 8 | 0 | 18.76 | 15670.68 | 193.29 | 1206.66 | 200.69 | 132.71 | 16944.3 | 0.66 | 0.75 | 0.34 | 0.99 | 2 | 10

## resultados
Unnamed: 0 | Volume de calda [L] | STATUS | Capacidade operacional [ha/h] | Tempo de missao [h] | Tempo util [h] | Tempo por voo [min] | Autonomia Projetada [h] | N° Voos | MTOW [kg] | Massa Estrutura [kg] | Combustível [kg] | Abastecimentos | Massa gerador | Potência gerador [W] | Combustível consumido [L] | Calda cons [L] | Distância percorrida [km] | Distância Pulverizando [km] | RTL ACUMULADO[m] | EOC [km/km] | EOC [h/h] | Tempo de manobra [h] | Tempo rtl_rtw [h] | V pulv [m/s] | V desloc [m/s]
0 | 100 | CONCLUIDO | 1.3716 | 72.91 | 50.29 | 5.84 | 0.09 | 517 | 194.77 | 54.38 | 1 | 515 | 39.4 | 24256.19 | 698.55 | 1208.01 | 1068.42 | 132.71 | 448338.85 | 0.12 | 0.37 | 1.1 | 26.41 | 2 | 10
1 | 100 | CONCLUIDO | 2.5294 | 39.54 | 30.99 | 12 | 0.18 | 155 | 196.32 | 54.38 | 2 | 153 | 39.95 | 24447.22 | 424.1 | 1207.04 | 410.09 | 132.71 | 120983.91 | 0.32 | 0.6 | 0.52 | 7.14 | 2 | 10
2 | 100 | CONCLUIDO | 2.9898 | 33.45 | 27.43 | 18.29 | 0.27 | 90 | 197.88 | 54.38 | 3 | 88 | 40.5 | 24639 | 369.83 | 1207.14 | 289.06 | 132.71 | 60794.65 | 0.46 | 0.68 | 0.4 | 3.58 | 2 | 10
3 | 100 | CONCLUIDO | 3.1236 | 32.01 | 26.93 | 24.48 | 0.36 | 66 | 199.44 | 54.38 | 4 | 64 | 41.06 | 24831.54 | 358.81 | 1206.77 | 272.63 | 132.71 | 52696.65 | 0.49 | 0.69 | 0.38 | 3.08 | 2 | 10
4 | 100 | CONCLUIDO | 3.2669 | 30.61 | 26.11 | 30.72 | 0.44 | 51 | 201.01 | 54.38 | 5 | 49 | 41.63 | 25024.84 | 342.85 | 1206.78 | 244.7 | 132.71 | 38806.44 | 0.54 | 0.71 | 0.35 | 2.26 | 2 | 10
5 | 100 | CONCLUIDO | 3.3215 | 30.11 | 25.96 | 37.08 | 0.53 | 42 | 202.58 | 54.38 | 6 | 40 | 42.2 | 25218.93 | 335.69 | 1206.69 | 240.26 | 132.71 | 36633.38 | 0.55 | 0.72 | 0.34 | 2.11 | 2 | 10
6 | 100 | CONCLUIDO | 3.4147 | 29.28 | 25.41 | 43.55 | 0.61 | 35 | 204.16 | 54.38 | 7 | 33 | 42.78 | 25413.94 | 323.69 | 1206.68 | 220.84 | 132.71 | 26958.63 | 0.6 | 0.73 | 0.33 | 1.56 | 2 | 10
7 | 100 | CONCLUIDO | 3.4735 | 28.79 | 25.11 | 50.21 | 0.69 | 30 | 205.75 | 54.38 | 8 | 28 | 43.37 | 25609.61 | 315.06 | 1206.63 | 211.06 | 132.71 | 22090.91 | 0.63 | 0.74 | 0.31 | 1.26 | 2 | 10
8 | 100 | CONCLUIDO | 3.5012 | 28.56 | 25.03 | 57.77 | 0.77 | 26 | 207.34 | 54.38 | 9 | 24 | 43.96 | 25806.1 | 309.3 | 1206.77 | 208.42 | 132.71 | 20792.18 | 0.64 | 0.74 | 0.32 | 1.19 | 2 | 10
9 | 100 | CONCLUIDO | 3.5505 | 28.17 | 24.75 | 64.58 | 0.85 | 23 | 208.94 | 54.38 | 10 | 21 | 44.56 | 26003.41 | 299.62 | 1206.7 | 198.9 | 132.71 | 16047.12 | 0.67 | 0.75 | 0.31 | 0.91 | 2 | 10
10 | 100 | CONCLUIDO | 3.5549 | 28.13 | 24.8 | 70.85 | 0.93 | 21 | 210.55 | 54.38 | 11 | 19 | 45.17 | 26201.54 | 294.02 | 1206.66 | 200.44 | 132.71 | 16826.3 | 0.66 | 0.75 | 0.31 | 0.95 | 2 | 10
11 | 100 | CONCLUIDO | 3.6021 | 27.76 | 24.54 | 81.82 | 1 | 18 | 212.16 | 54.38 | 12 | 16 | 45.78 | 26400.51 | 284.81 | 1206.7 | 191.8 | 132.71 | 12521.83 | 0.69 | 0.76 | 0.3 | 0.7 | 2 | 10
12 | 100 | CONCLUIDO | 3.599 | 27.79 | 24.61 | 86.85 | 1.08 | 17 | 213.78 | 54.38 | 13 | 15 | 46.4 | 26600.32 | 281.16 | 1206.62 | 193.98 | 132.71 | 13614.84 | 0.68 | 0.76 | 0.3 | 0.76 | 2 | 10
13 | 100 | CONCLUIDO | 3.62 | 27.62 | 24.52 | 98.1 | 1.15 | 15 | 215.41 | 54.38 | 14 | 11 | 47.03 | 26801 | 272.91 | 1206.62 | 191.24 | 132.71 | 12257.47 | 0.69 | 0.76 | 0.3 | 0.68 | 2 | 10
14 | 100 | CONCLUIDO | 3.6371 | 27.49 | 24.43 | 104.71 | 1.23 | 14 | 217.04 | 54.38 | 15 | 9 | 47.66 | 27002.55 | 267.04 | 1206.64 | 187.79 | 132.71 | 10539.34 | 0.71 | 0.76 | 0.3 | 0.59 | 2 | 10
15 | 100 | CONCLUIDO | 3.6383 | 27.49 | 24.42 | 104.67 | 1.3 | 14 | 218.68 | 54.38 | 16 | 2 | 48.31 | 27204.98 | 265.1 | 1206.68 | 187.26 | 132.71 | 10272.05 | 0.71 | 0.76 | 0.31 | 0.58 | 2 | 10
16 | 100 | CONCLUIDO | 3.6218 | 27.61 | 24.55 | 105.21 | 1.37 | 14 | 220.33 | 54.38 | 17 | 0 | 48.95 | 27408.3 | 266.88 | 1206.66 | 191.63 | 132.71 | 12455.94 | 0.69 | 0.76 | 0.31 | 0.71 | 2 | 10
0 | 40 | CONCLUIDO | 2.5872 | 38.65 | 33.01 | 10.11 | 0.2 | 196 | 89.87 | 37.55 | 1 | 194 | 11.32 | 11317.98 | 268.33 | 1207.05 | 478.58 | 132.71 | 155024.52 | 0.28 | 0.56 | 0.59 | 9.16 | 2 | 10
1 | 40 | CONCLUIDO | 3.1876 | 31.37 | 27.94 | 21.22 | 0.39 | 79 | 91.1 | 37.55 | 2 | 77 | 11.54 | 11468.97 | 214.55 | 1206.85 | 308.07 | 132.71 | 70351.15 | 0.43 | 0.67 | 0.39 | 4.09 | 2 | 10
2 | 40 | CONCLUIDO | 3.5125 | 28.47 | 25.68 | 34.24 | 0.57 | 45 | 92.32 | 37.55 | 3 | 43 | 11.77 | 11620.34 | 182.55 | 1206.7 | 229.96 | 132.71 | 31466.81 | 0.58 | 0.73 | 0.34 | 1.83 | 2 | 10
3 | 40 | CONCLUIDO | 3.5969 | 27.8 | 25.26 | 47.36 | 0.75 | 32 | 93.55 | 37.55 | 4 | 11 | 12 | 11772.07 | 166.54 | 1206.81 | 214.96 | 132.71 | 24030.58 | 0.62 | 0.74 | 0.35 | 1.41 | 2 | 10
4 | 40 | CONCLUIDO | 3.592 | 27.84 | 25.3 | 47.43 | 0.93 | 32 | 94.79 | 37.55 | 5 | 0 | 12.23 | 11924.18 | 167.83 | 1206.92 | 215.65 | 132.71 | 24376.8 | 0.62 | 0.74 | 0.37 | 1.45 | 2 | 10
0 | 30 | CONCLUIDO | 2.8406 | 35.2 | 30.96 | 12.06 | 0.24 | 154 | 71.52 | 32.27 | 1 | 152 | 8.25 | 9054.6 | 210.72 | 1207.09 | 408.99 | 132.71 | 120438.88 | 0.32 | 0.6 | 0.53 | 7.11 | 2 | 10
1 | 30 | CONCLUIDO | 3.4003 | 29.41 | 26.63 | 26.63 | 0.48 | 60 | 72.7 | 32.27 | 2 | 58 | 8.43 | 9200.25 | 163.89 | 1206.81 | 262.66 | 132.71 | 47743.81 | 0.51 | 0.7 | 0.37 | 2.79 | 2 | 10
2 | 30 | CONCLUIDO | 3.5534 | 28.14 | 25.64 | 36.64 | 0.71 | 42 | 73.88 | 32.27 | 3 | 1 | 8.61 | 9346.23 | 146.93 | 1206.81 | 227.14 | 132.71 | 30073.45 | 0.58 | 0.73 | 0.39 | 1.8 | 2 | 10
3 | 30 | CONCLUIDO | 3.5532 | 28.14 | 25.65 | 36.64 | 0.93 | 42 | 75.07 | 32.27 | 4 | 0 | 8.8 | 9492.55 | 149.13 | 1206.81 | 227.13 | 132.71 | 30065.73 | 0.58 | 0.73 | 0.39 | 1.8 | 2 | 10
0 | 15 | CONCLUIDO | 3.2342 | 30.92 | 28.27 | 19.72 | 0.43 | 86 | 39.78 | 19.54 | 1 | 36 | 4.24 | 5140 | 110.46 | 1206.83 | 317 | 132.71 | 74782.71 | 0.42 | 0.66 | 0.46 | 4.42 | 2 | 10
1 | 15 | CONCLUIDO | 3.3228 | 30.09 | 27.48 | 20.11 | 0.84 | 82 | 40.89 | 19.54 | 2 | 0 | 4.35 | 5277.26 | 108.96 | 1207.59 | 287.17 | 132.71 | 59887.2 | 0.46 | 0.68 | 0.51 | 3.64 | 2 | 10
0 | 70 | CONCLUIDO | 1.9394 | 51.56 | 39.83 | 7.26 | 0.12 | 329 | 141.81 | 47.83 | 1 | 327 | 22.98 | 17723.39 | 447.77 | 1207.45 | 711.1 | 132.71 | 270617.84 | 0.19 | 0.47 | 0.8 | 15.97 | 2 | 10
1 | 70 | CONCLUIDO | 2.8932 | 34.56 | 28.98 | 14.99 | 0.25 | 116 | 143.17 | 47.83 | 2 | 114 | 23.34 | 17891.86 | 317.57 | 1206.97 | 341.81 | 132.71 | 87036.27 | 0.39 | 0.64 | 0.46 | 5.13 | 2 | 10
2 | 70 | CONCLUIDO | 3.1724 | 31.52 | 27.24 | 23.02 | 0.37 | 71 | 144.54 | 47.83 | 3 | 69 | 23.71 | 18060.85 | 291.13 | 1206.98 | 283.27 | 132.71 | 57993.96 | 0.47 | 0.68 | 0.39 | 3.39 | 2 | 10
3 | 70 | CONCLUIDO | 3.3651 | 29.72 | 26.04 | 31.25 | 0.49 | 50 | 145.92 | 47.83 | 4 | 48 | 24.09 | 18230.35 | 270.61 | 1206.72 | 242.3 | 132.71 | 37613.12 | 0.55 | 0.72 | 0.36 | 2.2 | 2 | 10
4 | 70 | CONCLUIDO | 3.4441 | 29.04 | 25.68 | 39.51 | 0.6 | 39 | 147.3 | 47.83 | 5 | 37 | 24.47 | 18400.38 | 259.09 | 1206.73 | 230.55 | 132.71 | 31789.94 | 0.58 | 0.73 | 0.33 | 1.83 | 2 | 10
5 | 70 | CONCLUIDO | 3.5509 | 28.16 | 25.04 | 48.46 | 0.71 | 31 | 148.68 | 47.83 | 6 | 29 | 24.85 | 18570.94 | 244.5 | 1206.72 | 208.24 | 132.71 | 20675.04 | 0.64 | 0.74 | 0.32 | 1.19 | 2 | 10
6 | 70 | CONCLUIDO | 3.5824 | 27.91 | 24.96 | 59.91 | 0.83 | 25 | 150.07 | 47.83 | 7 | 23 | 25.24 | 18742.03 | 234.39 | 1206.64 | 206.08 | 132.71 | 19626.61 | 0.64 | 0.75 | 0.31 | 1.12 | 2 | 10
7 | 70 | CONCLUIDO | 3.6007 | 27.77 | 24.91 | 67.93 | 0.94 | 22 | 151.46 | 47.83 | 8 | 19 | 25.63 | 18913.66 | 224.26 | 1206.74 | 204.54 | 132.71 | 18872.32 | 0.65 | 0.75 | 0.31 | 1.06 | 2 | 10
8 | 70 | CONCLUIDO | 3.6438 | 27.44 | 24.67 | 77.89 | 1.04 | 19 | 152.85 | 47.83 | 9 | 6 | 26.03 | 19085.83 | 216.71 | 1206.69 | 195.43 | 132.71 | 14331.01 | 0.68 | 0.76 | 0.32 | 0.82 | 2 | 10
9 | 70 | CONCLUIDO | 3.6357 | 27.51 | 24.73 | 78.09 | 1.15 | 19 | 154.25 | 47.83 | 10 | 0 | 26.43 | 19258.55 | 217.09 | 1206.78 | 197.25 | 132.71 | 15242.8 | 0.67 | 0.75 | 0.33 | 0.88 | 2 | 10
0 | 90 | CONCLUIDO | 1.5567 | 64.24 | 46.07 | 6.24 | 0.1 | 443 | 176.73 | 52.44 | 1 | 441 | 33.29 | 22031.19 | 600.26 | 1207.85 | 924.06 | 132.71 | 376527.45 | 0.14 | 0.4 | 0.98 | 22.2 | 2 | 10
1 | 90 | CONCLUIDO | 2.6463 | 37.79 | 30.32 | 12.81 | 0.2 | 142 | 178.21 | 52.44 | 2 | 140 | 33.77 | 22213.89 | 388.17 | 1207 | 387.27 | 132.71 | 109638.37 | 0.34 | 0.61 | 0.5 | 6.47 | 2 | 10
2 | 90 | CONCLUIDO | 2.9964 | 33.37 | 27.89 | 19.46 | 0.3 | 86 | 179.7 | 52.44 | 3 | 84 | 34.26 | 22397.24 | 351.39 | 1206.78 | 306.82 | 132.71 | 69692.95 | 0.43 | 0.67 | 0.37 | 4.05 | 2 | 10
3 | 90 | CONCLUIDO | 3.2029 | 31.22 | 26.63 | 26.2 | 0.39 | 61 | 181.19 | 52.44 | 4 | 59 | 34.75 | 22581.25 | 329.66 | 1206.75 | 262.61 | 132.71 | 47713.17 | 0.51 | 0.7 | 0.37 | 2.79 | 2 | 10
4 | 90 | CONCLUIDO | 3.3687 | 29.68 | 25.63 | 33.43 | 0.49 | 46 | 182.69 | 52.44 | 5 | 44 | 35.25 | 22766.06 | 311.39 | 1206.71 | 227.93 | 132.71 | 30449.65 | 0.58 | 0.73 | 0.35 | 1.78 | 2 | 10
5 | 90 | CONCLUIDO | 3.4045 | 29.37 | 25.6 | 40.42 | 0.58 | 38 | 184.19 | 52.44 | 6 | 36 | 35.75 | 22951.43 | 306.2 | 1206.82 | 227.78 | 132.71 | 30414.52 | 0.58 | 0.73 | 0.33 | 1.76 | 2 | 10
6 | 90 | CONCLUIDO | 3.4778 | 28.75 | 25.2 | 47.24 | 0.67 | 32 | 185.7 | 52.44 | 7 | 30 | 36.26 | 23137.49 | 295.15 | 1206.85 | 213.63 | 132.71 | 23369.35 | 0.62 | 0.74 | 0.33 | 1.35 | 2 | 10
7 | 90 | CONCLUIDO | 3.5137 | 28.46 | 25.08 | 55.73 | 0.76 | 27 | 187.22 | 52.44 | 8 | 25 | 36.78 | 23324.24 | 287.98 | 1206.64 | 210.05 | 132.71 | 21599.75 | 0.63 | 0.74 | 0.32 | 1.24 | 2 | 10
8 | 90 | CONCLUIDO | 3.5554 | 28.13 | 24.85 | 62.13 | 0.85 | 24 | 188.74 | 52.44 | 9 | 22 | 37.3 | 23511.69 | 278.26 | 1206.63 | 202.13 | 132.71 | 17656.55 | 0.66 | 0.75 | 0.31 | 1.01 | 2 | 10
9 | 90 | CONCLUIDO | 3.5774 | 27.95 | 24.79 | 70.82 | 0.93 | 21 | 190.26 | 52.44 | 10 | 19 | 37.82 | 23699.85 | 271.14 | 1206.65 | 200.05 | 132.71 | 16630.16 | 0.66 | 0.75 | 0.31 | 0.94 | 2 | 10
10 | 90 | CONCLUIDO | 3.6185 | 27.64 | 24.58 | 81.92 | 1.02 | 18 | 191.79 | 52.44 | 11 | 16 | 38.35 | 23888.73 | 260.89 | 1206.62 | 192.87 | 132.71 | 13056.36 | 0.69 | 0.76 | 0.3 | 0.73 | 2 | 10
11 | 90 | CONCLUIDO | 3.6206 | 27.62 | 24.59 | 86.81 | 1.1 | 17 | 193.33 | 52.44 | 12 | 13 | 38.89 | 24078.33 | 256.3 | 1206.73 | 193.41 | 132.71 | 13333.37 | 0.69 | 0.76 | 0.31 | 0.75 | 2 | 10
12 | 90 | CONCLUIDO | 3.6163 | 27.65 | 24.66 | 92.49 | 1.18 | 16 | 194.88 | 52.44 | 13 | 8 | 39.43 | 24268.67 | 250.5 | 1206.76 | 195.96 | 132.71 | 14610.45 | 0.68 | 0.76 | 0.3 | 0.82 | 2 | 10
13 | 90 | CONCLUIDO | 3.6453 | 27.43 | 24.48 | 97.91 | 1.27 | 15 | 196.42 | 52.44 | 14 | 1 | 39.98 | 24459.75 | 249.22 | 1206.8 | 188.91 | 132.71 | 11092.66 | 0.7 | 0.76 | 0.32 | 0.63 | 2 | 10
14 | 90 | CONCLUIDO | 3.6444 | 27.44 | 24.49 | 97.94 | 1.35 | 15 | 197.98 | 52.44 | 15 | 0 | 40.54 | 24651.58 | 251.02 | 1206.83 | 189.22 | 132.71 | 11247.3 | 0.7 | 0.76 | 0.32 | 0.64 | 2 | 10
0 | 10 | CONCLUIDO | 3.0852 | 32.41 | 29.41 | 14.46 | 0.64 | 122 | 26.11 | 12.1 | 1 | 0 | 3.01 | 3454.41 | 84.42 | 1207.33 | 350.77 | 132.71 | 91488.47 | 0.38 | 0.63 | 0.63 | 5.56 | 2 | 10
0 | 45 | CONCLUIDO | 2.4685 | 40.51 | 34.06 | 9.42 | 0.18 | 217 | 98.71 | 39.72 | 1 | 215 | 12.99 | 12407.75 | 296.68 | 1207.44 | 514.36 | 132.71 | 172809.41 | 0.26 | 0.55 | 0.62 | 10.2 | 2 | 10
1 | 45 | CONCLUIDO | 3.1509 | 31.74 | 28 | 19.77 | 0.35 | 85 | 99.95 | 39.72 | 2 | 83 | 13.24 | 12561.45 | 232.58 | 1206.93 | 310.94 | 132.71 | 71757.1 | 0.43 | 0.67 | 0.37 | 4.15 | 2 | 10
2 | 45 | CONCLUIDO | 3.4416 | 29.06 | 26.04 | 31.25 | 0.52 | 50 | 101.2 | 39.72 | 3 | 48 | 13.49 | 12715.54 | 203.66 | 1206.79 | 242.3 | 132.71 | 37613.84 | 0.55 | 0.72 | 0.35 | 2.19 | 2 | 10
3 | 45 | CONCLUIDO | 3.5573 | 28.11 | 25.4 | 43.55 | 0.69 | 35 | 102.45 | 39.72 | 4 | 31 | 13.74 | 12870.03 | 185.86 | 1206.79 | 220.62 | 132.71 | 26845.13 | 0.6 | 0.73 | 0.34 | 1.56 | 2 | 10
4 | 45 | CONCLUIDO | 3.607 | 27.72 | 25.14 | 52.01 | 0.85 | 29 | 103.71 | 39.72 | 5 | 4 | 14 | 13024.91 | 175.93 | 1207.11 | 210.65 | 132.71 | 21892.11 | 0.63 | 0.74 | 0.36 | 1.29 | 2 | 10
5 | 45 | CONCLUIDO | 3.6184 | 27.64 | 25.07 | 53.73 | 1.01 | 28 | 104.97 | 39.72 | 6 | 0 | 14.25 | 13180.19 | 177.18 | 1206.92 | 208.42 | 132.71 | 20781.57 | 0.64 | 0.74 | 0.35 | 1.23 | 2 | 10
0 | 60 | CONCLUIDO | 2.1337 | 46.87 | 37.5 | 7.95 | 0.14 | 283 | 124.63 | 45 | 1 | 281 | 18.64 | 15605.44 | 385.85 | 1207.9 | 631.64 | 132.71 | 231114.98 | 0.21 | 0.5 | 0.73 | 13.64 | 2 | 10
1 | 60 | CONCLUIDO | 3.0291 | 33.01 | 28.25 | 16.46 | 0.28 | 103 | 125.95 | 45 | 2 | 101 | 18.95 | 15767.7 | 281.19 | 1206.82 | 316.55 | 132.71 | 74474.4 | 0.42 | 0.66 | 0.44 | 4.4 | 2 | 10
2 | 60 | CONCLUIDO | 3.2798 | 30.49 | 26.75 | 25.47 | 0.42 | 63 | 127.27 | 45 | 3 | 61 | 19.27 | 15930.42 | 257.99 | 1206.81 | 266.48 | 132.71 | 49636.4 | 0.5 | 0.7 | 0.38 | 2.9 | 2 | 10
3 | 60 | CONCLUIDO | 3.4591 | 28.91 | 25.65 | 34.98 | 0.55 | 44 | 128.59 | 45 | 4 | 42 | 19.59 | 16093.6 | 238.06 | 1206.76 | 229.51 | 132.71 | 31248.9 | 0.58 | 0.73 | 0.33 | 1.81 | 2 | 10
4 | 60 | CONCLUIDO | 3.5289 | 28.34 | 25.34 | 44.71 | 0.68 | 34 | 129.92 | 45 | 5 | 32 | 19.92 | 16257.24 | 226.08 | 1206.71 | 218.57 | 132.71 | 25828.78 | 0.61 | 0.74 | 0.33 | 1.49 | 2 | 10
5 | 60 | CONCLUIDO | 3.5822 | 27.92 | 25.09 | 55.76 | 0.81 | 27 | 131.25 | 45 | 6 | 25 | 20.25 | 16421.36 | 212.9 | 1206.66 | 210.45 | 132.71 | 21802.41 | 0.63 | 0.74 | 0.32 | 1.25 | 2 | 10
6 | 60 | CONCLUIDO | 3.6578 | 27.34 | 24.64 | 67.21 | 0.93 | 22 | 132.58 | 45 | 7 | 9 | 20.59 | 16585.95 | 199.23 | 1206.75 | 194.35 | 132.71 | 13776.06 | 0.68 | 0.76 | 0.32 | 0.8 | 2 | 10
7 | 60 | CONCLUIDO | 3.6406 | 27.47 | 24.77 | 67.57 | 1.06 | 22 | 133.92 | 45 | 8 | 0 | 20.93 | 16751.02 | 200.19 | 1206.89 | 198.53 | 132.71 | 15869.28 | 0.67 | 0.75 | 0.34 | 0.93 | 2 | 10
0 | 80 | CONCLUIDO | 1.7403 | 57.46 | 42.8 | 6.7 | 0.11 | 383 | 159.12 | 50.28 | 1 | 381 | 27.84 | 19859.16 | 520.04 | 1207.46 | 811.95 | 132.71 | 320771.78 | 0.16 | 0.44 | 0.89 | 18.93 | 2 | 10
1 | 80 | CONCLUIDO | 2.7671 | 36.14 | 29.66 | 13.79 | 0.22 | 129 | 160.54 | 50.28 | 2 | 127 | 28.26 | 20034.4 | 352.9 | 1207.04 | 364.7 | 132.71 | 98419.52 | 0.36 | 0.63 | 0.48 | 5.81 | 2 | 10
2 | 80 | CONCLUIDO | 3.0157 | 33.16 | 28.23 | 20.91 | 0.33 | 81 | 161.97 | 50.28 | 3 | 79 | 28.69 | 20210.21 | 329.76 | 1206.95 | 318.72 | 132.71 | 75666.53 | 0.42 | 0.66 | 0.38 | 4.38 | 2 | 10
3 | 80 | CONCLUIDO | 3.2905 | 30.39 | 26.29 | 28.68 | 0.43 | 55 | 163.4 | 50.28 | 4 | 53 | 29.12 | 20386.62 | 300.15 | 1206.84 | 250.84 | 132.71 | 41855.41 | 0.53 | 0.71 | 0.37 | 2.45 | 2 | 10
4 | 80 | CONCLUIDO | 3.3655 | 29.71 | 26 | 36.28 | 0.54 | 43 | 164.83 | 50.28 | 5 | 41 | 29.55 | 20563.61 | 290.79 | 1206.69 | 242.57 | 132.71 | 37782.05 | 0.55 | 0.72 | 0.32 | 2.16 | 2 | 10
5 | 80 | CONCLUIDO | 3.4638 | 28.87 | 25.42 | 43.57 | 0.64 | 35 | 166.27 | 50.28 | 6 | 33 | 29.99 | 20741.2 | 277.22 | 1206.69 | 221.31 | 132.71 | 27190.19 | 0.6 | 0.73 | 0.33 | 1.57 | 2 | 10
6 | 80 | CONCLUIDO | 3.5081 | 28.51 | 25.25 | 52.23 | 0.74 | 29 | 167.72 | 50.28 | 7 | 27 | 30.44 | 20919.39 | 268.65 | 1206.63 | 216.17 | 132.71 | 24653.64 | 0.61 | 0.74 | 0.31 | 1.4 | 2 | 10
7 | 80 | CONCLUIDO | 3.578 | 27.95 | 24.85 | 62.13 | 0.84 | 24 | 169.17 | 50.28 | 8 | 22 | 30.89 | 21098.19 | 255.86 | 1206.65 | 202.03 | 132.71 | 17606.91 | 0.66 | 0.75 | 0.31 | 1.01 | 2 | 10
8 | 80 | CONCLUIDO | 3.5997 | 27.78 | 24.78 | 70.8 | 0.94 | 21 | 170.62 | 50.28 | 9 | 19 | 31.34 | 21277.6 | 247.52 | 1206.67 | 199.73 | 132.71 | 16474.55 | 0.66 | 0.75 | 0.31 | 0.93 | 2 | 10
9 | 80 | CONCLUIDO | 3.6499 | 27.4 | 24.49 | 81.65 | 1.03 | 18 | 172.08 | 50.28 | 10 | 13 | 31.8 | 21457.64 | 235.67 | 1206.63 | 189.8 | 132.71 | 11521.51 | 0.7 | 0.76 | 0.3 | 0.65 | 2 | 10
10 | 80 | CONCLUIDO | 3.6499 | 27.4 | 24.53 | 86.56 | 1.12 | 17 | 173.55 | 50.28 | 11 | 6 | 32.27 | 21638.31 | 231.39 | 1206.65 | 190.68 | 132.71 | 11967.61 | 0.7 | 0.76 | 0.31 | 0.68 | 2 | 10
11 | 80 | CONCLUIDO | 3.6459 | 27.43 | 24.56 | 86.67 | 1.22 | 17 | 175.02 | 50.28 | 12 | 0 | 32.74 | 21819.6 | 231.54 | 1206.66 | 191.37 | 132.71 | 12309.8 | 0.69 | 0.76 | 0.32 | 0.71 | 2 | 10
0 | 35 | CONCLUIDO | 2.7111 | 36.89 | 31.98 | 10.96 | 0.22 | 175 | 80.84 | 35.1 | 1 | 173 | 9.74 | 10204.21 | 239.81 | 1207.09 | 443.59 | 132.71 | 137631.7 | 0.3 | 0.58 | 0.55 | 8.12 | 2 | 10
1 | 35 | CONCLUIDO | 3.312 | 30.19 | 27.11 | 23.58 | 0.43 | 69 | 82.04 | 35.1 | 2 | 67 | 9.94 | 10352.53 | 188.67 | 1206.71 | 278.9 | 132.71 | 55819.01 | 0.48 | 0.69 | 0.39 | 3.27 | 2 | 10
2 | 35 | CONCLUIDO | 3.5131 | 28.47 | 25.87 | 37.85 | 0.63 | 41 | 83.25 | 35.1 | 3 | 32 | 10.15 | 10501.19 | 163.82 | 1206.72 | 236.74 | 132.71 | 34877.3 | 0.56 | 0.72 | 0.35 | 2.02 | 2 | 10
3 | 35 | CONCLUIDO | 3.5709 | 28 | 25.49 | 42.49 | 0.83 | 36 | 84.46 | 35.1 | 4 | 0 | 10.36 | 10650.22 | 158.5 | 1206.92 | 222.18 | 132.71 | 27622.27 | 0.6 | 0.73 | 0.38 | 1.65 | 2 | 10
0 | 50 | CONCLUIDO | 2.3487 | 42.58 | 35.23 | 8.84 | 0.16 | 239 | 107.41 | 41.65 | 1 | 237 | 14.77 | 13481.73 | 326.26 | 1207.06 | 554.64 | 132.71 | 192835.14 | 0.24 | 0.53 | 0.65 | 11.37 | 2 | 10
1 | 50 | CONCLUIDO | 3.1749 | 31.5 | 27.48 | 18.53 | 0.32 | 89 | 108.68 | 41.65 | 2 | 87 | 15.03 | 13638.32 | 243.57 | 1206.72 | 291.32 | 132.71 | 61927.67 | 0.46 | 0.68 | 0.39 | 3.64 | 2 | 10
2 | 50 | CONCLUIDO | 3.3783 | 29.6 | 26.34 | 28.74 | 0.48 | 55 | 109.96 | 41.65 | 3 | 53 | 15.31 | 13795.21 | 223.45 | 1206.82 | 252.61 | 132.71 | 42741.33 | 0.53 | 0.71 | 0.36 | 2.5 | 2 | 10
3 | 50 | CONCLUIDO | 3.506 | 28.52 | 25.64 | 40.49 | 0.63 | 38 | 111.23 | 41.65 | 4 | 36 | 15.58 | 13952.52 | 206.11 | 1206.64 | 229.2 | 132.71 | 31121.11 | 0.58 | 0.73 | 0.33 | 1.8 | 2 | 10
4 | 50 | CONCLUIDO | 3.5786 | 27.94 | 25.26 | 52.27 | 0.78 | 29 | 112.51 | 41.65 | 5 | 23 | 15.86 | 14110.24 | 190.81 | 1206.76 | 216.61 | 132.71 | 24873.68 | 0.61 | 0.74 | 0.32 | 1.42 | 2 | 10
5 | 50 | CONCLUIDO | 3.6201 | 27.62 | 25.01 | 57.72 | 0.93 | 26 | 113.79 | 41.65 | 6 | 1 | 16.14 | 14268.39 | 184.68 | 1206.7 | 206.55 | 132.71 | 19856.89 | 0.64 | 0.74 | 0.34 | 1.17 | 2 | 10
6 | 50 | CONCLUIDO | 3.6191 | 27.63 | 25.02 | 57.73 | 1.07 | 26 | 115.08 | 41.65 | 7 | 0 | 16.43 | 14426.96 | 186.66 | 1206.76 | 206.74 | 132.71 | 19954.68 | 0.64 | 0.74 | 0.35 | 1.17 | 2 | 10
0 | 25 | CONCLUIDO | 2.9912 | 33.43 | 29.82 | 13.66 | 0.28 | 131 | 61.76 | 28.92 | 1 | 129 | 6.84 | 7851.41 | 179.06 | 1207.06 | 369.8 | 132.71 | 100955.62 | 0.36 | 0.63 | 0.49 | 5.96 | 2 | 10
1 | 25 | CONCLUIDO | 3.4853 | 28.69 | 26.17 | 30.2 | 0.55 | 52 | 62.92 | 28.92 | 2 | 24 | 7 | 7994.37 | 137.57 | 1207.11 | 245.64 | 132.71 | 39273.45 | 0.54 | 0.71 | 0.39 | 2.33 | 2 | 10
2 | 25 | CONCLUIDO | 3.4848 | 28.7 | 26.21 | 31.45 | 0.81 | 50 | 64.08 | 28.92 | 3 | 0 | 7.16 | 8137.65 | 138.61 | 1207.06 | 245.79 | 132.71 | 39356.66 | 0.54 | 0.71 | 0.42 | 2.36 | 2 | 10
0 | 85 | CONCLUIDO | 1.6477 | 60.69 | 44.36 | 6.46 | 0.11 | 412 | 167.88 | 51.39 | 1 | 410 | 30.49 | 20939.59 | 558.6 | 1207.65 | 865.99 | 132.71 | 347646.06 | 0.15 | 0.42 | 0.93 | 20.49 | 2 | 10
1 | 85 | CONCLUIDO | 2.6989 | 37.05 | 30.07 | 13.27 | 0.21 | 136 | 169.33 | 51.39 | 2 | 134 | 30.94 | 21118.46 | 371.62 | 1207.14 | 378.84 | 132.71 | 105454.01 | 0.35 | 0.62 | 0.49 | 6.22 | 2 | 10
2 | 85 | CONCLUIDO | 2.9614 | 33.77 | 28.52 | 20.13 | 0.31 | 85 | 170.79 | 51.39 | 3 | 83 | 31.4 | 21297.94 | 346.76 | 1206.73 | 329.8 | 132.71 | 81184.99 | 0.4 | 0.65 | 0.36 | 4.67 | 2 | 10
3 | 85 | CONCLUIDO | 3.2439 | 30.83 | 26.49 | 27.4 | 0.41 | 58 | 172.25 | 51.39 | 4 | 56 | 31.86 | 21478.05 | 315.28 | 1206.76 | 257.66 | 132.71 | 45253.98 | 0.52 | 0.7 | 0.37 | 2.64 | 2 | 10
4 | 85 | CONCLUIDO | 3.3954 | 29.45 | 25.59 | 34.89 | 0.51 | 44 | 173.71 | 51.39 | 5 | 42 | 32.32 | 21658.78 | 298.34 | 1206.78 | 227.13 | 132.71 | 30055.84 | 0.58 | 0.73 | 0.33 | 1.74 | 2 | 10
5 | 85 | CONCLUIDO | 3.4403 | 29.07 | 25.48 | 42.46 | 0.61 | 36 | 175.18 | 51.39 | 6 | 34 | 32.79 | 21840.16 | 291.14 | 1206.73 | 223.4 | 132.71 | 28231.11 | 0.59 | 0.73 | 0.33 | 1.63 | 2 | 10
6 | 85 | CONCLUIDO | 3.5182 | 28.42 | 25.03 | 50.07 | 0.7 | 30 | 176.66 | 51.39 | 7 | 28 | 33.27 | 22022.17 | 279.89 | 1206.69 | 208.16 | 132.71 | 20644.63 | 0.64 | 0.74 | 0.32 | 1.19 | 2 | 10
7 | 85 | CONCLUIDO | 3.5383 | 28.26 | 25.01 | 57.71 | 0.8 | 26 | 178.14 | 51.39 | 8 | 24 | 33.75 | 22204.83 | 272.81 | 1206.74 | 207.5 | 132.71 | 20331.74 | 0.64 | 0.75 | 0.32 | 1.16 | 2 | 10
8 | 85 | CONCLUIDO | 3.5818 | 27.92 | 24.8 | 67.64 | 0.89 | 22 | 179.63 | 51.39 | 9 | 20 | 34.24 | 22388.15 | 263.45 | 1206.72 | 200.68 | 132.71 | 16943.49 | 0.66 | 0.75 | 0.3 | 0.96 | 2 | 10
9 | 85 | CONCLUIDO | 3.6033 | 27.75 | 24.7 | 74.11 | 0.98 | 20 | 181.12 | 51.39 | 10 | 18 | 34.73 | 22572.13 | 256 | 1206.64 | 196.95 | 132.71 | 15088.6 | 0.67 | 0.75 | 0.31 | 0.86 | 2 | 10
10 | 85 | CONCLUIDO | 3.631 | 27.54 | 24.59 | 86.8 | 1.07 | 17 | 182.62 | 51.39 | 11 | 13 | 35.22 | 22756.91 | 245.03 | 1206.62 | 193.4 | 132.71 | 13327.2 | 0.69 | 0.76 | 0.3 | 0.75 | 2 | 10
11 | 85 | CONCLUIDO | 3.6502 | 27.4 | 24.48 | 91.81 | 1.16 | 16 | 184.12 | 51.39 | 12 | 7 | 35.73 | 22942.24 | 240.22 | 1206.64 | 189.26 | 132.71 | 11260.83 | 0.7 | 0.76 | 0.31 | 0.64 | 2 | 10
12 | 85 | CONCLUIDO | 3.6446 | 27.44 | 24.52 | 91.96 | 1.24 | 16 | 185.63 | 51.39 | 13 | 0 | 36.24 | 23128.27 | 240.38 | 1206.76 | 190.51 | 132.71 | 11886.95 | 0.7 | 0.76 | 0.32 | 0.68 | 2 | 10
0 | 20 | CONCLUIDO | 3.199 | 31.26 | 28.24 | 16.29 | 0.34 | 104 | 51.33 | 24.83 | 1 | 102 | 5.51 | 6564.78 | 142.75 | 1206.82 | 316.12 | 132.71 | 74252.45 | 0.42 | 0.66 | 0.44 | 4.39 | 2 | 10
1 | 20 | CONCLUIDO | 3.4279 | 29.17 | 26.67 | 25.81 | 0.66 | 62 | 52.47 | 24.83 | 2 | 0 | 5.64 | 6705.1 | 123.7 | 1206.9 | 260.87 | 132.71 | 46837.04 | 0.51 | 0.7 | 0.45 | 2.82 | 2 | 10
0 | 65 | CONCLUIDO | 2.0335 | 49.18 | 38.67 | 7.58 | 0.13 | 306 | 133.21 | 46.47 | 1 | 304 | 20.75 | 16663.42 | 416.49 | 1207.78 | 671.97 | 132.71 | 251168.17 | 0.2 | 0.48 | 0.75 | 14.8 | 2 | 10
1 | 65 | CONCLUIDO | 2.9533 | 33.86 | 28.69 | 15.65 | 0.26 | 110 | 134.55 | 46.47 | 2 | 108 | 21.09 | 16828.84 | 300.29 | 1206.88 | 331.62 | 132.71 | 81973.87 | 0.4 | 0.65 | 0.45 | 4.84 | 2 | 10
2 | 65 | CONCLUIDO | 3.2292 | 30.97 | 26.96 | 24.15 | 0.39 | 67 | 135.9 | 46.47 | 3 | 65 | 21.43 | 16994.64 | 274.26 | 1206.9 | 273.95 | 132.71 | 53350.8 | 0.48 | 0.69 | 0.38 | 3.12 | 2 | 10
3 | 65 | CONCLUIDO | 3.424 | 29.21 | 25.75 | 32.87 | 0.52 | 47 | 137.25 | 46.47 | 4 | 45 | 21.78 | 17160.92 | 253.03 | 1206.66 | 232.02 | 132.71 | 32485.57 | 0.57 | 0.72 | 0.35 | 1.9 | 2 | 10
4 | 65 | CONCLUIDO | 3.4932 | 28.63 | 25.47 | 42.44 | 0.64 | 36 | 138.6 | 46.47 | 5 | 34 | 22.13 | 17327.69 | 242.58 | 1206.77 | 222.87 | 132.71 | 27967.84 | 0.6 | 0.73 | 0.34 | 1.62 | 2 | 10
5 | 65 | CONCLUIDO | 3.5525 | 28.15 | 25.18 | 52.1 | 0.76 | 29 | 139.95 | 46.47 | 6 | 27 | 22.49 | 17494.97 | 230.64 | 1206.69 | 213.74 | 132.71 | 23439.63 | 0.62 | 0.74 | 0.31 | 1.34 | 2 | 10
6 | 65 | CONCLUIDO | 3.6103 | 27.7 | 24.87 | 62.16 | 0.88 | 24 | 141.31 | 46.47 | 7 | 21 | 22.85 | 17662.75 | 217.04 | 1206.65 | 202.64 | 132.71 | 17910.35 | 0.65 | 0.75 | 0.31 | 1.02 | 2 | 10
7 | 65 | CONCLUIDO | 3.6287 | 27.56 | 24.81 | 70.88 | 0.99 | 21 | 142.68 | 46.47 | 8 | 9 | 23.21 | 17831.04 | 208.92 | 1207.03 | 200.3 | 132.71 | 16756.15 | 0.66 | 0.75 | 0.32 | 0.96 | 2 | 10
8 | 65 | CONCLUIDO | 3.6382 | 27.49 | 24.76 | 74.28 | 1.11 | 20 | 144.05 | 46.47 | 9 | 0 | 23.58 | 17999.83 | 208.63 | 1206.86 | 198.22 | 132.71 | 15723.74 | 0.67 | 0.75 | 0.33 | 0.92 | 2 | 10
0 | 75 | CONCLUIDO | 1.8352 | 54.49 | 41.34 | 6.97 | 0.12 | 356 | 150.44 | 49.1 | 1 | 354 | 25.34 | 18787.76 | 483.73 | 1207.69 | 762.47 | 132.71 | 296168.37 | 0.17 | 0.45 | 0.84 | 17.47 | 2 | 10
1 | 75 | CONCLUIDO | 2.8224 | 35.43 | 29.4 | 14.34 | 0.23 | 123 | 151.83 | 49.1 | 2 | 121 | 25.73 | 18959.54 | 336.06 | 1206.96 | 355.73 | 132.71 | 93962.49 | 0.37 | 0.63 | 0.47 | 5.55 | 2 | 10
2 | 75 | CONCLUIDO | 3.105 | 32.21 | 27.61 | 21.8 | 0.35 | 76 | 153.23 | 49.1 | 3 | 74 | 26.13 | 19131.85 | 309.13 | 1206.9 | 296.16 | 132.71 | 64412.59 | 0.45 | 0.67 | 0.39 | 3.76 | 2 | 10
3 | 75 | CONCLUIDO | 3.3206 | 30.11 | 26.22 | 29.68 | 0.46 | 53 | 154.63 | 49.1 | 4 | 51 | 26.53 | 19304.72 | 286.29 | 1206.72 | 248.4 | 132.71 | 40648.66 | 0.53 | 0.71 | 0.36 | 2.37 | 2 | 10
4 | 75 | CONCLUIDO | 3.3977 | 29.43 | 25.9 | 37.91 | 0.57 | 41 | 156.03 | 49.1 | 5 | 39 | 26.94 | 19478.15 | 275.97 | 1206.83 | 238.12 | 132.71 | 35568.32 | 0.56 | 0.72 | 0.34 | 2.06 | 2 | 10
5 | 75 | CONCLUIDO | 3.5013 | 28.56 | 25.28 | 45.96 | 0.67 | 33 | 157.44 | 49.1 | 6 | 31 | 27.35 | 19652.13 | 261.48 | 1206.84 | 216.28 | 132.71 | 24689.33 | 0.61 | 0.74 | 0.33 | 1.43 | 2 | 10
6 | 75 | CONCLUIDO | 3.5466 | 28.2 | 25.09 | 55.77 | 0.78 | 27 | 158.86 | 49.1 | 7 | 25 | 27.77 | 19826.68 | 252.21 | 1206.66 | 210.57 | 132.71 | 21860.49 | 0.63 | 0.74 | 0.32 | 1.25 | 2 | 10
7 | 75 | CONCLUIDO | 3.6006 | 27.77 | 24.79 | 64.68 | 0.88 | 23 | 160.28 | 49.1 | 8 | 21 | 28.19 | 20001.93 | 240.31 | 1206.67 | 200.27 | 132.71 | 16732.05 | 0.66 | 0.75 | 0.31 | 0.95 | 2 | 10
8 | 75 | CONCLUIDO | 3.6226 | 27.6 | 24.72 | 74.15 | 0.99 | 20 | 161.71 | 49.1 | 9 | 16 | 28.61 | 20177.64 | 231.8 | 1206.62 | 197.5 | 132.71 | 15363.94 | 0.67 | 0.75 | 0.31 | 0.87 | 2 | 10
9 | 75 | CONCLUIDO | 3.6399 | 27.47 | 24.65 | 82.16 | 1.09 | 18 | 163.13 | 49.1 | 10 | 5 | 29.04 | 20353.94 | 225.6 | 1206.7 | 194.71 | 132.71 | 13977.8 | 0.68 | 0.76 | 0.32 | 0.8 | 2 | 10
10 | 75 | CONCLUIDO | 3.6398 | 27.47 | 24.65 | 82.16 | 1.18 | 18 | 164.57 | 49.1 | 11 | 0 | 29.47 | 20530.82 | 224.81 | 1206.69 | 194.54 | 132.71 | 13891.03 | 0.68 | 0.76 | 0.33 | 0.8 | 2 | 10
0 | 95 | CONCLUIDO | 1.4643 | 68.29 | 48.03 | 6.03 | 0.1 | 478 | 185.69 | 53.44 | 1 | 476 | 36.26 | 23136.14 | 646.62 | 1207.98 | 991.74 | 132.71 | 410193.28 | 0.13 | 0.39 | 1.03 | 24.16 | 2 | 10
1 | 95 | CONCLUIDO | 2.5785 | 38.78 | 30.77 | 12.39 | 0.19 | 149 | 187.21 | 53.44 | 2 | 147 | 36.77 | 23322.88 | 407.53 | 1207.2 | 402.72 | 132.71 | 117324.79 | 0.33 | 0.61 | 0.51 | 6.92 | 2 | 10
2 | 95 | CONCLUIDO | 3.0004 | 33.33 | 27.58 | 18.81 | 0.28 | 88 | 188.73 | 53.44 | 3 | 86 | 37.29 | 23510.33 | 359.74 | 1206.92 | 295.3 | 132.71 | 63922.26 | 0.45 | 0.68 | 0.38 | 3.74 | 2 | 10
3 | 95 | CONCLUIDO | 3.1663 | 31.58 | 26.77 | 25.49 | 0.37 | 63 | 190.25 | 53.44 | 4 | 61 | 37.82 | 23698.48 | 344.21 | 1206.69 | 267.2 | 132.71 | 49996.98 | 0.5 | 0.7 | 0.38 | 2.92 | 2 | 10
4 | 95 | CONCLUIDO | 3.3178 | 30.14 | 25.89 | 32.36 | 0.46 | 48 | 191.78 | 53.44 | 5 | 46 | 38.35 | 23887.36 | 327.12 | 1206.71 | 236.94 | 132.71 | 34942.42 | 0.56 | 0.72 | 0.35 | 2.04 | 2 | 10
5 | 95 | CONCLUIDO | 3.367 | 29.7 | 25.74 | 38.61 | 0.55 | 40 | 193.32 | 53.44 | 6 | 38 | 38.89 | 24076.95 | 320.51 | 1206.71 | 232.53 | 132.71 | 32775.4 | 0.57 | 0.72 | 0.34 | 1.9 | 2 | 10
6 | 95 | CONCLUIDO | 3.4499 | 28.99 | 25.29 | 45.98 | 0.64 | 33 | 194.86 | 53.44 | 7 | 31 | 39.43 | 24267.28 | 309.34 | 1206.65 | 217.01 | 132.71 | 25054.42 | 0.61 | 0.74 | 0.33 | 1.44 | 2 | 10
7 | 95 | CONCLUIDO | 3.4499 | 28.99 | 25.44 | 52.63 | 0.72 | 29 | 196.41 | 53.44 | 8 | 27 | 39.98 | 24458.36 | 306.34 | 1206.68 | 222.96 | 132.71 | 28048.69 | 0.6 | 0.73 | 0.31 | 1.59 | 2 | 10
8 | 95 | CONCLUIDO | 3.5241 | 28.38 | 24.98 | 59.95 | 0.81 | 25 | 197.97 | 53.44 | 9 | 23 | 40.53 | 24650.18 | 294.16 | 1206.7 | 206.44 | 132.71 | 19806.25 | 0.64 | 0.75 | 0.32 | 1.13 | 2 | 10
9 | 95 | CONCLUIDO | 3.5476 | 28.19 | 24.9 | 67.91 | 0.89 | 22 | 199.53 | 53.44 | 10 | 20 | 41.1 | 24842.77 | 287.96 | 1206.62 | 204.37 | 132.71 | 18789.53 | 0.65 | 0.75 | 0.3 | 1.06 | 2 | 10
10 | 95 | CONCLUIDO | 3.5868 | 27.88 | 24.67 | 74 | 0.97 | 20 | 201.1 | 53.44 | 11 | 18 | 41.66 | 25036.12 | 278.35 | 1206.66 | 195.79 | 132.71 | 14507.97 | 0.68 | 0.76 | 0.31 | 0.82 | 2 | 10
11 | 95 | CONCLUIDO | 3.5854 | 27.89 | 24.75 | 82.51 | 1.05 | 18 | 202.67 | 53.44 | 12 | 16 | 42.24 | 25230.25 | 272.81 | 1206.67 | 199.08 | 132.71 | 16163.9 | 0.67 | 0.75 | 0.3 | 0.91 | 2 | 10
12 | 95 | CONCLUIDO | 3.6244 | 27.59 | 24.53 | 91.97 | 1.13 | 16 | 204.25 | 53.44 | 13 | 12 | 42.82 | 25425.3 | 264.88 | 1206.62 | 191.06 | 132.71 | 12162.27 | 0.69 | 0.76 | 0.3 | 0.68 | 2 | 10
13 | 95 | CONCLUIDO | 3.6328 | 27.53 | 24.5 | 98 | 1.21 | 15 | 205.84 | 53.44 | 14 | 9 | 43.4 | 25621.03 | 259.28 | 1206.71 | 190.1 | 132.71 | 11688.08 | 0.7 | 0.76 | 0.3 | 0.66 | 2 | 10
14 | 95 | CONCLUIDO | 3.6502 | 27.4 | 24.41 | 104.6 | 1.28 | 14 | 207.43 | 53.44 | 15 | 2 | 44 | 25817.56 | 255.85 | 1206.67 | 186.46 | 132.71 | 9873.65 | 0.71 | 0.76 | 0.31 | 0.56 | 2 | 10
15 | 95 | CONCLUIDO | 3.6458 | 27.43 | 24.44 | 104.74 | 1.36 | 14 | 209.03 | 53.44 | 16 | 0 | 44.6 | 26014.91 | 258.33 | 1206.68 | 187.62 | 132.71 | 10453.43 | 0.71 | 0.76 | 0.31 | 0.6 | 2 | 10
0 | 55 | CONCLUIDO | 2.2382 | 44.68 | 36.36 | 8.36 | 0.15 | 261 | 116.05 | 43.4 | 1 | 259 | 16.65 | 14546.17 | 355.85 | 1207.44 | 592.68 | 132.71 | 211747.72 | 0.22 | 0.51 | 0.7 | 12.5 | 2 | 10
1 | 55 | CONCLUIDO | 3.1308 | 31.94 | 27.59 | 17.42 | 0.3 | 95 | 117.34 | 43.4 | 2 | 93 | 16.94 | 14705.49 | 259.79 | 1206.73 | 294.06 | 132.71 | 63266.77 | 0.45 | 0.68 | 0.41 | 3.74 | 2 | 10
2 | 55 | CONCLUIDO | 3.3318 | 30.01 | 26.52 | 26.97 | 0.45 | 59 | 118.63 | 43.4 | 3 | 57 | 17.23 | 14865.24 | 240.64 | 1206.78 | 258.57 | 132.71 | 45699.89 | 0.51 | 0.7 | 0.37 | 2.67 | 2 | 10
3 | 55 | CONCLUIDO | 3.4341 | 29.12 | 26.03 | 37.19 | 0.59 | 42 | 119.93 | 43.4 | 4 | 40 | 17.53 | 15025.44 | 226.7 | 1206.69 | 243.33 | 132.71 | 38167.5 | 0.55 | 0.72 | 0.33 | 2.19 | 2 | 10
4 | 55 | CONCLUIDO | 3.5775 | 27.95 | 25.13 | 48.63 | 0.73 | 31 | 121.23 | 43.4 | 5 | 29 | 17.83 | 15186.08 | 206.76 | 1206.68 | 211.38 | 132.71 | 22248.35 | 0.63 | 0.74 | 0.32 | 1.28 | 2 | 10
5 | 55 | CONCLUIDO | 3.6164 | 27.65 | 24.97 | 59.93 | 0.86 | 25 | 122.54 | 43.4 | 6 | 14 | 18.14 | 15347.16 | 195.26 | 1206.69 | 205.82 | 132.71 | 19495.88 | 0.64 | 0.75 | 0.33 | 1.13 | 2 | 10
6 | 55 | CONCLUIDO | 3.6411 | 27.46 | 24.83 | 64.77 | 1 | 23 | 123.85 | 43.4 | 7 | 1 | 18.45 | 15508.69 | 191.37 | 1206.66 | 200.52 | 132.71 | 16858.27 | 0.66 | 0.75 | 0.34 | 0.99 | 2 | 10
7 | 55 | CONCLUIDO | 3.6402 | 27.47 | 24.84 | 64.79 | 1.13 | 23 | 125.16 | 43.4 | 8 | 0 | 18.76 | 15670.68 | 193.29 | 1206.66 | 200.69 | 132.71 | 16944.3 | 0.66 | 0.75 | 0.34 | 0.99 | 2 | 10

## gráficos
Selecione o eixo X:
Selecione o eixo Y:
Selecione o eixo Z:
Eixo X | Eixo Y | Eixo Z
0 | 0 | 0
0 | 0 | 0
0 | 0 | 0
0 | 0 | 0
0 | 0 | 0
0 | 0 | 0
0 | 0 | 0
0 | 0 | 0
0 | 0 | 0
0 | 0 | 0
0 | 0 | 0
0 | 0 | 0
0 | 0 | 0
0 | 0 | 0
0 | 0 | 0
0 | 0 | 0
0 | 0 | 0
0 | 0 | 0
0 | 0 | 0
0 | 0 | 0
0 | 0 | 0
0 | 0 | 0
0 | 0 | 0
0 | 0 | 0
0 | 0 | 0
0 | 0 | 0
0 | 0 | 0
0 | 0 | 0
0 | 0 | 0
0 | 0 | 0
0 | 0 | 0
0 | 0 | 0
0 | 0 | 0
0 | 0 | 0
0 | 0 | 0
0 | 0 | 0
0 | 0 | 0
0 | 0 | 0
0 | 0 | 0
0 | 0 | 0
0 | 0 | 0
0 | 0 | 0
0 | 0 | 0
0 | 0 | 0
0 | 0 | 0
0 | 0 | 0
0 | 0 | 0
0 | 0 | 0
0 | 0 | 0
0 | 0 | 0
0 | 0 | 0
0 | 0 | 0
0 | 0 | 0
0 | 0 | 0
0 | 0 | 0
0 | 0 | 0
0 | 0 | 0
0 | 0 | 0
0 | 0 | 0
0 | 0 | 0
0 | 0 | 0
0 | 0 | 0
0 | 0 | 0
0 | 0 | 0
0 | 0 | 0
0 | 0 | 0
0 | 0 | 0
0 | 0 | 0
0 | 0 | 0
0 | 0 | 0
0 | 0 | 0
0 | 0 | 0
0 | 0 | 0
0 | 0 | 0
0 | 0 | 0
0 | 0 | 0
0 | 0 | 0
0 | 0 | 0
0 | 0 | 0
0 | 0 | 0
0 | 0 | 0
0 | 0 | 0
0 | 0 | 0
0 | 0 | 0
0 | 0 | 0
0 | 0 | 0
0 | 0 | 0
0 | 0 | 0
0 | 0 | 0
0 | 0 | 0
0 | 0 | 0
0 | 0 | 0
0 | 0 | 0
0 | 0 | 0
0 | 0 | 0
0 | 0 | 0
0 | 0 | 0
0 | 0 | 0
0 | 0 | 0
0 | 0 | 0
0 | 0 | 0
0 | 0 | 0
0 | 0 | 0
0 | 0 | 0
0 | 0 | 0
0 | 0 | 0
0 | 0 | 0
0 | 0 | 0
0 | 0 | 0
0 | 0 | 0
0 | 0 | 0
0 | 0 | 0
0 | 0 | 0
0 | 0 | 0
0 | 0 | 0
0 | 0 | 0
0 | 0 | 0
0 | 0 | 0
0 | 0 | 0
0 | 0 | 0
0 | 0 | 0
0 | 0 | 0
0 | 0 | 0
0 | 0 | 0
0 | 0 | 0
0 | 0 | 0
0 | 0 | 0
0 | 0 | 0
0 | 0 | 0
0 | 0 | 0
0 | 0 | 0
0 | 0 | 0
0 | 0 | 0
0 | 0 | 0
0 | 0 | 0
0 | 0 | 0
0 | 0 | 0
0 | 0 | 0
0 | 0 | 0
0 | 0 | 0
0 | 0 | 0
0 | 0 | 0
0 | 0 | 0
0 | 0 | 0
0 | 0 | 0
0 | 0 | 0
0 | 0 | 0
0 | 0 | 0
0 | 0 | 0
0 | 0 | 0
0 | 0 | 0
0 | 0 | 0
0 | 0 | 0

## hidden (hidden)
Unnamed: 0
Volume de calda [L]
STATUS
Capacidade operacional [ha/h]
Tempo de missao [h]
Tempo util [h]
Tempo por voo [min]
Autonomia Projetada [h]
N° Voos
MTOW [kg]
Massa Estrutura [kg]
Combustível [kg]
Abastecimentos
Massa gerador
Potência gerador [W]
Combustível consumido [L]
Calda cons [L]
Distância percorrida [km]
Distância Pulverizando [km]
RTL ACUMULADO[m]
EOC [km/km]
EOC [h/h]
Tempo de manobra [h]
Tempo rtl_rtw [h]
V pulv [m/s]
V desloc [m/s]