## RESULTADOS_18
Unnamed: 0 | Volume de calda [L] | STATUS | Capacidade operacional [ha/h] | Tempo de missao [h] | Tempo util [h] | Tempo por voo [min] | Autonomia Projetada [h] | N° Voos | MTOW [kg] | Massa Estrutura [kg] | Combustível [kg] | Abastecimentos | Massa gerador | Potência gerador [W] | Combustível consumido [L] | Calda cons [L] | Distância percorrida [km] | Distância Pulverizando [km] | RTL ACUMULADO[m] | EOC [km/km] | EOC [h/h] | Tempo de manobra [h] | Tempo rtl_rtw [h] | V pulv [m/s] | V desloc [m/s]
0 | 100 | CONCLUIDO | 17.4478 | 5.73 | 2.4 | 6.85 | 0.09 | 21 | 194.77 | 54.38 | 1 | 19 | 39.4 | 24256.19 | 27.1 | 1322.56 | 24.72 | 13.91 | 5457.83 | 0.56 | 0.84 | 0.09 | 0.35 | 2 | 10
1 | 100 | CONCLUIDO | 18.3178 | 5.46 | 2.36 | 9.44 | 0.18 | 15 | 196.32 | 54.38 | 2 | 0 | 39.95 | 24447.22 | 24.36 | 1322.29 | 23.19 | 13.91 | 4726.9 | 0.6 | 0.86 | 0.1 | 0.31 | 2 | 10

## RESULTADOS_6
Unnamed: 0 | Volume de calda [L] | STATUS | Capacidade operacional [ha/h] | Tempo de missao [h] | Tempo util [h] | Tempo por voo [min] | Autonomia Projetada [h] | N° Voos | MTOW [kg] | Massa Estrutura [kg] | Combustível [kg] | Abastecimentos | Massa gerador | Potência gerador [W] | Combustível consumido [L] | Calda cons [L] | Distância percorrida [km] | Distância Pulverizando [km] | RTL ACUMULADO[m] | EOC [km/km] | EOC [h/h] | Tempo de manobra [h] | Tempo rtl_rtw [h] | V pulv [m/s] | V desloc [m/s]
0 | 40 | CONCLUIDO | 18.7169 | 5.34 | 2.76 | 4.87 | 0.2 | 34 | 89.87 | 37.55 | 1 | 0 | 11.32 | 11317.98 | 18.09 | 1323.54 | 34.85 | 13.91 | 10459.77 | 0.4 | 0.73 | 0.15 | 0.71 | 2 | 10

## RESULTADOS_4
Unnamed: 0 | Volume de calda [L] | STATUS | Capacidade operacional [ha/h] | Tempo de missao [h] | Tempo util [h] | Tempo por voo [min] | Autonomia Projetada [h] | N° Voos | MTOW [kg] | Massa Estrutura [kg] | Combustível [kg] | Abastecimentos | Massa gerador | Potência gerador [W] | Combustível consumido [L] | Calda cons [L] | Distância percorrida [km] | Distância Pulverizando [km] | RTL ACUMULADO[m] | EOC [km/km] | EOC [h/h] | Tempo de manobra [h] | Tempo rtl_rtw [h] | V pulv [m/s] | V desloc [m/s]
0 | 30 | CONCLUIDO | 18.0433 | 5.54 | 3 | 4 | 0.24 | 45 | 71.52 | 32.27 | 1 | 0 | 8.25 | 9054.6 | 17.19 | 1323.11 | 41.82 | 13.91 | 13889.23 | 0.33 | 0.67 | 0.18 | 0.95 | 2 | 10

## RESULTADOS_1
Unnamed: 0 | Volume de calda [L] | STATUS | Capacidade operacional [ha/h] | Tempo de missao [h] | Tempo util [h] | Tempo por voo [min] | Autonomia Projetada [h] | N° Voos | MTOW [kg] | Massa Estrutura [kg] | Combustível [kg] | Abastecimentos | Massa gerador | Potência gerador [W] | Combustível consumido [L] | Calda cons [L] | Distância percorrida [km] | Distância Pulverizando [km] | RTL ACUMULADO[m] | EOC [km/km] | EOC [h/h] | Tempo de manobra [h] | Tempo rtl_rtw [h] | V pulv [m/s] | V desloc [m/s]
0 | 15 | CONCLUIDO | 15.0521 | 6.64 | 3.96 | 2.67 | 0.43 | 89 | 39.78 | 19.54 | 1 | 0 | 4.24 | 5140 | 15.62 | 1325.13 | 69.83 | 13.91 | 27676.77 | 0.2 | 0.51 | 0.31 | 1.9 | 2 | 10

## RESULTADOS_12
Unnamed: 0 | Volume de calda [L] | STATUS | Capacidade operacional [ha/h] | Tempo de missao [h] | Tempo util [h] | Tempo por voo [min] | Autonomia Projetada [h] | N° Voos | MTOW [kg] | Massa Estrutura [kg] | Combustível [kg] | Abastecimentos | Massa gerador | Potência gerador [W] | Combustível consumido [L] | Calda cons [L] | Distância percorrida [km] | Distância Pulverizando [km] | RTL ACUMULADO[m] | EOC [km/km] | EOC [h/h] | Tempo de manobra [h] | Tempo rtl_rtw [h] | V pulv [m/s] | V desloc [m/s]
0 | 70 | CONCLUIDO | 19.0054 | 5.26 | 2.46 | 7.37 | 0.12 | 20 | 141.81 | 47.83 | 1 | 0 | 22.98 | 17723.39 | 20.86 | 1322.3 | 25.91 | 13.91 | 6061.24 | 0.54 | 0.82 | 0.11 | 0.41 | 2 | 10

## RESULTADOS_16
Unnamed: 0 | Volume de calda [L] | STATUS | Capacidade operacional [ha/h] | Tempo de missao [h] | Tempo util [h] | Tempo por voo [min] | Autonomia Projetada [h] | N° Voos | MTOW [kg] | Massa Estrutura [kg] | Combustível [kg] | Abastecimentos | Massa gerador | Potência gerador [W] | Combustível consumido [L] | Calda cons [L] | Distância percorrida [km] | Distância Pulverizando [km] | RTL ACUMULADO[m] | EOC [km/km] | EOC [h/h] | Tempo de manobra [h] | Tempo rtl_rtw [h] | V pulv [m/s] | V desloc [m/s]
0 | 90 | CONCLUIDO | 18.1791 | 5.5 | 2.4 | 7.59 | 0.1 | 19 | 176.73 | 52.44 | 1 | 17 | 33.29 | 22031.19 | 24.14 | 1322.1 | 25.43 | 13.91 | 5823.46 | 0.55 | 0.84 | 0.07 | 0.36 | 2 | 10
1 | 90 | CONCLUIDO | 18.6751 | 5.35 | 2.37 | 8.87 | 0.2 | 16 | 178.21 | 52.44 | 2 | 0 | 33.77 | 22213.89 | 23.04 | 1322.84 | 23.28 | 13.91 | 4767.11 | 0.6 | 0.86 | 0.1 | 0.32 | 2 | 10

## RESULTADOS_0
Unnamed: 0 | Volume de calda [L] | STATUS | Capacidade operacional [ha/h] | Tempo de missao [h] | Tempo util [h] | Tempo por voo [min] | Autonomia Projetada [h] | N° Voos | MTOW [kg] | Massa Estrutura [kg] | Combustível [kg] | Abastecimentos | Massa gerador | Potência gerador [W] | Combustível consumido [L] | Calda cons [L] | Distância percorrida [km] | Distância Pulverizando [km] | RTL ACUMULADO[m] | EOC [km/km] | EOC [h/h] | Tempo de manobra [h] | Tempo rtl_rtw [h] | V pulv [m/s] | V desloc [m/s]
0 | 10 | CONCLUIDO | 12.4344 | 8.04 | 4.92 | 2.22 | 0.64 | 133 | 26.11 | 12.1 | 1 | 0 | 3.01 | 3454.41 | 14.29 | 1326.59 | 97.99 | 13.91 | 41536.33 | 0.14 | 0.41 | 0.44 | 2.86 | 2 | 10

## RESULTADOS_7
Unnamed: 0 | Volume de calda [L] | STATUS | Capacidade operacional [ha/h] | Tempo de missao [h] | Tempo util [h] | Tempo por voo [min] | Autonomia Projetada [h] | N° Voos | MTOW [kg] | Massa Estrutura [kg] | Combustível [kg] | Abastecimentos | Massa gerador | Potência gerador [W] | Combustível consumido [L] | Calda cons [L] | Distância percorrida [km] | Distância Pulverizando [km] | RTL ACUMULADO[m] | EOC [km/km] | EOC [h/h] | Tempo de manobra [h] | Tempo rtl_rtw [h] | V pulv [m/s] | V desloc [m/s]
0 | 45 | CONCLUIDO | 18.7842 | 5.32 | 2.7 | 5.22 | 0.18 | 31 | 98.71 | 39.72 | 1 | 0 | 12.99 | 12407.75 | 18.72 | 1323.19 | 33.06 | 13.91 | 9579.53 | 0.42 | 0.75 | 0.14 | 0.65 | 2 | 10

## RESULTADOS_10
Unnamed: 0 | Volume de calda [L] | STATUS | Capacidade operacional [ha/h] | Tempo de missao [h] | Tempo util [h] | Tempo por voo [min] | Autonomia Projetada [h] | N° Voos | MTOW [kg] | Massa Estrutura [kg] | Combustível [kg] | Abastecimentos | Massa gerador | Potência gerador [W] | Combustível consumido [L] | Calda cons [L] | Distância percorrida [km] | Distância Pulverizando [km] | RTL ACUMULADO[m] | EOC [km/km] | EOC [h/h] | Tempo de manobra [h] | Tempo rtl_rtw [h] | V pulv [m/s] | V desloc [m/s]
0 | 60 | CONCLUIDO | 18.8937 | 5.29 | 2.55 | 6.37 | 0.14 | 24 | 124.63 | 45 | 1 | 0 | 18.64 | 15605.44 | 20.13 | 1322.75 | 28.61 | 13.91 | 7391.05 | 0.49 | 0.79 | 0.12 | 0.5 | 2 | 10

## RESULTADOS_14
Unnamed: 0 | Volume de calda [L] | STATUS | Capacidade operacional [ha/h] | Tempo de missao [h] | Tempo util [h] | Tempo por voo [min] | Autonomia Projetada [h] | N° Voos | MTOW [kg] | Massa Estrutura [kg] | Combustível [kg] | Abastecimentos | Massa gerador | Potência gerador [W] | Combustível consumido [L] | Calda cons [L] | Distância percorrida [km] | Distância Pulverizando [km] | RTL ACUMULADO[m] | EOC [km/km] | EOC [h/h] | Tempo de manobra [h] | Tempo rtl_rtw [h] | V pulv [m/s] | V desloc [m/s]
0 | 80 | CONCLUIDO | 18.9723 | 5.27 | 2.37 | 7.89 | 0.11 | 18 | 159.12 | 50.28 | 1 | 1 | 27.84 | 19859.16 | 21.5 | 1322.44 | 23.45 | 13.91 | 4837.76 | 0.59 | 0.85 | 0.09 | 0.32 | 2 | 10
1 | 80 | CONCLUIDO | 18.9573 | 5.28 | 2.37 | 7.9 | 0.22 | 18 | 160.54 | 50.28 | 2 | 0 | 28.26 | 20034.4 | 21.72 | 1322.44 | 23.54 | 13.91 | 4883.31 | 0.59 | 0.85 | 0.09 | 0.32 | 2 | 10

## RESULTADOS_5
Unnamed: 0 | Volume de calda [L] | STATUS | Capacidade operacional [ha/h] | Tempo de missao [h] | Tempo util [h] | Tempo por voo [min] | Autonomia Projetada [h] | N° Voos | MTOW [kg] | Massa Estrutura [kg] | Combustível [kg] | Abastecimentos | Massa gerador | Potência gerador [W] | Combustível consumido [L] | Calda cons [L] | Distância percorrida [km] | Distância Pulverizando [km] | RTL ACUMULADO[m] | EOC [km/km] | EOC [h/h] | Tempo de manobra [h] | Tempo rtl_rtw [h] | V pulv [m/s] | V desloc [m/s]
0 | 35 | CONCLUIDO | 18.403 | 5.43 | 2.87 | 4.42 | 0.22 | 39 | 80.84 | 35.1 | 1 | 0 | 9.74 | 10204.21 | 17.77 | 1322.61 | 38.11 | 13.91 | 12067.49 | 0.36 | 0.7 | 0.17 | 0.82 | 2 | 10

## RESULTADOS_8
Unnamed: 0 | Volume de calda [L] | STATUS | Capacidade operacional [ha/h] | Tempo de missao [h] | Tempo util [h] | Tempo por voo [min] | Autonomia Projetada [h] | N° Voos | MTOW [kg] | Massa Estrutura [kg] | Combustível [kg] | Abastecimentos | Massa gerador | Potência gerador [W] | Combustível consumido [L] | Calda cons [L] | Distância percorrida [km] | Distância Pulverizando [km] | RTL ACUMULADO[m] | EOC [km/km] | EOC [h/h] | Tempo de manobra [h] | Tempo rtl_rtw [h] | V pulv [m/s] | V desloc [m/s]
0 | 50 | CONCLUIDO | 18.8907 | 5.29 | 2.64 | 5.65 | 0.16 | 28 | 107.41 | 41.65 | 1 | 0 | 14.77 | 13481.73 | 19.18 | 1322.88 | 31.13 | 13.91 | 8627.51 | 0.45 | 0.77 | 0.14 | 0.59 | 2 | 10

## RESULTADOS_3
Unnamed: 0 | Volume de calda [L] | STATUS | Capacidade operacional [ha/h] | Tempo de missao [h] | Tempo util [h] | Tempo por voo [min] | Autonomia Projetada [h] | N° Voos | MTOW [kg] | Massa Estrutura [kg] | Combustível [kg] | Abastecimentos | Massa gerador | Potência gerador [W] | Combustível consumido [L] | Calda cons [L] | Distância percorrida [km] | Distância Pulverizando [km] | RTL ACUMULADO[m] | EOC [km/km] | EOC [h/h] | Tempo de manobra [h] | Tempo rtl_rtw [h] | V pulv [m/s] | V desloc [m/s]
0 | 25 | CONCLUIDO | 17.4073 | 5.74 | 3.2 | 3.55 | 0.28 | 54 | 61.76 | 28.92 | 1 | 0 | 6.84 | 7851.41 | 16.84 | 1324.31 | 47.59 | 13.91 | 16732.19 | 0.29 | 0.63 | 0.21 | 1.15 | 2 | 10

## RESULTADOS_15
Unnamed: 0 | Volume de calda [L] | STATUS | Capacidade operacional [ha/h] | Tempo de missao [h] | Tempo util [h] | Tempo por voo [min] | Autonomia Projetada [h] | N° Voos | MTOW [kg] | Massa Estrutura [kg] | Combustível [kg] | Abastecimentos | Massa gerador | Potência gerador [W] | Combustível consumido [L] | Calda cons [L] | Distância percorrida [km] | Distância Pulverizando [km] | RTL ACUMULADO[m] | EOC [km/km] | EOC [h/h] | Tempo de manobra [h] | Tempo rtl_rtw [h] | V pulv [m/s] | V desloc [m/s]
0 | 85 | CONCLUIDO | 18.5004 | 5.41 | 2.42 | 8.08 | 0.11 | 18 | 167.88 | 51.39 | 1 | 11 | 30.49 | 20939.59 | 23.09 | 1322.53 | 25.95 | 13.91 | 6090.09 | 0.54 | 0.83 | 0.08 | 0.37 | 2 | 10
1 | 85 | CONCLUIDO | 18.6926 | 5.35 | 2.4 | 8.47 | 0.21 | 17 | 169.33 | 51.39 | 2 | 0 | 30.94 | 21118.46 | 22.69 | 1322.86 | 24.63 | 13.91 | 5436.25 | 0.56 | 0.84 | 0.1 | 0.35 | 2 | 10

## RESULTADOS_2
Unnamed: 0 | Volume de calda [L] | STATUS | Capacidade operacional [ha/h] | Tempo de missao [h] | Tempo util [h] | Tempo por voo [min] | Autonomia Projetada [h] | N° Voos | MTOW [kg] | Massa Estrutura [kg] | Combustível [kg] | Abastecimentos | Massa gerador | Potência gerador [W] | Combustível consumido [L] | Calda cons [L] | Distância percorrida [km] | Distância Pulverizando [km] | RTL ACUMULADO[m] | EOC [km/km] | EOC [h/h] | Tempo de manobra [h] | Tempo rtl_rtw [h] | V pulv [m/s] | V desloc [m/s]
0 | 20 | CONCLUIDO | 16.5426 | 6.04 | 3.48 | 3.11 | 0.34 | 67 | 51.33 | 24.83 | 1 | 0 | 5.51 | 6564.78 | 16.27 | 1324.23 | 55.84 | 13.91 | 20788.11 | 0.25 | 0.58 | 0.25 | 1.43 | 2 | 10

## RESULTADOS_11
Unnamed: 0 | Volume de calda [L] | STATUS | Capacidade operacional [ha/h] | Tempo de missao [h] | Tempo util [h] | Tempo por voo [min] | Autonomia Projetada [h] | N° Voos | MTOW [kg] | Massa Estrutura [kg] | Combustível [kg] | Abastecimentos | Massa gerador | Potência gerador [W] | Combustível consumido [L] | Calda cons [L] | Distância percorrida [km] | Distância Pulverizando [km] | RTL ACUMULADO[m] | EOC [km/km] | EOC [h/h] | Tempo de manobra [h] | Tempo rtl_rtw [h] | V pulv [m/s] | V desloc [m/s]
0 | 65 | CONCLUIDO | 18.9583 | 5.27 | 2.5 | 6.81 | 0.13 | 22 | 133.21 | 46.47 | 1 | 0 | 20.75 | 16663.42 | 20.56 | 1322.08 | 27.05 | 13.91 | 6618.9 | 0.51 | 0.81 | 0.12 | 0.45 | 2 | 10

## RESULTADOS_13
Unnamed: 0 | Volume de calda [L] | STATUS | Capacidade operacional [ha/h] | Tempo de missao [h] | Tempo util [h] | Tempo por voo [min] | Autonomia Projetada [h] | N° Voos | MTOW [kg] | Massa Estrutura [kg] | Combustível [kg] | Abastecimentos | Massa gerador | Potência gerador [W] | Combustível consumido [L] | Calda cons [L] | Distância percorrida [km] | Distância Pulverizando [km] | RTL ACUMULADO[m] | EOC [km/km] | EOC [h/h] | Tempo de manobra [h] | Tempo rtl_rtw [h] | V pulv [m/s] | V desloc [m/s]
0 | 75 | CONCLUIDO | 18.8147 | 5.32 | 2.46 | 7.76 | 0.12 | 19 | 150.44 | 49.1 | 1 | 0 | 25.34 | 18787.76 | 21.69 | 1322.71 | 25.92 | 13.91 | 6068.92 | 0.54 | 0.82 | 0.11 | 0.41 | 2 | 10

## RESULTADOS_17
Unnamed: 0 | Volume de calda [L] | STATUS | Capacidade operacional [ha/h] | Tempo de missao [h] | Tempo util [h] | Tempo por voo [min] | Autonomia Projetada [h] | N° Voos | MTOW [kg] | Massa Estrutura [kg] | Combustível [kg] | Abastecimentos | Massa gerador | Potência gerador [W] | Combustível consumido [L] | Calda cons [L] | Distância percorrida [km] | Distância Pulverizando [km] | RTL ACUMULADO[m] | EOC [km/km] | EOC [h/h] | Tempo de manobra [h] | Tempo rtl_rtw [h] | V pulv [m/s] | V desloc [m/s]
0 | 95 | CONCLUIDO | 17.8421 | 5.6 | 2.39 | 7.17 | 0.1 | 20 | 185.69 | 53.44 | 1 | 18 | 36.26 | 23136.14 | 25.54 | 1322.39 | 24.77 | 13.91 | 5490.21 | 0.56 | 0.85 | 0.08 | 0.34 | 2 | 10
1 | 95 | CONCLUIDO | 18.6133 | 5.37 | 2.35 | 9.38 | 0.19 | 15 | 187.21 | 53.44 | 2 | 0 | 36.77 | 23322.88 | 23.4 | 1321.96 | 22.71 | 13.91 | 4485.64 | 0.61 | 0.86 | 0.1 | 0.3 | 2 | 10

## RESULTADOS_9
Unnamed: 0 | Volume de calda [L] | STATUS | Capacidade operacional [ha/h] | Tempo de missao [h] | Tempo util [h] | Tempo por voo [min] | Autonomia Projetada [h] | N° Voos | MTOW [kg] | Massa Estrutura [kg] | Combustível [kg] | Abastecimentos | Massa gerador | Potência gerador [W] | Combustível consumido [L] | Calda cons [L] | Distância percorrida [km] | Distância Pulverizando [km] | RTL ACUMULADO[m] | EOC [km/km] | EOC [h/h] | Tempo de manobra [h] | Tempo rtl_rtw [h] | V pulv [m/s] | V desloc [m/s]
0 | 55 | CONCLUIDO | 19.0577 | 5.25 | 2.57 | 6.16 | 0.15 | 25 | 116.05 | 43.4 | 1 | 0 | 16.65 | 14546.17 | 19.4 | 1323 | 29.16 | 13.91 | 7659.05 | 0.48 | 0.79 | 0.12 | 0.52 | 2 | 10

## resultados
Unnamed: 0 | Volume de calda [L] | STATUS | Capacidade operacional [ha/h] | Tempo de missao [h] | Tempo util [h] | Tempo por voo [min] | Autonomia Projetada [h] | N° Voos | MTOW [kg] | Massa Estrutura [kg] | Combustível [kg] | Abastecimentos | Massa gerador | Potência gerador [W] | Combustível consumido [L] | Calda cons [L] | Distância percorrida [km] | Distância Pulverizando [km] | RTL ACUMULADO[m] | EOC [km/km] | EOC [h/h] | Tempo de manobra [h] | Tempo rtl_rtw [h] | V pulv [m/s] | V desloc [m/s]
0 | 100 | CONCLUIDO | 17.4478 | 5.73 | 2.4 | 6.85 | 0.09 | 21 | 194.77 | 54.38 | 1 | 19 | 39.4 | 24256.19 | 27.1 | 1322.56 | 24.72 | 13.91 | 5457.83 | 0.56 | 0.84 | 0.09 | 0.35 | 2 | 10
1 | 100 | CONCLUIDO | 18.3178 | 5.46 | 2.36 | 9.44 | 0.18 | 15 | 196.32 | 54.38 | 2 | 0 | 39.95 | 24447.22 | 24.36 | 1322.29 | 23.19 | 13.91 | 4726.9 | 0.6 | 0.86 | 0.1 | 0.31 | 2 | 10
0 | 40 | CONCLUIDO | 18.7169 | 5.34 | 2.76 | 4.87 | 0.2 | 34 | 89.87 | 37.55 | 1 | 0 | 11.32 | 11317.98 | 18.09 | 1323.54 | 34.85 | 13.91 | 10459.77 | 0.4 | 0.73 | 0.15 | 0.71 | 2 | 10
0 | 30 | CONCLUIDO | 18.0433 | 5.54 | 3 | 4 | 0.24 | 45 | 71.52 | 32.27 | 1 | 0 | 8.25 | 9054.6 | 17.19 | 1323.11 | 41.82 | 13.91 | 13889.23 | 0.33 | 0.67 | 0.18 | 0.95 | 2 | 10
0 | 15 | CONCLUIDO | 15.0521 | 6.64 | 3.96 | 2.67 | 0.43 | 89 | 39.78 | 19.54 | 1 | 0 | 4.24 | 5140 | 15.62 | 1325.13 | 69.83 | 13.91 | 27676.77 | 0.2 | 0.51 | 0.31 | 1.9 | 2 | 10
0 | 70 | CONCLUIDO | 19.0054 | 5.26 | 2.46 | 7.37 | 0.12 | 20 | 141.81 | 47.83 | 1 | 0 | 22.98 | 17723.39 | 20.86 | 1322.3 | 25.91 | 13.91 | 6061.24 | 0.54 | 0.82 | 0.11 | 0.41 | 2 | 10
0 | 90 | CONCLUIDO | 18.1791 | 5.5 | 2.4 | 7.59 | 0.1 | 19 | 176.73 | 52.44 | 1 | 17 | 33.29 | 22031.19 | 24.14 | 1322.1 | 25.43 | 13.91 | 5823.46 | 0.55 | 0.84 | 0.07 | 0.36 | 2 | 10
1 | 90 | CONCLUIDO | 18.6751 | 5.35 | 2.37 | 8.87 | 0.2 | 16 | 178.21 | 52.44 | 2 | 0 | 33.77 | 22213.89 | 23.04 | 1322.84 | 23.28 | 13.91 | 4767.11 | 0.6 | 0.86 | 0.1 | 0.32 | 2 | 10
0 | 10 | CONCLUIDO | 12.4344 | 8.04 | 4.92 | 2.22 | 0.64 | 133 | 26.11 | 12.1 | 1 | 0 | 3.01 | 3454.41 | 14.29 | 1326.59 | 97.99 | 13.91 | 41536.33 | 0.14 | 0.41 | 0.44 | 2.86 | 2 | 10
0 | 45 | CONCLUIDO | 18.7842 | 5.32 | 2.7 | 5.22 | 0.18 | 31 | 98.71 | 39.72 | 1 | 0 | 12.99 | 12407.75 | 18.72 | 1323.19 | 33.06 | 13.91 | 9579.53 | 0.42 | 0.75 | 0.14 | 0.65 | 2 | 10
0 | 60 | CONCLUIDO | 18.8937 | 5.29 | 2.55 | 6.37 | 0.14 | 24 | 124.63 | 45 | 1 | 0 | 18.64 | 15605.44 | 20.13 | 1322.75 | 28.61 | 13.91 | 7391.05 | 0.49 | 0.79 | 0.12 | 0.5 | 2 | 10
0 | 80 | CONCLUIDO | 18.9723 | 5.27 | 2.37 | 7.89 | 0.11 | 18 | 159.12 | 50.28 | 1 | 1 | 27.84 | 19859.16 | 21.5 | 1322.44 | 23.45 | 13.91 | 4837.76 | 0.59 | 0.85 | 0.09 | 0.32 | 2 | 10
1 | 80 | CONCLUIDO | 18.9573 | 5.28 | 2.37 | 7.9 | 0.22 | 18 | 160.54 | 50.28 | 2 | 0 | 28.26 | 20034.4 | 21.72 | 1322.44 | 23.54 | 13.91 | 4883.31 | 0.59 | 0.85 | 0.09 | 0.32 | 2 | 10
0 | 35 | CONCLUIDO | 18.403 | 5.43 | 2.87 | 4.42 | 0.22 | 39 | 80.84 | 35.1 | 1 | 0 | 9.74 | 10204.21 | 17.77 | 1322.61 | 38.11 | 13.91 | 12067.49 | 0.36 | 0.7 | 0.17 | 0.82 | 2 | 10
0 | 50 | CONCLUIDO | 18.8907 | 5.29 | 2.64 | 5.65 | 0.16 | 28 | 107.41 | 41.65 | 1 | 0 | 14.77 | 13481.73 | 19.18 | 1322.88 | 31.13 | 13.91 | 8627.51 | 0.45 | 0.77 | 0.14 | 0.59 | 2 | 10
0 | 25 | CONCLUIDO | 17.4073 | 5.74 | 3.2 | 3.55 | 0.28 | 54 | 61.76 | 28.92 | 1 | 0 | 6.84 | 7851.41 | 16.84 | 1324.31 | 47.59 | 13.91 | 16732.19 | 0.29 | 0.63 | 0.21 | 1.15 | 2 | 10
0 | 85 | CONCLUIDO | 18.5004 | 5.41 | 2.42 | 8.08 | 0.11 | 18 | 167.88 | 51.39 | 1 | 11 | 30.49 | 20939.59 | 23.09 | 1322.53 | 25.95 | 13.91 | 6090.09 | 0.54 | 0.83 | 0.08 | 0.37 | 2 | 10
1 | 85 | CONCLUIDO | 18.6926 | 5.35 | 2.4 | 8.47 | 0.21 | 17 | 169.33 | 51.39 | 2 | 0 | 30.94 | 21118.46 | 22.69 | 1322.86 | 24.63 | 13.91 | 5436.25 | 0.56 | 0.84 | 0.1 | 0.35 | 2 | 10
0 | 20 | CONCLUIDO | 16.5426 | 6.04 | 3.48 | 3.11 | 0.34 | 67 | 51.33 | 24.83 | 1 | 0 | 5.51 | 6564.78 | 16.27 | 1324.23 | 55.84 | 13.91 | 20788.11 | 0.25 | 0.58 | 0.25 | 1.43 | 2 | 10
0 | 65 | CONCLUIDO | 18.9583 | 5.27 | 2.5 | 6.81 | 0.13 | 22 | 133.21 | 46.47 | 1 | 0 | 20.75 | 16663.42 | 20.56 | 1322.08 | 27.05 | 13.91 | 6618.9 | 0.51 | 0.81 | 0.12 | 0.45 | 2 | 10
0 | 75 | CONCLUIDO | 18.8147 | 5.32 | 2.46 | 7.76 | 0.12 | 19 | 150.44 | 49.1 | 1 | 0 | 25.34 | 18787.76 | 21.69 | 1322.71 | 25.92 | 13.91 | 6068.92 | 0.54 | 0.82 | 0.11 | 0.41 | 2 | 10
0 | 95 | CONCLUIDO | 17.8421 | 5.6 | 2.39 | 7.17 | 0.1 | 20 | 185.69 | 53.44 | 1 | 18 | 36.26 | 23136.14 | 25.54 | 1322.39 | 24.77 | 13.91 | 5490.21 | 0.56 | 0.85 | 0.08 | 0.34 | 2 | 10
1 | 95 | CONCLUIDO | 18.6133 | 5.37 | 2.35 | 9.38 | 0.19 | 15 | 187.21 | 53.44 | 2 | 0 | 36.77 | 23322.88 | 23.4 | 1321.96 | 22.71 | 13.91 | 4485.64 | 0.61 | 0.86 | 0.1 | 0.3 | 2 | 10
0 | 55 | CONCLUIDO | 19.0577 | 5.25 | 2.57 | 6.16 | 0.15 | 25 | 116.05 | 43.4 | 1 | 0 | 16.65 | 14546.17 | 19.4 | 1323 | 29.16 | 13.91 | 7659.05 | 0.48 | 0.79 | 0.12 | 0.52 | 2 | 10

## gráficos
Selecione o eixo X:
Selecione o eixo Y:
Selecione o eixo Z:
Eixo X | Eixo Y | Eixo Z
0 | 0 | 0
0 | 0 | 0
0 | 0 | 0
0 | 0 | 0
0 | 0 | 0
0 | 0 | 0
0 | 0 | 0
0 | 0 | 0
0 | 0 | 0
0 | 0 | 0
0 | 0 | 0
0 | 0 | 0
0 | 0 | 0
0 | 0 | 0
0 | 0 | 0
0 | 0 | 0
0 | 0 | 0
0 | 0 | 0
0 | 0 | 0
0 | 0 | 0
0 | 0 | 0
0 | 0 | 0
0 | 0 | 0
0 | 0 | 0

## hidden (hidden)
Unnamed: 0
Volume de calda [L]
STATUS
Capacidade operacional [ha/h]
Tempo de missao [h]
Tempo util [h]
Tempo por voo [min]
Autonomia Projetada [h]
N° Voos
MTOW [kg]
Massa Estrutura [kg]
Combustível [kg]
Abastecimentos
Massa gerador
Potência gerador [W]
Combustível consumido [L]
Calda cons [L]
Distância percorrida [km]
Distância Pulverizando [km]
RTL ACUMULADO[m]
EOC [km/km]
EOC [h/h]
Tempo de manobra [h]
Tempo rtl_rtw [h]
V pulv [m/s]
V desloc [m/s]