## RESULTADOS_18
Unnamed: 0 | Volume de calda [L] | STATUS | Capacidade operacional [ha/h] | Tempo de missao [h] | Tempo util [h] | Tempo por voo [min] | Autonomia Projetada [h] | N° Voos | MTOW [kg] | Massa Estrutura [kg] | Combustível [kg] | Abastecimentos | Massa gerador | Potência gerador [W] | Combustível consumido [L] | Calda cons [L] | Distância percorrida [km] | Distância Pulverizando [km] | RTL ACUMULADO[m] | EOC [km/km] | EOC [h/h] | Tempo de manobra [h] | Tempo rtl_rtw [h] | V pulv [m/s] | V desloc [m/s]
0 | 100 | CONCLUIDO | 5.4655 | 18.3 | 11.39 | 6.05 | 0.09 | 113 | 194.77 | 54.38 | 1 | 111 | 39.4 | 24256.19 | 156.19 | 1441.56 | 110.45 | 36.96 | 35682.14 | 0.33 | 0.71 | 3.58 | 2.31 | 2 | 10
1 | 100 | CONCLUIDO | 6.9356 | 14.42 | 10.04 | 12.54 | 0.18 | 48 | 196.32 | 54.38 | 2 | 46 | 39.95 | 24447.22 | 131.43 | 1440.76 | 68.39 | 36.96 | 14979.32 | 0.54 | 0.81 | 3.47 | 0.97 | 2 | 10
2 | 100 | CONCLUIDO | 7.5028 | 13.33 | 9.64 | 19.29 | 0.27 | 30 | 197.88 | 54.38 | 3 | 28 | 40.5 | 24639 | 119.8 | 1440.66 | 56.24 | 36.96 | 8991.22 | 0.66 | 0.84 | 3.44 | 0.57 | 2 | 10
3 | 100 | CONCLUIDO | 7.8145 | 12.8 | 9.46 | 27.04 | 0.36 | 21 | 199.44 | 54.38 | 4 | 19 | 41.06 | 24831.54 | 110.18 | 1440.53 | 50.88 | 36.96 | 6356.34 | 0.73 | 0.85 | 3.42 | 0.39 | 2 | 10
4 | 100 | CONCLUIDO | 7.9899 | 12.52 | 9.38 | 35.16 | 0.44 | 16 | 201.01 | 54.38 | 5 | 5 | 41.63 | 25024.84 | 101.89 | 1441.1 | 47.66 | 36.96 | 4774.89 | 0.78 | 0.86 | 3.43 | 0.31 | 2 | 10
5 | 100 | CONCLUIDO | 7.9768 | 12.54 | 9.4 | 35.24 | 0.53 | 16 | 202.58 | 54.38 | 6 | 0 | 42.2 | 25218.93 | 101.99 | 1440.73 | 48.05 | 36.96 | 4969.33 | 0.77 | 0.86 | 3.44 | 0.33 | 2 | 10

## RESULTADOS_6
Unnamed: 0 | Volume de calda [L] | STATUS | Capacidade operacional [ha/h] | Tempo de missao [h] | Tempo util [h] | Tempo por voo [min] | Autonomia Projetada [h] | N° Voos | MTOW [kg] | Massa Estrutura [kg] | Combustível [kg] | Abastecimentos | Massa gerador | Potência gerador [W] | Combustível consumido [L] | Calda cons [L] | Distância percorrida [km] | Distância Pulverizando [km] | RTL ACUMULADO[m] | EOC [km/km] | EOC [h/h] | Tempo de manobra [h] | Tempo rtl_rtw [h] | V pulv [m/s] | V desloc [m/s]
0 | 40 | CONCLUIDO | 7.6091 | 13.14 | 10.16 | 11.09 | 0.2 | 55 | 89.87 | 37.55 | 1 | 53 | 11.32 | 11317.98 | 74.6 | 1441.02 | 72.36 | 36.96 | 16929.88 | 0.51 | 0.8 | 3.48 | 1.09 | 2 | 10
1 | 40 | CONCLUIDO | 8.0075 | 12.49 | 9.85 | 15.97 | 0.39 | 37 | 91.1 | 37.55 | 2 | 0 | 11.54 | 11468.97 | 67.28 | 1441.39 | 60.98 | 36.96 | 11326.43 | 0.61 | 0.82 | 3.5 | 0.78 | 2 | 10

## RESULTADOS_4
Unnamed: 0 | Volume de calda [L] | STATUS | Capacidade operacional [ha/h] | Tempo de missao [h] | Tempo util [h] | Tempo por voo [min] | Autonomia Projetada [h] | N° Voos | MTOW [kg] | Massa Estrutura [kg] | Combustível [kg] | Abastecimentos | Massa gerador | Potência gerador [W] | Combustível consumido [L] | Calda cons [L] | Distância percorrida [km] | Distância Pulverizando [km] | RTL ACUMULADO[m] | EOC [km/km] | EOC [h/h] | Tempo de manobra [h] | Tempo rtl_rtw [h] | V pulv [m/s] | V desloc [m/s]
0 | 30 | CONCLUIDO | 7.8469 | 12.74 | 10.12 | 12.15 | 0.24 | 50 | 71.52 | 32.27 | 1 | 4 | 8.25 | 9054.6 | 59.65 | 1441.9 | 69.31 | 36.96 | 15426.56 | 0.53 | 0.8 | 3.53 | 1.05 | 2 | 10
1 | 30 | CONCLUIDO | 7.8738 | 12.7 | 10.09 | 12.36 | 0.48 | 49 | 72.7 | 32.27 | 2 | 0 | 8.43 | 9200.25 | 60.21 | 1442.26 | 68.38 | 36.96 | 14969.1 | 0.54 | 0.8 | 3.53 | 1.02 | 2 | 10

## RESULTADOS_1
Unnamed: 0 | Volume de calda [L] | STATUS | Capacidade operacional [ha/h] | Tempo de missao [h] | Tempo util [h] | Tempo por voo [min] | Autonomia Projetada [h] | N° Voos | MTOW [kg] | Massa Estrutura [kg] | Combustível [kg] | Abastecimentos | Massa gerador | Potência gerador [W] | Combustível consumido [L] | Calda cons [L] | Distância percorrida [km] | Distância Pulverizando [km] | RTL ACUMULADO[m] | EOC [km/km] | EOC [h/h] | Tempo de manobra [h] | Tempo rtl_rtw [h] | V pulv [m/s] | V desloc [m/s]
0 | 15 | CONCLUIDO | 7.1843 | 13.92 | 11.14 | 6.89 | 0.43 | 97 | 39.78 | 19.54 | 1 | 0 | 4.24 | 5140 | 44.59 | 1443.37 | 98.52 | 36.96 | 29799.76 | 0.38 | 0.73 | 3.68 | 2.07 | 2 | 10

## RESULTADOS_12
Unnamed: 0 | Volume de calda [L] | STATUS | Capacidade operacional [ha/h] | Tempo de missao [h] | Tempo util [h] | Tempo por voo [min] | Autonomia Projetada [h] | N° Voos | MTOW [kg] | Massa Estrutura [kg] | Combustível [kg] | Abastecimentos | Massa gerador | Potência gerador [W] | Combustível consumido [L] | Calda cons [L] | Distância percorrida [km] | Distância Pulverizando [km] | RTL ACUMULADO[m] | EOC [km/km] | EOC [h/h] | Tempo de manobra [h] | Tempo rtl_rtw [h] | V pulv [m/s] | V desloc [m/s]
0 | 70 | CONCLUIDO | 6.4393 | 15.53 | 10.82 | 7.55 | 0.12 | 86 | 141.81 | 47.83 | 1 | 84 | 22.98 | 17723.39 | 118.09 | 1441.42 | 92.44 | 36.96 | 26814.35 | 0.4 | 0.75 | 3.54 | 1.74 | 2 | 10
1 | 70 | CONCLUIDO | 7.6753 | 13.03 | 9.76 | 16.27 | 0.25 | 36 | 143.17 | 47.83 | 2 | 34 | 23.34 | 17891.86 | 97.13 | 1440.98 | 59.92 | 36.96 | 10803.29 | 0.62 | 0.83 | 3.45 | 0.69 | 2 | 10
2 | 70 | CONCLUIDO | 8.0783 | 12.38 | 9.52 | 25.95 | 0.37 | 22 | 144.54 | 47.83 | 3 | 4 | 23.71 | 18060.85 | 84.48 | 1440.81 | 51.45 | 36.96 | 6636.16 | 0.72 | 0.85 | 3.45 | 0.45 | 2 | 10
3 | 70 | CONCLUIDO | 8.0734 | 12.39 | 9.52 | 25.97 | 0.49 | 22 | 145.92 | 47.83 | 4 | 0 | 24.09 | 18230.35 | 85.25 | 1441.04 | 51.41 | 36.96 | 6617.83 | 0.72 | 0.85 | 3.46 | 0.45 | 2 | 10

## RESULTADOS_16
Unnamed: 0 | Volume de calda [L] | STATUS | Capacidade operacional [ha/h] | Tempo de missao [h] | Tempo util [h] | Tempo por voo [min] | Autonomia Projetada [h] | N° Voos | MTOW [kg] | Massa Estrutura [kg] | Combustível [kg] | Abastecimentos | Massa gerador | Potência gerador [W] | Combustível consumido [L] | Calda cons [L] | Distância percorrida [km] | Distância Pulverizando [km] | RTL ACUMULADO[m] | EOC [km/km] | EOC [h/h] | Tempo de manobra [h] | Tempo rtl_rtw [h] | V pulv [m/s] | V desloc [m/s]
0 | 90 | CONCLUIDO | 5.7837 | 17.29 | 11.17 | 6.45 | 0.1 | 104 | 176.73 | 52.44 | 1 | 102 | 33.29 | 22031.19 | 143.31 | 1441.89 | 103.64 | 36.96 | 32321.34 | 0.36 | 0.72 | 3.56 | 2.1 | 2 | 10
1 | 90 | CONCLUIDO | 7.1497 | 13.99 | 9.97 | 13.29 | 0.2 | 45 | 178.21 | 52.44 | 2 | 43 | 33.77 | 22213.89 | 120.95 | 1440.77 | 66.13 | 36.96 | 13862.89 | 0.56 | 0.81 | 3.47 | 0.9 | 2 | 10
2 | 90 | CONCLUIDO | 7.7137 | 12.96 | 9.58 | 21.3 | 0.3 | 27 | 179.7 | 52.44 | 3 | 25 | 34.26 | 22397.24 | 108.46 | 1440.89 | 54.43 | 36.96 | 8105.34 | 0.68 | 0.84 | 3.43 | 0.51 | 2 | 10
3 | 90 | CONCLUIDO | 7.9901 | 12.52 | 9.42 | 29.75 | 0.39 | 19 | 181.19 | 52.44 | 4 | 17 | 34.75 | 22581.25 | 97.26 | 1440.5 | 49.11 | 36.96 | 5483.75 | 0.75 | 0.86 | 3.43 | 0.35 | 2 | 10
4 | 90 | CONCLUIDO | 8.0044 | 12.49 | 9.43 | 31.44 | 0.49 | 18 | 182.69 | 52.44 | 5 | 0 | 35.25 | 22766.06 | 95.42 | 1441.09 | 49.03 | 36.96 | 5447.62 | 0.75 | 0.86 | 3.44 | 0.36 | 2 | 10

## RESULTADOS_0
Unnamed: 0 | Volume de calda [L] | STATUS | Capacidade operacional [ha/h] | Tempo de missao [h] | Tempo util [h] | Tempo por voo [min] | Autonomia Projetada [h] | N° Voos | MTOW [kg] | Massa Estrutura [kg] | Combustível [kg] | Abastecimentos | Massa gerador | Potência gerador [W] | Combustível consumido [L] | Calda cons [L] | Distância percorrida [km] | Distância Pulverizando [km] | RTL ACUMULADO[m] | EOC [km/km] | EOC [h/h] | Tempo de manobra [h] | Tempo rtl_rtw [h] | V pulv [m/s] | V desloc [m/s]
0 | 10 | CONCLUIDO | 6.4812 | 15.43 | 12.17 | 5.04 | 0.64 | 145 | 26.11 | 12.1 | 1 | 0 | 3.01 | 3454.41 | 35.66 | 1444.88 | 128.48 | 36.96 | 44535.92 | 0.29 | 0.66 | 3.82 | 3.09 | 2 | 10

## RESULTADOS_7
Unnamed: 0 | Volume de calda [L] | STATUS | Capacidade operacional [ha/h] | Tempo de missao [h] | Tempo util [h] | Tempo por voo [min] | Autonomia Projetada [h] | N° Voos | MTOW [kg] | Massa Estrutura [kg] | Combustível [kg] | Abastecimentos | Massa gerador | Potência gerador [W] | Combustível consumido [L] | Calda cons [L] | Distância percorrida [km] | Distância Pulverizando [km] | RTL ACUMULADO[m] | EOC [km/km] | EOC [h/h] | Tempo de manobra [h] | Tempo rtl_rtw [h] | V pulv [m/s] | V desloc [m/s]
0 | 45 | CONCLUIDO | 7.3872 | 13.54 | 10.29 | 10.13 | 0.18 | 61 | 98.71 | 39.72 | 1 | 59 | 12.99 | 12407.75 | 82.88 | 1441.07 | 76.53 | 36.96 | 18981.44 | 0.48 | 0.78 | 3.49 | 1.22 | 2 | 10
1 | 45 | CONCLUIDO | 8.0517 | 12.42 | 9.75 | 17.73 | 0.35 | 33 | 99.95 | 39.72 | 2 | 0 | 13.24 | 12561.45 | 70.17 | 1441.51 | 58.39 | 36.96 | 10052.78 | 0.63 | 0.83 | 3.49 | 0.68 | 2 | 10

## RESULTADOS_10
Unnamed: 0 | Volume de calda [L] | STATUS | Capacidade operacional [ha/h] | Tempo de missao [h] | Tempo util [h] | Tempo por voo [min] | Autonomia Projetada [h] | N° Voos | MTOW [kg] | Massa Estrutura [kg] | Combustível [kg] | Abastecimentos | Massa gerador | Potência gerador [W] | Combustível consumido [L] | Calda cons [L] | Distância percorrida [km] | Distância Pulverizando [km] | RTL ACUMULADO[m] | EOC [km/km] | EOC [h/h] | Tempo de manobra [h] | Tempo rtl_rtw [h] | V pulv [m/s] | V desloc [m/s]
0 | 60 | CONCLUIDO | 6.8171 | 14.67 | 10.59 | 8.36 | 0.14 | 76 | 124.63 | 45 | 1 | 74 | 18.64 | 15605.44 | 104.56 | 1441.01 | 85.96 | 36.96 | 23625.04 | 0.43 | 0.76 | 3.51 | 1.52 | 2 | 10
1 | 60 | CONCLUIDO | 7.9081 | 12.65 | 9.7 | 18.18 | 0.28 | 32 | 125.95 | 45 | 2 | 30 | 18.95 | 15767.7 | 84.17 | 1440.59 | 57.91 | 36.96 | 9818.25 | 0.64 | 0.83 | 3.44 | 0.63 | 2 | 10
2 | 60 | CONCLUIDO | 8.0932 | 12.36 | 9.59 | 23 | 0.42 | 25 | 127.27 | 45 | 3 | 0 | 19.27 | 15930.42 | 79.31 | 1441.1 | 53.41 | 36.96 | 7603.69 | 0.69 | 0.84 | 3.46 | 0.52 | 2 | 10

## RESULTADOS_14
Unnamed: 0 | Volume de calda [L] | STATUS | Capacidade operacional [ha/h] | Tempo de missao [h] | Tempo util [h] | Tempo por voo [min] | Autonomia Projetada [h] | N° Voos | MTOW [kg] | Massa Estrutura [kg] | Combustível [kg] | Abastecimentos | Massa gerador | Potência gerador [W] | Combustível consumido [L] | Calda cons [L] | Distância percorrida [km] | Distância Pulverizando [km] | RTL ACUMULADO[m] | EOC [km/km] | EOC [h/h] | Tempo de manobra [h] | Tempo rtl_rtw [h] | V pulv [m/s] | V desloc [m/s]
0 | 80 | CONCLUIDO | 6.1031 | 16.39 | 11 | 6.95 | 0.11 | 95 | 159.12 | 50.28 | 1 | 93 | 27.84 | 19859.16 | 130.91 | 1441.75 | 98.06 | 36.96 | 29580.48 | 0.38 | 0.73 | 3.56 | 1.92 | 2 | 10
1 | 80 | CONCLUIDO | 7.3942 | 13.52 | 9.88 | 14.46 | 0.22 | 41 | 160.54 | 50.28 | 2 | 39 | 28.26 | 20034.4 | 109.57 | 1441.12 | 63.45 | 36.96 | 12542.82 | 0.58 | 0.82 | 3.46 | 0.81 | 2 | 10
2 | 80 | CONCLUIDO | 7.8842 | 12.68 | 9.55 | 22.93 | 0.33 | 25 | 161.97 | 50.28 | 3 | 23 | 28.69 | 20210.21 | 96.82 | 1440.55 | 53.72 | 36.96 | 7759.29 | 0.69 | 0.85 | 3.43 | 0.49 | 2 | 10
3 | 80 | CONCLUIDO | 8.0354 | 12.44 | 9.48 | 28.43 | 0.43 | 20 | 163.4 | 50.28 | 4 | 0 | 29.12 | 20386.62 | 90.66 | 1441.37 | 50.24 | 36.96 | 6041.27 | 0.74 | 0.85 | 3.45 | 0.41 | 2 | 10

## RESULTADOS_5
Unnamed: 0 | Volume de calda [L] | STATUS | Capacidade operacional [ha/h] | Tempo de missao [h] | Tempo util [h] | Tempo por voo [min] | Autonomia Projetada [h] | N° Voos | MTOW [kg] | Massa Estrutura [kg] | Combustível [kg] | Abastecimentos | Massa gerador | Potência gerador [W] | Combustível consumido [L] | Calda cons [L] | Distância percorrida [km] | Distância Pulverizando [km] | RTL ACUMULADO[m] | EOC [km/km] | EOC [h/h] | Tempo de manobra [h] | Tempo rtl_rtw [h] | V pulv [m/s] | V desloc [m/s]
0 | 35 | CONCLUIDO | 7.8397 | 12.76 | 10.04 | 12.55 | 0.22 | 48 | 80.84 | 35.1 | 1 | 41 | 9.74 | 10204.21 | 65.4 | 1441.14 | 68.38 | 36.96 | 14971.29 | 0.54 | 0.8 | 3.48 | 0.97 | 2 | 10
1 | 35 | CONCLUIDO | 7.929 | 12.61 | 9.98 | 13.92 | 0.43 | 43 | 82.04 | 35.1 | 2 | 0 | 9.94 | 10352.53 | 63.83 | 1442.2 | 64.5 | 36.96 | 13059.48 | 0.57 | 0.81 | 3.53 | 0.91 | 2 | 10

## RESULTADOS_8
Unnamed: 0 | Volume de calda [L] | STATUS | Capacidade operacional [ha/h] | Tempo de missao [h] | Tempo util [h] | Tempo por voo [min] | Autonomia Projetada [h] | N° Voos | MTOW [kg] | Massa Estrutura [kg] | Combustível [kg] | Abastecimentos | Massa gerador | Potência gerador [W] | Combustível consumido [L] | Calda cons [L] | Distância percorrida [km] | Distância Pulverizando [km] | RTL ACUMULADO[m] | EOC [km/km] | EOC [h/h] | Tempo de manobra [h] | Tempo rtl_rtw [h] | V pulv [m/s] | V desloc [m/s]
0 | 50 | CONCLUIDO | 7.196 | 13.9 | 10.39 | 9.45 | 0.16 | 66 | 107.41 | 41.65 | 1 | 64 | 14.77 | 13481.73 | 90.5 | 1441.74 | 79.29 | 36.96 | 20338.1 | 0.47 | 0.78 | 3.51 | 1.32 | 2 | 10
1 | 50 | CONCLUIDO | 8.0717 | 12.39 | 9.69 | 19.37 | 0.32 | 30 | 108.68 | 41.65 | 2 | 3 | 15.03 | 13638.32 | 73.38 | 1441.35 | 56.3 | 36.96 | 9021.93 | 0.66 | 0.83 | 3.48 | 0.62 | 2 | 10
2 | 50 | CONCLUIDO | 8.0768 | 12.38 | 9.68 | 19.36 | 0.48 | 30 | 109.96 | 41.65 | 3 | 0 | 15.31 | 13795.21 | 74.1 | 1441.44 | 56.12 | 36.96 | 8933.34 | 0.66 | 0.83 | 3.48 | 0.61 | 2 | 10

## RESULTADOS_3
Unnamed: 0 | Volume de calda [L] | STATUS | Capacidade operacional [ha/h] | Tempo de missao [h] | Tempo util [h] | Tempo por voo [min] | Autonomia Projetada [h] | N° Voos | MTOW [kg] | Massa Estrutura [kg] | Combustível [kg] | Abastecimentos | Massa gerador | Potência gerador [W] | Combustível consumido [L] | Calda cons [L] | Distância percorrida [km] | Distância Pulverizando [km] | RTL ACUMULADO[m] | EOC [km/km] | EOC [h/h] | Tempo de manobra [h] | Tempo rtl_rtw [h] | V pulv [m/s] | V desloc [m/s]
0 | 25 | CONCLUIDO | 7.7396 | 12.92 | 10.31 | 10.48 | 0.28 | 59 | 61.76 | 28.92 | 1 | 0 | 6.84 | 7851.41 | 55.53 | 1442.57 | 74.33 | 36.96 | 17894.97 | 0.5 | 0.78 | 3.56 | 1.23 | 2 | 10

## RESULTADOS_15
Unnamed: 0 | Volume de calda [L] | STATUS | Capacidade operacional [ha/h] | Tempo de missao [h] | Tempo util [h] | Tempo por voo [min] | Autonomia Projetada [h] | N° Voos | MTOW [kg] | Massa Estrutura [kg] | Combustível [kg] | Abastecimentos | Massa gerador | Potência gerador [W] | Combustível consumido [L] | Calda cons [L] | Distância percorrida [km] | Distância Pulverizando [km] | RTL ACUMULADO[m] | EOC [km/km] | EOC [h/h] | Tempo de manobra [h] | Tempo rtl_rtw [h] | V pulv [m/s] | V desloc [m/s]
0 | 85 | CONCLUIDO | 5.9257 | 16.88 | 11.11 | 6.67 | 0.11 | 100 | 167.88 | 51.39 | 1 | 98 | 30.49 | 20939.59 | 137.42 | 1441.67 | 101.89 | 36.96 | 31466.7 | 0.36 | 0.73 | 3.56 | 2.04 | 2 | 10
1 | 85 | CONCLUIDO | 7.2785 | 13.74 | 9.91 | 13.83 | 0.21 | 43 | 169.33 | 51.39 | 2 | 41 | 30.94 | 21118.46 | 114.97 | 1441.13 | 64.74 | 36.96 | 13177.15 | 0.57 | 0.82 | 3.46 | 0.84 | 2 | 10
2 | 85 | CONCLUIDO | 7.7958 | 12.83 | 9.57 | 22.09 | 0.31 | 26 | 170.79 | 51.39 | 3 | 24 | 31.4 | 21297.94 | 103.16 | 1440.65 | 53.85 | 36.96 | 7818.84 | 0.69 | 0.84 | 3.44 | 0.5 | 2 | 10
3 | 85 | CONCLUIDO | 8.028 | 12.46 | 9.44 | 29.81 | 0.41 | 19 | 172.25 | 51.39 | 4 | 5 | 31.86 | 21478.05 | 93.2 | 1440.77 | 49.42 | 36.96 | 5639.51 | 0.75 | 0.86 | 3.44 | 0.37 | 2 | 10
4 | 85 | CONCLUIDO | 8.0575 | 12.41 | 9.43 | 31.43 | 0.51 | 18 | 173.71 | 51.39 | 5 | 0 | 32.32 | 21658.78 | 93.73 | 1441.17 | 48.83 | 36.96 | 5348.85 | 0.76 | 0.86 | 3.44 | 0.36 | 2 | 10

## RESULTADOS_2
Unnamed: 0 | Volume de calda [L] | STATUS | Capacidade operacional [ha/h] | Tempo de missao [h] | Tempo util [h] | Tempo por voo [min] | Autonomia Projetada [h] | N° Voos | MTOW [kg] | Massa Estrutura [kg] | Combustível [kg] | Abastecimentos | Massa gerador | Potência gerador [W] | Combustível consumido [L] | Calda cons [L] | Distância percorrida [km] | Distância Pulverizando [km] | RTL ACUMULADO[m] | EOC [km/km] | EOC [h/h] | Tempo de manobra [h] | Tempo rtl_rtw [h] | V pulv [m/s] | V desloc [m/s]
0 | 20 | CONCLUIDO | 7.5535 | 13.24 | 10.6 | 8.71 | 0.34 | 73 | 51.33 | 24.83 | 1 | 0 | 5.51 | 6564.78 | 50.53 | 1442.01 | 83.06 | 36.96 | 22190.4 | 0.44 | 0.76 | 3.6 | 1.53 | 2 | 10

## RESULTADOS_11
Unnamed: 0 | Volume de calda [L] | STATUS | Capacidade operacional [ha/h] | Tempo de missao [h] | Tempo util [h] | Tempo por voo [min] | Autonomia Projetada [h] | N° Voos | MTOW [kg] | Massa Estrutura [kg] | Combustível [kg] | Abastecimentos | Massa gerador | Potência gerador [W] | Combustível consumido [L] | Calda cons [L] | Distância percorrida [km] | Distância Pulverizando [km] | RTL ACUMULADO[m] | EOC [km/km] | EOC [h/h] | Tempo de manobra [h] | Tempo rtl_rtw [h] | V pulv [m/s] | V desloc [m/s]
0 | 65 | CONCLUIDO | 6.6385 | 15.06 | 10.68 | 7.91 | 0.13 | 81 | 133.21 | 46.47 | 1 | 79 | 20.75 | 16663.42 | 111.01 | 1441.32 | 88.75 | 36.96 | 24991.75 | 0.42 | 0.76 | 3.51 | 1.61 | 2 | 10
1 | 65 | CONCLUIDO | 7.7858 | 12.84 | 9.74 | 17.18 | 0.26 | 34 | 134.55 | 46.47 | 2 | 32 | 21.09 | 16828.84 | 90.68 | 1440.92 | 59.25 | 36.96 | 10476.11 | 0.62 | 0.83 | 3.45 | 0.67 | 2 | 10
2 | 65 | CONCLUIDO | 8.0701 | 12.39 | 9.56 | 23.89 | 0.39 | 24 | 135.9 | 46.47 | 3 | 1 | 21.43 | 16994.64 | 82.36 | 1441.06 | 52.64 | 36.96 | 7222.26 | 0.7 | 0.85 | 3.46 | 0.49 | 2 | 10
3 | 65 | CONCLUIDO | 8.0701 | 12.39 | 9.56 | 23.89 | 0.52 | 24 | 137.25 | 46.47 | 4 | 0 | 21.78 | 17160.92 | 83.12 | 1441.17 | 52.62 | 36.96 | 7215.56 | 0.7 | 0.85 | 3.46 | 0.49 | 2 | 10

## RESULTADOS_13
Unnamed: 0 | Volume de calda [L] | STATUS | Capacidade operacional [ha/h] | Tempo de missao [h] | Tempo util [h] | Tempo por voo [min] | Autonomia Projetada [h] | N° Voos | MTOW [kg] | Massa Estrutura [kg] | Combustível [kg] | Abastecimentos | Massa gerador | Potência gerador [W] | Combustível consumido [L] | Calda cons [L] | Distância percorrida [km] | Distância Pulverizando [km] | RTL ACUMULADO[m] | EOC [km/km] | EOC [h/h] | Tempo de manobra [h] | Tempo rtl_rtw [h] | V pulv [m/s] | V desloc [m/s]
0 | 75 | CONCLUIDO | 6.2866 | 15.91 | 10.88 | 7.25 | 0.12 | 90 | 150.44 | 49.1 | 1 | 88 | 25.34 | 18787.76 | 124.14 | 1441.62 | 94.71 | 36.96 | 27929.72 | 0.39 | 0.74 | 3.54 | 1.81 | 2 | 10
1 | 75 | CONCLUIDO | 7.5097 | 13.32 | 9.85 | 15.15 | 0.23 | 39 | 151.83 | 49.1 | 2 | 37 | 25.73 | 18959.54 | 103.84 | 1440.89 | 62.65 | 36.96 | 12155.29 | 0.59 | 0.82 | 3.46 | 0.78 | 2 | 10
2 | 75 | CONCLUIDO | 7.9993 | 12.5 | 9.52 | 24.84 | 0.35 | 23 | 153.23 | 49.1 | 3 | 20 | 26.13 | 19131.85 | 90.29 | 1440.7 | 52.37 | 36.96 | 7092.99 | 0.71 | 0.85 | 3.43 | 0.45 | 2 | 10
3 | 75 | CONCLUIDO | 8.0595 | 12.41 | 9.49 | 27.11 | 0.46 | 21 | 154.63 | 49.1 | 4 | 0 | 26.53 | 19304.72 | 88.07 | 1440.76 | 50.62 | 36.96 | 6229.46 | 0.73 | 0.85 | 3.45 | 0.42 | 2 | 10

## RESULTADOS_17
Unnamed: 0 | Volume de calda [L] | STATUS | Capacidade operacional [ha/h] | Tempo de missao [h] | Tempo util [h] | Tempo por voo [min] | Autonomia Projetada [h] | N° Voos | MTOW [kg] | Massa Estrutura [kg] | Combustível [kg] | Abastecimentos | Massa gerador | Potência gerador [W] | Combustível consumido [L] | Calda cons [L] | Distância percorrida [km] | Distância Pulverizando [km] | RTL ACUMULADO[m] | EOC [km/km] | EOC [h/h] | Tempo de manobra [h] | Tempo rtl_rtw [h] | V pulv [m/s] | V desloc [m/s]
0 | 95 | CONCLUIDO | 5.6372 | 17.74 | 11.25 | 6.25 | 0.1 | 108 | 185.69 | 53.44 | 1 | 106 | 36.26 | 23136.14 | 149.44 | 1441.59 | 106.35 | 36.96 | 33659.92 | 0.35 | 0.72 | 3.56 | 2.18 | 2 | 10
1 | 95 | CONCLUIDO | 7.0288 | 14.23 | 10.01 | 12.78 | 0.19 | 47 | 187.21 | 53.44 | 2 | 45 | 36.77 | 23322.88 | 126.34 | 1441.65 | 67.58 | 36.96 | 14578.78 | 0.55 | 0.81 | 3.47 | 0.94 | 2 | 10
2 | 95 | CONCLUIDO | 7.5943 | 13.17 | 9.62 | 19.9 | 0.28 | 29 | 188.73 | 53.44 | 3 | 27 | 37.29 | 23510.33 | 114.41 | 1440.79 | 55.7 | 36.96 | 8725.96 | 0.66 | 0.84 | 3.43 | 0.55 | 2 | 10
3 | 95 | CONCLUIDO | 7.9048 | 12.65 | 9.44 | 28.31 | 0.37 | 20 | 190.25 | 53.44 | 4 | 18 | 37.82 | 23698.48 | 103.88 | 1440.64 | 50 | 36.96 | 5924.65 | 0.74 | 0.86 | 3.42 | 0.37 | 2 | 10
4 | 95 | CONCLUIDO | 8.0018 | 12.5 | 9.4 | 33.16 | 0.46 | 17 | 191.78 | 53.44 | 5 | 2 | 38.35 | 23887.36 | 98.95 | 1440.79 | 48.1 | 36.96 | 4985.69 | 0.77 | 0.86 | 3.43 | 0.33 | 2 | 10
5 | 95 | CONCLUIDO | 8.0034 | 12.49 | 9.39 | 33.15 | 0.55 | 17 | 193.32 | 53.44 | 6 | 0 | 38.89 | 24076.95 | 99.5 | 1440.95 | 47.97 | 36.96 | 4923.2 | 0.77 | 0.86 | 3.43 | 0.32 | 2 | 10

## RESULTADOS_9
Unnamed: 0 | Volume de calda [L] | STATUS | Capacidade operacional [ha/h] | Tempo de missao [h] | Tempo util [h] | Tempo por voo [min] | Autonomia Projetada [h] | N° Voos | MTOW [kg] | Massa Estrutura [kg] | Combustível [kg] | Abastecimentos | Massa gerador | Potência gerador [W] | Combustível consumido [L] | Calda cons [L] | Distância percorrida [km] | Distância Pulverizando [km] | RTL ACUMULADO[m] | EOC [km/km] | EOC [h/h] | Tempo de manobra [h] | Tempo rtl_rtw [h] | V pulv [m/s] | V desloc [m/s]
0 | 55 | CONCLUIDO | 7.0072 | 14.27 | 10.49 | 8.87 | 0.15 | 71 | 116.05 | 43.4 | 1 | 69 | 16.65 | 14546.17 | 97.43 | 1440.9 | 82.66 | 36.96 | 21997.54 | 0.45 | 0.77 | 3.5 | 1.42 | 2 | 10
1 | 55 | CONCLUIDO | 8.0535 | 12.42 | 9.64 | 19.94 | 0.3 | 29 | 117.34 | 43.4 | 2 | 20 | 16.94 | 14705.49 | 77.26 | 1441.19 | 56.04 | 36.96 | 8898.42 | 0.66 | 0.84 | 3.44 | 0.57 | 2 | 10
2 | 55 | CONCLUIDO | 8.0604 | 12.41 | 9.65 | 20.69 | 0.45 | 28 | 118.63 | 43.4 | 3 | 0 | 17.23 | 14865.24 | 76.91 | 1440.85 | 55.21 | 36.96 | 8485.99 | 0.67 | 0.84 | 3.48 | 0.58 | 2 | 10

## resultados
Unnamed: 0 | Volume de calda [L] | STATUS | Capacidade operacional [ha/h] | Tempo de missao [h] | Tempo util [h] | Tempo por voo [min] | Autonomia Projetada [h] | N° Voos | MTOW [kg] | Massa Estrutura [kg] | Combustível [kg] | Abastecimentos | Massa gerador | Potência gerador [W] | Combustível consumido [L] | Calda cons [L] | Distância percorrida [km] | Distância Pulverizando [km] | RTL ACUMULADO[m] | EOC [km/km] | EOC [h/h] | Tempo de manobra [h] | Tempo rtl_rtw [h] | V pulv [m/s] | V desloc [m/s]
0 | 100 | CONCLUIDO | 5.4655 | 18.3 | 11.39 | 6.05 | 0.09 | 113 | 194.77 | 54.38 | 1 | 111 | 39.4 | 24256.19 | 156.19 | 1441.56 | 110.45 | 36.96 | 35682.14 | 0.33 | 0.71 | 3.58 | 2.31 | 2 | 10
1 | 100 | CONCLUIDO | 6.9356 | 14.42 | 10.04 | 12.54 | 0.18 | 48 | 196.32 | 54.38 | 2 | 46 | 39.95 | 24447.22 | 131.43 | 1440.76 | 68.39 | 36.96 | 14979.32 | 0.54 | 0.81 | 3.47 | 0.97 | 2 | 10
2 | 100 | CONCLUIDO | 7.5028 | 13.33 | 9.64 | 19.29 | 0.27 | 30 | 197.88 | 54.38 | 3 | 28 | 40.5 | 24639 | 119.8 | 1440.66 | 56.24 | 36.96 | 8991.22 | 0.66 | 0.84 | 3.44 | 0.57 | 2 | 10
3 | 100 | CONCLUIDO | 7.8145 | 12.8 | 9.46 | 27.04 | 0.36 | 21 | 199.44 | 54.38 | 4 | 19 | 41.06 | 24831.54 | 110.18 | 1440.53 | 50.88 | 36.96 | 6356.34 | 0.73 | 0.85 | 3.42 | 0.39 | 2 | 10
4 | 100 | CONCLUIDO | 7.9899 | 12.52 | 9.38 | 35.16 | 0.44 | 16 | 201.01 | 54.38 | 5 | 5 | 41.63 | 25024.84 | 101.89 | 1441.1 | 47.66 | 36.96 | 4774.89 | 0.78 | 0.86 | 3.43 | 0.31 | 2 | 10
5 | 100 | CONCLUIDO | 7.9768 | 12.54 | 9.4 | 35.24 | 0.53 | 16 | 202.58 | 54.38 | 6 | 0 | 42.2 | 25218.93 | 101.99 | 1440.73 | 48.05 | 36.96 | 4969.33 | 0.77 | 0.86 | 3.44 | 0.33 | 2 | 10
0 | 40 | CONCLUIDO | 7.6091 | 13.14 | 10.16 | 11.09 | 0.2 | 55 | 89.87 | 37.55 | 1 | 53 | 11.32 | 11317.98 | 74.6 | 1441.02 | 72.36 | 36.96 | 16929.88 | 0.51 | 0.8 | 3.48 | 1.09 | 2 | 10
1 | 40 | CONCLUIDO | 8.0075 | 12.49 | 9.85 | 15.97 | 0.39 | 37 | 91.1 | 37.55 | 2 | 0 | 11.54 | 11468.97 | 67.28 | 1441.39 | 60.98 | 36.96 | 11326.43 | 0.61 | 0.82 | 3.5 | 0.78 | 2 | 10
0 | 30 | CONCLUIDO | 7.8469 | 12.74 | 10.12 | 12.15 | 0.24 | 50 | 71.52 | 32.27 | 1 | 4 | 8.25 | 9054.6 | 59.65 | 1441.9 | 69.31 | 36.96 | 15426.56 | 0.53 | 0.8 | 3.53 | 1.05 | 2 | 10
1 | 30 | CONCLUIDO | 7.8738 | 12.7 | 10.09 | 12.36 | 0.48 | 49 | 72.7 | 32.27 | 2 | 0 | 8.43 | 9200.25 | 60.21 | 1442.26 | 68.38 | 36.96 | 14969.1 | 0.54 | 0.8 | 3.53 | 1.02 | 2 | 10
0 | 15 | CONCLUIDO | 7.1843 | 13.92 | 11.14 | 6.89 | 0.43 | 97 | 39.78 | 19.54 | 1 | 0 | 4.24 | 5140 | 44.59 | 1443.37 | 98.52 | 36.96 | 29799.76 | 0.38 | 0.73 | 3.68 | 2.07 | 2 | 10
0 | 70 | CONCLUIDO | 6.4393 | 15.53 | 10.82 | 7.55 | 0.12 | 86 | 141.81 | 47.83 | 1 | 84 | 22.98 | 17723.39 | 118.09 | 1441.42 | 92.44 | 36.96 | 26814.35 | 0.4 | 0.75 | 3.54 | 1.74 | 2 | 10
1 | 70 | CONCLUIDO | 7.6753 | 13.03 | 9.76 | 16.27 | 0.25 | 36 | 143.17 | 47.83 | 2 | 34 | 23.34 | 17891.86 | 97.13 | 1440.98 | 59.92 | 36.96 | 10803.29 | 0.62 | 0.83 | 3.45 | 0.69 | 2 | 10
2 | 70 | CONCLUIDO | 8.0783 | 12.38 | 9.52 | 25.95 | 0.37 | 22 | 144.54 | 47.83 | 3 | 4 | 23.71 | 18060.85 | 84.48 | 1440.81 | 51.45 | 36.96 | 6636.16 | 0.72 | 0.85 | 3.45 | 0.45 | 2 | 10
3 | 70 | CONCLUIDO | 8.0734 | 12.39 | 9.52 | 25.97 | 0.49 | 22 | 145.92 | 47.83 | 4 | 0 | 24.09 | 18230.35 | 85.25 | 1441.04 | 51.41 | 36.96 | 6617.83 | 0.72 | 0.85 | 3.46 | 0.45 | 2 | 10
0 | 90 | CONCLUIDO | 5.7837 | 17.29 | 11.17 | 6.45 | 0.1 | 104 | 176.73 | 52.44 | 1 | 102 | 33.29 | 22031.19 | 143.31 | 1441.89 | 103.64 | 36.96 | 32321.34 | 0.36 | 0.72 | 3.56 | 2.1 | 2 | 10
1 | 90 | CONCLUIDO | 7.1497 | 13.99 | 9.97 | 13.29 | 0.2 | 45 | 178.21 | 52.44 | 2 | 43 | 33.77 | 22213.89 | 120.95 | 1440.77 | 66.13 | 36.96 | 13862.89 | 0.56 | 0.81 | 3.47 | 0.9 | 2 | 10
2 | 90 | CONCLUIDO | 7.7137 | 12.96 | 9.58 | 21.3 | 0.3 | 27 | 179.7 | 52.44 | 3 | 25 | 34.26 | 22397.24 | 108.46 | 1440.89 | 54.43 | 36.96 | 8105.34 | 0.68 | 0.84 | 3.43 | 0.51 | 2 | 10
3 | 90 | CONCLUIDO | 7.9901 | 12.52 | 9.42 | 29.75 | 0.39 | 19 | 181.19 | 52.44 | 4 | 17 | 34.75 | 22581.25 | 97.26 | 1440.5 | 49.11 | 36.96 | 5483.75 | 0.75 | 0.86 | 3.43 | 0.35 | 2 | 10
4 | 90 | CONCLUIDO | 8.0044 | 12.49 | 9.43 | 31.44 | 0.49 | 18 | 182.69 | 52.44 | 5 | 0 | 35.25 | 22766.06 | 95.42 | 1441.09 | 49.03 | 36.96 | 5447.62 | 0.75 | 0.86 | 3.44 | 0.36 | 2 | 10
0 | 10 | CONCLUIDO | 6.4812 | 15.43 | 12.17 | 5.04 | 0.64 | 145 | 26.11 | 12.1 | 1 | 0 | 3.01 | 3454.41 | 35.66 | 1444.88 | 128.48 | 36.96 | 44535.92 | 0.29 | 0.66 | 3.82 | 3.09 | 2 | 10
0 | 45 | CONCLUIDO | 7.3872 | 13.54 | 10.29 | 10.13 | 0.18 | 61 | 98.71 | 39.72 | 1 | 59 | 12.99 | 12407.75 | 82.88 | 1441.07 | 76.53 | 36.96 | 18981.44 | 0.48 | 0.78 | 3.49 | 1.22 | 2 | 10
1 | 45 | CONCLUIDO | 8.0517 | 12.42 | 9.75 | 17.73 | 0.35 | 33 | 99.95 | 39.72 | 2 | 0 | 13.24 | 12561.45 | 70.17 | 1441.51 | 58.39 | 36.96 | 10052.78 | 0.63 | 0.83 | 3.49 | 0.68 | 2 | 10
0 | 60 | CONCLUIDO | 6.8171 | 14.67 | 10.59 | 8.36 | 0.14 | 76 | 124.63 | 45 | 1 | 74 | 18.64 | 15605.44 | 104.56 | 1441.01 | 85.96 | 36.96 | 23625.04 | 0.43 | 0.76 | 3.51 | 1.52 | 2 | 10
1 | 60 | CONCLUIDO | 7.9081 | 12.65 | 9.7 | 18.18 | 0.28 | 32 | 125.95 | 45 | 2 | 30 | 18.95 | 15767.7 | 84.17 | 1440.59 | 57.91 | 36.96 | 9818.25 | 0.64 | 0.83 | 3.44 | 0.63 | 2 | 10
2 | 60 | CONCLUIDO | 8.0932 | 12.36 | 9.59 | 23 | 0.42 | 25 | 127.27 | 45 | 3 | 0 | 19.27 | 15930.42 | 79.31 | 1441.1 | 53.41 | 36.96 | 7603.69 | 0.69 | 0.84 | 3.46 | 0.52 | 2 | 10
0 | 80 | CONCLUIDO | 6.1031 | 16.39 | 11 | 6.95 | 0.11 | 95 | 159.12 | 50.28 | 1 | 93 | 27.84 | 19859.16 | 130.91 | 1441.75 | 98.06 | 36.96 | 29580.48 | 0.38 | 0.73 | 3.56 | 1.92 | 2 | 10
1 | 80 | CONCLUIDO | 7.3942 | 13.52 | 9.88 | 14.46 | 0.22 | 41 | 160.54 | 50.28 | 2 | 39 | 28.26 | 20034.4 | 109.57 | 1441.12 | 63.45 | 36.96 | 12542.82 | 0.58 | 0.82 | 3.46 | 0.81 | 2 | 10
2 | 80 | CONCLUIDO | 7.8842 | 12.68 | 9.55 | 22.93 | 0.33 | 25 | 161.97 | 50.28 | 3 | 23 | 28.69 | 20210.21 | 96.82 | 1440.55 | 53.72 | 36.96 | 7759.29 | 0.69 | 0.85 | 3.43 | 0.49 | 2 | 10
3 | 80 | CONCLUIDO | 8.0354 | 12.44 | 9.48 | 28.43 | 0.43 | 20 | 163.4 | 50.28 | 4 | 0 | 29.12 | 20386.62 | 90.66 | 1441.37 | 50.24 | 36.96 | 6041.27 | 0.74 | 0.85 | 3.45 | 0.41 | 2 | 10
0 | 35 | CONCLUIDO | 7.8397 | 12.76 | 10.04 | 12.55 | 0.22 | 48 | 80.84 | 35.1 | 1 | 41 | 9.74 | 10204.21 | 65.4 | 1441.14 | 68.38 | 36.96 | 14971.29 | 0.54 | 0.8 | 3.48 | 0.97 | 2 | 10
1 | 35 | CONCLUIDO | 7.929 | 12.61 | 9.98 | 13.92 | 0.43 | 43 | 82.04 | 35.1 | 2 | 0 | 9.94 | 10352.53 | 63.83 | 1442.2 | 64.5 | 36.96 | 13059.48 | 0.57 | 0.81 | 3.53 | 0.91 | 2 | 10
0 | 50 | CONCLUIDO | 7.196 | 13.9 | 10.39 | 9.45 | 0.16 | 66 | 107.41 | 41.65 | 1 | 64 | 14.77 | 13481.73 | 90.5 | 1441.74 | 79.29 | 36.96 | 20338.1 | 0.47 | 0.78 | 3.51 | 1.32 | 2 | 10
1 | 50 | CONCLUIDO | 8.0717 | 12.39 | 9.69 | 19.37 | 0.32 | 30 | 108.68 | 41.65 | 2 | 3 | 15.03 | 13638.32 | 73.38 | 1441.35 | 56.3 | 36.96 | 9021.93 | 0.66 | 0.83 | 3.48 | 0.62 | 2 | 10
2 | 50 | CONCLUIDO | 8.0768 | 12.38 | 9.68 | 19.36 | 0.48 | 30 | 109.96 | 41.65 | 3 | 0 | 15.31 | 13795.21 | 74.1 | 1441.44 | 56.12 | 36.96 | 8933.34 | 0.66 | 0.83 | 3.48 | 0.61 | 2 | 10
0 | 25 | CONCLUIDO | 7.7396 | 12.92 | 10.31 | 10.48 | 0.28 | 59 | 61.76 | 28.92 | 1 | 0 | 6.84 | 7851.41 | 55.53 | 1442.57 | 74.33 | 36.96 | 17894.97 | 0.5 | 0.78 | 3.56 | 1.23 | 2 | 10
0 | 85 | CONCLUIDO | 5.9257 | 16.88 | 11.11 | 6.67 | 0.11 | 100 | 167.88 | 51.39 | 1 | 98 | 30.49 | 20939.59 | 137.42 | 1441.67 | 101.89 | 36.96 | 31466.7 | 0.36 | 0.73 | 3.56 | 2.04 | 2 | 10
1 | 85 | CONCLUIDO | 7.2785 | 13.74 | 9.91 | 13.83 | 0.21 | 43 | 169.33 | 51.39 | 2 | 41 | 30.94 | 21118.46 | 114.97 | 1441.13 | 64.74 | 36.96 | 13177.15 | 0.57 | 0.82 | 3.46 | 0.84 | 2 | 10
2 | 85 | CONCLUIDO | 7.7958 | 12.83 | 9.57 | 22.09 | 0.31 | 26 | 170.79 | 51.39 | 3 | 24 | 31.4 | 21297.94 | 103.16 | 1440.65 | 53.85 | 36.96 | 7818.84 | 0.69 | 0.84 | 3.44 | 0.5 | 2 | 10
3 | 85 | CONCLUIDO | 8.028 | 12.46 | 9.44 | 29.81 | 0.41 | 19 | 172.25 | 51.39 | 4 | 5 | 31.86 | 21478.05 | 93.2 | 1440.77 | 49.42 | 36.96 | 5639.51 | 0.75 | 0.86 | 3.44 | 0.37 | 2 | 10
4 | 85 | CONCLUIDO | 8.0575 | 12.41 | 9.43 | 31.43 | 0.51 | 18 | 173.71 | 51.39 | 5 | 0 | 32.32 | 21658.78 | 93.73 | 1441.17 | 48.83 | 36.96 | 5348.85 | 0.76 | 0.86 | 3.44 | 0.36 | 2 | 10
0 | 20 | CONCLUIDO | 7.5535 | 13.24 | 10.6 | 8.71 | 0.34 | 73 | 51.33 | 24.83 | 1 | 0 | 5.51 | 6564.78 | 50.53 | 1442.01 | 83.06 | 36.96 | 22190.4 | 0.44 | 0.76 | 3.6 | 1.53 | 2 | 10
0 | 65 | CONCLUIDO | 6.6385 | 15.06 | 10.68 | 7.91 | 0.13 | 81 | 133.21 | 46.47 | 1 | 79 | 20.75 | 16663.42 | 111.01 | 1441.32 | 88.75 | 36.96 | 24991.75 | 0.42 | 0.76 | 3.51 | 1.61 | 2 | 10
1 | 65 | CONCLUIDO | 7.7858 | 12.84 | 9.74 | 17.18 | 0.26 | 34 | 134.55 | 46.47 | 2 | 32 | 21.09 | 16828.84 | 90.68 | 1440.92 | 59.25 | 36.96 | 10476.11 | 0.62 | 0.83 | 3.45 | 0.67 | 2 | 10
2 | 65 | CONCLUIDO | 8.0701 | 12.39 | 9.56 | 23.89 | 0.39 | 24 | 135.9 | 46.47 | 3 | 1 | 21.43 | 16994.64 | 82.36 | 1441.06 | 52.64 | 36.96 | 7222.26 | 0.7 | 0.85 | 3.46 | 0.49 | 2 | 10
3 | 65 | CONCLUIDO | 8.0701 | 12.39 | 9.56 | 23.89 | 0.52 | 24 | 137.25 | 46.47 | 4 | 0 | 21.78 | 17160.92 | 83.12 | 1441.17 | 52.62 | 36.96 | 7215.56 | 0.7 | 0.85 | 3.46 | 0.49 | 2 | 10
0 | 75 | CONCLUIDO | 6.2866 | 15.91 | 10.88 | 7.25 | 0.12 | 90 | 150.44 | 49.1 | 1 | 88 | 25.34 | 18787.76 | 124.14 | 1441.62 | 94.71 | 36.96 | 27929.72 | 0.39 | 0.74 | 3.54 | 1.81 | 2 | 10
1 | 75 | CONCLUIDO | 7.5097 | 13.32 | 9.85 | 15.15 | 0.23 | 39 | 151.83 | 49.1 | 2 | 37 | 25.73 | 18959.54 | 103.84 | 1440.89 | 62.65 | 36.96 | 12155.29 | 0.59 | 0.82 | 3.46 | 0.78 | 2 | 10
2 | 75 | CONCLUIDO | 7.9993 | 12.5 | 9.52 | 24.84 | 0.35 | 23 | 153.23 | 49.1 | 3 | 20 | 26.13 | 19131.85 | 90.29 | 1440.7 | 52.37 | 36.96 | 7092.99 | 0.71 | 0.85 | 3.43 | 0.45 | 2 | 10
3 | 75 | CONCLUIDO | 8.0595 | 12.41 | 9.49 | 27.11 | 0.46 | 21 | 154.63 | 49.1 | 4 | 0 | 26.53 | 19304.72 | 88.07 | 1440.76 | 50.62 | 36.96 | 6229.46 | 0.73 | 0.85 | 3.45 | 0.42 | 2 | 10
0 | 95 | CONCLUIDO | 5.6372 | 17.74 | 11.25 | 6.25 | 0.1 | 108 | 185.69 | 53.44 | 1 | 106 | 36.26 | 23136.14 | 149.44 | 1441.59 | 106.35 | 36.96 | 33659.92 | 0.35 | 0.72 | 3.56 | 2.18 | 2 | 10
1 | 95 | CONCLUIDO | 7.0288 | 14.23 | 10.01 | 12.78 | 0.19 | 47 | 187.21 | 53.44 | 2 | 45 | 36.77 | 23322.88 | 126.34 | 1441.65 | 67.58 | 36.96 | 14578.78 | 0.55 | 0.81 | 3.47 | 0.94 | 2 | 10
2 | 95 | CONCLUIDO | 7.5943 | 13.17 | 9.62 | 19.9 | 0.28 | 29 | 188.73 | 53.44 | 3 | 27 | 37.29 | 23510.33 | 114.41 | 1440.79 | 55.7 | 36.96 | 8725.96 | 0.66 | 0.84 | 3.43 | 0.55 | 2 | 10
3 | 95 | CONCLUIDO | 7.9048 | 12.65 | 9.44 | 28.31 | 0.37 | 20 | 190.25 | 53.44 | 4 | 18 | 37.82 | 23698.48 | 103.88 | 1440.64 | 50 | 36.96 | 5924.65 | 0.74 | 0.86 | 3.42 | 0.37 | 2 | 10
4 | 95 | CONCLUIDO | 8.0018 | 12.5 | 9.4 | 33.16 | 0.46 | 17 | 191.78 | 53.44 | 5 | 2 | 38.35 | 23887.36 | 98.95 | 1440.79 | 48.1 | 36.96 | 4985.69 | 0.77 | 0.86 | 3.43 | 0.33 | 2 | 10
5 | 95 | CONCLUIDO | 8.0034 | 12.49 | 9.39 | 33.15 | 0.55 | 17 | 193.32 | 53.44 | 6 | 0 | 38.89 | 24076.95 | 99.5 | 1440.95 | 47.97 | 36.96 | 4923.2 | 0.77 | 0.86 | 3.43 | 0.32 | 2 | 10
0 | 55 | CONCLUIDO | 7.0072 | 14.27 | 10.49 | 8.87 | 0.15 | 71 | 116.05 | 43.4 | 1 | 69 | 16.65 | 14546.17 | 97.43 | 1440.9 | 82.66 | 36.96 | 21997.54 | 0.45 | 0.77 | 3.5 | 1.42 | 2 | 10
1 | 55 | CONCLUIDO | 8.0535 | 12.42 | 9.64 | 19.94 | 0.3 | 29 | 117.34 | 43.4 | 2 | 20 | 16.94 | 14705.49 | 77.26 | 1441.19 | 56.04 | 36.96 | 8898.42 | 0.66 | 0.84 | 3.44 | 0.57 | 2 | 10
2 | 55 | CONCLUIDO | 8.0604 | 12.41 | 9.65 | 20.69 | 0.45 | 28 | 118.63 | 43.4 | 3 | 0 | 17.23 | 14865.24 | 76.91 | 1440.85 | 55.21 | 36.96 | 8485.99 | 0.67 | 0.84 | 3.48 | 0.58 | 2 | 10

## gráficos
Selecione o eixo X:
Selecione o eixo Y:
Selecione o eixo Z:
Eixo X | Eixo Y | Eixo Z
0 | 0 | 0
0 | 0 | 0
0 | 0 | 0
0 | 0 | 0
0 | 0 | 0
0 | 0 | 0
0 | 0 | 0
0 | 0 | 0
0 | 0 | 0
0 | 0 | 0
0 | 0 | 0
0 | 0 | 0
0 | 0 | 0
0 | 0 | 0
0 | 0 | 0
0 | 0 | 0
0 | 0 | 0
0 | 0 | 0
0 | 0 | 0
0 | 0 | 0
0 | 0 | 0
0 | 0 | 0
0 | 0 | 0
0 | 0 | 0
0 | 0 | 0
0 | 0 | 0
0 | 0 | 0
0 | 0 | 0
0 | 0 | 0
0 | 0 | 0
0 | 0 | 0
0 | 0 | 0
0 | 0 | 0
0 | 0 | 0
0 | 0 | 0
0 | 0 | 0
0 | 0 | 0
0 | 0 | 0
0 | 0 | 0
0 | 0 | 0
0 | 0 | 0
0 | 0 | 0
0 | 0 | 0
0 | 0 | 0
0 | 0 | 0
0 | 0 | 0
0 | 0 | 0
0 | 0 | 0
0 | 0 | 0
0 | 0 | 0
0 | 0 | 0
0 | 0 | 0
0 | 0 | 0
0 | 0 | 0
0 | 0 | 0
0 | 0 | 0
0 | 0 | 0
0 | 0 | 0
0 | 0 | 0

## hidden (hidden)
Unnamed: 0
Volume de calda [L]
STATUS
Capacidade operacional [ha/h]
Tempo de missao [h]
Tempo util [h]
Tempo por voo [min]
Autonomia Projetada [h]
N° Voos
MTOW [kg]
Massa Estrutura [kg]
Combustível [kg]
Abastecimentos
Massa gerador
Potência gerador [W]
Combustível consumido [L]
Calda cons [L]
Distância percorrida [km]
Distância Pulverizando [km]
RTL ACUMULADO[m]
EOC [km/km]
EOC [h/h]
Tempo de manobra [h]
Tempo rtl_rtw [h]
V pulv [m/s]
V desloc [m/s]