## RESULTADOS_18
Unnamed: 0 | Volume de calda [L] | STATUS | Capacidade operacional [ha/h] | Tempo de missao [h] | Tempo util [h] | Tempo por voo [min] | Autonomia Projetada [h] | N° Voos | MTOW [kg] | Massa Estrutura [kg] | Combustível [kg] | Abastecimentos | Massa gerador | Potência gerador [W] | Combustível consumido [L] | Calda cons [L] | Distância percorrida [km] | Distância Pulverizando [km] | RTL ACUMULADO[m] | EOC [km/km] | EOC [h/h] | Tempo de manobra [h] | Tempo rtl_rtw [h] | V pulv [m/s] | V desloc [m/s] | Preço Total por ha Simples [R$/ha] | Preço Total por ha Presumido [R$/ha] | Preço Total por ha Real [R$/ha] | Preço Total Simples [R$] | Preço Total Presumido [R$] | Prod CAPEX [ha/h/R$] | Dias Trabalhados | Preço Total Real [R$]
0 | 100 | CONCLUIDO | 17.8377 | 5.61 | 2.35 | 7.42 | 0.09 | 19 | 194.77 | 54.38 | 1 | 9 | 39.4 | 24256.19 | 24.56 | 1689.36 | 22.68 | 13.91 | 4448.84 | 0.61 | 0.86 | 0.1 | 0.3 | 2 | 10 | 12.9704 | 17.7467 | 16.053 | 12970.3997 | 17746.673 | 4.1636e-06 | 0.077917 | 16052.9555
1 | 100 | CONCLUIDO | 18.0397 | 5.54 | 2.33 | 7.76 | 0.18 | 18 | 196.32 | 54.38 | 2 | 0 | 39.95 | 24447.22 | 23.96 | 1689.17 | 21.83 | 13.91 | 4029.49 | 0.64 | 0.87 | 0.1 | 0.28 | 2 | 10 | 12.632 | 17.2836 | 15.6341 | 12631.9747 | 17283.6251 | 4.2107e-06 | 0.076944 | 15634.1002

## RESULTADOS_6
Unnamed: 0 | Volume de calda [L] | STATUS | Capacidade operacional [ha/h] | Tempo de missao [h] | Tempo util [h] | Tempo por voo [min] | Autonomia Projetada [h] | N° Voos | MTOW [kg] | Massa Estrutura [kg] | Combustível [kg] | Abastecimentos | Massa gerador | Potência gerador [W] | Combustível consumido [L] | Calda cons [L] | Distância percorrida [km] | Distância Pulverizando [km] | RTL ACUMULADO[m] | EOC [km/km] | EOC [h/h] | Tempo de manobra [h] | Tempo rtl_rtw [h] | V pulv [m/s] | V desloc [m/s] | Preço Total por ha Simples [R$/ha] | Preço Total por ha Presumido [R$/ha] | Preço Total por ha Real [R$/ha] | Preço Total Simples [R$] | Preço Total Presumido [R$] | Prod CAPEX [ha/h/R$] | Dias Trabalhados | Preço Total Real [R$]
0 | 40 | CONCLUIDO | 17.3871 | 5.75 | 2.98 | 4.06 | 0.2 | 44 | 89.87 | 37.55 | 1 | 0 | 11.32 | 11317.98 | 19.63 | 1690.45 | 41.33 | 13.91 | 13649.21 | 0.34 | 0.68 | 0.18 | 0.93 | 2 | 10 | 11.2354 | 15.3728 | 13.9056 | 11235.3878 | 15372.7533 | 4.6101e-06 | 0.079861 | 13905.5993

## RESULTADOS_4
Unnamed: 0 | Volume de calda [L] | STATUS | Capacidade operacional [ha/h] | Tempo de missao [h] | Tempo util [h] | Tempo por voo [min] | Autonomia Projetada [h] | N° Voos | MTOW [kg] | Massa Estrutura [kg] | Combustível [kg] | Abastecimentos | Massa gerador | Potência gerador [W] | Combustível consumido [L] | Calda cons [L] | Distância percorrida [km] | Distância Pulverizando [km] | RTL ACUMULADO[m] | EOC [km/km] | EOC [h/h] | Tempo de manobra [h] | Tempo rtl_rtw [h] | V pulv [m/s] | V desloc [m/s] | Preço Total por ha Simples [R$/ha] | Preço Total por ha Presumido [R$/ha] | Preço Total por ha Real [R$/ha] | Preço Total Simples [R$] | Preço Total Presumido [R$] | Prod CAPEX [ha/h/R$] | Dias Trabalhados | Preço Total Real [R$]
0 | 30 | CONCLUIDO | 16.5776 | 6.03 | 3.29 | 3.4 | 0.24 | 58 | 71.52 | 32.27 | 1 | 0 | 8.25 | 9054.6 | 18.94 | 1690.88 | 50.26 | 13.91 | 18045.47 | 0.28 | 0.62 | 0.22 | 1.24 | 2 | 10 | 11.4126 | 15.6153 | 14.125 | 11412.6276 | 15615.2605 | 4.5469e-06 | 0.08375 | 14124.962

## RESULTADOS_1
Unnamed: 0 | Volume de calda [L] | STATUS | Capacidade operacional [ha/h] | Tempo de missao [h] | Tempo util [h] | Tempo por voo [min] | Autonomia Projetada [h] | N° Voos | MTOW [kg] | Massa Estrutura [kg] | Combustível [kg] | Abastecimentos | Massa gerador | Potência gerador [W] | Combustível consumido [L] | Calda cons [L] | Distância percorrida [km] | Distância Pulverizando [km] | RTL ACUMULADO[m] | EOC [km/km] | EOC [h/h] | Tempo de manobra [h] | Tempo rtl_rtw [h] | V pulv [m/s] | V desloc [m/s] | Preço Total por ha Simples [R$/ha] | Preço Total por ha Presumido [R$/ha] | Preço Total por ha Real [R$/ha] | Preço Total Simples [R$] | Preço Total Presumido [R$] | Prod CAPEX [ha/h/R$] | Dias Trabalhados | Preço Total Real [R$]
0 | 15 | CONCLUIDO | 13.3809 | 7.47 | 4.51 | 2.37 | 0.43 | 114 | 39.78 | 19.54 | 1 | 0 | 4.24 | 5140 | 17.83 | 1695.76 | 85.95 | 13.91 | 35609.88 | 0.16 | 0.45 | 0.38 | 2.45 | 2 | 10 | 13.428 | 18.3728 | 16.6193 | 13427.9912 | 18372.7699 | 3.9391e-06 | 0.10375 | 16619.2985

## RESULTADOS_12
Unnamed: 0 | Volume de calda [L] | STATUS | Capacidade operacional [ha/h] | Tempo de missao [h] | Tempo util [h] | Tempo por voo [min] | Autonomia Projetada [h] | N° Voos | MTOW [kg] | Massa Estrutura [kg] | Combustível [kg] | Abastecimentos | Massa gerador | Potência gerador [W] | Combustível consumido [L] | Calda cons [L] | Distância percorrida [km] | Distância Pulverizando [km] | RTL ACUMULADO[m] | EOC [km/km] | EOC [h/h] | Tempo de manobra [h] | Tempo rtl_rtw [h] | V pulv [m/s] | V desloc [m/s] | Preço Total por ha Simples [R$/ha] | Preço Total por ha Presumido [R$/ha] | Preço Total por ha Real [R$/ha] | Preço Total Simples [R$] | Preço Total Presumido [R$] | Prod CAPEX [ha/h/R$] | Dias Trabalhados | Preço Total Real [R$]
0 | 70 | CONCLUIDO | 17.9596 | 5.57 | 2.59 | 5.97 | 0.12 | 26 | 141.81 | 47.83 | 1 | 0 | 22.98 | 17723.39 | 22.1 | 1689.33 | 29.9 | 13.91 | 8026.29 | 0.47 | 0.78 | 0.13 | 0.54 | 2 | 10 | 11.9729 | 16.3819 | 14.8184 | 11972.9109 | 16381.865 | 4.4215e-06 | 0.077361 | 14818.4028

## RESULTADOS_16
Unnamed: 0 | Volume de calda [L] | STATUS | Capacidade operacional [ha/h] | Tempo de missao [h] | Tempo util [h] | Tempo por voo [min] | Autonomia Projetada [h] | N° Voos | MTOW [kg] | Massa Estrutura [kg] | Combustível [kg] | Abastecimentos | Massa gerador | Potência gerador [W] | Combustível consumido [L] | Calda cons [L] | Distância percorrida [km] | Distância Pulverizando [km] | RTL ACUMULADO[m] | EOC [km/km] | EOC [h/h] | Tempo de manobra [h] | Tempo rtl_rtw [h] | V pulv [m/s] | V desloc [m/s] | Preço Total por ha Simples [R$/ha] | Preço Total por ha Presumido [R$/ha] | Preço Total por ha Real [R$/ha] | Preço Total Simples [R$] | Preço Total Presumido [R$] | Prod CAPEX [ha/h/R$] | Dias Trabalhados | Preço Total Real [R$]
0 | 90 | CONCLUIDO | 17.8855 | 5.59 | 2.46 | 7.38 | 0.1 | 20 | 176.73 | 52.44 | 1 | 0 | 33.29 | 22031.19 | 23.89 | 1690.36 | 26.06 | 13.91 | 6133.98 | 0.53 | 0.82 | 0.11 | 0.41 | 2 | 10 | 12.7436 | 17.4363 | 15.7722 | 12743.5681 | 17436.312 | 4.2431e-06 | 0.077639 | 15772.2149

## RESULTADOS_0
Unnamed: 0 | Volume de calda [L] | STATUS | Capacidade operacional [ha/h] | Tempo de missao [h] | Tempo util [h] | Tempo por voo [min] | Autonomia Projetada [h] | N° Voos | MTOW [kg] | Massa Estrutura [kg] | Combustível [kg] | Abastecimentos | Massa gerador | Potência gerador [W] | Combustível consumido [L] | Calda cons [L] | Distância percorrida [km] | Distância Pulverizando [km] | RTL ACUMULADO[m] | EOC [km/km] | EOC [h/h] | Tempo de manobra [h] | Tempo rtl_rtw [h] | V pulv [m/s] | V desloc [m/s] | Preço Total por ha Simples [R$/ha] | Preço Total por ha Presumido [R$/ha] | Preço Total por ha Real [R$/ha] | Preço Total Simples [R$] | Preço Total Presumido [R$] | Prod CAPEX [ha/h/R$] | Dias Trabalhados | Preço Total Real [R$]
0 | 10 | CONCLUIDO | 10.8414 | 9.22 | 5.7 | 2.02 | 0.64 | 169 | 26.11 | 12.1 | 1 | 0 | 3.01 | 3454.41 | 16.54 | 1697.01 | 120.84 | 13.91 | 52778.88 | 0.12 | 0.36 | 0.55 | 3.64 | 2 | 10 | 15.917 | 21.7784 | 19.6999 | 15917.0175 | 21778.3656 | 3.3049e-06 | 0.12806 | 19699.869

## RESULTADOS_7
Unnamed: 0 | Volume de calda [L] | STATUS | Capacidade operacional [ha/h] | Tempo de missao [h] | Tempo util [h] | Tempo por voo [min] | Autonomia Projetada [h] | N° Voos | MTOW [kg] | Massa Estrutura [kg] | Combustível [kg] | Abastecimentos | Massa gerador | Potência gerador [W] | Combustível consumido [L] | Calda cons [L] | Distância percorrida [km] | Distância Pulverizando [km] | RTL ACUMULADO[m] | EOC [km/km] | EOC [h/h] | Tempo de manobra [h] | Tempo rtl_rtw [h] | V pulv [m/s] | V desloc [m/s] | Preço Total por ha Simples [R$/ha] | Preço Total por ha Presumido [R$/ha] | Preço Total por ha Real [R$/ha] | Preço Total Simples [R$] | Preço Total Presumido [R$] | Prod CAPEX [ha/h/R$] | Dias Trabalhados | Preço Total Real [R$]
0 | 45 | CONCLUIDO | 17.6419 | 5.67 | 2.88 | 4.43 | 0.18 | 39 | 98.71 | 39.72 | 1 | 0 | 12.99 | 12407.75 | 20.03 | 1690.86 | 38.34 | 13.91 | 12178.4 | 0.36 | 0.7 | 0.17 | 0.83 | 2 | 10 | 11.2663 | 15.415 | 13.9438 | 11266.2595 | 15414.9933 | 4.6095e-06 | 0.07875 | 13943.808

## RESULTADOS_10
Unnamed: 0 | Volume de calda [L] | STATUS | Capacidade operacional [ha/h] | Tempo de missao [h] | Tempo util [h] | Tempo por voo [min] | Autonomia Projetada [h] | N° Voos | MTOW [kg] | Massa Estrutura [kg] | Combustível [kg] | Abastecimentos | Massa gerador | Potência gerador [W] | Combustível consumido [L] | Calda cons [L] | Distância percorrida [km] | Distância Pulverizando [km] | RTL ACUMULADO[m] | EOC [km/km] | EOC [h/h] | Tempo de manobra [h] | Tempo rtl_rtw [h] | V pulv [m/s] | V desloc [m/s] | Preço Total por ha Simples [R$/ha] | Preço Total por ha Presumido [R$/ha] | Preço Total por ha Real [R$/ha] | Preço Total Simples [R$] | Preço Total Presumido [R$] | Prod CAPEX [ha/h/R$] | Dias Trabalhados | Preço Total Real [R$]
0 | 60 | CONCLUIDO | 17.9444 | 5.57 | 2.67 | 5.35 | 0.14 | 30 | 124.63 | 45 | 1 | 0 | 18.64 | 15605.44 | 21.22 | 1689.3 | 32.44 | 13.91 | 9272.75 | 0.43 | 0.76 | 0.14 | 0.62 | 2 | 10 | 11.6033 | 15.8762 | 14.361 | 11603.3124 | 15876.1639 | 4.514e-06 | 0.077361 | 14360.9651

## RESULTADOS_14
Unnamed: 0 | Volume de calda [L] | STATUS | Capacidade operacional [ha/h] | Tempo de missao [h] | Tempo util [h] | Tempo por voo [min] | Autonomia Projetada [h] | N° Voos | MTOW [kg] | Massa Estrutura [kg] | Combustível [kg] | Abastecimentos | Massa gerador | Potência gerador [W] | Combustível consumido [L] | Calda cons [L] | Distância percorrida [km] | Distância Pulverizando [km] | RTL ACUMULADO[m] | EOC [km/km] | EOC [h/h] | Tempo de manobra [h] | Tempo rtl_rtw [h] | V pulv [m/s] | V desloc [m/s] | Preço Total por ha Simples [R$/ha] | Preço Total por ha Presumido [R$/ha] | Preço Total por ha Real [R$/ha] | Preço Total Simples [R$] | Preço Total Presumido [R$] | Prod CAPEX [ha/h/R$] | Dias Trabalhados | Preço Total Real [R$]
0 | 80 | CONCLUIDO | 17.8767 | 5.59 | 2.53 | 6.6 | 0.11 | 23 | 159.12 | 50.28 | 1 | 0 | 27.84 | 19859.16 | 23.1 | 1691.18 | 27.99 | 13.91 | 7086.65 | 0.5 | 0.8 | 0.12 | 0.48 | 2 | 10 | 12.435 | 17.0142 | 15.3904 | 12435.0339 | 17014.162 | 4.3166e-06 | 0.077639 | 15390.3543

## RESULTADOS_5
Unnamed: 0 | Volume de calda [L] | STATUS | Capacidade operacional [ha/h] | Tempo de missao [h] | Tempo util [h] | Tempo por voo [min] | Autonomia Projetada [h] | N° Voos | MTOW [kg] | Massa Estrutura [kg] | Combustível [kg] | Abastecimentos | Massa gerador | Potência gerador [W] | Combustível consumido [L] | Calda cons [L] | Distância percorrida [km] | Distância Pulverizando [km] | RTL ACUMULADO[m] | EOC [km/km] | EOC [h/h] | Tempo de manobra [h] | Tempo rtl_rtw [h] | V pulv [m/s] | V desloc [m/s] | Preço Total por ha Simples [R$/ha] | Preço Total por ha Presumido [R$/ha] | Preço Total por ha Real [R$/ha] | Preço Total Simples [R$] | Preço Total Presumido [R$] | Prod CAPEX [ha/h/R$] | Dias Trabalhados | Preço Total Real [R$]
0 | 35 | CONCLUIDO | 17.0527 | 5.86 | 3.11 | 3.73 | 0.22 | 50 | 80.84 | 35.1 | 1 | 0 | 9.74 | 10204.21 | 19.31 | 1690.66 | 45.15 | 13.91 | 15529.22 | 0.31 | 0.65 | 0.2 | 1.06 | 2 | 10 | 11.2813 | 15.4356 | 13.9625 | 11281.3222 | 15435.6027 | 4.5947e-06 | 0.081389 | 13962.4505

## RESULTADOS_8
Unnamed: 0 | Volume de calda [L] | STATUS | Capacidade operacional [ha/h] | Tempo de missao [h] | Tempo util [h] | Tempo por voo [min] | Autonomia Projetada [h] | N° Voos | MTOW [kg] | Massa Estrutura [kg] | Combustível [kg] | Abastecimentos | Massa gerador | Potência gerador [W] | Combustível consumido [L] | Calda cons [L] | Distância percorrida [km] | Distância Pulverizando [km] | RTL ACUMULADO[m] | EOC [km/km] | EOC [h/h] | Tempo de manobra [h] | Tempo rtl_rtw [h] | V pulv [m/s] | V desloc [m/s] | Preço Total por ha Simples [R$/ha] | Preço Total por ha Presumido [R$/ha] | Preço Total por ha Real [R$/ha] | Preço Total Simples [R$] | Preço Total Presumido [R$] | Prod CAPEX [ha/h/R$] | Dias Trabalhados | Preço Total Real [R$]
0 | 50 | CONCLUIDO | 17.8536 | 5.6 | 2.79 | 4.78 | 0.16 | 35 | 107.41 | 41.65 | 1 | 0 | 14.77 | 13481.73 | 20.24 | 1689.87 | 35.81 | 13.91 | 10933.2 | 0.39 | 0.73 | 0.15 | 0.74 | 2 | 10 | 11.2533 | 15.3973 | 13.9278 | 11253.3338 | 15397.3078 | 4.602e-06 | 0.077778 | 13927.8104

## RESULTADOS_3
Unnamed: 0 | Volume de calda [L] | STATUS | Capacidade operacional [ha/h] | Tempo de missao [h] | Tempo util [h] | Tempo por voo [min] | Autonomia Projetada [h] | N° Voos | MTOW [kg] | Massa Estrutura [kg] | Combustível [kg] | Abastecimentos | Massa gerador | Potência gerador [W] | Combustível consumido [L] | Calda cons [L] | Distância percorrida [km] | Distância Pulverizando [km] | RTL ACUMULADO[m] | EOC [km/km] | EOC [h/h] | Tempo de manobra [h] | Tempo rtl_rtw [h] | V pulv [m/s] | V desloc [m/s] | Preço Total por ha Simples [R$/ha] | Preço Total por ha Presumido [R$/ha] | Preço Total por ha Real [R$/ha] | Preço Total Simples [R$] | Preço Total Presumido [R$] | Prod CAPEX [ha/h/R$] | Dias Trabalhados | Preço Total Real [R$]
0 | 25 | CONCLUIDO | 15.9102 | 6.29 | 3.53 | 3.07 | 0.28 | 69 | 61.76 | 28.92 | 1 | 0 | 6.84 | 7851.41 | 18.62 | 1692.91 | 57.49 | 13.91 | 21606.14 | 0.24 | 0.57 | 0.25 | 1.48 | 2 | 10 | 11.6981 | 16.0059 | 14.4783 | 11698.1048 | 16005.8631 | 4.4522e-06 | 0.087361 | 14478.286

## RESULTADOS_15
Unnamed: 0 | Volume de calda [L] | STATUS | Capacidade operacional [ha/h] | Tempo de missao [h] | Tempo util [h] | Tempo por voo [min] | Autonomia Projetada [h] | N° Voos | MTOW [kg] | Massa Estrutura [kg] | Combustível [kg] | Abastecimentos | Massa gerador | Potência gerador [W] | Combustível consumido [L] | Calda cons [L] | Distância percorrida [km] | Distância Pulverizando [km] | RTL ACUMULADO[m] | EOC [km/km] | EOC [h/h] | Tempo de manobra [h] | Tempo rtl_rtw [h] | V pulv [m/s] | V desloc [m/s] | Preço Total por ha Simples [R$/ha] | Preço Total por ha Presumido [R$/ha] | Preço Total por ha Real [R$/ha] | Preço Total Simples [R$] | Preço Total Presumido [R$] | Prod CAPEX [ha/h/R$] | Dias Trabalhados | Preço Total Real [R$]
0 | 85 | CONCLUIDO | 17.9417 | 5.57 | 2.49 | 7.11 | 0.11 | 21 | 167.88 | 51.39 | 1 | 0 | 30.49 | 20939.59 | 23.41 | 1689.53 | 27.01 | 13.91 | 6604.97 | 0.51 | 0.81 | 0.11 | 0.44 | 2 | 10 | 12.5221 | 17.1333 | 15.4981 | 12522.0969 | 17133.2854 | 4.2934e-06 | 0.077361 | 15498.1087

## RESULTADOS_2
Unnamed: 0 | Volume de calda [L] | STATUS | Capacidade operacional [ha/h] | Tempo de missao [h] | Tempo util [h] | Tempo por voo [min] | Autonomia Projetada [h] | N° Voos | MTOW [kg] | Massa Estrutura [kg] | Combustível [kg] | Abastecimentos | Massa gerador | Potência gerador [W] | Combustível consumido [L] | Calda cons [L] | Distância percorrida [km] | Distância Pulverizando [km] | RTL ACUMULADO[m] | EOC [km/km] | EOC [h/h] | Tempo de manobra [h] | Tempo rtl_rtw [h] | V pulv [m/s] | V desloc [m/s] | Preço Total por ha Simples [R$/ha] | Preço Total por ha Presumido [R$/ha] | Preço Total por ha Real [R$/ha] | Preço Total Simples [R$] | Preço Total Presumido [R$] | Prod CAPEX [ha/h/R$] | Dias Trabalhados | Preço Total Real [R$]
0 | 20 | CONCLUIDO | 14.9502 | 6.69 | 3.89 | 2.71 | 0.34 | 86 | 51.33 | 24.83 | 1 | 0 | 5.51 | 6564.78 | 18.26 | 1694.22 | 67.98 | 13.91 | 26764.51 | 0.2 | 0.52 | 0.3 | 1.84 | 2 | 10 | 12.2336 | 16.7386 | 15.1411 | 12233.6487 | 16738.6178 | 4.2814e-06 | 0.092917 | 15141.1076

## RESULTADOS_11
Unnamed: 0 | Volume de calda [L] | STATUS | Capacidade operacional [ha/h] | Tempo de missao [h] | Tempo util [h] | Tempo por voo [min] | Autonomia Projetada [h] | N° Voos | MTOW [kg] | Massa Estrutura [kg] | Combustível [kg] | Abastecimentos | Massa gerador | Potência gerador [W] | Combustível consumido [L] | Calda cons [L] | Distância percorrida [km] | Distância Pulverizando [km] | RTL ACUMULADO[m] | EOC [km/km] | EOC [h/h] | Tempo de manobra [h] | Tempo rtl_rtw [h] | V pulv [m/s] | V desloc [m/s] | Preço Total por ha Simples [R$/ha] | Preço Total por ha Presumido [R$/ha] | Preço Total por ha Real [R$/ha] | Preço Total Simples [R$] | Preço Total Presumido [R$] | Prod CAPEX [ha/h/R$] | Dias Trabalhados | Preço Total Real [R$]
0 | 65 | CONCLUIDO | 18.065 | 5.54 | 2.62 | 5.82 | 0.13 | 27 | 133.21 | 46.47 | 1 | 0 | 20.75 | 16663.42 | 21.52 | 1689.12 | 30.72 | 13.91 | 8432.48 | 0.45 | 0.77 | 0.13 | 0.57 | 2 | 10 | 11.6741 | 15.973 | 14.4485 | 11674.0608 | 15972.9649 | 4.4943e-06 | 0.076944 | 14448.5276

## RESULTADOS_13
Unnamed: 0 | Volume de calda [L] | STATUS | Capacidade operacional [ha/h] | Tempo de missao [h] | Tempo util [h] | Tempo por voo [min] | Autonomia Projetada [h] | N° Voos | MTOW [kg] | Massa Estrutura [kg] | Combustível [kg] | Abastecimentos | Massa gerador | Potência gerador [W] | Combustível consumido [L] | Calda cons [L] | Distância percorrida [km] | Distância Pulverizando [km] | RTL ACUMULADO[m] | EOC [km/km] | EOC [h/h] | Tempo de manobra [h] | Tempo rtl_rtw [h] | V pulv [m/s] | V desloc [m/s] | Preço Total por ha Simples [R$/ha] | Preço Total por ha Presumido [R$/ha] | Preço Total por ha Real [R$/ha] | Preço Total Simples [R$] | Preço Total Presumido [R$] | Prod CAPEX [ha/h/R$] | Dias Trabalhados | Preço Total Real [R$]
0 | 75 | CONCLUIDO | 17.991 | 5.56 | 2.55 | 6.37 | 0.12 | 24 | 150.44 | 49.1 | 1 | 0 | 25.34 | 18787.76 | 22.5 | 1689.29 | 28.77 | 13.91 | 7467.58 | 0.48 | 0.79 | 0.12 | 0.5 | 2 | 10 | 12.12 | 16.5832 | 15.0005 | 12120.03 | 16583.1597 | 4.3855e-06 | 0.077222 | 15000.4862

## RESULTADOS_17
Unnamed: 0 | Volume de calda [L] | STATUS | Capacidade operacional [ha/h] | Tempo de missao [h] | Tempo util [h] | Tempo por voo [min] | Autonomia Projetada [h] | N° Voos | MTOW [kg] | Massa Estrutura [kg] | Combustível [kg] | Abastecimentos | Massa gerador | Potência gerador [W] | Combustível consumido [L] | Calda cons [L] | Distância percorrida [km] | Distância Pulverizando [km] | RTL ACUMULADO[m] | EOC [km/km] | EOC [h/h] | Tempo de manobra [h] | Tempo rtl_rtw [h] | V pulv [m/s] | V desloc [m/s] | Preço Total por ha Simples [R$/ha] | Preço Total por ha Presumido [R$/ha] | Preço Total por ha Real [R$/ha] | Preço Total Simples [R$] | Preço Total Presumido [R$] | Prod CAPEX [ha/h/R$] | Dias Trabalhados | Preço Total Real [R$]
0 | 95 | CONCLUIDO | 17.6722 | 5.66 | 2.45 | 7.34 | 0.1 | 20 | 185.69 | 53.44 | 1 | 5 | 36.26 | 23136.14 | 24.52 | 1689.75 | 25.8 | 13.91 | 6007.3 | 0.54 | 0.83 | 0.1 | 0.4 | 2 | 10 | 13.1388 | 17.977 | 16.2613 | 13138.7624 | 17977.0344 | 4.1579e-06 | 0.078611 | 16261.3314
1 | 95 | CONCLUIDO | 17.7436 | 5.64 | 2.46 | 7.77 | 0.19 | 19 | 187.21 | 53.44 | 2 | 0 | 36.77 | 23322.88 | 24.76 | 1689.53 | 25.97 | 13.91 | 6095.8 | 0.54 | 0.82 | 0.11 | 0.41 | 2 | 10 | 13.1812 | 18.0351 | 16.3139 | 13181.2053 | 18035.1066 | 4.1747e-06 | 0.078333 | 16313.8613

## RESULTADOS_9
Unnamed: 0 | Volume de calda [L] | STATUS | Capacidade operacional [ha/h] | Tempo de missao [h] | Tempo util [h] | Tempo por voo [min] | Autonomia Projetada [h] | N° Voos | MTOW [kg] | Massa Estrutura [kg] | Combustível [kg] | Abastecimentos | Massa gerador | Potência gerador [W] | Combustível consumido [L] | Calda cons [L] | Distância percorrida [km] | Distância Pulverizando [km] | RTL ACUMULADO[m] | EOC [km/km] | EOC [h/h] | Tempo de manobra [h] | Tempo rtl_rtw [h] | V pulv [m/s] | V desloc [m/s] | Preço Total por ha Simples [R$/ha] | Preço Total por ha Presumido [R$/ha] | Preço Total por ha Real [R$/ha] | Preço Total Simples [R$] | Preço Total Presumido [R$] | Prod CAPEX [ha/h/R$] | Dias Trabalhados | Preço Total Real [R$]
0 | 55 | CONCLUIDO | 17.9515 | 5.57 | 2.72 | 5.1 | 0.15 | 32 | 116.05 | 43.4 | 1 | 0 | 16.65 | 14546.17 | 20.67 | 1690.58 | 33.69 | 13.91 | 9890.11 | 0.41 | 0.74 | 0.15 | 0.67 | 2 | 10 | 11.376 | 15.5652 | 14.0797 | 11376.0284 | 15565.1839 | 4.5693e-06 | 0.077361 | 14079.6646

## resultados
Unnamed: 0 | Volume de calda [L] | STATUS | Capacidade operacional [ha/h] | Tempo de missao [h] | Tempo util [h] | Tempo por voo [min] | Autonomia Projetada [h] | N° Voos | MTOW [kg] | Massa Estrutura [kg] | Combustível [kg] | Abastecimentos | Massa gerador | Potência gerador [W] | Combustível consumido [L] | Calda cons [L] | Distância percorrida [km] | Distância Pulverizando [km] | RTL ACUMULADO[m] | EOC [km/km] | EOC [h/h] | Tempo de manobra [h] | Tempo rtl_rtw [h] | V pulv [m/s] | V desloc [m/s]
0 | 100 | CONCLUIDO | 17.8377 | 5.61 | 2.35 | 7.42 | 0.09 | 19 | 194.77 | 54.38 | 1 | 9 | 39.4 | 24256.19 | 24.56 | 1689.36 | 22.68 | 13.91 | 4448.84 | 0.61 | 0.86 | 0.1 | 0.3 | 2 | 10
1 | 100 | CONCLUIDO | 18.0397 | 5.54 | 2.33 | 7.76 | 0.18 | 18 | 196.32 | 54.38 | 2 | 0 | 39.95 | 24447.22 | 23.96 | 1689.17 | 21.83 | 13.91 | 4029.49 | 0.64 | 0.87 | 0.1 | 0.28 | 2 | 10
0 | 40 | CONCLUIDO | 17.3871 | 5.75 | 2.98 | 4.06 | 0.2 | 44 | 89.87 | 37.55 | 1 | 0 | 11.32 | 11317.98 | 19.63 | 1690.45 | 41.33 | 13.91 | 13649.21 | 0.34 | 0.68 | 0.18 | 0.93 | 2 | 10
0 | 30 | CONCLUIDO | 16.5776 | 6.03 | 3.29 | 3.4 | 0.24 | 58 | 71.52 | 32.27 | 1 | 0 | 8.25 | 9054.6 | 18.94 | 1690.88 | 50.26 | 13.91 | 18045.47 | 0.28 | 0.62 | 0.22 | 1.24 | 2 | 10
0 | 15 | CONCLUIDO | 13.3809 | 7.47 | 4.51 | 2.37 | 0.43 | 114 | 39.78 | 19.54 | 1 | 0 | 4.24 | 5140 | 17.83 | 1695.76 | 85.95 | 13.91 | 35609.88 | 0.16 | 0.45 | 0.38 | 2.45 | 2 | 10
0 | 70 | CONCLUIDO | 17.9596 | 5.57 | 2.59 | 5.97 | 0.12 | 26 | 141.81 | 47.83 | 1 | 0 | 22.98 | 17723.39 | 22.1 | 1689.33 | 29.9 | 13.91 | 8026.29 | 0.47 | 0.78 | 0.13 | 0.54 | 2 | 10
0 | 90 | CONCLUIDO | 17.8855 | 5.59 | 2.46 | 7.38 | 0.1 | 20 | 176.73 | 52.44 | 1 | 0 | 33.29 | 22031.19 | 23.89 | 1690.36 | 26.06 | 13.91 | 6133.98 | 0.53 | 0.82 | 0.11 | 0.41 | 2 | 10
0 | 10 | CONCLUIDO | 10.8414 | 9.22 | 5.7 | 2.02 | 0.64 | 169 | 26.11 | 12.1 | 1 | 0 | 3.01 | 3454.41 | 16.54 | 1697.01 | 120.84 | 13.91 | 52778.88 | 0.12 | 0.36 | 0.55 | 3.64 | 2 | 10
0 | 45 | CONCLUIDO | 17.6419 | 5.67 | 2.88 | 4.43 | 0.18 | 39 | 98.71 | 39.72 | 1 | 0 | 12.99 | 12407.75 | 20.03 | 1690.86 | 38.34 | 13.91 | 12178.4 | 0.36 | 0.7 | 0.17 | 0.83 | 2 | 10
0 | 60 | CONCLUIDO | 17.9444 | 5.57 | 2.67 | 5.35 | 0.14 | 30 | 124.63 | 45 | 1 | 0 | 18.64 | 15605.44 | 21.22 | 1689.3 | 32.44 | 13.91 | 9272.75 | 0.43 | 0.76 | 0.14 | 0.62 | 2 | 10
0 | 80 | CONCLUIDO | 17.8767 | 5.59 | 2.53 | 6.6 | 0.11 | 23 | 159.12 | 50.28 | 1 | 0 | 27.84 | 19859.16 | 23.1 | 1691.18 | 27.99 | 13.91 | 7086.65 | 0.5 | 0.8 | 0.12 | 0.48 | 2 | 10
0 | 35 | CONCLUIDO | 17.0527 | 5.86 | 3.11 | 3.73 | 0.22 | 50 | 80.84 | 35.1 | 1 | 0 | 9.74 | 10204.21 | 19.31 | 1690.66 | 45.15 | 13.91 | 15529.22 | 0.31 | 0.65 | 0.2 | 1.06 | 2 | 10
0 | 50 | CONCLUIDO | 17.8536 | 5.6 | 2.79 | 4.78 | 0.16 | 35 | 107.41 | 41.65 | 1 | 0 | 14.77 | 13481.73 | 20.24 | 1689.87 | 35.81 | 13.91 | 10933.2 | 0.39 | 0.73 | 0.15 | 0.74 | 2 | 10
0 | 25 | CONCLUIDO | 15.9102 | 6.29 | 3.53 | 3.07 | 0.28 | 69 | 61.76 | 28.92 | 1 | 0 | 6.84 | 7851.41 | 18.62 | 1692.91 | 57.49 | 13.91 | 21606.14 | 0.24 | 0.57 | 0.25 | 1.48 | 2 | 10
0 | 85 | CONCLUIDO | 17.9417 | 5.57 | 2.49 | 7.11 | 0.11 | 21 | 167.88 | 51.39 | 1 | 0 | 30.49 | 20939.59 | 23.41 | 1689.53 | 27.01 | 13.91 | 6604.97 | 0.51 | 0.81 | 0.11 | 0.44 | 2 | 10
0 | 20 | CONCLUIDO | 14.9502 | 6.69 | 3.89 | 2.71 | 0.34 | 86 | 51.33 | 24.83 | 1 | 0 | 5.51 | 6564.78 | 18.26 | 1694.22 | 67.98 | 13.91 | 26764.51 | 0.2 | 0.52 | 0.3 | 1.84 | 2 | 10
0 | 65 | CONCLUIDO | 18.065 | 5.54 | 2.62 | 5.82 | 0.13 | 27 | 133.21 | 46.47 | 1 | 0 | 20.75 | 16663.42 | 21.52 | 1689.12 | 30.72 | 13.91 | 8432.48 | 0.45 | 0.77 | 0.13 | 0.57 | 2 | 10
0 | 75 | CONCLUIDO | 17.991 | 5.56 | 2.55 | 6.37 | 0.12 | 24 | 150.44 | 49.1 | 1 | 0 | 25.34 | 18787.76 | 22.5 | 1689.29 | 28.77 | 13.91 | 7467.58 | 0.48 | 0.79 | 0.12 | 0.5 | 2 | 10
0 | 95 | CONCLUIDO | 17.6722 | 5.66 | 2.45 | 7.34 | 0.1 | 20 | 185.69 | 53.44 | 1 | 5 | 36.26 | 23136.14 | 24.52 | 1689.75 | 25.8 | 13.91 | 6007.3 | 0.54 | 0.83 | 0.1 | 0.4 | 2 | 10
1 | 95 | CONCLUIDO | 17.7436 | 5.64 | 2.46 | 7.77 | 0.19 | 19 | 187.21 | 53.44 | 2 | 0 | 36.77 | 23322.88 | 24.76 | 1689.53 | 25.97 | 13.91 | 6095.8 | 0.54 | 0.82 | 0.11 | 0.41 | 2 | 10
0 | 55 | CONCLUIDO | 17.9515 | 5.57 | 2.72 | 5.1 | 0.15 | 32 | 116.05 | 43.4 | 1 | 0 | 16.65 | 14546.17 | 20.67 | 1690.58 | 33.69 | 13.91 | 9890.11 | 0.41 | 0.74 | 0.15 | 0.67 | 2 | 10

## gráficos
Selecione o eixo X:
Selecione o eixo Y:
Selecione o eixo Z:
Eixo X | Eixo Y | Eixo Z

## hidden (hidden)
Unnamed: 0
Volume de calda [L]
STATUS
Capacidade operacional [ha/h]
Tempo de missao [h]
Tempo util [h]
Tempo por voo [min]
Autonomia Projetada [h]
N° Voos
MTOW [kg]
Massa Estrutura [kg]
Combustível [kg]
Abastecimentos
Massa gerador
Potência gerador [W]
Combustível consumido [L]
Calda cons [L]
Distância percorrida [km]
Distância Pulverizando [km]
RTL ACUMULADO[m]
EOC [km/km]
EOC [h/h]
Tempo de manobra [h]
Tempo rtl_rtw [h]
V pulv [m/s]
V desloc [m/s]