## RESULTADOS_18
Unnamed: 0 | Volume de calda [L] | STATUS | Capacidade operacional [ha/h] | Tempo de missao [h] | Tempo util [h] | Tempo por voo [min] | Autonomia Projetada [h] | N° Voos | MTOW [kg] | Massa Estrutura [kg] | Combustível [kg] | Abastecimentos | Massa gerador | Potência gerador [W] | Combustível consumido [L] | Calda cons [L] | Distância percorrida [km] | Distância Pulverizando [km] | RTL ACUMULADO[m] | EOC [km/km] | EOC [h/h] | Tempo de manobra [h] | Tempo rtl_rtw [h] | V pulv [m/s] | V desloc [m/s] | Preço Total por ha Simples [R$/ha] | Preço Total por ha Presumido [R$/ha] | Preço Total por ha Real [R$/ha] | Preço Total Simples [R$] | Preço Total Presumido [R$] | Prod CAPEX [ha/h/R$] | Dias Trabalhados | Preço Total Real [R$]
0 | 100 | CONCLUIDO | 10.2939 | 9.71 | 5.14 | 5.82 | 0.09 | 53 | 194.77 | 54.38 | 1 | 51 | 39.4 | 24256.19 | 71.83 | 214.18 | 54.17 | 16.65 | 16516.74 | 0.31 | 0.59 | 1.23 | 1.07 | 2 | 10 | 53.6352 | 73.3861 | 66.3822 | 53635.2492 | 73386.1142 | 2.4028e-06 | 0.13486 | 66382.2465
1 | 100 | CONCLUIDO | 12.5104 | 7.99 | 4.54 | 11.36 | 0.18 | 24 | 196.32 | 54.38 | 2 | 22 | 39.95 | 24447.22 | 62.83 | 214.12 | 35.79 | 16.65 | 7469.11 | 0.47 | 0.67 | 1.18 | 0.48 | 2 | 10 | 39.2033 | 53.6397 | 48.5204 | 39203.2944 | 53639.6769 | 2.9201e-06 | 0.11097 | 48520.3814
2 | 100 | CONCLUIDO | 13.2989 | 7.52 | 4.38 | 16.43 | 0.27 | 16 | 197.88 | 54.38 | 3 | 14 | 40.5 | 24639 | 59.85 | 214.18 | 30.97 | 16.65 | 5098.45 | 0.54 | 0.69 | 1.16 | 0.31 | 2 | 10 | 35.4294 | 48.4761 | 43.8496 | 35429.4473 | 48476.1328 | 3.1042e-06 | 0.10444 | 43849.6387
3 | 100 | CONCLUIDO | 13.7599 | 7.27 | 4.28 | 21.42 | 0.36 | 12 | 199.44 | 54.38 | 4 | 10 | 41.06 | 24831.54 | 57.81 | 214.16 | 27.88 | 16.65 | 3577.15 | 0.6 | 0.71 | 1.15 | 0.22 | 2 | 10 | 33.2929 | 45.5528 | 41.2053 | 33292.8981 | 45552.8119 | 3.2118e-06 | 0.10097 | 41205.3155
4 | 100 | CONCLUIDO | 13.9963 | 7.14 | 4.24 | 25.43 | 0.44 | 10 | 201.01 | 54.38 | 5 | 8 | 41.63 | 25024.84 | 56.28 | 214.11 | 26.3 | 16.65 | 2795.11 | 0.63 | 0.71 | 1.15 | 0.17 | 2 | 10 | 32.0852 | 43.9005 | 39.7107 | 32085.248 | 43900.4518 | 3.2669e-06 | 0.099167 | 39710.6543
5 | 100 | CONCLUIDO | 14.2236 | 7.03 | 4.2 | 31.52 | 0.53 | 8 | 202.58 | 54.38 | 6 | 6 | 42.2 | 25218.93 | 55.13 | 214.15 | 25.13 | 16.65 | 2219.53 | 0.66 | 0.72 | 1.15 | 0.14 | 2 | 10 | 31.0824 | 42.5283 | 38.4694 | 31082.3658 | 42528.2642 | 3.32e-06 | 0.097639 | 38469.4263
6 | 100 | CONCLUIDO | 14.3398 | 6.97 | 4.18 | 35.87 | 0.61 | 7 | 204.16 | 54.38 | 7 | 5 | 42.78 | 25413.94 | 54.36 | 214.12 | 24.68 | 16.65 | 2002.02 | 0.67 | 0.72 | 1.15 | 0.12 | 2 | 10 | 30.5135 | 41.7499 | 37.7653 | 30513.4586 | 41749.8602 | 3.3471e-06 | 0.096806 | 37765.3122
7 | 100 | CONCLUIDO | 14.4759 | 6.91 | 4.16 | 41.58 | 0.69 | 6 | 205.75 | 54.38 | 8 | 4 | 43.37 | 25609.61 | 53.14 | 214.12 | 23.88 | 16.65 | 1606.47 | 0.7 | 0.73 | 1.14 | 0.09 | 2 | 10 | 29.746 | 40.6998 | 36.8155 | 29745.9966 | 40699.7848 | 3.3789e-06 | 0.095972 | 36815.4545
8 | 100 | CONCLUIDO | 14.4741 | 6.91 | 4.16 | 41.59 | 0.77 | 6 | 207.34 | 54.38 | 9 | 4 | 43.96 | 25806.1 | 52.23 | 214.11 | 23.83 | 16.65 | 1578.68 | 0.7 | 0.73 | 1.15 | 0.09 | 2 | 10 | 29.4073 | 40.2364 | 36.3963 | 29407.3114 | 40236.3808 | 3.3785e-06 | 0.095972 | 36396.2771
9 | 100 | CONCLUIDO | 14.5808 | 6.86 | 4.15 | 49.77 | 0.85 | 5 | 208.94 | 54.38 | 10 | 3 | 44.56 | 26003.41 | 51.61 | 214.13 | 23.55 | 16.65 | 1443.41 | 0.71 | 0.73 | 1.14 | 0.08 | 2 | 10 | 28.954 | 39.6162 | 35.8353 | 28954.0457 | 39616.2026 | 3.4034e-06 | 0.095278 | 35835.2879
10 | 100 | CONCLUIDO | 14.5914 | 6.85 | 4.14 | 49.71 | 0.93 | 5 | 210.55 | 54.38 | 11 | 3 | 45.17 | 26201.54 | 50.06 | 214.11 | 23.31 | 16.65 | 1327.51 | 0.71 | 0.73 | 1.15 | 0.08 | 2 | 10 | 28.3373 | 38.7723 | 35.0719 | 28337.2512 | 38772.2772 | 3.4059e-06 | 0.095139 | 35071.9055
11 | 100 | CONCLUIDO | 14.7173 | 6.79 | 4.12 | 61.84 | 1 | 4 | 212.16 | 54.38 | 12 | 2 | 45.78 | 26400.51 | 48.89 | 214.11 | 22.76 | 16.65 | 1057.14 | 0.73 | 0.73 | 1.14 | 0.06 | 2 | 10 | 27.6392 | 37.8171 | 34.2079 | 27639.1766 | 37817.1407 | 3.4352e-06 | 0.094306 | 34207.9259
12 | 100 | CONCLUIDO | 14.7095 | 6.8 | 4.13 | 61.89 | 1.08 | 4 | 213.78 | 54.38 | 13 | 2 | 46.4 | 26600.32 | 48.72 | 214.11 | 22.84 | 16.65 | 1095.24 | 0.73 | 0.73 | 1.14 | 0.06 | 2 | 10 | 27.6089 | 37.7757 | 34.1704 | 27608.853 | 37775.6507 | 3.4334e-06 | 0.094444 | 34170.3956
13 | 100 | CONCLUIDO | 14.7318 | 6.79 | 4.12 | 61.74 | 1.15 | 4 | 215.41 | 54.38 | 14 | 2 | 47.03 | 26801 | 47.33 | 214.11 | 22.53 | 16.65 | 939.37 | 0.74 | 0.73 | 1.14 | 0.05 | 2 | 10 | 27.0376 | 36.9941 | 33.4634 | 27037.6263 | 36994.0732 | 3.4386e-06 | 0.094306 | 33463.4108
14 | 100 | CONCLUIDO | 14.7366 | 6.79 | 4.11 | 61.7 | 1.23 | 4 | 217.04 | 54.38 | 15 | 1 | 47.66 | 27002.55 | 46.22 | 214.11 | 22.38 | 16.65 | 864.9 | 0.74 | 0.73 | 1.14 | 0.05 | 2 | 10 | 26.6011 | 36.3968 | 32.9231 | 26601.108 | 36396.8095 | 3.4397e-06 | 0.094306 | 32923.1491
15 | 100 | CONCLUIDO | 14.7342 | 6.79 | 4.11 | 61.72 | 1.3 | 4 | 218.68 | 54.38 | 16 | 0 | 48.31 | 27204.98 | 46.52 | 214.11 | 22.39 | 16.65 | 870.7 | 0.74 | 0.73 | 1.14 | 0.05 | 2 | 10 | 26.7159 | 36.5539 | 33.0653 | 26715.9256 | 36553.908 | 3.4392e-06 | 0.094306 | 33065.2543

## RESULTADOS_6
Unnamed: 0 | Volume de calda [L] | STATUS | Capacidade operacional [ha/h] | Tempo de missao [h] | Tempo util [h] | Tempo por voo [min] | Autonomia Projetada [h] | N° Voos | MTOW [kg] | Massa Estrutura [kg] | Combustível [kg] | Abastecimentos | Massa gerador | Potência gerador [W] | Combustível consumido [L] | Calda cons [L] | Distância percorrida [km] | Distância Pulverizando [km] | RTL ACUMULADO[m] | EOC [km/km] | EOC [h/h] | Tempo de manobra [h] | Tempo rtl_rtw [h] | V pulv [m/s] | V desloc [m/s] | Preço Total por ha Simples [R$/ha] | Preço Total por ha Presumido [R$/ha] | Preço Total por ha Real [R$/ha] | Preço Total Simples [R$] | Preço Total Presumido [R$] | Prod CAPEX [ha/h/R$] | Dias Trabalhados | Preço Total Real [R$]
0 | 40 | CONCLUIDO | 14.1393 | 7.07 | 4.6 | 9.86 | 0.2 | 28 | 89.87 | 37.55 | 1 | 26 | 11.32 | 11317.98 | 37.72 | 214.2 | 37.62 | 16.65 | 8367.76 | 0.44 | 0.66 | 1.18 | 0.54 | 2 | 10 | 22.5556 | 30.8615 | 27.9161 | 22555.5636 | 30861.5173 | 3.749e-06 | 0.098194 | 27916.1374
1 | 40 | CONCLUIDO | 15.4162 | 6.49 | 4.3 | 19.85 | 0.39 | 13 | 91.1 | 37.55 | 2 | 11 | 11.54 | 11468.97 | 33.33 | 214.18 | 28.44 | 16.65 | 3850.54 | 0.59 | 0.7 | 1.15 | 0.24 | 2 | 10 | 18.9076 | 25.8702 | 23.4012 | 18907.6091 | 25870.2249 | 4.0875e-06 | 0.090139 | 23401.207
2 | 40 | CONCLUIDO | 15.766 | 6.34 | 4.23 | 28.22 | 0.57 | 9 | 92.32 | 37.55 | 3 | 7 | 11.77 | 11620.34 | 30.77 | 214.36 | 26.12 | 16.65 | 2709.43 | 0.64 | 0.71 | 1.15 | 0.17 | 2 | 10 | 17.5571 | 24.0223 | 21.7297 | 17557.054 | 24022.3358 | 4.1803e-06 | 0.088056 | 21729.6778
3 | 40 | CONCLUIDO | 15.9858 | 6.26 | 4.18 | 35.86 | 0.75 | 7 | 93.55 | 37.55 | 4 | 0 | 12 | 11772.07 | 28.9 | 214.11 | 24.47 | 16.65 | 1896.77 | 0.68 | 0.72 | 1.15 | 0.12 | 2 | 10 | 16.6431 | 22.7718 | 20.5985 | 16643.058 | 22771.7661 | 4.2385e-06 | 0.086944 | 20598.4607

## RESULTADOS_4
Unnamed: 0 | Volume de calda [L] | STATUS | Capacidade operacional [ha/h] | Tempo de missao [h] | Tempo util [h] | Tempo por voo [min] | Autonomia Projetada [h] | N° Voos | MTOW [kg] | Massa Estrutura [kg] | Combustível [kg] | Abastecimentos | Massa gerador | Potência gerador [W] | Combustível consumido [L] | Calda cons [L] | Distância percorrida [km] | Distância Pulverizando [km] | RTL ACUMULADO[m] | EOC [km/km] | EOC [h/h] | Tempo de manobra [h] | Tempo rtl_rtw [h] | V pulv [m/s] | V desloc [m/s] | Preço Total por ha Simples [R$/ha] | Preço Total por ha Presumido [R$/ha] | Preço Total por ha Real [R$/ha] | Preço Total Simples [R$] | Preço Total Presumido [R$] | Prod CAPEX [ha/h/R$] | Dias Trabalhados | Preço Total Real [R$]
0 | 30 | CONCLUIDO | 14.8148 | 6.75 | 4.53 | 11.33 | 0.24 | 24 | 71.52 | 32.27 | 1 | 22 | 8.25 | 9054.6 | 31.06 | 214.22 | 35.39 | 16.65 | 7270.71 | 0.47 | 0.67 | 1.18 | 0.47 | 2 | 10 | 18.4283 | 25.2145 | 22.808 | 18428.3405 | 25214.4685 | 4.0634e-06 | 0.09375 | 22808.035
1 | 30 | CONCLUIDO | 15.9172 | 6.28 | 4.27 | 23.28 | 0.48 | 11 | 72.7 | 32.27 | 2 | 9 | 8.43 | 9200.25 | 26.53 | 214.13 | 27.31 | 16.65 | 3296.95 | 0.61 | 0.71 | 1.15 | 0.2 | 2 | 10 | 15.443 | 21.1299 | 19.1133 | 15443.05 | 21129.8622 | 4.3658e-06 | 0.087222 | 19113.2579
2 | 30 | CONCLUIDO | 16.098 | 6.21 | 4.23 | 28.19 | 0.71 | 9 | 73.88 | 32.27 | 3 | 0 | 8.61 | 9346.23 | 25.19 | 214.38 | 25.69 | 16.65 | 2494.62 | 0.65 | 0.71 | 1.16 | 0.16 | 2 | 10 | 14.7934 | 20.241 | 18.3092 | 14793.4193 | 20241.009 | 4.4154e-06 | 0.08625 | 18309.2355

## RESULTADOS_1
Unnamed: 0 | Volume de calda [L] | STATUS | Capacidade operacional [ha/h] | Tempo de missao [h] | Tempo util [h] | Tempo por voo [min] | Autonomia Projetada [h] | N° Voos | MTOW [kg] | Massa Estrutura [kg] | Combustível [kg] | Abastecimentos | Massa gerador | Potência gerador [W] | Combustível consumido [L] | Calda cons [L] | Distância percorrida [km] | Distância Pulverizando [km] | RTL ACUMULADO[m] | EOC [km/km] | EOC [h/h] | Tempo de manobra [h] | Tempo rtl_rtw [h] | V pulv [m/s] | V desloc [m/s] | Preço Total por ha Simples [R$/ha] | Preço Total por ha Presumido [R$/ha] | Preço Total por ha Real [R$/ha] | Preço Total Simples [R$] | Preço Total Presumido [R$] | Prod CAPEX [ha/h/R$] | Dias Trabalhados | Preço Total Real [R$]
0 | 15 | CONCLUIDO | 15.9822 | 6.26 | 4.38 | 16.43 | 0.43 | 16 | 39.78 | 19.54 | 1 | 0 | 4.24 | 5140 | 17.31 | 214.33 | 29.96 | 16.65 | 4598.15 | 0.56 | 0.69 | 1.18 | 0.31 | 2 | 10 | 11.2285 | 15.3633 | 13.8971 | 11228.482 | 15363.3045 | 4.7049e-06 | 0.086944 | 13897.0523

## RESULTADOS_12
Unnamed: 0 | Volume de calda [L] | STATUS | Capacidade operacional [ha/h] | Tempo de missao [h] | Tempo util [h] | Tempo por voo [min] | Autonomia Projetada [h] | N° Voos | MTOW [kg] | Massa Estrutura [kg] | Combustível [kg] | Abastecimentos | Massa gerador | Potência gerador [W] | Combustível consumido [L] | Calda cons [L] | Distância percorrida [km] | Distância Pulverizando [km] | RTL ACUMULADO[m] | EOC [km/km] | EOC [h/h] | Tempo de manobra [h] | Tempo rtl_rtw [h] | V pulv [m/s] | V desloc [m/s] | Preço Total por ha Simples [R$/ha] | Preço Total por ha Presumido [R$/ha] | Preço Total por ha Real [R$/ha] | Preço Total Simples [R$] | Preço Total Presumido [R$] | Prod CAPEX [ha/h/R$] | Dias Trabalhados | Preço Total Real [R$]
0 | 70 | CONCLUIDO | 12.053 | 8.3 | 4.88 | 7.15 | 0.12 | 41 | 141.81 | 47.83 | 1 | 39 | 22.98 | 17723.39 | 55.37 | 214.21 | 46.45 | 16.65 | 12713.86 | 0.36 | 0.62 | 1.2 | 0.82 | 2 | 10 | 36.5339 | 49.9872 | 45.2165 | 36533.8523 | 49987.2285 | 2.9673e-06 | 0.11528 | 45216.5176
1 | 70 | CONCLUIDO | 13.8718 | 7.21 | 4.43 | 13.99 | 0.25 | 19 | 143.17 | 47.83 | 2 | 17 | 23.34 | 17891.86 | 49.17 | 214.15 | 32.24 | 16.65 | 5722.61 | 0.52 | 0.68 | 1.17 | 0.37 | 2 | 10 | 28.7618 | 39.3532 | 35.5974 | 28761.845 | 39353.2253 | 3.4151e-06 | 0.10014 | 35597.4087
2 | 70 | CONCLUIDO | 14.4747 | 6.91 | 4.3 | 19.87 | 0.37 | 13 | 144.54 | 47.83 | 3 | 11 | 23.71 | 18060.85 | 46.62 | 214.11 | 28.45 | 16.65 | 3857.33 | 0.59 | 0.7 | 1.16 | 0.24 | 2 | 10 | 26.4618 | 36.2062 | 32.7507 | 26461.7669 | 36206.1569 | 3.5635e-06 | 0.095972 | 32750.6921
3 | 70 | CONCLUIDO | 14.9025 | 6.71 | 4.22 | 28.15 | 0.49 | 9 | 145.92 | 47.83 | 4 | 7 | 24.09 | 18230.35 | 44.43 | 214.15 | 25.81 | 16.65 | 2554.75 | 0.65 | 0.72 | 1.15 | 0.16 | 2 | 10 | 24.8229 | 33.9637 | 30.7223 | 24822.8529 | 33963.7224 | 3.6689e-06 | 0.093194 | 30722.2724
4 | 70 | CONCLUIDO | 15.0044 | 6.66 | 4.21 | 31.54 | 0.6 | 8 | 147.3 | 47.83 | 5 | 6 | 24.47 | 18400.38 | 43.02 | 214.11 | 25.29 | 16.65 | 2301.3 | 0.66 | 0.72 | 1.15 | 0.14 | 2 | 10 | 24.1381 | 33.0268 | 29.8748 | 24138.0813 | 33026.7877 | 3.694e-06 | 0.0925 | 29874.7575
5 | 70 | CONCLUIDO | 15.2394 | 6.56 | 4.16 | 41.6 | 0.71 | 6 | 148.68 | 47.83 | 6 | 4 | 24.85 | 18570.94 | 41.38 | 214.13 | 23.78 | 16.65 | 1553.77 | 0.7 | 0.73 | 1.15 | 0.1 | 2 | 10 | 23.1283 | 31.6451 | 28.625 | 23128.2873 | 31645.1431 | 3.7518e-06 | 0.091111 | 28624.975
6 | 70 | CONCLUIDO | 15.2265 | 6.57 | 4.17 | 41.66 | 0.83 | 6 | 150.07 | 47.83 | 7 | 4 | 25.24 | 18742.03 | 40.11 | 214.11 | 24.18 | 16.65 | 1756.6 | 0.69 | 0.73 | 1.14 | 0.1 | 2 | 10 | 22.7083 | 31.0704 | 28.1051 | 22708.2575 | 31070.4397 | 3.7486e-06 | 0.09125 | 28105.1206
7 | 70 | CONCLUIDO | 15.3636 | 6.51 | 4.14 | 49.63 | 0.94 | 5 | 151.46 | 47.83 | 8 | 3 | 25.63 | 18913.66 | 38.49 | 214.13 | 23.14 | 16.65 | 1238.79 | 0.72 | 0.73 | 1.14 | 0.07 | 2 | 10 | 21.9003 | 29.965 | 27.1052 | 21900.3398 | 29965.0111 | 3.7824e-06 | 0.090417 | 27105.1925
8 | 70 | CONCLUIDO | 15.3407 | 6.52 | 4.15 | 49.75 | 1.04 | 5 | 152.85 | 47.83 | 9 | 0 | 26.03 | 19085.83 | 37.15 | 214.38 | 23.32 | 16.65 | 1330.23 | 0.71 | 0.73 | 1.15 | 0.08 | 2 | 10 | 21.4706 | 29.377 | 26.5733 | 21470.5996 | 29377.0216 | 3.7768e-06 | 0.090556 | 26573.3199

## RESULTADOS_16
Unnamed: 0 | Volume de calda [L] | STATUS | Capacidade operacional [ha/h] | Tempo de missao [h] | Tempo util [h] | Tempo por voo [min] | Autonomia Projetada [h] | N° Voos | MTOW [kg] | Massa Estrutura [kg] | Combustível [kg] | Abastecimentos | Massa gerador | Potência gerador [W] | Combustível consumido [L] | Calda cons [L] | Distância percorrida [km] | Distância Pulverizando [km] | RTL ACUMULADO[m] | EOC [km/km] | EOC [h/h] | Tempo de manobra [h] | Tempo rtl_rtw [h] | V pulv [m/s] | V desloc [m/s] | Preço Total por ha Simples [R$/ha] | Preço Total por ha Presumido [R$/ha] | Preço Total por ha Real [R$/ha] | Preço Total Simples [R$] | Preço Total Presumido [R$] | Prod CAPEX [ha/h/R$] | Dias Trabalhados | Preço Total Real [R$]
0 | 90 | CONCLUIDO | 10.8601 | 9.21 | 5.05 | 6.18 | 0.1 | 49 | 176.73 | 52.44 | 1 | 47 | 33.29 | 22031.19 | 66.24 | 214.28 | 51.29 | 16.65 | 15093.34 | 0.32 | 0.6 | 1.22 | 0.98 | 2 | 10 | 47.3654 | 64.8074 | 58.6223 | 47365.3845 | 64807.4088 | 2.5764e-06 | 0.12792 | 58622.2806
1 | 90 | CONCLUIDO | 12.9945 | 7.7 | 4.49 | 12.25 | 0.2 | 22 | 178.21 | 52.44 | 2 | 20 | 33.77 | 22213.89 | 58.15 | 214.21 | 34.22 | 16.65 | 6694.44 | 0.49 | 0.67 | 1.17 | 0.43 | 2 | 10 | 35.3431 | 48.358 | 43.7428 | 35343.107 | 48357.9982 | 3.0828e-06 | 0.10694 | 43742.7787
2 | 90 | CONCLUIDO | 13.695 | 7.3 | 4.35 | 17.39 | 0.3 | 15 | 179.7 | 52.44 | 3 | 13 | 34.26 | 22397.24 | 55.46 | 214.13 | 29.63 | 16.65 | 4436.97 | 0.56 | 0.69 | 1.16 | 0.28 | 2 | 10 | 32.2833 | 44.1715 | 39.9558 | 32283.3147 | 44171.4554 | 3.249e-06 | 0.10139 | 39955.7937
3 | 90 | CONCLUIDO | 14.1532 | 7.07 | 4.25 | 23.2 | 0.39 | 11 | 181.19 | 52.44 | 4 | 9 | 34.75 | 22581.25 | 53.41 | 214.24 | 26.79 | 16.65 | 3036.82 | 0.62 | 0.71 | 1.15 | 0.19 | 2 | 10 | 30.319 | 41.4838 | 37.5247 | 30319.0278 | 41483.8314 | 3.3577e-06 | 0.098194 | 37524.6728
4 | 90 | CONCLUIDO | 14.3558 | 6.97 | 4.23 | 28.17 | 0.49 | 9 | 182.69 | 52.44 | 5 | 7 | 35.25 | 22766.06 | 52.31 | 214.13 | 25.95 | 16.65 | 2627.3 | 0.64 | 0.72 | 1.15 | 0.16 | 2 | 10 | 29.4609 | 40.3097 | 36.4626 | 29460.8984 | 40309.7009 | 3.4057e-06 | 0.096806 | 36462.5997
5 | 90 | CONCLUIDO | 14.4869 | 6.9 | 4.2 | 31.48 | 0.58 | 8 | 184.19 | 52.44 | 6 | 6 | 35.75 | 22951.43 | 50.69 | 214.11 | 25.07 | 16.65 | 2188.58 | 0.66 | 0.72 | 1.15 | 0.13 | 2 | 10 | 28.5463 | 39.0582 | 35.3306 | 28546.2524 | 39058.2418 | 3.4368e-06 | 0.095833 | 35330.5781
6 | 90 | CONCLUIDO | 14.6003 | 6.85 | 4.18 | 35.83 | 0.67 | 7 | 185.7 | 52.44 | 7 | 5 | 36.26 | 23137.49 | 49.75 | 214.14 | 24.54 | 16.65 | 1929.54 | 0.68 | 0.72 | 1.15 | 0.11 | 2 | 10 | 27.9513 | 38.2442 | 34.5943 | 27951.333 | 38244.247 | 3.4637e-06 | 0.095139 | 34594.2697
7 | 90 | CONCLUIDO | 14.7059 | 6.8 | 4.17 | 41.66 | 0.76 | 6 | 187.22 | 52.44 | 8 | 4 | 36.78 | 23324.24 | 48.77 | 214.11 | 24.14 | 16.65 | 1737.51 | 0.69 | 0.73 | 1.14 | 0.1 | 2 | 10 | 27.3819 | 37.4652 | 33.8896 | 27381.9418 | 37465.1808 | 3.4888e-06 | 0.094444 | 33889.5565
8 | 90 | CONCLUIDO | 14.8246 | 6.75 | 4.15 | 49.77 | 0.85 | 5 | 188.74 | 52.44 | 9 | 3 | 37.3 | 23511.69 | 47.9 | 214.13 | 23.5 | 16.65 | 1422.73 | 0.71 | 0.73 | 1.14 | 0.08 | 2 | 10 | 26.8215 | 36.6983 | 33.1959 | 26821.4628 | 36698.3087 | 3.517e-06 | 0.09375 | 33195.8737
9 | 90 | CONCLUIDO | 14.835 | 6.74 | 4.14 | 49.71 | 0.93 | 5 | 190.26 | 52.44 | 10 | 3 | 37.82 | 23699.85 | 46.27 | 214.12 | 23.3 | 16.65 | 1323.1 | 0.71 | 0.73 | 1.14 | 0.08 | 2 | 10 | 26.1881 | 35.8317 | 32.4119 | 26188.0638 | 35831.6642 | 3.5194e-06 | 0.093611 | 32411.9405
10 | 90 | CONCLUIDO | 14.9607 | 6.68 | 4.12 | 61.82 | 1.02 | 4 | 191.79 | 52.44 | 11 | 2 | 38.35 | 23888.73 | 44.85 | 214.11 | 22.76 | 16.65 | 1057.1 | 0.73 | 0.73 | 1.14 | 0.06 | 2 | 10 | 25.4302 | 34.7948 | 31.474 | 25430.2439 | 34794.7817 | 3.5492e-06 | 0.092778 | 31474.0165
11 | 90 | CONCLUIDO | 14.9601 | 6.68 | 4.12 | 61.83 | 1.1 | 4 | 193.33 | 52.44 | 12 | 2 | 38.89 | 24078.33 | 44.43 | 214.11 | 22.68 | 16.65 | 1015.43 | 0.73 | 0.73 | 1.14 | 0.06 | 2 | 10 | 25.2784 | 34.587 | 31.2861 | 25278.4047 | 34587.0286 | 3.5491e-06 | 0.092778 | 31286.0911
12 | 90 | CONCLUIDO | 14.9632 | 6.68 | 4.12 | 61.8 | 1.18 | 4 | 194.88 | 52.44 | 13 | 0 | 39.43 | 24268.67 | 44.16 | 214.13 | 22.57 | 16.65 | 959.12 | 0.74 | 0.73 | 1.14 | 0.06 | 2 | 10 | 25.1754 | 34.4461 | 31.1586 | 25175.3739 | 34446.0572 | 3.5498e-06 | 0.092778 | 31158.5738

## RESULTADOS_0
Unnamed: 0 | Volume de calda [L] | STATUS | Capacidade operacional [ha/h] | Tempo de missao [h] | Tempo util [h] | Tempo por voo [min] | Autonomia Projetada [h] | N° Voos | MTOW [kg] | Massa Estrutura [kg] | Combustível [kg] | Abastecimentos | Massa gerador | Potência gerador [W] | Combustível consumido [L] | Calda cons [L] | Distância percorrida [km] | Distância Pulverizando [km] | RTL ACUMULADO[m] | EOC [km/km] | EOC [h/h] | Tempo de manobra [h] | Tempo rtl_rtw [h] | V pulv [m/s] | V desloc [m/s] | Preço Total por ha Simples [R$/ha] | Preço Total por ha Presumido [R$/ha] | Preço Total por ha Real [R$/ha] | Preço Total Simples [R$] | Preço Total Presumido [R$] | Prod CAPEX [ha/h/R$] | Dias Trabalhados | Preço Total Real [R$]
0 | 10 | CONCLUIDO | 15.5186 | 6.44 | 4.54 | 11.85 | 0.64 | 23 | 26.11 | 12.1 | 1 | 0 | 3.01 | 3454.41 | 13.17 | 214.29 | 34.74 | 16.65 | 6952.46 | 0.48 | 0.67 | 1.2 | 0.48 | 2 | 10 | 9.6274 | 13.1727 | 11.9155 | 9627.4324 | 13172.6777 | 4.7306e-06 | 0.089444 | 11915.4958

## RESULTADOS_7
Unnamed: 0 | Volume de calda [L] | STATUS | Capacidade operacional [ha/h] | Tempo de missao [h] | Tempo util [h] | Tempo por voo [min] | Autonomia Projetada [h] | N° Voos | MTOW [kg] | Massa Estrutura [kg] | Combustível [kg] | Abastecimentos | Massa gerador | Potência gerador [W] | Combustível consumido [L] | Calda cons [L] | Distância percorrida [km] | Distância Pulverizando [km] | RTL ACUMULADO[m] | EOC [km/km] | EOC [h/h] | Tempo de manobra [h] | Tempo rtl_rtw [h] | V pulv [m/s] | V desloc [m/s] | Preço Total por ha Simples [R$/ha] | Preço Total por ha Presumido [R$/ha] | Preço Total por ha Real [R$/ha] | Preço Total Simples [R$] | Preço Total Presumido [R$] | Prod CAPEX [ha/h/R$] | Dias Trabalhados | Preço Total Real [R$]
0 | 45 | CONCLUIDO | 13.7054 | 7.3 | 4.67 | 9.04 | 0.18 | 31 | 98.71 | 39.72 | 1 | 29 | 12.99 | 12407.75 | 41.05 | 214.24 | 39.97 | 16.65 | 9523.65 | 0.42 | 0.65 | 1.18 | 0.6 | 2 | 10 | 24.9521 | 34.1405 | 30.8822 | 24952.0543 | 34140.5015 | 3.5809e-06 | 0.10139 | 30882.18
1 | 45 | CONCLUIDO | 15.0345 | 6.65 | 4.36 | 17.42 | 0.35 | 15 | 99.95 | 39.72 | 2 | 13 | 13.24 | 12561.45 | 36.56 | 214.13 | 29.98 | 16.65 | 4612.99 | 0.56 | 0.69 | 1.16 | 0.29 | 2 | 10 | 20.859 | 28.5402 | 25.8164 | 20859.0139 | 28540.2231 | 3.9282e-06 | 0.092361 | 25816.3843
2 | 45 | CONCLUIDO | 15.6365 | 6.4 | 4.22 | 28.15 | 0.52 | 9 | 101.2 | 39.72 | 3 | 7 | 13.49 | 12715.54 | 33.43 | 214.11 | 25.8 | 16.65 | 2550.29 | 0.65 | 0.72 | 1.15 | 0.16 | 2 | 10 | 18.8534 | 25.796 | 23.3341 | 18853.3853 | 25796.0335 | 4.0855e-06 | 0.088889 | 23334.0963
3 | 45 | CONCLUIDO | 15.8277 | 6.32 | 4.19 | 35.88 | 0.69 | 7 | 102.45 | 39.72 | 4 | 5 | 13.74 | 12870.03 | 31.52 | 214.11 | 24.72 | 16.65 | 2021.62 | 0.67 | 0.72 | 1.15 | 0.12 | 2 | 10 | 17.9512 | 24.5616 | 22.2175 | 17951.2074 | 24561.634 | 4.1355e-06 | 0.087778 | 22217.5061
4 | 45 | CONCLUIDO | 15.9334 | 6.28 | 4.16 | 41.65 | 0.85 | 6 | 103.71 | 39.72 | 5 | 0 | 14 | 13024.91 | 30.37 | 214.11 | 23.75 | 16.65 | 1540.92 | 0.7 | 0.73 | 1.15 | 0.1 | 2 | 10 | 17.4132 | 23.8255 | 21.5516 | 17413.1741 | 23825.473 | 4.1631e-06 | 0.087222 | 21551.6033

## RESULTADOS_10
Unnamed: 0 | Volume de calda [L] | STATUS | Capacidade operacional [ha/h] | Tempo de missao [h] | Tempo util [h] | Tempo por voo [min] | Autonomia Projetada [h] | N° Voos | MTOW [kg] | Massa Estrutura [kg] | Combustível [kg] | Abastecimentos | Massa gerador | Potência gerador [W] | Combustível consumido [L] | Calda cons [L] | Distância percorrida [km] | Distância Pulverizando [km] | RTL ACUMULADO[m] | EOC [km/km] | EOC [h/h] | Tempo de manobra [h] | Tempo rtl_rtw [h] | V pulv [m/s] | V desloc [m/s] | Preço Total por ha Simples [R$/ha] | Preço Total por ha Presumido [R$/ha] | Preço Total por ha Real [R$/ha] | Preço Total Simples [R$] | Preço Total Presumido [R$] | Prod CAPEX [ha/h/R$] | Dias Trabalhados | Preço Total Real [R$]
0 | 60 | CONCLUIDO | 12.6801 | 7.89 | 4.81 | 7.8 | 0.14 | 37 | 124.63 | 45 | 1 | 35 | 18.64 | 15605.44 | 49.89 | 214.23 | 44.01 | 16.65 | 11516.99 | 0.38 | 0.63 | 1.2 | 0.74 | 2 | 10 | 31.7805 | 43.4835 | 39.3335 | 31780.5386 | 43483.535 | 3.1898e-06 | 0.10958 | 39333.5275
1 | 60 | CONCLUIDO | 14.373 | 6.96 | 4.39 | 15.5 | 0.28 | 17 | 125.95 | 45 | 2 | 15 | 18.95 | 15767.7 | 44.25 | 214.19 | 30.95 | 16.65 | 5086.39 | 0.54 | 0.69 | 1.17 | 0.32 | 2 | 10 | 25.4478 | 34.8188 | 31.4957 | 25447.7975 | 34818.7992 | 3.6156e-06 | 0.096667 | 31495.7418
2 | 60 | CONCLUIDO | 14.9981 | 6.67 | 4.25 | 23.2 | 0.42 | 11 | 127.27 | 45 | 3 | 9 | 19.27 | 15930.42 | 41.53 | 214.17 | 26.72 | 16.65 | 2998.91 | 0.62 | 0.71 | 1.16 | 0.19 | 2 | 10 | 23.2618 | 31.8278 | 28.7902 | 23261.8143 | 31827.8406 | 3.7729e-06 | 0.092639 | 28790.2361
3 | 60 | CONCLUIDO | 15.1553 | 6.6 | 4.24 | 28.24 | 0.55 | 9 | 128.59 | 45 | 4 | 7 | 19.59 | 16093.6 | 40.12 | 214.12 | 26.15 | 16.65 | 2728.07 | 0.64 | 0.71 | 1.16 | 0.17 | 2 | 10 | 22.5165 | 30.8081 | 27.8678 | 22516.5318 | 30808.1122 | 3.8124e-06 | 0.091667 | 27867.8292
4 | 60 | CONCLUIDO | 15.3925 | 6.5 | 4.19 | 35.88 | 0.68 | 7 | 129.92 | 45 | 5 | 5 | 19.92 | 16257.24 | 38.29 | 214.14 | 24.74 | 16.65 | 2030.68 | 0.67 | 0.72 | 1.15 | 0.12 | 2 | 10 | 21.4759 | 29.3843 | 26.5799 | 21475.9443 | 29384.3345 | 3.8721e-06 | 0.090278 | 26579.9348
5 | 60 | CONCLUIDO | 15.5166 | 6.44 | 4.16 | 41.59 | 0.81 | 6 | 131.25 | 45 | 6 | 4 | 20.25 | 16421.36 | 36.2 | 214.11 | 23.86 | 16.65 | 1595.89 | 0.7 | 0.73 | 1.15 | 0.09 | 2 | 10 | 20.5411 | 28.1053 | 25.4229 | 20541.1219 | 28105.2692 | 3.9033e-06 | 0.089444 | 25422.9418
6 | 60 | CONCLUIDO | 15.6223 | 6.4 | 4.14 | 49.69 | 0.93 | 5 | 132.58 | 45 | 7 | 1 | 20.59 | 16585.95 | 35.33 | 214.16 | 23.21 | 16.65 | 1273.61 | 0.72 | 0.73 | 1.15 | 0.08 | 2 | 10 | 20.082 | 27.477 | 24.8547 | 20081.9664 | 27477.0324 | 3.9299e-06 | 0.088889 | 24854.663
7 | 60 | CONCLUIDO | 15.6162 | 6.4 | 4.14 | 49.72 | 1.06 | 5 | 133.92 | 45 | 8 | 0 | 20.93 | 16751.02 | 35.65 | 214.11 | 23.29 | 16.65 | 1317.53 | 0.71 | 0.73 | 1.15 | 0.08 | 2 | 10 | 20.2006 | 27.6393 | 25.0015 | 20200.5777 | 27639.3216 | 3.9284e-06 | 0.088889 | 25001.4635

## RESULTADOS_14
Unnamed: 0 | Volume de calda [L] | STATUS | Capacidade operacional [ha/h] | Tempo de missao [h] | Tempo util [h] | Tempo por voo [min] | Autonomia Projetada [h] | N° Voos | MTOW [kg] | Massa Estrutura [kg] | Combustível [kg] | Abastecimentos | Massa gerador | Potência gerador [W] | Combustível consumido [L] | Calda cons [L] | Distância percorrida [km] | Distância Pulverizando [km] | RTL ACUMULADO[m] | EOC [km/km] | EOC [h/h] | Tempo de manobra [h] | Tempo rtl_rtw [h] | V pulv [m/s] | V desloc [m/s] | Preço Total por ha Simples [R$/ha] | Preço Total por ha Presumido [R$/ha] | Preço Total por ha Real [R$/ha] | Preço Total Simples [R$] | Preço Total Presumido [R$] | Prod CAPEX [ha/h/R$] | Dias Trabalhados | Preço Total Real [R$]
0 | 80 | CONCLUIDO | 11.4595 | 8.73 | 4.95 | 6.6 | 0.11 | 45 | 159.12 | 50.28 | 1 | 43 | 27.84 | 19859.16 | 60.65 | 214.24 | 48.7 | 16.65 | 13822.46 | 0.34 | 0.61 | 1.2 | 0.88 | 2 | 10 | 41.5626 | 56.8677 | 51.4404 | 41562.5719 | 56867.7445 | 2.7671e-06 | 0.12125 | 51440.3668
1 | 80 | CONCLUIDO | 13.4163 | 7.45 | 4.45 | 12.72 | 0.22 | 21 | 160.54 | 50.28 | 2 | 19 | 28.26 | 20034.4 | 53.57 | 214.18 | 32.93 | 16.65 | 6056.6 | 0.51 | 0.68 | 1.17 | 0.39 | 2 | 10 | 31.9408 | 43.7028 | 39.5319 | 31940.8083 | 43702.8231 | 3.2396e-06 | 0.10347 | 39531.887
2 | 80 | CONCLUIDO | 14.0669 | 7.11 | 4.33 | 18.57 | 0.33 | 14 | 161.97 | 50.28 | 3 | 12 | 28.69 | 20210.21 | 51.23 | 214.16 | 29.2 | 16.65 | 4224.84 | 0.57 | 0.7 | 1.16 | 0.27 | 2 | 10 | 29.4221 | 40.2566 | 36.4146 | 29422.0856 | 40256.5955 | 3.3967e-06 | 0.09875 | 36414.5625
3 | 80 | CONCLUIDO | 14.5091 | 6.89 | 4.25 | 25.47 | 0.43 | 10 | 163.4 | 50.28 | 4 | 8 | 29.12 | 20386.62 | 49.01 | 214.24 | 26.45 | 16.65 | 2872.79 | 0.63 | 0.71 | 1.15 | 0.18 | 2 | 10 | 27.6054 | 37.7709 | 34.1661 | 27605.359 | 37770.87 | 3.5034e-06 | 0.095694 | 34166.0712
4 | 80 | CONCLUIDO | 14.7559 | 6.78 | 4.19 | 31.46 | 0.54 | 8 | 164.83 | 50.28 | 5 | 6 | 29.55 | 20563.61 | 47.58 | 214.11 | 24.92 | 16.65 | 2113.61 | 0.67 | 0.72 | 1.15 | 0.13 | 2 | 10 | 26.5428 | 36.317 | 32.851 | 26542.8012 | 36317.0316 | 3.563e-06 | 0.094167 | 32850.9851
5 | 80 | CONCLUIDO | 14.8484 | 6.73 | 4.18 | 35.87 | 0.64 | 7 | 166.27 | 50.28 | 6 | 5 | 29.99 | 20741.2 | 46.64 | 214.11 | 24.69 | 16.65 | 2003.62 | 0.67 | 0.72 | 1.15 | 0.12 | 2 | 10 | 26.026 | 35.61 | 32.2114 | 26026.0265 | 35609.9576 | 3.5854e-06 | 0.093472 | 32211.3932
6 | 80 | CONCLUIDO | 14.9819 | 6.67 | 4.16 | 41.57 | 0.74 | 6 | 167.72 | 50.28 | 7 | 4 | 30.44 | 20919.39 | 45.23 | 214.11 | 23.78 | 16.65 | 1554.4 | 0.7 | 0.73 | 1.15 | 0.09 | 2 | 10 | 25.2633 | 34.5664 | 31.2674 | 25263.3391 | 34566.415 | 3.6176e-06 | 0.092639 | 31267.4449
7 | 80 | CONCLUIDO | 15.0647 | 6.64 | 4.15 | 49.83 | 0.84 | 5 | 169.17 | 50.28 | 8 | 3 | 30.89 | 21098.19 | 43.83 | 214.13 | 23.73 | 16.65 | 1535.79 | 0.7 | 0.73 | 1.14 | 0.09 | 2 | 10 | 24.6115 | 33.6746 | 30.4607 | 24611.5374 | 33674.5913 | 3.6376e-06 | 0.092222 | 30460.7355
8 | 80 | CONCLUIDO | 15.1064 | 6.62 | 4.13 | 49.61 | 0.94 | 5 | 170.62 | 50.28 | 9 | 3 | 31.34 | 21277.6 | 42.39 | 214.11 | 23.09 | 16.65 | 1214 | 0.72 | 0.73 | 1.14 | 0.07 | 2 | 10 | 23.9964 | 32.8329 | 29.6994 | 23996.3933 | 32832.924 | 3.6477e-06 | 0.091944 | 29699.3958
9 | 80 | CONCLUIDO | 15.2046 | 6.58 | 4.12 | 61.85 | 1.03 | 4 | 172.08 | 50.28 | 10 | 2 | 31.8 | 21457.64 | 40.77 | 214.11 | 22.76 | 16.65 | 1056.7 | 0.73 | 0.73 | 1.14 | 0.06 | 2 | 10 | 23.2559 | 31.8198 | 28.7829 | 23255.9211 | 31819.7773 | 3.6714e-06 | 0.091389 | 28782.9424
10 | 80 | CONCLUIDO | 15.204 | 6.58 | 4.12 | 61.86 | 1.12 | 4 | 173.55 | 50.28 | 11 | 0 | 32.27 | 21638.31 | 40.95 | 214.14 | 22.71 | 16.65 | 1033.11 | 0.73 | 0.73 | 1.14 | 0.06 | 2 | 10 | 23.3212 | 31.9091 | 28.8637 | 23321.1899 | 31909.0809 | 3.6712e-06 | 0.091389 | 28863.723

## RESULTADOS_5
Unnamed: 0 | Volume de calda [L] | STATUS | Capacidade operacional [ha/h] | Tempo de missao [h] | Tempo util [h] | Tempo por voo [min] | Autonomia Projetada [h] | N° Voos | MTOW [kg] | Massa Estrutura [kg] | Combustível [kg] | Abastecimentos | Massa gerador | Potência gerador [W] | Combustível consumido [L] | Calda cons [L] | Distância percorrida [km] | Distância Pulverizando [km] | RTL ACUMULADO[m] | EOC [km/km] | EOC [h/h] | Tempo de manobra [h] | Tempo rtl_rtw [h] | V pulv [m/s] | V desloc [m/s] | Preço Total por ha Simples [R$/ha] | Preço Total por ha Presumido [R$/ha] | Preço Total por ha Real [R$/ha] | Preço Total Simples [R$] | Preço Total Presumido [R$] | Prod CAPEX [ha/h/R$] | Dias Trabalhados | Preço Total Real [R$]
0 | 35 | CONCLUIDO | 14.4689 | 6.91 | 4.57 | 10.55 | 0.22 | 26 | 80.84 | 35.1 | 1 | 24 | 9.74 | 10204.21 | 34.57 | 214.12 | 36.78 | 16.65 | 7955.97 | 0.45 | 0.66 | 1.17 | 0.51 | 2 | 10 | 20.5398 | 28.1035 | 25.4214 | 20539.8427 | 28103.519 | 3.8985e-06 | 0.095972 | 25421.3586
1 | 35 | CONCLUIDO | 15.6413 | 6.39 | 4.29 | 21.47 | 0.43 | 12 | 82.04 | 35.1 | 2 | 10 | 9.94 | 10352.53 | 30.32 | 214.14 | 28.04 | 16.65 | 3656.71 | 0.59 | 0.7 | 1.16 | 0.23 | 2 | 10 | 17.3253 | 23.7052 | 21.4429 | 17325.3045 | 23705.246 | 4.2144e-06 | 0.08875 | 21442.8506
2 | 35 | CONCLUIDO | 16.0363 | 6.24 | 4.21 | 31.55 | 0.63 | 8 | 83.25 | 35.1 | 3 | 2 | 10.15 | 10501.19 | 26.86 | 214.13 | 25.22 | 16.65 | 2264.02 | 0.66 | 0.72 | 1.15 | 0.14 | 2 | 10 | 15.6761 | 21.4488 | 19.4017 | 15676.1305 | 21448.7733 | 4.3208e-06 | 0.086667 | 19401.7325
3 | 35 | CONCLUIDO | 16.0185 | 6.24 | 4.21 | 31.6 | 0.83 | 8 | 84.46 | 35.1 | 4 | 0 | 10.36 | 10650.22 | 26.94 | 214.36 | 25.31 | 16.65 | 2310.59 | 0.66 | 0.72 | 1.16 | 0.15 | 2 | 10 | 15.7186 | 21.5069 | 19.4543 | 15718.6296 | 21506.9225 | 4.316e-06 | 0.086667 | 19454.332

## RESULTADOS_8
Unnamed: 0 | Volume de calda [L] | STATUS | Capacidade operacional [ha/h] | Tempo de missao [h] | Tempo util [h] | Tempo por voo [min] | Autonomia Projetada [h] | N° Voos | MTOW [kg] | Massa Estrutura [kg] | Combustível [kg] | Abastecimentos | Massa gerador | Potência gerador [W] | Combustível consumido [L] | Calda cons [L] | Distância percorrida [km] | Distância Pulverizando [km] | RTL ACUMULADO[m] | EOC [km/km] | EOC [h/h] | Tempo de manobra [h] | Tempo rtl_rtw [h] | V pulv [m/s] | V desloc [m/s] | Preço Total por ha Simples [R$/ha] | Preço Total por ha Presumido [R$/ha] | Preço Total por ha Real [R$/ha] | Preço Total Simples [R$] | Preço Total Presumido [R$] | Prod CAPEX [ha/h/R$] | Dias Trabalhados | Preço Total Real [R$]
0 | 50 | CONCLUIDO | 13.3388 | 7.5 | 4.73 | 8.6 | 0.16 | 33 | 107.41 | 41.65 | 1 | 31 | 14.77 | 13481.73 | 44.21 | 214.19 | 41.39 | 16.65 | 10225.58 | 0.4 | 0.64 | 1.2 | 0.66 | 2 | 10 | 27.2781 | 37.3231 | 33.761 | 27278.0794 | 37323.0717 | 3.4383e-06 | 0.10417 | 33761.0101
1 | 50 | CONCLUIDO | 14.8564 | 6.73 | 4.36 | 17.45 | 0.32 | 15 | 108.68 | 41.65 | 2 | 13 | 15.03 | 13638.32 | 39.15 | 214.15 | 30.24 | 16.65 | 4740.9 | 0.55 | 0.69 | 1.16 | 0.3 | 2 | 10 | 22.2929 | 30.5021 | 27.591 | 22292.8839 | 30502.1072 | 3.8294e-06 | 0.093472 | 27591.0289
2 | 50 | CONCLUIDO | 15.3708 | 6.51 | 4.25 | 25.48 | 0.48 | 10 | 109.96 | 41.65 | 3 | 8 | 15.31 | 13795.21 | 36.45 | 214.11 | 26.55 | 16.65 | 2921.01 | 0.63 | 0.71 | 1.15 | 0.18 | 2 | 10 | 20.4987 | 28.0472 | 25.3704 | 20498.6994 | 28047.2249 | 3.962e-06 | 0.090417 | 25370.4371
3 | 50 | CONCLUIDO | 15.5844 | 6.42 | 4.2 | 31.52 | 0.63 | 8 | 111.23 | 41.65 | 4 | 6 | 15.58 | 13952.52 | 34.24 | 214.11 | 25.12 | 16.65 | 2214.86 | 0.66 | 0.72 | 1.15 | 0.14 | 2 | 10 | 19.4024 | 26.5473 | 24.0136 | 19402.4384 | 26547.2722 | 4.0171e-06 | 0.089167 | 24013.6378
4 | 50 | CONCLUIDO | 15.7722 | 6.34 | 4.17 | 41.71 | 0.78 | 6 | 112.51 | 41.65 | 5 | 2 | 15.86 | 14110.24 | 32.59 | 214.21 | 24.07 | 16.65 | 1700.6 | 0.69 | 0.72 | 1.15 | 0.11 | 2 | 10 | 18.5823 | 25.4251 | 22.9986 | 18582.3048 | 25425.1293 | 4.0655e-06 | 0.088056 | 22998.5906
5 | 50 | CONCLUIDO | 15.7839 | 6.34 | 4.17 | 41.66 | 0.93 | 6 | 113.79 | 41.65 | 6 | 0 | 16.14 | 14268.39 | 32.26 | 214.11 | 23.82 | 16.65 | 1574.75 | 0.7 | 0.73 | 1.15 | 0.1 | 2 | 10 | 18.4562 | 25.2525 | 22.8425 | 18456.1648 | 25252.5389 | 4.0685e-06 | 0.088056 | 22842.472

## RESULTADOS_3
Unnamed: 0 | Volume de calda [L] | STATUS | Capacidade operacional [ha/h] | Tempo de missao [h] | Tempo util [h] | Tempo por voo [min] | Autonomia Projetada [h] | N° Voos | MTOW [kg] | Massa Estrutura [kg] | Combustível [kg] | Abastecimentos | Massa gerador | Potência gerador [W] | Combustível consumido [L] | Calda cons [L] | Distância percorrida [km] | Distância Pulverizando [km] | RTL ACUMULADO[m] | EOC [km/km] | EOC [h/h] | Tempo de manobra [h] | Tempo rtl_rtw [h] | V pulv [m/s] | V desloc [m/s] | Preço Total por ha Simples [R$/ha] | Preço Total por ha Presumido [R$/ha] | Preço Total por ha Real [R$/ha] | Preço Total Simples [R$] | Preço Total Presumido [R$] | Prod CAPEX [ha/h/R$] | Dias Trabalhados | Preço Total Real [R$]
0 | 25 | CONCLUIDO | 15.3042 | 6.53 | 4.45 | 12.7 | 0.28 | 21 | 61.76 | 28.92 | 1 | 19 | 6.84 | 7851.41 | 26.83 | 214.13 | 33.04 | 16.65 | 6110.62 | 0.5 | 0.68 | 1.16 | 0.38 | 2 | 10 | 15.9498 | 21.8232 | 19.7404 | 15949.7624 | 21823.1685 | 4.2827e-06 | 0.090694 | 19740.3959
1 | 25 | CONCLUIDO | 16.1623 | 6.19 | 4.25 | 25.52 | 0.55 | 10 | 62.92 | 28.92 | 2 | 1 | 7 | 7994.37 | 22.83 | 214.24 | 26.44 | 16.65 | 2866.16 | 0.63 | 0.71 | 1.16 | 0.19 | 2 | 10 | 13.6508 | 18.6776 | 16.895 | 13650.79 | 18677.6132 | 4.5228e-06 | 0.085972 | 16895.048
2 | 25 | CONCLUIDO | 16.1536 | 6.19 | 4.26 | 25.54 | 0.81 | 10 | 64.08 | 28.92 | 3 | 0 | 7.16 | 8137.65 | 23.23 | 214.23 | 26.49 | 16.65 | 2889.26 | 0.63 | 0.71 | 1.16 | 0.19 | 2 | 10 | 13.8015 | 18.8838 | 17.0816 | 13801.5055 | 18883.8286 | 4.5203e-06 | 0.085972 | 17081.5825

## RESULTADOS_15
Unnamed: 0 | Volume de calda [L] | STATUS | Capacidade operacional [ha/h] | Tempo de missao [h] | Tempo util [h] | Tempo por voo [min] | Autonomia Projetada [h] | N° Voos | MTOW [kg] | Massa Estrutura [kg] | Combustível [kg] | Abastecimentos | Massa gerador | Potência gerador [W] | Combustível consumido [L] | Calda cons [L] | Distância percorrida [km] | Distância Pulverizando [km] | RTL ACUMULADO[m] | EOC [km/km] | EOC [h/h] | Tempo de manobra [h] | Tempo rtl_rtw [h] | V pulv [m/s] | V desloc [m/s] | Preço Total por ha Simples [R$/ha] | Preço Total por ha Presumido [R$/ha] | Preço Total por ha Real [R$/ha] | Preço Total Simples [R$] | Preço Total Presumido [R$] | Prod CAPEX [ha/h/R$] | Dias Trabalhados | Preço Total Real [R$]
0 | 85 | CONCLUIDO | 11.1455 | 8.97 | 5.01 | 6.39 | 0.11 | 47 | 167.88 | 51.39 | 1 | 45 | 30.49 | 20939.59 | 63.54 | 214.29 | 50.17 | 16.65 | 14544.37 | 0.33 | 0.6 | 1.21 | 0.94 | 2 | 10 | 44.512 | 60.9033 | 55.0908 | 44512.0177 | 60903.3064 | 2.6671e-06 | 0.12458 | 55090.7803
1 | 85 | CONCLUIDO | 13.2572 | 7.54 | 4.46 | 12.74 | 0.21 | 21 | 169.33 | 51.39 | 2 | 19 | 30.94 | 21118.46 | 55.68 | 214.26 | 33.09 | 16.65 | 6136.91 | 0.5 | 0.68 | 1.17 | 0.39 | 2 | 10 | 33.3993 | 45.6984 | 41.337 | 33399.2945 | 45698.3883 | 3.1724e-06 | 0.10472 | 41336.9982
2 | 85 | CONCLUIDO | 13.9448 | 7.17 | 4.32 | 18.53 | 0.31 | 14 | 170.79 | 51.39 | 3 | 12 | 31.4 | 21297.94 | 53.15 | 214.2 | 28.92 | 16.65 | 4086.27 | 0.58 | 0.7 | 1.16 | 0.26 | 2 | 10 | 30.5901 | 41.8547 | 37.8602 | 30590.1077 | 41854.7349 | 3.3369e-06 | 0.099583 | 37860.1778
3 | 85 | CONCLUIDO | 14.2665 | 7.01 | 4.26 | 23.26 | 0.41 | 11 | 172.25 | 51.39 | 4 | 9 | 31.86 | 21478.05 | 51.42 | 214.14 | 27.04 | 16.65 | 3163.11 | 0.62 | 0.71 | 1.16 | 0.2 | 2 | 10 | 29.1702 | 39.912 | 36.1029 | 29170.2473 | 39912.0193 | 3.4139e-06 | 0.097361 | 36102.8722
4 | 85 | CONCLUIDO | 14.4706 | 6.91 | 4.23 | 28.22 | 0.51 | 9 | 173.71 | 51.39 | 5 | 7 | 32.32 | 21658.78 | 50.26 | 214.17 | 26.15 | 16.65 | 2726.73 | 0.64 | 0.71 | 1.15 | 0.17 | 2 | 10 | 28.2928 | 38.7114 | 35.0169 | 28292.7781 | 38711.4272 | 3.4628e-06 | 0.095972 | 35016.863
5 | 85 | CONCLUIDO | 14.7275 | 6.79 | 4.18 | 35.83 | 0.61 | 7 | 175.18 | 51.39 | 6 | 5 | 32.79 | 21840.16 | 48.66 | 214.11 | 24.56 | 16.65 | 1942.78 | 0.68 | 0.72 | 1.15 | 0.12 | 2 | 10 | 27.1501 | 37.148 | 33.6026 | 27150.1171 | 37147.988 | 3.5242e-06 | 0.094306 | 33602.6362
6 | 85 | CONCLUIDO | 14.838 | 6.74 | 4.16 | 41.64 | 0.7 | 6 | 176.66 | 51.39 | 7 | 4 | 33.27 | 22022.17 | 47.36 | 214.11 | 23.94 | 16.65 | 1634.3 | 0.7 | 0.73 | 1.15 | 0.1 | 2 | 10 | 26.449 | 36.1887 | 32.7349 | 26449.0151 | 36188.7093 | 3.5507e-06 | 0.093611 | 32734.9097
7 | 85 | CONCLUIDO | 14.8374 | 6.74 | 4.16 | 41.64 | 0.8 | 6 | 178.14 | 51.39 | 8 | 4 | 33.75 | 22204.83 | 46.43 | 214.12 | 23.91 | 16.65 | 1621.05 | 0.7 | 0.73 | 1.15 | 0.1 | 2 | 10 | 26.1089 | 35.7234 | 32.314 | 26108.9072 | 35723.3586 | 3.5505e-06 | 0.093611 | 32313.9714
8 | 85 | CONCLUIDO | 14.9433 | 6.69 | 4.15 | 49.8 | 0.89 | 5 | 179.63 | 51.39 | 9 | 3 | 34.24 | 22388.15 | 45.56 | 214.11 | 23.59 | 16.65 | 1468.04 | 0.71 | 0.73 | 1.14 | 0.09 | 2 | 10 | 25.6015 | 35.0291 | 31.6859 | 25601.481 | 35029.0758 | 3.5759e-06 | 0.092917 | 31685.95
9 | 85 | CONCLUIDO | 14.9533 | 6.69 | 4.15 | 49.75 | 0.98 | 5 | 181.12 | 51.39 | 10 | 3 | 34.73 | 22572.13 | 43.57 | 214.14 | 23.42 | 16.65 | 1382.25 | 0.71 | 0.73 | 1.14 | 0.08 | 2 | 10 | 24.8614 | 34.0165 | 30.77 | 24861.4362 | 34016.5138 | 3.5783e-06 | 0.092917 | 30770.0255
10 | 85 | CONCLUIDO | 15.0918 | 6.63 | 4.12 | 61.77 | 1.07 | 4 | 182.62 | 51.39 | 11 | 1 | 35.22 | 22756.91 | 42.84 | 214.13 | 22.49 | 16.65 | 920.45 | 0.74 | 0.73 | 1.14 | 0.05 | 2 | 10 | 24.3345 | 33.2955 | 30.1178 | 24334.493 | 33295.5269 | 3.6114e-06 | 0.092083 | 30117.8486
11 | 85 | CONCLUIDO | 15.0678 | 6.64 | 4.13 | 61.93 | 1.16 | 4 | 184.12 | 51.39 | 12 | 0 | 35.73 | 22942.24 | 42.85 | 214.14 | 22.76 | 16.65 | 1056.76 | 0.73 | 0.73 | 1.15 | 0.06 | 2 | 10 | 24.3911 | 33.373 | 30.1879 | 24391.1328 | 33373.024 | 3.6057e-06 | 0.092222 | 30187.9494

## RESULTADOS_2
Unnamed: 0 | Volume de calda [L] | STATUS | Capacidade operacional [ha/h] | Tempo de missao [h] | Tempo util [h] | Tempo por voo [min] | Autonomia Projetada [h] | N° Voos | MTOW [kg] | Massa Estrutura [kg] | Combustível [kg] | Abastecimentos | Massa gerador | Potência gerador [W] | Combustível consumido [L] | Calda cons [L] | Distância percorrida [km] | Distância Pulverizando [km] | RTL ACUMULADO[m] | EOC [km/km] | EOC [h/h] | Tempo de manobra [h] | Tempo rtl_rtw [h] | V pulv [m/s] | V desloc [m/s] | Preço Total por ha Simples [R$/ha] | Preço Total por ha Presumido [R$/ha] | Preço Total por ha Real [R$/ha] | Preço Total Simples [R$] | Preço Total Presumido [R$] | Prod CAPEX [ha/h/R$] | Dias Trabalhados | Preço Total Real [R$]
0 | 20 | CONCLUIDO | 15.7535 | 6.35 | 4.39 | 15.5 | 0.34 | 17 | 51.33 | 24.83 | 1 | 15 | 5.51 | 6564.78 | 22.17 | 214.17 | 31.13 | 16.65 | 5175.9 | 0.53 | 0.69 | 1.16 | 0.33 | 2 | 10 | 13.4946 | 18.4638 | 16.7017 | 13494.5565 | 18463.8476 | 4.5115e-06 | 0.088194 | 16701.6839
1 | 20 | CONCLUIDO | 16.1754 | 6.18 | 4.29 | 21.44 | 0.66 | 12 | 52.47 | 24.83 | 2 | 0 | 5.64 | 6705.1 | 20.6 | 214.19 | 27.5 | 16.65 | 3388.02 | 0.61 | 0.7 | 1.17 | 0.22 | 2 | 10 | 12.569 | 17.1975 | 15.5562 | 12569.0025 | 17197.4637 | 4.6323e-06 | 0.085833 | 15556.1619

## RESULTADOS_11
Unnamed: 0 | Volume de calda [L] | STATUS | Capacidade operacional [ha/h] | Tempo de missao [h] | Tempo util [h] | Tempo por voo [min] | Autonomia Projetada [h] | N° Voos | MTOW [kg] | Massa Estrutura [kg] | Combustível [kg] | Abastecimentos | Massa gerador | Potência gerador [W] | Combustível consumido [L] | Calda cons [L] | Distância percorrida [km] | Distância Pulverizando [km] | RTL ACUMULADO[m] | EOC [km/km] | EOC [h/h] | Tempo de manobra [h] | Tempo rtl_rtw [h] | V pulv [m/s] | V desloc [m/s] | Preço Total por ha Simples [R$/ha] | Preço Total por ha Presumido [R$/ha] | Preço Total por ha Real [R$/ha] | Preço Total Simples [R$] | Preço Total Presumido [R$] | Prod CAPEX [ha/h/R$] | Dias Trabalhados | Preço Total Real [R$]
0 | 65 | CONCLUIDO | 12.3567 | 8.09 | 4.85 | 7.46 | 0.13 | 39 | 133.21 | 46.47 | 1 | 37 | 20.75 | 16663.42 | 52.72 | 214.29 | 45.6 | 16.65 | 12301.47 | 0.37 | 0.62 | 1.19 | 0.78 | 2 | 10 | 34.1759 | 46.761 | 42.2982 | 34175.8847 | 46760.9532 | 3.0741e-06 | 0.11236 | 42298.1534
1 | 65 | CONCLUIDO | 14.1443 | 7.07 | 4.4 | 14.67 | 0.26 | 18 | 134.55 | 46.47 | 2 | 16 | 21.09 | 16828.84 | 46.63 | 214.12 | 31.28 | 16.65 | 5246.81 | 0.53 | 0.69 | 1.17 | 0.33 | 2 | 10 | 26.9932 | 36.9332 | 33.4084 | 26993.1653 | 36933.2396 | 3.5189e-06 | 0.098194 | 33408.3831
2 | 65 | CONCLUIDO | 14.7101 | 6.8 | 4.29 | 21.46 | 0.39 | 12 | 135.9 | 46.47 | 3 | 10 | 21.43 | 16994.64 | 44.34 | 214.15 | 27.83 | 16.65 | 3549.01 | 0.6 | 0.7 | 1.16 | 0.23 | 2 | 10 | 24.9998 | 34.2058 | 30.9413 | 24999.7911 | 34205.8171 | 3.6596e-06 | 0.094444 | 30941.262
3 | 65 | CONCLUIDO | 15.0169 | 6.66 | 4.23 | 28.23 | 0.52 | 9 | 137.25 | 46.47 | 4 | 7 | 21.78 | 17160.92 | 42.64 | 214.13 | 26.14 | 16.65 | 2718.82 | 0.64 | 0.71 | 1.15 | 0.17 | 2 | 10 | 23.815 | 32.5847 | 29.4749 | 23815.0079 | 32584.7445 | 3.736e-06 | 0.0925 | 29474.9022
4 | 65 | CONCLUIDO | 15.2575 | 6.55 | 4.18 | 35.86 | 0.64 | 7 | 138.6 | 46.47 | 5 | 5 | 22.13 | 17327.69 | 40.63 | 214.12 | 24.58 | 16.65 | 1948.38 | 0.68 | 0.72 | 1.15 | 0.12 | 2 | 10 | 22.6732 | 31.0225 | 28.0617 | 22673.2078 | 31022.4832 | 3.7958e-06 | 0.090972 | 28061.7409
5 | 65 | CONCLUIDO | 15.3807 | 6.5 | 4.16 | 41.58 | 0.76 | 6 | 139.95 | 46.47 | 6 | 4 | 22.49 | 17494.97 | 39.15 | 214.11 | 23.84 | 16.65 | 1588.01 | 0.7 | 0.73 | 1.14 | 0.09 | 2 | 10 | 21.9514 | 30.0349 | 27.1684 | 21951.426 | 30034.9094 | 3.8265e-06 | 0.090278 | 27168.4198
6 | 65 | CONCLUIDO | 15.4686 | 6.46 | 4.15 | 49.78 | 0.88 | 5 | 141.31 | 46.47 | 7 | 3 | 22.85 | 17662.75 | 37.65 | 214.16 | 23.53 | 16.65 | 1434.61 | 0.71 | 0.73 | 1.14 | 0.08 | 2 | 10 | 21.2934 | 29.1345 | 26.3539 | 21293.351 | 29134.5023 | 3.8483e-06 | 0.089722 | 26353.9463
7 | 65 | CONCLUIDO | 15.4579 | 6.47 | 4.15 | 49.83 | 0.99 | 5 | 142.68 | 46.47 | 8 | 0 | 23.21 | 17831.04 | 36.84 | 214.21 | 23.56 | 16.65 | 1452.51 | 0.71 | 0.73 | 1.15 | 0.09 | 2 | 10 | 21.022 | 28.7633 | 26.0182 | 21022.044 | 28763.288 | 3.8457e-06 | 0.089861 | 26018.1602

## RESULTADOS_13
Unnamed: 0 | Volume de calda [L] | STATUS | Capacidade operacional [ha/h] | Tempo de missao [h] | Tempo util [h] | Tempo por voo [min] | Autonomia Projetada [h] | N° Voos | MTOW [kg] | Massa Estrutura [kg] | Combustível [kg] | Abastecimentos | Massa gerador | Potência gerador [W] | Combustível consumido [L] | Calda cons [L] | Distância percorrida [km] | Distância Pulverizando [km] | RTL ACUMULADO[m] | EOC [km/km] | EOC [h/h] | Tempo de manobra [h] | Tempo rtl_rtw [h] | V pulv [m/s] | V desloc [m/s] | Preço Total por ha Simples [R$/ha] | Preço Total por ha Presumido [R$/ha] | Preço Total por ha Real [R$/ha] | Preço Total Simples [R$] | Preço Total Presumido [R$] | Prod CAPEX [ha/h/R$] | Dias Trabalhados | Preço Total Real [R$]
0 | 75 | CONCLUIDO | 11.7532 | 8.51 | 4.92 | 6.86 | 0.12 | 43 | 150.44 | 49.1 | 1 | 41 | 25.34 | 18787.76 | 58.02 | 214.21 | 47.48 | 16.65 | 13219.96 | 0.35 | 0.61 | 1.21 | 0.85 | 2 | 10 | 39.0128 | 53.3791 | 48.2847 | 39012.8366 | 53379.0841 | 2.8649e-06 | 0.11819 | 48284.6593
1 | 75 | CONCLUIDO | 13.6224 | 7.34 | 4.45 | 13.36 | 0.23 | 20 | 151.83 | 49.1 | 2 | 18 | 25.73 | 18959.54 | 51.52 | 214.17 | 32.96 | 16.65 | 6077.08 | 0.51 | 0.68 | 1.17 | 0.39 | 2 | 10 | 30.4519 | 41.6656 | 37.6891 | 30451.91 | 41665.6468 | 3.3206e-06 | 0.10194 | 37689.1359
2 | 75 | CONCLUIDO | 14.3335 | 6.98 | 4.3 | 19.86 | 0.35 | 13 | 153.23 | 49.1 | 3 | 11 | 26.13 | 19131.85 | 48.8 | 214.12 | 28.32 | 16.65 | 3791.46 | 0.59 | 0.7 | 1.16 | 0.24 | 2 | 10 | 27.7364 | 37.9501 | 34.3282 | 27736.371 | 37950.1264 | 3.4939e-06 | 0.096944 | 34328.2196
3 | 75 | CONCLUIDO | 14.655 | 6.82 | 4.24 | 25.45 | 0.46 | 10 | 154.63 | 49.1 | 4 | 8 | 26.53 | 19304.72 | 46.99 | 214.15 | 26.4 | 16.65 | 2844.34 | 0.63 | 0.71 | 1.15 | 0.18 | 2 | 10 | 26.3922 | 36.111 | 32.6646 | 26392.1899 | 36110.9586 | 3.5723e-06 | 0.094722 | 32664.5794
4 | 75 | CONCLUIDO | 14.8693 | 6.73 | 4.2 | 31.53 | 0.57 | 8 | 156.03 | 49.1 | 5 | 6 | 26.94 | 19478.15 | 45.33 | 214.11 | 25.34 | 16.65 | 2323.47 | 0.66 | 0.72 | 1.15 | 0.14 | 2 | 10 | 25.3631 | 34.7029 | 31.3909 | 25363.0797 | 34702.8845 | 3.6245e-06 | 0.093472 | 31390.8899
5 | 75 | CONCLUIDO | 14.9676 | 6.68 | 4.19 | 35.92 | 0.67 | 7 | 157.44 | 49.1 | 6 | 5 | 27.35 | 19652.13 | 44.24 | 214.12 | 24.82 | 16.65 | 2072.53 | 0.67 | 0.72 | 1.15 | 0.13 | 2 | 10 | 24.7945 | 33.9249 | 30.6872 | 24794.4936 | 33924.92 | 3.6485e-06 | 0.092778 | 30687.1732
6 | 75 | CONCLUIDO | 15.0988 | 6.62 | 4.16 | 41.63 | 0.78 | 6 | 158.86 | 49.1 | 7 | 4 | 27.77 | 19826.68 | 42.72 | 214.14 | 24.12 | 16.65 | 1727.5 | 0.69 | 0.73 | 1.14 | 0.1 | 2 | 10 | 23.9972 | 32.834 | 29.7004 | 23997.2106 | 32834.0423 | 3.6805e-06 | 0.091944 | 29700.4074
7 | 75 | CONCLUIDO | 15.2136 | 6.57 | 4.14 | 49.73 | 0.88 | 5 | 160.28 | 49.1 | 8 | 3 | 28.19 | 20001.93 | 41.61 | 214.11 | 23.5 | 16.65 | 1419.24 | 0.71 | 0.73 | 1.14 | 0.08 | 2 | 10 | 23.3996 | 32.0163 | 28.9607 | 23399.5808 | 32016.3387 | 3.7084e-06 | 0.09125 | 28960.7443
8 | 75 | CONCLUIDO | 15.2066 | 6.58 | 4.15 | 49.76 | 0.99 | 5 | 161.71 | 49.1 | 9 | 3 | 28.61 | 20177.64 | 39.57 | 214.11 | 23.53 | 16.65 | 1436.67 | 0.71 | 0.73 | 1.14 | 0.08 | 2 | 10 | 22.6958 | 31.0534 | 28.0897 | 22695.7804 | 31053.368 | 3.7067e-06 | 0.091389 | 28089.6782
9 | 75 | CONCLUIDO | 15.3355 | 6.52 | 4.12 | 61.83 | 1.09 | 4 | 163.13 | 49.1 | 10 | 0 | 29.04 | 20353.94 | 38.84 | 214.11 | 22.59 | 16.65 | 970.93 | 0.74 | 0.73 | 1.15 | 0.06 | 2 | 10 | 22.2121 | 30.3916 | 27.4911 | 22212.1321 | 30391.6191 | 3.7382e-06 | 0.090556 | 27491.0856

## RESULTADOS_17
Unnamed: 0 | Volume de calda [L] | STATUS | Capacidade operacional [ha/h] | Tempo de missao [h] | Tempo util [h] | Tempo por voo [min] | Autonomia Projetada [h] | N° Voos | MTOW [kg] | Massa Estrutura [kg] | Combustível [kg] | Abastecimentos | Massa gerador | Potência gerador [W] | Combustível consumido [L] | Calda cons [L] | Distância percorrida [km] | Distância Pulverizando [km] | RTL ACUMULADO[m] | EOC [km/km] | EOC [h/h] | Tempo de manobra [h] | Tempo rtl_rtw [h] | V pulv [m/s] | V desloc [m/s] | Preço Total por ha Simples [R$/ha] | Preço Total por ha Presumido [R$/ha] | Preço Total por ha Real [R$/ha] | Preço Total Simples [R$] | Preço Total Presumido [R$] | Prod CAPEX [ha/h/R$] | Dias Trabalhados | Preço Total Real [R$]
0 | 95 | CONCLUIDO | 10.5752 | 9.46 | 5.09 | 5.99 | 0.1 | 51 | 185.69 | 53.44 | 1 | 49 | 36.26 | 23136.14 | 69.01 | 214.47 | 52.77 | 16.65 | 15824.93 | 0.32 | 0.59 | 1.22 | 1.02 | 2 | 10 | 50.4014 | 68.9615 | 62.3799 | 50401.4245 | 68961.4526 | 2.4881e-06 | 0.13139 | 62379.8684
1 | 95 | CONCLUIDO | 12.7357 | 7.85 | 4.53 | 11.81 | 0.19 | 23 | 187.21 | 53.44 | 2 | 21 | 36.77 | 23322.88 | 60.65 | 214.25 | 34.94 | 16.65 | 7049.48 | 0.48 | 0.67 | 1.18 | 0.46 | 2 | 10 | 37.3851 | 51.1519 | 46.2701 | 37385.0841 | 51151.9214 | 2.9965e-06 | 0.10903 | 46270.0538
2 | 95 | CONCLUIDO | 13.5741 | 7.37 | 4.34 | 17.36 | 0.28 | 15 | 188.73 | 53.44 | 3 | 13 | 37.29 | 23510.33 | 57.38 | 214.28 | 29.47 | 16.65 | 4356.15 | 0.56 | 0.7 | 1.16 | 0.27 | 2 | 10 | 33.4934 | 45.8272 | 41.4535 | 33493.4447 | 45827.2087 | 3.1937e-06 | 0.10236 | 41453.5242
3 | 95 | CONCLUIDO | 14.0231 | 7.13 | 4.25 | 23.2 | 0.37 | 11 | 190.25 | 53.44 | 4 | 9 | 37.82 | 23698.48 | 55.32 | 214.21 | 26.74 | 16.65 | 3013.17 | 0.62 | 0.71 | 1.15 | 0.19 | 2 | 10 | 31.5028 | 43.1036 | 38.9898 | 31502.8219 | 43103.5507 | 3.2994e-06 | 0.099028 | 38989.8083
4 | 95 | CONCLUIDO | 14.2135 | 7.04 | 4.23 | 28.21 | 0.46 | 9 | 191.78 | 53.44 | 5 | 7 | 38.35 | 23887.36 | 54.37 | 214.12 | 26.22 | 16.65 | 2759.02 | 0.64 | 0.71 | 1.15 | 0.17 | 2 | 10 | 30.7018 | 42.0075 | 37.9984 | 30701.7563 | 42007.4974 | 3.3442e-06 | 0.097778 | 37998.3608
5 | 95 | CONCLUIDO | 14.3512 | 6.97 | 4.2 | 31.51 | 0.55 | 8 | 193.32 | 53.44 | 6 | 6 | 38.89 | 24076.95 | 53.07 | 214.11 | 25.1 | 16.65 | 2207.85 | 0.66 | 0.72 | 1.15 | 0.14 | 2 | 10 | 29.8741 | 40.8751 | 36.974 | 29874.1099 | 40875.0751 | 3.3766e-06 | 0.096806 | 36974.0153
6 | 95 | CONCLUIDO | 14.4619 | 6.91 | 4.19 | 35.88 | 0.64 | 7 | 194.86 | 53.44 | 7 | 5 | 39.43 | 24267.28 | 52.13 | 214.11 | 24.74 | 16.65 | 2030.07 | 0.67 | 0.72 | 1.15 | 0.12 | 2 | 10 | 29.2855 | 40.0697 | 36.2455 | 29285.4953 | 40069.7067 | 3.4026e-06 | 0.095972 | 36245.5101
7 | 95 | CONCLUIDO | 14.6068 | 6.85 | 4.15 | 41.54 | 0.72 | 6 | 196.41 | 53.44 | 8 | 4 | 39.98 | 24458.36 | 50.96 | 214.11 | 23.74 | 16.65 | 1537.7 | 0.7 | 0.73 | 1.14 | 0.09 | 2 | 10 | 28.5028 | 38.9987 | 35.2768 | 28502.7694 | 38998.7465 | 3.4367e-06 | 0.095139 | 35276.7609
8 | 95 | CONCLUIDO | 14.7017 | 6.8 | 4.15 | 49.77 | 0.81 | 5 | 197.97 | 53.44 | 9 | 3 | 40.53 | 24650.18 | 49.73 | 214.13 | 23.54 | 16.65 | 1438.69 | 0.71 | 0.73 | 1.14 | 0.08 | 2 | 10 | 27.8738 | 38.1381 | 34.4983 | 27873.758 | 38138.1055 | 3.459e-06 | 0.094444 | 34498.2582
9 | 95 | CONCLUIDO | 14.7083 | 6.8 | 4.14 | 49.73 | 0.89 | 5 | 199.53 | 53.44 | 10 | 3 | 41.1 | 24842.77 | 49.2 | 214.11 | 23.43 | 16.65 | 1383.82 | 0.71 | 0.73 | 1.14 | 0.08 | 2 | 10 | 27.6479 | 37.8291 | 34.2188 | 27647.9278 | 37829.1145 | 3.4606e-06 | 0.094444 | 34218.7569
10 | 95 | CONCLUIDO | 14.7035 | 6.8 | 4.15 | 49.76 | 0.97 | 5 | 201.1 | 53.44 | 11 | 3 | 41.66 | 25036.12 | 47.54 | 214.11 | 23.42 | 16.65 | 1378.66 | 0.71 | 0.73 | 1.15 | 0.08 | 2 | 10 | 27.06 | 37.0247 | 33.4911 | 27060.0367 | 37024.736 | 3.4595e-06 | 0.094444 | 33491.1472
11 | 95 | CONCLUIDO | 14.8527 | 6.73 | 4.12 | 61.73 | 1.05 | 4 | 202.67 | 53.44 | 12 | 2 | 42.24 | 25230.25 | 46.92 | 214.11 | 22.5 | 16.65 | 924.2 | 0.74 | 0.73 | 1.14 | 0.05 | 2 | 10 | 26.5236 | 36.2907 | 32.8272 | 26523.5911 | 36290.7474 | 3.4946e-06 | 0.093472 | 32827.2094
12 | 95 | CONCLUIDO | 14.8558 | 6.73 | 4.11 | 61.71 | 1.13 | 4 | 204.25 | 53.44 | 13 | 2 | 42.82 | 25425.3 | 45.95 | 214.11 | 22.5 | 16.65 | 927.74 | 0.74 | 0.73 | 1.14 | 0.05 | 2 | 10 | 26.1452 | 35.773 | 32.3589 | 26145.2114 | 35773.0316 | 3.4953e-06 | 0.093472 | 32358.9037
13 | 95 | CONCLUIDO | 14.8454 | 6.74 | 4.12 | 61.78 | 1.21 | 4 | 205.84 | 53.44 | 14 | 0 | 43.4 | 25621.03 | 45.47 | 214.14 | 22.52 | 16.65 | 935.44 | 0.74 | 0.73 | 1.14 | 0.05 | 2 | 10 | 26.0046 | 35.5807 | 32.1849 | 26004.6087 | 35580.6528 | 3.4928e-06 | 0.093611 | 32184.8852

## RESULTADOS_9
Unnamed: 0 | Volume de calda [L] | STATUS | Capacidade operacional [ha/h] | Tempo de missao [h] | Tempo util [h] | Tempo por voo [min] | Autonomia Projetada [h] | N° Voos | MTOW [kg] | Massa Estrutura [kg] | Combustível [kg] | Abastecimentos | Massa gerador | Potência gerador [W] | Combustível consumido [L] | Calda cons [L] | Distância percorrida [km] | Distância Pulverizando [km] | RTL ACUMULADO[m] | EOC [km/km] | EOC [h/h] | Tempo de manobra [h] | Tempo rtl_rtw [h] | V pulv [m/s] | V desloc [m/s] | Preço Total por ha Simples [R$/ha] | Preço Total por ha Presumido [R$/ha] | Preço Total por ha Real [R$/ha] | Preço Total Simples [R$] | Preço Total Presumido [R$] | Prod CAPEX [ha/h/R$] | Dias Trabalhados | Preço Total Real [R$]
0 | 55 | CONCLUIDO | 13.0208 | 7.68 | 4.76 | 8.16 | 0.15 | 35 | 116.05 | 43.4 | 1 | 33 | 16.65 | 14546.17 | 47.01 | 214.31 | 42.69 | 16.65 | 10864.33 | 0.39 | 0.64 | 1.19 | 0.69 | 2 | 10 | 29.4203 | 40.2541 | 36.4123 | 29420.2825 | 40254.1284 | 3.3143e-06 | 0.10667 | 36412.3309
1 | 55 | CONCLUIDO | 14.6419 | 6.83 | 4.36 | 16.36 | 0.3 | 16 | 117.34 | 43.4 | 2 | 14 | 16.94 | 14705.49 | 41.7 | 214.13 | 30.31 | 16.65 | 4772.99 | 0.55 | 0.69 | 1.16 | 0.3 | 2 | 10 | 23.7867 | 32.5461 | 29.4399 | 23786.7481 | 32546.0781 | 3.7269e-06 | 0.094861 | 29439.9261
2 | 55 | CONCLUIDO | 15.1146 | 6.62 | 4.27 | 23.29 | 0.45 | 11 | 118.63 | 43.4 | 3 | 9 | 17.23 | 14865.24 | 39.31 | 214.16 | 27.37 | 16.65 | 3324.71 | 0.61 | 0.71 | 1.15 | 0.2 | 2 | 10 | 22.1064 | 30.2469 | 27.3602 | 22106.372 | 30246.9135 | 3.8472e-06 | 0.091944 | 27360.1905
3 | 55 | CONCLUIDO | 15.444 | 6.48 | 4.2 | 31.5 | 0.59 | 8 | 119.93 | 43.4 | 4 | 6 | 17.53 | 15025.44 | 37.05 | 214.11 | 25.06 | 16.65 | 2183.49 | 0.66 | 0.72 | 1.15 | 0.14 | 2 | 10 | 20.7766 | 28.4275 | 25.7144 | 20776.5998 | 28427.4604 | 3.9311e-06 | 0.09 | 25714.3835
4 | 55 | CONCLUIDO | 15.6576 | 6.39 | 4.16 | 41.59 | 0.73 | 6 | 121.23 | 43.4 | 5 | 4 | 17.83 | 15186.08 | 34.92 | 214.13 | 23.87 | 16.65 | 1600.27 | 0.7 | 0.73 | 1.15 | 0.09 | 2 | 10 | 19.7205 | 26.9825 | 24.4073 | 19720.509 | 26982.4705 | 3.9855e-06 | 0.08875 | 24407.3014
5 | 55 | CONCLUIDO | 15.6413 | 6.39 | 4.17 | 41.66 | 0.86 | 6 | 122.54 | 43.4 | 6 | 2 | 18.14 | 15347.16 | 33.4 | 214.11 | 24.06 | 16.65 | 1695.49 | 0.69 | 0.73 | 1.15 | 0.1 | 2 | 10 | 19.2239 | 26.303 | 23.7926 | 19223.8823 | 26302.9638 | 3.9813e-06 | 0.08875 | 23792.6459
6 | 55 | CONCLUIDO | 15.7439 | 6.35 | 4.15 | 49.78 | 1 | 5 | 123.85 | 43.4 | 7 | 0 | 18.45 | 15508.69 | 33.37 | 214.11 | 23.46 | 16.65 | 1399.47 | 0.71 | 0.73 | 1.15 | 0.08 | 2 | 10 | 19.0718 | 26.0949 | 23.6044 | 19071.8157 | 26094.8996 | 4.0074e-06 | 0.088194 | 23604.439

## resultados
Unnamed: 0 | Volume de calda [L] | STATUS | Capacidade operacional [ha/h] | Tempo de missao [h] | Tempo util [h] | Tempo por voo [min] | Autonomia Projetada [h] | N° Voos | MTOW [kg] | Massa Estrutura [kg] | Combustível [kg] | Abastecimentos | Massa gerador | Potência gerador [W] | Combustível consumido [L] | Calda cons [L] | Distância percorrida [km] | Distância Pulverizando [km] | RTL ACUMULADO[m] | EOC [km/km] | EOC [h/h] | Tempo de manobra [h] | Tempo rtl_rtw [h] | V pulv [m/s] | V desloc [m/s]
0 | 100 | CONCLUIDO | 10.2939 | 9.71 | 5.14 | 5.82 | 0.09 | 53 | 194.77 | 54.38 | 1 | 51 | 39.4 | 24256.19 | 71.83 | 214.18 | 54.17 | 16.65 | 16516.74 | 0.31 | 0.59 | 1.23 | 1.07 | 2 | 10
1 | 100 | CONCLUIDO | 12.5104 | 7.99 | 4.54 | 11.36 | 0.18 | 24 | 196.32 | 54.38 | 2 | 22 | 39.95 | 24447.22 | 62.83 | 214.12 | 35.79 | 16.65 | 7469.11 | 0.47 | 0.67 | 1.18 | 0.48 | 2 | 10
2 | 100 | CONCLUIDO | 13.2989 | 7.52 | 4.38 | 16.43 | 0.27 | 16 | 197.88 | 54.38 | 3 | 14 | 40.5 | 24639 | 59.85 | 214.18 | 30.97 | 16.65 | 5098.45 | 0.54 | 0.69 | 1.16 | 0.31 | 2 | 10
3 | 100 | CONCLUIDO | 13.7599 | 7.27 | 4.28 | 21.42 | 0.36 | 12 | 199.44 | 54.38 | 4 | 10 | 41.06 | 24831.54 | 57.81 | 214.16 | 27.88 | 16.65 | 3577.15 | 0.6 | 0.71 | 1.15 | 0.22 | 2 | 10
4 | 100 | CONCLUIDO | 13.9963 | 7.14 | 4.24 | 25.43 | 0.44 | 10 | 201.01 | 54.38 | 5 | 8 | 41.63 | 25024.84 | 56.28 | 214.11 | 26.3 | 16.65 | 2795.11 | 0.63 | 0.71 | 1.15 | 0.17 | 2 | 10
5 | 100 | CONCLUIDO | 14.2236 | 7.03 | 4.2 | 31.52 | 0.53 | 8 | 202.58 | 54.38 | 6 | 6 | 42.2 | 25218.93 | 55.13 | 214.15 | 25.13 | 16.65 | 2219.53 | 0.66 | 0.72 | 1.15 | 0.14 | 2 | 10
6 | 100 | CONCLUIDO | 14.3398 | 6.97 | 4.18 | 35.87 | 0.61 | 7 | 204.16 | 54.38 | 7 | 5 | 42.78 | 25413.94 | 54.36 | 214.12 | 24.68 | 16.65 | 2002.02 | 0.67 | 0.72 | 1.15 | 0.12 | 2 | 10
7 | 100 | CONCLUIDO | 14.4759 | 6.91 | 4.16 | 41.58 | 0.69 | 6 | 205.75 | 54.38 | 8 | 4 | 43.37 | 25609.61 | 53.14 | 214.12 | 23.88 | 16.65 | 1606.47 | 0.7 | 0.73 | 1.14 | 0.09 | 2 | 10
8 | 100 | CONCLUIDO | 14.4741 | 6.91 | 4.16 | 41.59 | 0.77 | 6 | 207.34 | 54.38 | 9 | 4 | 43.96 | 25806.1 | 52.23 | 214.11 | 23.83 | 16.65 | 1578.68 | 0.7 | 0.73 | 1.15 | 0.09 | 2 | 10
9 | 100 | CONCLUIDO | 14.5808 | 6.86 | 4.15 | 49.77 | 0.85 | 5 | 208.94 | 54.38 | 10 | 3 | 44.56 | 26003.41 | 51.61 | 214.13 | 23.55 | 16.65 | 1443.41 | 0.71 | 0.73 | 1.14 | 0.08 | 2 | 10
10 | 100 | CONCLUIDO | 14.5914 | 6.85 | 4.14 | 49.71 | 0.93 | 5 | 210.55 | 54.38 | 11 | 3 | 45.17 | 26201.54 | 50.06 | 214.11 | 23.31 | 16.65 | 1327.51 | 0.71 | 0.73 | 1.15 | 0.08 | 2 | 10
11 | 100 | CONCLUIDO | 14.7173 | 6.79 | 4.12 | 61.84 | 1 | 4 | 212.16 | 54.38 | 12 | 2 | 45.78 | 26400.51 | 48.89 | 214.11 | 22.76 | 16.65 | 1057.14 | 0.73 | 0.73 | 1.14 | 0.06 | 2 | 10
12 | 100 | CONCLUIDO | 14.7095 | 6.8 | 4.13 | 61.89 | 1.08 | 4 | 213.78 | 54.38 | 13 | 2 | 46.4 | 26600.32 | 48.72 | 214.11 | 22.84 | 16.65 | 1095.24 | 0.73 | 0.73 | 1.14 | 0.06 | 2 | 10
13 | 100 | CONCLUIDO | 14.7318 | 6.79 | 4.12 | 61.74 | 1.15 | 4 | 215.41 | 54.38 | 14 | 2 | 47.03 | 26801 | 47.33 | 214.11 | 22.53 | 16.65 | 939.37 | 0.74 | 0.73 | 1.14 | 0.05 | 2 | 10
14 | 100 | CONCLUIDO | 14.7366 | 6.79 | 4.11 | 61.7 | 1.23 | 4 | 217.04 | 54.38 | 15 | 1 | 47.66 | 27002.55 | 46.22 | 214.11 | 22.38 | 16.65 | 864.9 | 0.74 | 0.73 | 1.14 | 0.05 | 2 | 10
15 | 100 | CONCLUIDO | 14.7342 | 6.79 | 4.11 | 61.72 | 1.3 | 4 | 218.68 | 54.38 | 16 | 0 | 48.31 | 27204.98 | 46.52 | 214.11 | 22.39 | 16.65 | 870.7 | 0.74 | 0.73 | 1.14 | 0.05 | 2 | 10
0 | 40 | CONCLUIDO | 14.1393 | 7.07 | 4.6 | 9.86 | 0.2 | 28 | 89.87 | 37.55 | 1 | 26 | 11.32 | 11317.98 | 37.72 | 214.2 | 37.62 | 16.65 | 8367.76 | 0.44 | 0.66 | 1.18 | 0.54 | 2 | 10
1 | 40 | CONCLUIDO | 15.4162 | 6.49 | 4.3 | 19.85 | 0.39 | 13 | 91.1 | 37.55 | 2 | 11 | 11.54 | 11468.97 | 33.33 | 214.18 | 28.44 | 16.65 | 3850.54 | 0.59 | 0.7 | 1.15 | 0.24 | 2 | 10
2 | 40 | CONCLUIDO | 15.766 | 6.34 | 4.23 | 28.22 | 0.57 | 9 | 92.32 | 37.55 | 3 | 7 | 11.77 | 11620.34 | 30.77 | 214.36 | 26.12 | 16.65 | 2709.43 | 0.64 | 0.71 | 1.15 | 0.17 | 2 | 10
3 | 40 | CONCLUIDO | 15.9858 | 6.26 | 4.18 | 35.86 | 0.75 | 7 | 93.55 | 37.55 | 4 | 0 | 12 | 11772.07 | 28.9 | 214.11 | 24.47 | 16.65 | 1896.77 | 0.68 | 0.72 | 1.15 | 0.12 | 2 | 10
0 | 30 | CONCLUIDO | 14.8148 | 6.75 | 4.53 | 11.33 | 0.24 | 24 | 71.52 | 32.27 | 1 | 22 | 8.25 | 9054.6 | 31.06 | 214.22 | 35.39 | 16.65 | 7270.71 | 0.47 | 0.67 | 1.18 | 0.47 | 2 | 10
1 | 30 | CONCLUIDO | 15.9172 | 6.28 | 4.27 | 23.28 | 0.48 | 11 | 72.7 | 32.27 | 2 | 9 | 8.43 | 9200.25 | 26.53 | 214.13 | 27.31 | 16.65 | 3296.95 | 0.61 | 0.71 | 1.15 | 0.2 | 2 | 10
2 | 30 | CONCLUIDO | 16.098 | 6.21 | 4.23 | 28.19 | 0.71 | 9 | 73.88 | 32.27 | 3 | 0 | 8.61 | 9346.23 | 25.19 | 214.38 | 25.69 | 16.65 | 2494.62 | 0.65 | 0.71 | 1.16 | 0.16 | 2 | 10
0 | 15 | CONCLUIDO | 15.9822 | 6.26 | 4.38 | 16.43 | 0.43 | 16 | 39.78 | 19.54 | 1 | 0 | 4.24 | 5140 | 17.31 | 214.33 | 29.96 | 16.65 | 4598.15 | 0.56 | 0.69 | 1.18 | 0.31 | 2 | 10
0 | 70 | CONCLUIDO | 12.053 | 8.3 | 4.88 | 7.15 | 0.12 | 41 | 141.81 | 47.83 | 1 | 39 | 22.98 | 17723.39 | 55.37 | 214.21 | 46.45 | 16.65 | 12713.86 | 0.36 | 0.62 | 1.2 | 0.82 | 2 | 10
1 | 70 | CONCLUIDO | 13.8718 | 7.21 | 4.43 | 13.99 | 0.25 | 19 | 143.17 | 47.83 | 2 | 17 | 23.34 | 17891.86 | 49.17 | 214.15 | 32.24 | 16.65 | 5722.61 | 0.52 | 0.68 | 1.17 | 0.37 | 2 | 10
2 | 70 | CONCLUIDO | 14.4747 | 6.91 | 4.3 | 19.87 | 0.37 | 13 | 144.54 | 47.83 | 3 | 11 | 23.71 | 18060.85 | 46.62 | 214.11 | 28.45 | 16.65 | 3857.33 | 0.59 | 0.7 | 1.16 | 0.24 | 2 | 10
3 | 70 | CONCLUIDO | 14.9025 | 6.71 | 4.22 | 28.15 | 0.49 | 9 | 145.92 | 47.83 | 4 | 7 | 24.09 | 18230.35 | 44.43 | 214.15 | 25.81 | 16.65 | 2554.75 | 0.65 | 0.72 | 1.15 | 0.16 | 2 | 10
4 | 70 | CONCLUIDO | 15.0044 | 6.66 | 4.21 | 31.54 | 0.6 | 8 | 147.3 | 47.83 | 5 | 6 | 24.47 | 18400.38 | 43.02 | 214.11 | 25.29 | 16.65 | 2301.3 | 0.66 | 0.72 | 1.15 | 0.14 | 2 | 10
5 | 70 | CONCLUIDO | 15.2394 | 6.56 | 4.16 | 41.6 | 0.71 | 6 | 148.68 | 47.83 | 6 | 4 | 24.85 | 18570.94 | 41.38 | 214.13 | 23.78 | 16.65 | 1553.77 | 0.7 | 0.73 | 1.15 | 0.1 | 2 | 10
6 | 70 | CONCLUIDO | 15.2265 | 6.57 | 4.17 | 41.66 | 0.83 | 6 | 150.07 | 47.83 | 7 | 4 | 25.24 | 18742.03 | 40.11 | 214.11 | 24.18 | 16.65 | 1756.6 | 0.69 | 0.73 | 1.14 | 0.1 | 2 | 10
7 | 70 | CONCLUIDO | 15.3636 | 6.51 | 4.14 | 49.63 | 0.94 | 5 | 151.46 | 47.83 | 8 | 3 | 25.63 | 18913.66 | 38.49 | 214.13 | 23.14 | 16.65 | 1238.79 | 0.72 | 0.73 | 1.14 | 0.07 | 2 | 10
8 | 70 | CONCLUIDO | 15.3407 | 6.52 | 4.15 | 49.75 | 1.04 | 5 | 152.85 | 47.83 | 9 | 0 | 26.03 | 19085.83 | 37.15 | 214.38 | 23.32 | 16.65 | 1330.23 | 0.71 | 0.73 | 1.15 | 0.08 | 2 | 10
0 | 90 | CONCLUIDO | 10.8601 | 9.21 | 5.05 | 6.18 | 0.1 | 49 | 176.73 | 52.44 | 1 | 47 | 33.29 | 22031.19 | 66.24 | 214.28 | 51.29 | 16.65 | 15093.34 | 0.32 | 0.6 | 1.22 | 0.98 | 2 | 10
1 | 90 | CONCLUIDO | 12.9945 | 7.7 | 4.49 | 12.25 | 0.2 | 22 | 178.21 | 52.44 | 2 | 20 | 33.77 | 22213.89 | 58.15 | 214.21 | 34.22 | 16.65 | 6694.44 | 0.49 | 0.67 | 1.17 | 0.43 | 2 | 10
2 | 90 | CONCLUIDO | 13.695 | 7.3 | 4.35 | 17.39 | 0.3 | 15 | 179.7 | 52.44 | 3 | 13 | 34.26 | 22397.24 | 55.46 | 214.13 | 29.63 | 16.65 | 4436.97 | 0.56 | 0.69 | 1.16 | 0.28 | 2 | 10
3 | 90 | CONCLUIDO | 14.1532 | 7.07 | 4.25 | 23.2 | 0.39 | 11 | 181.19 | 52.44 | 4 | 9 | 34.75 | 22581.25 | 53.41 | 214.24 | 26.79 | 16.65 | 3036.82 | 0.62 | 0.71 | 1.15 | 0.19 | 2 | 10
4 | 90 | CONCLUIDO | 14.3558 | 6.97 | 4.23 | 28.17 | 0.49 | 9 | 182.69 | 52.44 | 5 | 7 | 35.25 | 22766.06 | 52.31 | 214.13 | 25.95 | 16.65 | 2627.3 | 0.64 | 0.72 | 1.15 | 0.16 | 2 | 10
5 | 90 | CONCLUIDO | 14.4869 | 6.9 | 4.2 | 31.48 | 0.58 | 8 | 184.19 | 52.44 | 6 | 6 | 35.75 | 22951.43 | 50.69 | 214.11 | 25.07 | 16.65 | 2188.58 | 0.66 | 0.72 | 1.15 | 0.13 | 2 | 10
6 | 90 | CONCLUIDO | 14.6003 | 6.85 | 4.18 | 35.83 | 0.67 | 7 | 185.7 | 52.44 | 7 | 5 | 36.26 | 23137.49 | 49.75 | 214.14 | 24.54 | 16.65 | 1929.54 | 0.68 | 0.72 | 1.15 | 0.11 | 2 | 10
7 | 90 | CONCLUIDO | 14.7059 | 6.8 | 4.17 | 41.66 | 0.76 | 6 | 187.22 | 52.44 | 8 | 4 | 36.78 | 23324.24 | 48.77 | 214.11 | 24.14 | 16.65 | 1737.51 | 0.69 | 0.73 | 1.14 | 0.1 | 2 | 10
8 | 90 | CONCLUIDO | 14.8246 | 6.75 | 4.15 | 49.77 | 0.85 | 5 | 188.74 | 52.44 | 9 | 3 | 37.3 | 23511.69 | 47.9 | 214.13 | 23.5 | 16.65 | 1422.73 | 0.71 | 0.73 | 1.14 | 0.08 | 2 | 10
9 | 90 | CONCLUIDO | 14.835 | 6.74 | 4.14 | 49.71 | 0.93 | 5 | 190.26 | 52.44 | 10 | 3 | 37.82 | 23699.85 | 46.27 | 214.12 | 23.3 | 16.65 | 1323.1 | 0.71 | 0.73 | 1.14 | 0.08 | 2 | 10
10 | 90 | CONCLUIDO | 14.9607 | 6.68 | 4.12 | 61.82 | 1.02 | 4 | 191.79 | 52.44 | 11 | 2 | 38.35 | 23888.73 | 44.85 | 214.11 | 22.76 | 16.65 | 1057.1 | 0.73 | 0.73 | 1.14 | 0.06 | 2 | 10
11 | 90 | CONCLUIDO | 14.9601 | 6.68 | 4.12 | 61.83 | 1.1 | 4 | 193.33 | 52.44 | 12 | 2 | 38.89 | 24078.33 | 44.43 | 214.11 | 22.68 | 16.65 | 1015.43 | 0.73 | 0.73 | 1.14 | 0.06 | 2 | 10
12 | 90 | CONCLUIDO | 14.9632 | 6.68 | 4.12 | 61.8 | 1.18 | 4 | 194.88 | 52.44 | 13 | 0 | 39.43 | 24268.67 | 44.16 | 214.13 | 22.57 | 16.65 | 959.12 | 0.74 | 0.73 | 1.14 | 0.06 | 2 | 10
0 | 10 | CONCLUIDO | 15.5186 | 6.44 | 4.54 | 11.85 | 0.64 | 23 | 26.11 | 12.1 | 1 | 0 | 3.01 | 3454.41 | 13.17 | 214.29 | 34.74 | 16.65 | 6952.46 | 0.48 | 0.67 | 1.2 | 0.48 | 2 | 10
0 | 45 | CONCLUIDO | 13.7054 | 7.3 | 4.67 | 9.04 | 0.18 | 31 | 98.71 | 39.72 | 1 | 29 | 12.99 | 12407.75 | 41.05 | 214.24 | 39.97 | 16.65 | 9523.65 | 0.42 | 0.65 | 1.18 | 0.6 | 2 | 10
1 | 45 | CONCLUIDO | 15.0345 | 6.65 | 4.36 | 17.42 | 0.35 | 15 | 99.95 | 39.72 | 2 | 13 | 13.24 | 12561.45 | 36.56 | 214.13 | 29.98 | 16.65 | 4612.99 | 0.56 | 0.69 | 1.16 | 0.29 | 2 | 10
2 | 45 | CONCLUIDO | 15.6365 | 6.4 | 4.22 | 28.15 | 0.52 | 9 | 101.2 | 39.72 | 3 | 7 | 13.49 | 12715.54 | 33.43 | 214.11 | 25.8 | 16.65 | 2550.29 | 0.65 | 0.72 | 1.15 | 0.16 | 2 | 10
3 | 45 | CONCLUIDO | 15.8277 | 6.32 | 4.19 | 35.88 | 0.69 | 7 | 102.45 | 39.72 | 4 | 5 | 13.74 | 12870.03 | 31.52 | 214.11 | 24.72 | 16.65 | 2021.62 | 0.67 | 0.72 | 1.15 | 0.12 | 2 | 10
4 | 45 | CONCLUIDO | 15.9334 | 6.28 | 4.16 | 41.65 | 0.85 | 6 | 103.71 | 39.72 | 5 | 0 | 14 | 13024.91 | 30.37 | 214.11 | 23.75 | 16.65 | 1540.92 | 0.7 | 0.73 | 1.15 | 0.1 | 2 | 10
0 | 60 | CONCLUIDO | 12.6801 | 7.89 | 4.81 | 7.8 | 0.14 | 37 | 124.63 | 45 | 1 | 35 | 18.64 | 15605.44 | 49.89 | 214.23 | 44.01 | 16.65 | 11516.99 | 0.38 | 0.63 | 1.2 | 0.74 | 2 | 10
1 | 60 | CONCLUIDO | 14.373 | 6.96 | 4.39 | 15.5 | 0.28 | 17 | 125.95 | 45 | 2 | 15 | 18.95 | 15767.7 | 44.25 | 214.19 | 30.95 | 16.65 | 5086.39 | 0.54 | 0.69 | 1.17 | 0.32 | 2 | 10
2 | 60 | CONCLUIDO | 14.9981 | 6.67 | 4.25 | 23.2 | 0.42 | 11 | 127.27 | 45 | 3 | 9 | 19.27 | 15930.42 | 41.53 | 214.17 | 26.72 | 16.65 | 2998.91 | 0.62 | 0.71 | 1.16 | 0.19 | 2 | 10
3 | 60 | CONCLUIDO | 15.1553 | 6.6 | 4.24 | 28.24 | 0.55 | 9 | 128.59 | 45 | 4 | 7 | 19.59 | 16093.6 | 40.12 | 214.12 | 26.15 | 16.65 | 2728.07 | 0.64 | 0.71 | 1.16 | 0.17 | 2 | 10
4 | 60 | CONCLUIDO | 15.3925 | 6.5 | 4.19 | 35.88 | 0.68 | 7 | 129.92 | 45 | 5 | 5 | 19.92 | 16257.24 | 38.29 | 214.14 | 24.74 | 16.65 | 2030.68 | 0.67 | 0.72 | 1.15 | 0.12 | 2 | 10
5 | 60 | CONCLUIDO | 15.5166 | 6.44 | 4.16 | 41.59 | 0.81 | 6 | 131.25 | 45 | 6 | 4 | 20.25 | 16421.36 | 36.2 | 214.11 | 23.86 | 16.65 | 1595.89 | 0.7 | 0.73 | 1.15 | 0.09 | 2 | 10
6 | 60 | CONCLUIDO | 15.6223 | 6.4 | 4.14 | 49.69 | 0.93 | 5 | 132.58 | 45 | 7 | 1 | 20.59 | 16585.95 | 35.33 | 214.16 | 23.21 | 16.65 | 1273.61 | 0.72 | 0.73 | 1.15 | 0.08 | 2 | 10
7 | 60 | CONCLUIDO | 15.6162 | 6.4 | 4.14 | 49.72 | 1.06 | 5 | 133.92 | 45 | 8 | 0 | 20.93 | 16751.02 | 35.65 | 214.11 | 23.29 | 16.65 | 1317.53 | 0.71 | 0.73 | 1.15 | 0.08 | 2 | 10
0 | 80 | CONCLUIDO | 11.4595 | 8.73 | 4.95 | 6.6 | 0.11 | 45 | 159.12 | 50.28 | 1 | 43 | 27.84 | 19859.16 | 60.65 | 214.24 | 48.7 | 16.65 | 13822.46 | 0.34 | 0.61 | 1.2 | 0.88 | 2 | 10
1 | 80 | CONCLUIDO | 13.4163 | 7.45 | 4.45 | 12.72 | 0.22 | 21 | 160.54 | 50.28 | 2 | 19 | 28.26 | 20034.4 | 53.57 | 214.18 | 32.93 | 16.65 | 6056.6 | 0.51 | 0.68 | 1.17 | 0.39 | 2 | 10
2 | 80 | CONCLUIDO | 14.0669 | 7.11 | 4.33 | 18.57 | 0.33 | 14 | 161.97 | 50.28 | 3 | 12 | 28.69 | 20210.21 | 51.23 | 214.16 | 29.2 | 16.65 | 4224.84 | 0.57 | 0.7 | 1.16 | 0.27 | 2 | 10
3 | 80 | CONCLUIDO | 14.5091 | 6.89 | 4.25 | 25.47 | 0.43 | 10 | 163.4 | 50.28 | 4 | 8 | 29.12 | 20386.62 | 49.01 | 214.24 | 26.45 | 16.65 | 2872.79 | 0.63 | 0.71 | 1.15 | 0.18 | 2 | 10
4 | 80 | CONCLUIDO | 14.7559 | 6.78 | 4.19 | 31.46 | 0.54 | 8 | 164.83 | 50.28 | 5 | 6 | 29.55 | 20563.61 | 47.58 | 214.11 | 24.92 | 16.65 | 2113.61 | 0.67 | 0.72 | 1.15 | 0.13 | 2 | 10
5 | 80 | CONCLUIDO | 14.8484 | 6.73 | 4.18 | 35.87 | 0.64 | 7 | 166.27 | 50.28 | 6 | 5 | 29.99 | 20741.2 | 46.64 | 214.11 | 24.69 | 16.65 | 2003.62 | 0.67 | 0.72 | 1.15 | 0.12 | 2 | 10
6 | 80 | CONCLUIDO | 14.9819 | 6.67 | 4.16 | 41.57 | 0.74 | 6 | 167.72 | 50.28 | 7 | 4 | 30.44 | 20919.39 | 45.23 | 214.11 | 23.78 | 16.65 | 1554.4 | 0.7 | 0.73 | 1.15 | 0.09 | 2 | 10
7 | 80 | CONCLUIDO | 15.0647 | 6.64 | 4.15 | 49.83 | 0.84 | 5 | 169.17 | 50.28 | 8 | 3 | 30.89 | 21098.19 | 43.83 | 214.13 | 23.73 | 16.65 | 1535.79 | 0.7 | 0.73 | 1.14 | 0.09 | 2 | 10
8 | 80 | CONCLUIDO | 15.1064 | 6.62 | 4.13 | 49.61 | 0.94 | 5 | 170.62 | 50.28 | 9 | 3 | 31.34 | 21277.6 | 42.39 | 214.11 | 23.09 | 16.65 | 1214 | 0.72 | 0.73 | 1.14 | 0.07 | 2 | 10
9 | 80 | CONCLUIDO | 15.2046 | 6.58 | 4.12 | 61.85 | 1.03 | 4 | 172.08 | 50.28 | 10 | 2 | 31.8 | 21457.64 | 40.77 | 214.11 | 22.76 | 16.65 | 1056.7 | 0.73 | 0.73 | 1.14 | 0.06 | 2 | 10
10 | 80 | CONCLUIDO | 15.204 | 6.58 | 4.12 | 61.86 | 1.12 | 4 | 173.55 | 50.28 | 11 | 0 | 32.27 | 21638.31 | 40.95 | 214.14 | 22.71 | 16.65 | 1033.11 | 0.73 | 0.73 | 1.14 | 0.06 | 2 | 10
0 | 35 | CONCLUIDO | 14.4689 | 6.91 | 4.57 | 10.55 | 0.22 | 26 | 80.84 | 35.1 | 1 | 24 | 9.74 | 10204.21 | 34.57 | 214.12 | 36.78 | 16.65 | 7955.97 | 0.45 | 0.66 | 1.17 | 0.51 | 2 | 10
1 | 35 | CONCLUIDO | 15.6413 | 6.39 | 4.29 | 21.47 | 0.43 | 12 | 82.04 | 35.1 | 2 | 10 | 9.94 | 10352.53 | 30.32 | 214.14 | 28.04 | 16.65 | 3656.71 | 0.59 | 0.7 | 1.16 | 0.23 | 2 | 10
2 | 35 | CONCLUIDO | 16.0363 | 6.24 | 4.21 | 31.55 | 0.63 | 8 | 83.25 | 35.1 | 3 | 2 | 10.15 | 10501.19 | 26.86 | 214.13 | 25.22 | 16.65 | 2264.02 | 0.66 | 0.72 | 1.15 | 0.14 | 2 | 10
3 | 35 | CONCLUIDO | 16.0185 | 6.24 | 4.21 | 31.6 | 0.83 | 8 | 84.46 | 35.1 | 4 | 0 | 10.36 | 10650.22 | 26.94 | 214.36 | 25.31 | 16.65 | 2310.59 | 0.66 | 0.72 | 1.16 | 0.15 | 2 | 10
0 | 50 | CONCLUIDO | 13.3388 | 7.5 | 4.73 | 8.6 | 0.16 | 33 | 107.41 | 41.65 | 1 | 31 | 14.77 | 13481.73 | 44.21 | 214.19 | 41.39 | 16.65 | 10225.58 | 0.4 | 0.64 | 1.2 | 0.66 | 2 | 10
1 | 50 | CONCLUIDO | 14.8564 | 6.73 | 4.36 | 17.45 | 0.32 | 15 | 108.68 | 41.65 | 2 | 13 | 15.03 | 13638.32 | 39.15 | 214.15 | 30.24 | 16.65 | 4740.9 | 0.55 | 0.69 | 1.16 | 0.3 | 2 | 10
2 | 50 | CONCLUIDO | 15.3708 | 6.51 | 4.25 | 25.48 | 0.48 | 10 | 109.96 | 41.65 | 3 | 8 | 15.31 | 13795.21 | 36.45 | 214.11 | 26.55 | 16.65 | 2921.01 | 0.63 | 0.71 | 1.15 | 0.18 | 2 | 10
3 | 50 | CONCLUIDO | 15.5844 | 6.42 | 4.2 | 31.52 | 0.63 | 8 | 111.23 | 41.65 | 4 | 6 | 15.58 | 13952.52 | 34.24 | 214.11 | 25.12 | 16.65 | 2214.86 | 0.66 | 0.72 | 1.15 | 0.14 | 2 | 10
4 | 50 | CONCLUIDO | 15.7722 | 6.34 | 4.17 | 41.71 | 0.78 | 6 | 112.51 | 41.65 | 5 | 2 | 15.86 | 14110.24 | 32.59 | 214.21 | 24.07 | 16.65 | 1700.6 | 0.69 | 0.72 | 1.15 | 0.11 | 2 | 10
5 | 50 | CONCLUIDO | 15.7839 | 6.34 | 4.17 | 41.66 | 0.93 | 6 | 113.79 | 41.65 | 6 | 0 | 16.14 | 14268.39 | 32.26 | 214.11 | 23.82 | 16.65 | 1574.75 | 0.7 | 0.73 | 1.15 | 0.1 | 2 | 10
0 | 25 | CONCLUIDO | 15.3042 | 6.53 | 4.45 | 12.7 | 0.28 | 21 | 61.76 | 28.92 | 1 | 19 | 6.84 | 7851.41 | 26.83 | 214.13 | 33.04 | 16.65 | 6110.62 | 0.5 | 0.68 | 1.16 | 0.38 | 2 | 10
1 | 25 | CONCLUIDO | 16.1623 | 6.19 | 4.25 | 25.52 | 0.55 | 10 | 62.92 | 28.92 | 2 | 1 | 7 | 7994.37 | 22.83 | 214.24 | 26.44 | 16.65 | 2866.16 | 0.63 | 0.71 | 1.16 | 0.19 | 2 | 10
2 | 25 | CONCLUIDO | 16.1536 | 6.19 | 4.26 | 25.54 | 0.81 | 10 | 64.08 | 28.92 | 3 | 0 | 7.16 | 8137.65 | 23.23 | 214.23 | 26.49 | 16.65 | 2889.26 | 0.63 | 0.71 | 1.16 | 0.19 | 2 | 10
0 | 85 | CONCLUIDO | 11.1455 | 8.97 | 5.01 | 6.39 | 0.11 | 47 | 167.88 | 51.39 | 1 | 45 | 30.49 | 20939.59 | 63.54 | 214.29 | 50.17 | 16.65 | 14544.37 | 0.33 | 0.6 | 1.21 | 0.94 | 2 | 10
1 | 85 | CONCLUIDO | 13.2572 | 7.54 | 4.46 | 12.74 | 0.21 | 21 | 169.33 | 51.39 | 2 | 19 | 30.94 | 21118.46 | 55.68 | 214.26 | 33.09 | 16.65 | 6136.91 | 0.5 | 0.68 | 1.17 | 0.39 | 2 | 10
2 | 85 | CONCLUIDO | 13.9448 | 7.17 | 4.32 | 18.53 | 0.31 | 14 | 170.79 | 51.39 | 3 | 12 | 31.4 | 21297.94 | 53.15 | 214.2 | 28.92 | 16.65 | 4086.27 | 0.58 | 0.7 | 1.16 | 0.26 | 2 | 10
3 | 85 | CONCLUIDO | 14.2665 | 7.01 | 4.26 | 23.26 | 0.41 | 11 | 172.25 | 51.39 | 4 | 9 | 31.86 | 21478.05 | 51.42 | 214.14 | 27.04 | 16.65 | 3163.11 | 0.62 | 0.71 | 1.16 | 0.2 | 2 | 10
4 | 85 | CONCLUIDO | 14.4706 | 6.91 | 4.23 | 28.22 | 0.51 | 9 | 173.71 | 51.39 | 5 | 7 | 32.32 | 21658.78 | 50.26 | 214.17 | 26.15 | 16.65 | 2726.73 | 0.64 | 0.71 | 1.15 | 0.17 | 2 | 10
5 | 85 | CONCLUIDO | 14.7275 | 6.79 | 4.18 | 35.83 | 0.61 | 7 | 175.18 | 51.39 | 6 | 5 | 32.79 | 21840.16 | 48.66 | 214.11 | 24.56 | 16.65 | 1942.78 | 0.68 | 0.72 | 1.15 | 0.12 | 2 | 10
6 | 85 | CONCLUIDO | 14.838 | 6.74 | 4.16 | 41.64 | 0.7 | 6 | 176.66 | 51.39 | 7 | 4 | 33.27 | 22022.17 | 47.36 | 214.11 | 23.94 | 16.65 | 1634.3 | 0.7 | 0.73 | 1.15 | 0.1 | 2 | 10
7 | 85 | CONCLUIDO | 14.8374 | 6.74 | 4.16 | 41.64 | 0.8 | 6 | 178.14 | 51.39 | 8 | 4 | 33.75 | 22204.83 | 46.43 | 214.12 | 23.91 | 16.65 | 1621.05 | 0.7 | 0.73 | 1.15 | 0.1 | 2 | 10
8 | 85 | CONCLUIDO | 14.9433 | 6.69 | 4.15 | 49.8 | 0.89 | 5 | 179.63 | 51.39 | 9 | 3 | 34.24 | 22388.15 | 45.56 | 214.11 | 23.59 | 16.65 | 1468.04 | 0.71 | 0.73 | 1.14 | 0.09 | 2 | 10
9 | 85 | CONCLUIDO | 14.9533 | 6.69 | 4.15 | 49.75 | 0.98 | 5 | 181.12 | 51.39 | 10 | 3 | 34.73 | 22572.13 | 43.57 | 214.14 | 23.42 | 16.65 | 1382.25 | 0.71 | 0.73 | 1.14 | 0.08 | 2 | 10
10 | 85 | CONCLUIDO | 15.0918 | 6.63 | 4.12 | 61.77 | 1.07 | 4 | 182.62 | 51.39 | 11 | 1 | 35.22 | 22756.91 | 42.84 | 214.13 | 22.49 | 16.65 | 920.45 | 0.74 | 0.73 | 1.14 | 0.05 | 2 | 10
11 | 85 | CONCLUIDO | 15.0678 | 6.64 | 4.13 | 61.93 | 1.16 | 4 | 184.12 | 51.39 | 12 | 0 | 35.73 | 22942.24 | 42.85 | 214.14 | 22.76 | 16.65 | 1056.76 | 0.73 | 0.73 | 1.15 | 0.06 | 2 | 10
0 | 20 | CONCLUIDO | 15.7535 | 6.35 | 4.39 | 15.5 | 0.34 | 17 | 51.33 | 24.83 | 1 | 15 | 5.51 | 6564.78 | 22.17 | 214.17 | 31.13 | 16.65 | 5175.9 | 0.53 | 0.69 | 1.16 | 0.33 | 2 | 10
1 | 20 | CONCLUIDO | 16.1754 | 6.18 | 4.29 | 21.44 | 0.66 | 12 | 52.47 | 24.83 | 2 | 0 | 5.64 | 6705.1 | 20.6 | 214.19 | 27.5 | 16.65 | 3388.02 | 0.61 | 0.7 | 1.17 | 0.22 | 2 | 10
0 | 65 | CONCLUIDO | 12.3567 | 8.09 | 4.85 | 7.46 | 0.13 | 39 | 133.21 | 46.47 | 1 | 37 | 20.75 | 16663.42 | 52.72 | 214.29 | 45.6 | 16.65 | 12301.47 | 0.37 | 0.62 | 1.19 | 0.78 | 2 | 10
1 | 65 | CONCLUIDO | 14.1443 | 7.07 | 4.4 | 14.67 | 0.26 | 18 | 134.55 | 46.47 | 2 | 16 | 21.09 | 16828.84 | 46.63 | 214.12 | 31.28 | 16.65 | 5246.81 | 0.53 | 0.69 | 1.17 | 0.33 | 2 | 10
2 | 65 | CONCLUIDO | 14.7101 | 6.8 | 4.29 | 21.46 | 0.39 | 12 | 135.9 | 46.47 | 3 | 10 | 21.43 | 16994.64 | 44.34 | 214.15 | 27.83 | 16.65 | 3549.01 | 0.6 | 0.7 | 1.16 | 0.23 | 2 | 10
3 | 65 | CONCLUIDO | 15.0169 | 6.66 | 4.23 | 28.23 | 0.52 | 9 | 137.25 | 46.47 | 4 | 7 | 21.78 | 17160.92 | 42.64 | 214.13 | 26.14 | 16.65 | 2718.82 | 0.64 | 0.71 | 1.15 | 0.17 | 2 | 10
4 | 65 | CONCLUIDO | 15.2575 | 6.55 | 4.18 | 35.86 | 0.64 | 7 | 138.6 | 46.47 | 5 | 5 | 22.13 | 17327.69 | 40.63 | 214.12 | 24.58 | 16.65 | 1948.38 | 0.68 | 0.72 | 1.15 | 0.12 | 2 | 10
5 | 65 | CONCLUIDO | 15.3807 | 6.5 | 4.16 | 41.58 | 0.76 | 6 | 139.95 | 46.47 | 6 | 4 | 22.49 | 17494.97 | 39.15 | 214.11 | 23.84 | 16.65 | 1588.01 | 0.7 | 0.73 | 1.14 | 0.09 | 2 | 10
6 | 65 | CONCLUIDO | 15.4686 | 6.46 | 4.15 | 49.78 | 0.88 | 5 | 141.31 | 46.47 | 7 | 3 | 22.85 | 17662.75 | 37.65 | 214.16 | 23.53 | 16.65 | 1434.61 | 0.71 | 0.73 | 1.14 | 0.08 | 2 | 10
7 | 65 | CONCLUIDO | 15.4579 | 6.47 | 4.15 | 49.83 | 0.99 | 5 | 142.68 | 46.47 | 8 | 0 | 23.21 | 17831.04 | 36.84 | 214.21 | 23.56 | 16.65 | 1452.51 | 0.71 | 0.73 | 1.15 | 0.09 | 2 | 10
0 | 75 | CONCLUIDO | 11.7532 | 8.51 | 4.92 | 6.86 | 0.12 | 43 | 150.44 | 49.1 | 1 | 41 | 25.34 | 18787.76 | 58.02 | 214.21 | 47.48 | 16.65 | 13219.96 | 0.35 | 0.61 | 1.21 | 0.85 | 2 | 10
1 | 75 | CONCLUIDO | 13.6224 | 7.34 | 4.45 | 13.36 | 0.23 | 20 | 151.83 | 49.1 | 2 | 18 | 25.73 | 18959.54 | 51.52 | 214.17 | 32.96 | 16.65 | 6077.08 | 0.51 | 0.68 | 1.17 | 0.39 | 2 | 10
2 | 75 | CONCLUIDO | 14.3335 | 6.98 | 4.3 | 19.86 | 0.35 | 13 | 153.23 | 49.1 | 3 | 11 | 26.13 | 19131.85 | 48.8 | 214.12 | 28.32 | 16.65 | 3791.46 | 0.59 | 0.7 | 1.16 | 0.24 | 2 | 10
3 | 75 | CONCLUIDO | 14.655 | 6.82 | 4.24 | 25.45 | 0.46 | 10 | 154.63 | 49.1 | 4 | 8 | 26.53 | 19304.72 | 46.99 | 214.15 | 26.4 | 16.65 | 2844.34 | 0.63 | 0.71 | 1.15 | 0.18 | 2 | 10
4 | 75 | CONCLUIDO | 14.8693 | 6.73 | 4.2 | 31.53 | 0.57 | 8 | 156.03 | 49.1 | 5 | 6 | 26.94 | 19478.15 | 45.33 | 214.11 | 25.34 | 16.65 | 2323.47 | 0.66 | 0.72 | 1.15 | 0.14 | 2 | 10
5 | 75 | CONCLUIDO | 14.9676 | 6.68 | 4.19 | 35.92 | 0.67 | 7 | 157.44 | 49.1 | 6 | 5 | 27.35 | 19652.13 | 44.24 | 214.12 | 24.82 | 16.65 | 2072.53 | 0.67 | 0.72 | 1.15 | 0.13 | 2 | 10
6 | 75 | CONCLUIDO | 15.0988 | 6.62 | 4.16 | 41.63 | 0.78 | 6 | 158.86 | 49.1 | 7 | 4 | 27.77 | 19826.68 | 42.72 | 214.14 | 24.12 | 16.65 | 1727.5 | 0.69 | 0.73 | 1.14 | 0.1 | 2 | 10
7 | 75 | CONCLUIDO | 15.2136 | 6.57 | 4.14 | 49.73 | 0.88 | 5 | 160.28 | 49.1 | 8 | 3 | 28.19 | 20001.93 | 41.61 | 214.11 | 23.5 | 16.65 | 1419.24 | 0.71 | 0.73 | 1.14 | 0.08 | 2 | 10
8 | 75 | CONCLUIDO | 15.2066 | 6.58 | 4.15 | 49.76 | 0.99 | 5 | 161.71 | 49.1 | 9 | 3 | 28.61 | 20177.64 | 39.57 | 214.11 | 23.53 | 16.65 | 1436.67 | 0.71 | 0.73 | 1.14 | 0.08 | 2 | 10
9 | 75 | CONCLUIDO | 15.3355 | 6.52 | 4.12 | 61.83 | 1.09 | 4 | 163.13 | 49.1 | 10 | 0 | 29.04 | 20353.94 | 38.84 | 214.11 | 22.59 | 16.65 | 970.93 | 0.74 | 0.73 | 1.15 | 0.06 | 2 | 10
0 | 95 | CONCLUIDO | 10.5752 | 9.46 | 5.09 | 5.99 | 0.1 | 51 | 185.69 | 53.44 | 1 | 49 | 36.26 | 23136.14 | 69.01 | 214.47 | 52.77 | 16.65 | 15824.93 | 0.32 | 0.59 | 1.22 | 1.02 | 2 | 10
1 | 95 | CONCLUIDO | 12.7357 | 7.85 | 4.53 | 11.81 | 0.19 | 23 | 187.21 | 53.44 | 2 | 21 | 36.77 | 23322.88 | 60.65 | 214.25 | 34.94 | 16.65 | 7049.48 | 0.48 | 0.67 | 1.18 | 0.46 | 2 | 10
2 | 95 | CONCLUIDO | 13.5741 | 7.37 | 4.34 | 17.36 | 0.28 | 15 | 188.73 | 53.44 | 3 | 13 | 37.29 | 23510.33 | 57.38 | 214.28 | 29.47 | 16.65 | 4356.15 | 0.56 | 0.7 | 1.16 | 0.27 | 2 | 10
3 | 95 | CONCLUIDO | 14.0231 | 7.13 | 4.25 | 23.2 | 0.37 | 11 | 190.25 | 53.44 | 4 | 9 | 37.82 | 23698.48 | 55.32 | 214.21 | 26.74 | 16.65 | 3013.17 | 0.62 | 0.71 | 1.15 | 0.19 | 2 | 10
4 | 95 | CONCLUIDO | 14.2135 | 7.04 | 4.23 | 28.21 | 0.46 | 9 | 191.78 | 53.44 | 5 | 7 | 38.35 | 23887.36 | 54.37 | 214.12 | 26.22 | 16.65 | 2759.02 | 0.64 | 0.71 | 1.15 | 0.17 | 2 | 10
5 | 95 | CONCLUIDO | 14.3512 | 6.97 | 4.2 | 31.51 | 0.55 | 8 | 193.32 | 53.44 | 6 | 6 | 38.89 | 24076.95 | 53.07 | 214.11 | 25.1 | 16.65 | 2207.85 | 0.66 | 0.72 | 1.15 | 0.14 | 2 | 10
6 | 95 | CONCLUIDO | 14.4619 | 6.91 | 4.19 | 35.88 | 0.64 | 7 | 194.86 | 53.44 | 7 | 5 | 39.43 | 24267.28 | 52.13 | 214.11 | 24.74 | 16.65 | 2030.07 | 0.67 | 0.72 | 1.15 | 0.12 | 2 | 10
7 | 95 | CONCLUIDO | 14.6068 | 6.85 | 4.15 | 41.54 | 0.72 | 6 | 196.41 | 53.44 | 8 | 4 | 39.98 | 24458.36 | 50.96 | 214.11 | 23.74 | 16.65 | 1537.7 | 0.7 | 0.73 | 1.14 | 0.09 | 2 | 10
8 | 95 | CONCLUIDO | 14.7017 | 6.8 | 4.15 | 49.77 | 0.81 | 5 | 197.97 | 53.44 | 9 | 3 | 40.53 | 24650.18 | 49.73 | 214.13 | 23.54 | 16.65 | 1438.69 | 0.71 | 0.73 | 1.14 | 0.08 | 2 | 10
9 | 95 | CONCLUIDO | 14.7083 | 6.8 | 4.14 | 49.73 | 0.89 | 5 | 199.53 | 53.44 | 10 | 3 | 41.1 | 24842.77 | 49.2 | 214.11 | 23.43 | 16.65 | 1383.82 | 0.71 | 0.73 | 1.14 | 0.08 | 2 | 10
10 | 95 | CONCLUIDO | 14.7035 | 6.8 | 4.15 | 49.76 | 0.97 | 5 | 201.1 | 53.44 | 11 | 3 | 41.66 | 25036.12 | 47.54 | 214.11 | 23.42 | 16.65 | 1378.66 | 0.71 | 0.73 | 1.15 | 0.08 | 2 | 10
11 | 95 | CONCLUIDO | 14.8527 | 6.73 | 4.12 | 61.73 | 1.05 | 4 | 202.67 | 53.44 | 12 | 2 | 42.24 | 25230.25 | 46.92 | 214.11 | 22.5 | 16.65 | 924.2 | 0.74 | 0.73 | 1.14 | 0.05 | 2 | 10
12 | 95 | CONCLUIDO | 14.8558 | 6.73 | 4.11 | 61.71 | 1.13 | 4 | 204.25 | 53.44 | 13 | 2 | 42.82 | 25425.3 | 45.95 | 214.11 | 22.5 | 16.65 | 927.74 | 0.74 | 0.73 | 1.14 | 0.05 | 2 | 10
13 | 95 | CONCLUIDO | 14.8454 | 6.74 | 4.12 | 61.78 | 1.21 | 4 | 205.84 | 53.44 | 14 | 0 | 43.4 | 25621.03 | 45.47 | 214.14 | 22.52 | 16.65 | 935.44 | 0.74 | 0.73 | 1.14 | 0.05 | 2 | 10
0 | 55 | CONCLUIDO | 13.0208 | 7.68 | 4.76 | 8.16 | 0.15 | 35 | 116.05 | 43.4 | 1 | 33 | 16.65 | 14546.17 | 47.01 | 214.31 | 42.69 | 16.65 | 10864.33 | 0.39 | 0.64 | 1.19 | 0.69 | 2 | 10
1 | 55 | CONCLUIDO | 14.6419 | 6.83 | 4.36 | 16.36 | 0.3 | 16 | 117.34 | 43.4 | 2 | 14 | 16.94 | 14705.49 | 41.7 | 214.13 | 30.31 | 16.65 | 4772.99 | 0.55 | 0.69 | 1.16 | 0.3 | 2 | 10
2 | 55 | CONCLUIDO | 15.1146 | 6.62 | 4.27 | 23.29 | 0.45 | 11 | 118.63 | 43.4 | 3 | 9 | 17.23 | 14865.24 | 39.31 | 214.16 | 27.37 | 16.65 | 3324.71 | 0.61 | 0.71 | 1.15 | 0.2 | 2 | 10
3 | 55 | CONCLUIDO | 15.444 | 6.48 | 4.2 | 31.5 | 0.59 | 8 | 119.93 | 43.4 | 4 | 6 | 17.53 | 15025.44 | 37.05 | 214.11 | 25.06 | 16.65 | 2183.49 | 0.66 | 0.72 | 1.15 | 0.14 | 2 | 10
4 | 55 | CONCLUIDO | 15.6576 | 6.39 | 4.16 | 41.59 | 0.73 | 6 | 121.23 | 43.4 | 5 | 4 | 17.83 | 15186.08 | 34.92 | 214.13 | 23.87 | 16.65 | 1600.27 | 0.7 | 0.73 | 1.15 | 0.09 | 2 | 10
5 | 55 | CONCLUIDO | 15.6413 | 6.39 | 4.17 | 41.66 | 0.86 | 6 | 122.54 | 43.4 | 6 | 2 | 18.14 | 15347.16 | 33.4 | 214.11 | 24.06 | 16.65 | 1695.49 | 0.69 | 0.73 | 1.15 | 0.1 | 2 | 10
6 | 55 | CONCLUIDO | 15.7439 | 6.35 | 4.15 | 49.78 | 1 | 5 | 123.85 | 43.4 | 7 | 0 | 18.45 | 15508.69 | 33.37 | 214.11 | 23.46 | 16.65 | 1399.47 | 0.71 | 0.73 | 1.15 | 0.08 | 2 | 10

## gráficos
Selecione o eixo X:
Selecione o eixo Y:
Selecione o eixo Z:
Eixo X | Eixo Y | Eixo Z

## hidden (hidden)
Unnamed: 0
Volume de calda [L]
STATUS
Capacidade operacional [ha/h]
Tempo de missao [h]
Tempo util [h]
Tempo por voo [min]
Autonomia Projetada [h]
N° Voos
MTOW [kg]
Massa Estrutura [kg]
Combustível [kg]
Abastecimentos
Massa gerador
Potência gerador [W]
Combustível consumido [L]
Calda cons [L]
Distância percorrida [km]
Distância Pulverizando [km]
RTL ACUMULADO[m]
EOC [km/km]
EOC [h/h]
Tempo de manobra [h]
Tempo rtl_rtw [h]
V pulv [m/s]
V desloc [m/s]