## RESULTADOS_18
Unnamed: 0 | Volume de calda [L] | STATUS | Capacidade operacional [ha/h] | Tempo de missao [h] | Tempo util [h] | Tempo por voo [min] | Autonomia Projetada [h] | N° Voos | MTOW [kg] | Massa Estrutura [kg] | Combustível [kg] | Abastecimentos | Massa gerador | Potência gerador [W] | Combustível consumido [L] | Calda cons [L] | Distância percorrida [km] | Distância Pulverizando [km] | RTL ACUMULADO[m] | EOC [km/km] | EOC [h/h] | Tempo de manobra [h] | Tempo rtl_rtw [h] | V pulv [m/s] | V desloc [m/s]
0 | 100 | CONCLUIDO | 10.4203 | 9.6 | 5.1 | 6 | 0.09 | 51 | 194.77 | 54.38 | 1 | 49 | 39.4 | 24256.19 | 69.69 | 591.89 | 54.63 | 20.69 | 15906.53 | 0.38 | 0.69 | 1.1 | 1.03 | 2 | 10
1 | 100 | CONCLUIDO | 12.7294 | 7.86 | 4.48 | 12.23 | 0.18 | 22 | 196.32 | 54.38 | 2 | 20 | 39.95 | 24447.22 | 58.66 | 591.74 | 35.68 | 20.69 | 6579.72 | 0.58 | 0.78 | 1.05 | 0.42 | 2 | 10
2 | 100 | CONCLUIDO | 13.5313 | 7.39 | 4.33 | 18.55 | 0.27 | 14 | 197.88 | 54.38 | 3 | 12 | 40.5 | 24639 | 53.96 | 591.55 | 30.92 | 20.69 | 4234.94 | 0.67 | 0.81 | 1.04 | 0.26 | 2 | 10
3 | 100 | CONCLUIDO | 13.9996 | 7.14 | 4.24 | 25.43 | 0.36 | 10 | 199.44 | 54.38 | 4 | 8 | 41.06 | 24831.54 | 49.8 | 591.68 | 27.98 | 20.69 | 2788.31 | 0.74 | 0.83 | 1.03 | 0.17 | 2 | 10
4 | 100 | CONCLUIDO | 14.2152 | 7.03 | 4.21 | 31.55 | 0.44 | 8 | 201.01 | 54.38 | 5 | 6 | 41.63 | 25024.84 | 46.35 | 591.62 | 27.04 | 20.69 | 2328.33 | 0.76 | 0.83 | 1.03 | 0.14 | 2 | 10
5 | 100 | CONCLUIDO | 14.3426 | 6.97 | 4.18 | 35.86 | 0.53 | 7 | 202.58 | 54.38 | 6 | 0 | 42.2 | 25218.93 | 44.68 | 591.52 | 26.08 | 20.69 | 1854.08 | 0.79 | 0.84 | 1.03 | 0.12 | 2 | 10

## RESULTADOS_6
Unnamed: 0 | Volume de calda [L] | STATUS | Capacidade operacional [ha/h] | Tempo de missao [h] | Tempo util [h] | Tempo por voo [min] | Autonomia Projetada [h] | N° Voos | MTOW [kg] | Massa Estrutura [kg] | Combustível [kg] | Abastecimentos | Massa gerador | Potência gerador [W] | Combustível consumido [L] | Calda cons [L] | Distância percorrida [km] | Distância Pulverizando [km] | RTL ACUMULADO[m] | EOC [km/km] | EOC [h/h] | Tempo de manobra [h] | Tempo rtl_rtw [h] | V pulv [m/s] | V desloc [m/s]
0 | 40 | CONCLUIDO | 14.2733 | 7.01 | 4.58 | 10.56 | 0.2 | 26 | 89.87 | 37.55 | 1 | 24 | 11.32 | 11317.98 | 33.77 | 591.72 | 38.59 | 20.69 | 8013.07 | 0.54 | 0.77 | 1.06 | 0.51 | 2 | 10
1 | 40 | CONCLUIDO | 15.1134 | 6.62 | 4.37 | 16.4 | 0.39 | 16 | 91.1 | 37.55 | 2 | 0 | 11.54 | 11468.97 | 29.5 | 591.83 | 31.85 | 20.69 | 4694.43 | 0.65 | 0.8 | 1.05 | 0.31 | 2 | 10

## RESULTADOS_4
Unnamed: 0 | Volume de calda [L] | STATUS | Capacidade operacional [ha/h] | Tempo de missao [h] | Tempo util [h] | Tempo por voo [min] | Autonomia Projetada [h] | N° Voos | MTOW [kg] | Massa Estrutura [kg] | Combustível [kg] | Abastecimentos | Massa gerador | Potência gerador [W] | Combustível consumido [L] | Calda cons [L] | Distância percorrida [km] | Distância Pulverizando [km] | RTL ACUMULADO[m] | EOC [km/km] | EOC [h/h] | Tempo de manobra [h] | Tempo rtl_rtw [h] | V pulv [m/s] | V desloc [m/s]
0 | 30 | CONCLUIDO | 15.0081 | 6.66 | 4.49 | 12.84 | 0.24 | 21 | 71.52 | 32.27 | 1 | 4 | 8.25 | 9054.6 | 26.26 | 591.97 | 35.34 | 20.69 | 6414.13 | 0.59 | 0.78 | 1.07 | 0.42 | 2 | 10
1 | 30 | CONCLUIDO | 14.9969 | 6.67 | 4.5 | 12.85 | 0.48 | 21 | 72.7 | 32.27 | 2 | 0 | 8.43 | 9200.25 | 26.7 | 591.91 | 35.39 | 20.69 | 6438.77 | 0.58 | 0.78 | 1.07 | 0.43 | 2 | 10

## RESULTADOS_1
Unnamed: 0 | Volume de calda [L] | STATUS | Capacidade operacional [ha/h] | Tempo de missao [h] | Tempo util [h] | Tempo por voo [min] | Autonomia Projetada [h] | N° Voos | MTOW [kg] | Massa Estrutura [kg] | Combustível [kg] | Abastecimentos | Massa gerador | Potência gerador [W] | Combustível consumido [L] | Calda cons [L] | Distância percorrida [km] | Distância Pulverizando [km] | RTL ACUMULADO[m] | EOC [km/km] | EOC [h/h] | Tempo de manobra [h] | Tempo rtl_rtw [h] | V pulv [m/s] | V desloc [m/s]
0 | 15 | CONCLUIDO | 14.126 | 7.08 | 4.92 | 7.21 | 0.43 | 41 | 39.78 | 19.54 | 1 | 0 | 4.24 | 5140 | 19.63 | 592.01 | 47.87 | 20.69 | 12577.87 | 0.43 | 0.71 | 1.13 | 0.86 | 2 | 10

## RESULTADOS_12
Unnamed: 0 | Volume de calda [L] | STATUS | Capacidade operacional [ha/h] | Tempo de missao [h] | Tempo util [h] | Tempo por voo [min] | Autonomia Projetada [h] | N° Voos | MTOW [kg] | Massa Estrutura [kg] | Combustível [kg] | Abastecimentos | Massa gerador | Potência gerador [W] | Combustível consumido [L] | Calda cons [L] | Distância percorrida [km] | Distância Pulverizando [km] | RTL ACUMULADO[m] | EOC [km/km] | EOC [h/h] | Tempo de manobra [h] | Tempo rtl_rtw [h] | V pulv [m/s] | V desloc [m/s]
0 | 70 | CONCLUIDO | 12.22 | 8.18 | 4.83 | 7.43 | 0.12 | 39 | 141.81 | 47.83 | 1 | 37 | 22.98 | 17723.39 | 52.57 | 591.95 | 46.39 | 20.69 | 11844.98 | 0.45 | 0.73 | 1.08 | 0.76 | 2 | 10
1 | 70 | CONCLUIDO | 14.0718 | 7.11 | 4.39 | 15.48 | 0.25 | 17 | 143.17 | 47.83 | 2 | 15 | 23.34 | 17891.86 | 43.83 | 591.52 | 32.66 | 20.69 | 5090.66 | 0.63 | 0.8 | 1.04 | 0.32 | 2 | 10
2 | 70 | CONCLUIDO | 14.6909 | 6.81 | 4.26 | 23.24 | 0.37 | 11 | 144.54 | 47.83 | 3 | 7 | 23.71 | 18060.85 | 38.24 | 591.56 | 28.5 | 20.69 | 3044.29 | 0.73 | 0.82 | 1.04 | 0.19 | 2 | 10
3 | 70 | CONCLUIDO | 14.7577 | 6.78 | 4.26 | 25.55 | 0.49 | 10 | 145.92 | 47.83 | 4 | 0 | 24.09 | 18230.35 | 37.92 | 592.02 | 28.38 | 20.69 | 2986.66 | 0.73 | 0.82 | 1.04 | 0.19 | 2 | 10

## RESULTADOS_16
Unnamed: 0 | Volume de calda [L] | STATUS | Capacidade operacional [ha/h] | Tempo de missao [h] | Tempo util [h] | Tempo por voo [min] | Autonomia Projetada [h] | N° Voos | MTOW [kg] | Massa Estrutura [kg] | Combustível [kg] | Abastecimentos | Massa gerador | Potência gerador [W] | Combustível consumido [L] | Calda cons [L] | Distância percorrida [km] | Distância Pulverizando [km] | RTL ACUMULADO[m] | EOC [km/km] | EOC [h/h] | Tempo de manobra [h] | Tempo rtl_rtw [h] | V pulv [m/s] | V desloc [m/s]
0 | 90 | CONCLUIDO | 10.992 | 9.1 | 5.01 | 6.39 | 0.1 | 47 | 176.73 | 52.44 | 1 | 45 | 33.29 | 22031.19 | 63.99 | 591.73 | 51.71 | 20.69 | 14469.06 | 0.4 | 0.7 | 1.1 | 0.94 | 2 | 10
1 | 90 | CONCLUIDO | 13.0933 | 7.64 | 4.47 | 12.77 | 0.2 | 21 | 178.21 | 52.44 | 2 | 19 | 33.77 | 22213.89 | 54.2 | 591.68 | 35.35 | 20.69 | 6418.77 | 0.59 | 0.78 | 1.05 | 0.4 | 2 | 10
2 | 90 | CONCLUIDO | 13.9211 | 7.18 | 4.3 | 19.85 | 0.3 | 13 | 179.7 | 52.44 | 3 | 11 | 34.26 | 22397.24 | 49.18 | 591.57 | 29.92 | 20.69 | 3743.59 | 0.69 | 0.81 | 1.04 | 0.23 | 2 | 10
3 | 90 | CONCLUIDO | 14.3455 | 6.97 | 4.23 | 28.2 | 0.39 | 9 | 181.19 | 52.44 | 4 | 7 | 34.75 | 22581.25 | 44.4 | 591.52 | 27.86 | 20.69 | 2731.53 | 0.74 | 0.83 | 1.03 | 0.16 | 2 | 10
4 | 90 | CONCLUIDO | 14.4607 | 6.92 | 4.21 | 31.58 | 0.49 | 8 | 182.69 | 52.44 | 5 | 0 | 35.25 | 22766.06 | 42.8 | 591.52 | 26.96 | 20.69 | 2289.55 | 0.77 | 0.83 | 1.03 | 0.14 | 2 | 10

## RESULTADOS_0
Unnamed: 0 | Volume de calda [L] | STATUS | Capacidade operacional [ha/h] | Tempo de missao [h] | Tempo util [h] | Tempo por voo [min] | Autonomia Projetada [h] | N° Voos | MTOW [kg] | Massa Estrutura [kg] | Combustível [kg] | Abastecimentos | Massa gerador | Potência gerador [W] | Combustível consumido [L] | Calda cons [L] | Distância percorrida [km] | Distância Pulverizando [km] | RTL ACUMULADO[m] | EOC [km/km] | EOC [h/h] | Tempo de manobra [h] | Tempo rtl_rtw [h] | V pulv [m/s] | V desloc [m/s]
0 | 10 | CONCLUIDO | 13.0747 | 7.65 | 5.33 | 5.33 | 0.64 | 60 | 26.11 | 12.1 | 1 | 0 | 3.01 | 3454.41 | 15.56 | 592.5 | 59.43 | 20.69 | 18264.13 | 0.35 | 0.66 | 1.19 | 1.27 | 2 | 10

## RESULTADOS_7
Unnamed: 0 | Volume de calda [L] | STATUS | Capacidade operacional [ha/h] | Tempo de missao [h] | Tempo util [h] | Tempo por voo [min] | Autonomia Projetada [h] | N° Voos | MTOW [kg] | Massa Estrutura [kg] | Combustível [kg] | Abastecimentos | Massa gerador | Potência gerador [W] | Combustível consumido [L] | Calda cons [L] | Distância percorrida [km] | Distância Pulverizando [km] | RTL ACUMULADO[m] | EOC [km/km] | EOC [h/h] | Tempo de manobra [h] | Tempo rtl_rtw [h] | V pulv [m/s] | V desloc [m/s]
0 | 45 | CONCLUIDO | 13.9034 | 7.19 | 4.63 | 9.92 | 0.18 | 28 | 98.71 | 39.72 | 1 | 26 | 12.99 | 12407.75 | 37.34 | 591.65 | 40.2 | 20.69 | 8804.86 | 0.51 | 0.76 | 1.06 | 0.56 | 2 | 10
1 | 45 | CONCLUIDO | 15.0238 | 6.66 | 4.36 | 17.44 | 0.35 | 15 | 99.95 | 39.72 | 2 | 0 | 13.24 | 12561.45 | 30.91 | 591.63 | 31.27 | 20.69 | 4406.52 | 0.66 | 0.8 | 1.06 | 0.29 | 2 | 10

## RESULTADOS_10
Unnamed: 0 | Volume de calda [L] | STATUS | Capacidade operacional [ha/h] | Tempo de missao [h] | Tempo util [h] | Tempo por voo [min] | Autonomia Projetada [h] | N° Voos | MTOW [kg] | Massa Estrutura [kg] | Combustível [kg] | Abastecimentos | Massa gerador | Potência gerador [W] | Combustível consumido [L] | Calda cons [L] | Distância percorrida [km] | Distância Pulverizando [km] | RTL ACUMULADO[m] | EOC [km/km] | EOC [h/h] | Tempo de manobra [h] | Tempo rtl_rtw [h] | V pulv [m/s] | V desloc [m/s]
0 | 60 | CONCLUIDO | 12.859 | 7.78 | 4.75 | 8.14 | 0.14 | 35 | 124.63 | 45 | 1 | 33 | 18.64 | 15605.44 | 46.72 | 592.1 | 43.89 | 20.69 | 10615.74 | 0.47 | 0.74 | 1.07 | 0.68 | 2 | 10
1 | 60 | CONCLUIDO | 14.592 | 6.85 | 4.34 | 17.35 | 0.28 | 15 | 125.95 | 45 | 2 | 13 | 18.95 | 15767.7 | 38 | 591.56 | 31.12 | 20.69 | 4333.17 | 0.66 | 0.81 | 1.04 | 0.27 | 2 | 10
2 | 60 | CONCLUIDO | 14.9415 | 6.69 | 4.28 | 23.34 | 0.42 | 11 | 127.27 | 45 | 3 | 0 | 19.27 | 15930.42 | 35.07 | 591.6 | 29.05 | 20.69 | 3319.19 | 0.71 | 0.82 | 1.04 | 0.21 | 2 | 10

## RESULTADOS_14
Unnamed: 0 | Volume de calda [L] | STATUS | Capacidade operacional [ha/h] | Tempo de missao [h] | Tempo util [h] | Tempo por voo [min] | Autonomia Projetada [h] | N° Voos | MTOW [kg] | Massa Estrutura [kg] | Combustível [kg] | Abastecimentos | Massa gerador | Potência gerador [W] | Combustível consumido [L] | Calda cons [L] | Distância percorrida [km] | Distância Pulverizando [km] | RTL ACUMULADO[m] | EOC [km/km] | EOC [h/h] | Tempo de manobra [h] | Tempo rtl_rtw [h] | V pulv [m/s] | V desloc [m/s]
0 | 80 | CONCLUIDO | 11.5737 | 8.64 | 4.93 | 6.88 | 0.11 | 43 | 159.12 | 50.28 | 1 | 41 | 27.84 | 19859.16 | 58.32 | 591.78 | 49.7 | 20.69 | 13483.43 | 0.42 | 0.71 | 1.08 | 0.86 | 2 | 10
1 | 80 | CONCLUIDO | 13.5655 | 7.37 | 4.43 | 14.01 | 0.22 | 19 | 160.54 | 50.28 | 2 | 17 | 28.26 | 20034.4 | 49.15 | 591.52 | 34.1 | 20.69 | 5802.12 | 0.61 | 0.79 | 1.05 | 0.37 | 2 | 10
2 | 80 | CONCLUIDO | 14.2823 | 7 | 4.29 | 21.45 | 0.33 | 12 | 161.97 | 50.28 | 3 | 10 | 28.69 | 20210.21 | 43.81 | 591.56 | 29.57 | 20.69 | 3570.31 | 0.7 | 0.82 | 1.04 | 0.22 | 2 | 10
3 | 80 | CONCLUIDO | 14.6151 | 6.84 | 4.23 | 28.19 | 0.43 | 9 | 163.4 | 50.28 | 4 | 0 | 29.12 | 20386.62 | 40.01 | 591.75 | 27.63 | 20.69 | 2616.91 | 0.75 | 0.83 | 1.03 | 0.16 | 2 | 10

## RESULTADOS_5
Unnamed: 0 | Volume de calda [L] | STATUS | Capacidade operacional [ha/h] | Tempo de missao [h] | Tempo util [h] | Tempo por voo [min] | Autonomia Projetada [h] | N° Voos | MTOW [kg] | Massa Estrutura [kg] | Combustível [kg] | Abastecimentos | Massa gerador | Potência gerador [W] | Combustível consumido [L] | Calda cons [L] | Distância percorrida [km] | Distância Pulverizando [km] | RTL ACUMULADO[m] | EOC [km/km] | EOC [h/h] | Tempo de manobra [h] | Tempo rtl_rtw [h] | V pulv [m/s] | V desloc [m/s]
0 | 35 | CONCLUIDO | 14.6915 | 6.81 | 4.52 | 11.79 | 0.22 | 23 | 80.84 | 35.1 | 1 | 20 | 9.74 | 10204.21 | 29.71 | 591.61 | 36.51 | 20.69 | 6987.11 | 0.57 | 0.78 | 1.06 | 0.45 | 2 | 10
1 | 35 | CONCLUIDO | 15.0842 | 6.63 | 4.43 | 14.76 | 0.43 | 18 | 82.04 | 35.1 | 2 | 0 | 9.94 | 10352.53 | 28.07 | 592.1 | 33.29 | 20.69 | 5404.32 | 0.62 | 0.79 | 1.06 | 0.36 | 2 | 10

## RESULTADOS_8
Unnamed: 0 | Volume de calda [L] | STATUS | Capacidade operacional [ha/h] | Tempo de missao [h] | Tempo util [h] | Tempo por voo [min] | Autonomia Projetada [h] | N° Voos | MTOW [kg] | Massa Estrutura [kg] | Combustível [kg] | Abastecimentos | Massa gerador | Potência gerador [W] | Combustível consumido [L] | Calda cons [L] | Distância percorrida [km] | Distância Pulverizando [km] | RTL ACUMULADO[m] | EOC [km/km] | EOC [h/h] | Tempo de manobra [h] | Tempo rtl_rtw [h] | V pulv [m/s] | V desloc [m/s]
0 | 50 | CONCLUIDO | 13.6188 | 7.34 | 4.64 | 9.28 | 0.16 | 30 | 107.41 | 41.65 | 1 | 28 | 14.77 | 13481.73 | 40.34 | 591.6 | 40.59 | 20.69 | 8991.16 | 0.51 | 0.75 | 1.06 | 0.57 | 2 | 10
1 | 50 | CONCLUIDO | 14.9589 | 6.68 | 4.34 | 18.59 | 0.32 | 14 | 108.68 | 41.65 | 2 | 3 | 15.03 | 13638.32 | 32.62 | 591.76 | 30.87 | 20.69 | 4211.17 | 0.67 | 0.81 | 1.05 | 0.27 | 2 | 10
2 | 50 | CONCLUIDO | 15.047 | 6.65 | 4.32 | 19.94 | 0.48 | 13 | 109.96 | 41.65 | 3 | 0 | 15.31 | 13795.21 | 32.68 | 591.81 | 30.2 | 20.69 | 3884.04 | 0.68 | 0.81 | 1.05 | 0.25 | 2 | 10

## RESULTADOS_3
Unnamed: 0 | Volume de calda [L] | STATUS | Capacidade operacional [ha/h] | Tempo de missao [h] | Tempo util [h] | Tempo por voo [min] | Autonomia Projetada [h] | N° Voos | MTOW [kg] | Massa Estrutura [kg] | Combustível [kg] | Abastecimentos | Massa gerador | Potência gerador [W] | Combustível consumido [L] | Calda cons [L] | Distância percorrida [km] | Distância Pulverizando [km] | RTL ACUMULADO[m] | EOC [km/km] | EOC [h/h] | Tempo de manobra [h] | Tempo rtl_rtw [h] | V pulv [m/s] | V desloc [m/s]
0 | 25 | CONCLUIDO | 14.8527 | 6.73 | 4.59 | 11.02 | 0.28 | 25 | 61.76 | 28.92 | 1 | 0 | 6.84 | 7851.41 | 24.34 | 592.07 | 38 | 20.69 | 7724.34 | 0.54 | 0.76 | 1.09 | 0.52 | 2 | 10

## RESULTADOS_15
Unnamed: 0 | Volume de calda [L] | STATUS | Capacidade operacional [ha/h] | Tempo de missao [h] | Tempo util [h] | Tempo por voo [min] | Autonomia Projetada [h] | N° Voos | MTOW [kg] | Massa Estrutura [kg] | Combustível [kg] | Abastecimentos | Massa gerador | Potência gerador [W] | Combustível consumido [L] | Calda cons [L] | Distância percorrida [km] | Distância Pulverizando [km] | RTL ACUMULADO[m] | EOC [km/km] | EOC [h/h] | Tempo de manobra [h] | Tempo rtl_rtw [h] | V pulv [m/s] | V desloc [m/s]
0 | 85 | CONCLUIDO | 11.2782 | 8.87 | 4.97 | 6.63 | 0.11 | 45 | 167.88 | 51.39 | 1 | 43 | 30.49 | 20939.59 | 61.22 | 591.97 | 50.52 | 20.69 | 13880.84 | 0.41 | 0.7 | 1.1 | 0.9 | 2 | 10
1 | 85 | CONCLUIDO | 13.3655 | 7.48 | 4.43 | 13.29 | 0.21 | 20 | 169.33 | 51.39 | 2 | 18 | 30.94 | 21118.46 | 51.6 | 591.63 | 33.99 | 20.69 | 5741.72 | 0.61 | 0.79 | 1.05 | 0.37 | 2 | 10
2 | 85 | CONCLUIDO | 14.0411 | 7.12 | 4.31 | 19.89 | 0.31 | 13 | 170.79 | 51.39 | 3 | 11 | 31.4 | 21297.94 | 46.47 | 591.6 | 30.38 | 20.69 | 3971.81 | 0.68 | 0.81 | 1.03 | 0.24 | 2 | 10
3 | 85 | CONCLUIDO | 14.4957 | 6.9 | 4.22 | 28.14 | 0.41 | 9 | 172.25 | 51.39 | 4 | 5 | 31.86 | 21478.05 | 41.96 | 591.52 | 27.52 | 20.69 | 2560.65 | 0.75 | 0.83 | 1.03 | 0.16 | 2 | 10
4 | 85 | CONCLUIDO | 14.579 | 6.86 | 4.22 | 31.62 | 0.51 | 8 | 173.71 | 51.39 | 5 | 0 | 32.32 | 21658.78 | 41.06 | 591.52 | 27.19 | 20.69 | 2401.41 | 0.76 | 0.83 | 1.03 | 0.15 | 2 | 10

## RESULTADOS_2
Unnamed: 0 | Volume de calda [L] | STATUS | Capacidade operacional [ha/h] | Tempo de missao [h] | Tempo util [h] | Tempo por voo [min] | Autonomia Projetada [h] | N° Voos | MTOW [kg] | Massa Estrutura [kg] | Combustível [kg] | Abastecimentos | Massa gerador | Potência gerador [W] | Combustível consumido [L] | Calda cons [L] | Distância percorrida [km] | Distância Pulverizando [km] | RTL ACUMULADO[m] | EOC [km/km] | EOC [h/h] | Tempo de manobra [h] | Tempo rtl_rtw [h] | V pulv [m/s] | V desloc [m/s]
0 | 20 | CONCLUIDO | 14.6359 | 6.83 | 4.71 | 9.11 | 0.34 | 31 | 51.33 | 24.83 | 1 | 0 | 5.51 | 6564.78 | 22.3 | 591.97 | 41.28 | 20.69 | 9333.7 | 0.5 | 0.74 | 1.11 | 0.64 | 2 | 10

## RESULTADOS_11
Unnamed: 0 | Volume de calda [L] | STATUS | Capacidade operacional [ha/h] | Tempo de missao [h] | Tempo util [h] | Tempo por voo [min] | Autonomia Projetada [h] | N° Voos | MTOW [kg] | Massa Estrutura [kg] | Combustível [kg] | Abastecimentos | Massa gerador | Potência gerador [W] | Combustível consumido [L] | Calda cons [L] | Distância percorrida [km] | Distância Pulverizando [km] | RTL ACUMULADO[m] | EOC [km/km] | EOC [h/h] | Tempo de manobra [h] | Tempo rtl_rtw [h] | V pulv [m/s] | V desloc [m/s]
0 | 65 | CONCLUIDO | 12.5313 | 7.98 | 4.79 | 7.77 | 0.13 | 37 | 133.21 | 46.47 | 1 | 35 | 20.75 | 16663.42 | 49.7 | 592.09 | 45.29 | 20.69 | 11309.5 | 0.46 | 0.73 | 1.07 | 0.72 | 2 | 10
1 | 65 | CONCLUIDO | 14.3113 | 6.99 | 4.37 | 16.39 | 0.26 | 16 | 134.55 | 46.47 | 2 | 14 | 21.09 | 16828.84 | 40.87 | 591.53 | 32.39 | 20.69 | 4961.52 | 0.64 | 0.8 | 1.04 | 0.31 | 2 | 10
2 | 65 | CONCLUIDO | 14.8191 | 6.75 | 4.27 | 23.28 | 0.39 | 11 | 135.9 | 46.47 | 3 | 2 | 21.43 | 16994.64 | 36.23 | 591.52 | 28.73 | 20.69 | 3156.22 | 0.72 | 0.82 | 1.04 | 0.2 | 2 | 10
3 | 65 | CONCLUIDO | 14.8197 | 6.75 | 4.27 | 23.28 | 0.52 | 11 | 137.25 | 46.47 | 4 | 0 | 21.78 | 17160.92 | 36.47 | 591.69 | 28.67 | 20.69 | 3126.9 | 0.72 | 0.82 | 1.04 | 0.2 | 2 | 10

## RESULTADOS_13
Unnamed: 0 | Volume de calda [L] | STATUS | Capacidade operacional [ha/h] | Tempo de missao [h] | Tempo util [h] | Tempo por voo [min] | Autonomia Projetada [h] | N° Voos | MTOW [kg] | Massa Estrutura [kg] | Combustível [kg] | Abastecimentos | Massa gerador | Potência gerador [W] | Combustível consumido [L] | Calda cons [L] | Distância percorrida [km] | Distância Pulverizando [km] | RTL ACUMULADO[m] | EOC [km/km] | EOC [h/h] | Tempo de manobra [h] | Tempo rtl_rtw [h] | V pulv [m/s] | V desloc [m/s]
0 | 75 | CONCLUIDO | 11.8926 | 8.41 | 4.88 | 7.14 | 0.12 | 41 | 150.44 | 49.1 | 1 | 39 | 25.34 | 18787.76 | 55.5 | 592.39 | 47.93 | 20.69 | 12609.15 | 0.43 | 0.72 | 1.08 | 0.81 | 2 | 10
1 | 75 | CONCLUIDO | 13.8334 | 7.23 | 4.4 | 14.68 | 0.23 | 18 | 151.83 | 49.1 | 2 | 16 | 25.73 | 18959.54 | 46.51 | 591.69 | 33.01 | 20.69 | 5261.03 | 0.63 | 0.8 | 1.05 | 0.34 | 2 | 10
2 | 75 | CONCLUIDO | 14.5507 | 6.87 | 4.26 | 23.24 | 0.35 | 11 | 153.23 | 49.1 | 3 | 9 | 26.13 | 19131.85 | 41.17 | 591.54 | 28.76 | 20.69 | 3173.68 | 0.72 | 0.82 | 1.03 | 0.19 | 2 | 10
3 | 75 | CONCLUIDO | 14.7215 | 6.79 | 4.24 | 28.28 | 0.46 | 9 | 154.63 | 49.1 | 4 | 0 | 26.53 | 19304.72 | 38.55 | 591.79 | 27.87 | 20.69 | 2739.41 | 0.74 | 0.83 | 1.04 | 0.18 | 2 | 10

## RESULTADOS_17
Unnamed: 0 | Volume de calda [L] | STATUS | Capacidade operacional [ha/h] | Tempo de missao [h] | Tempo util [h] | Tempo por voo [min] | Autonomia Projetada [h] | N° Voos | MTOW [kg] | Massa Estrutura [kg] | Combustível [kg] | Abastecimentos | Massa gerador | Potência gerador [W] | Combustível consumido [L] | Calda cons [L] | Distância percorrida [km] | Distância Pulverizando [km] | RTL ACUMULADO[m] | EOC [km/km] | EOC [h/h] | Tempo de manobra [h] | Tempo rtl_rtw [h] | V pulv [m/s] | V desloc [m/s]
0 | 95 | CONCLUIDO | 10.7296 | 9.32 | 5.03 | 6.16 | 0.1 | 49 | 185.69 | 53.44 | 1 | 47 | 36.26 | 23136.14 | 66.46 | 591.85 | 52.78 | 20.69 | 14992.61 | 0.39 | 0.7 | 1.09 | 0.96 | 2 | 10
1 | 95 | CONCLUIDO | 12.8324 | 7.79 | 4.51 | 12.29 | 0.19 | 22 | 187.21 | 53.44 | 2 | 20 | 36.77 | 23322.88 | 56.87 | 591.76 | 36.4 | 20.69 | 6936.16 | 0.57 | 0.78 | 1.05 | 0.44 | 2 | 10
2 | 95 | CONCLUIDO | 13.6633 | 7.32 | 4.33 | 18.55 | 0.28 | 14 | 188.73 | 53.44 | 3 | 12 | 37.29 | 23510.33 | 51.85 | 591.52 | 30.73 | 20.69 | 4144.58 | 0.67 | 0.81 | 1.04 | 0.26 | 2 | 10
3 | 95 | CONCLUIDO | 14.1393 | 7.07 | 4.23 | 25.39 | 0.37 | 10 | 190.25 | 53.44 | 4 | 8 | 37.82 | 23698.48 | 47.39 | 591.53 | 27.84 | 20.69 | 2717.88 | 0.74 | 0.83 | 1.03 | 0.17 | 2 | 10
4 | 95 | CONCLUIDO | 14.3438 | 6.97 | 4.21 | 31.54 | 0.46 | 8 | 191.78 | 53.44 | 5 | 3 | 38.35 | 23887.36 | 43.97 | 591.63 | 26.91 | 20.69 | 2260.09 | 0.77 | 0.83 | 1.03 | 0.14 | 2 | 10
5 | 95 | CONCLUIDO | 14.3261 | 6.98 | 4.21 | 31.6 | 0.55 | 8 | 193.32 | 53.44 | 6 | 0 | 38.89 | 24076.95 | 44.08 | 591.58 | 26.96 | 20.69 | 2288.7 | 0.77 | 0.83 | 1.04 | 0.15 | 2 | 10

## RESULTADOS_9
Unnamed: 0 | Volume de calda [L] | STATUS | Capacidade operacional [ha/h] | Tempo de missao [h] | Tempo util [h] | Tempo por voo [min] | Autonomia Projetada [h] | N° Voos | MTOW [kg] | Massa Estrutura [kg] | Combustível [kg] | Abastecimentos | Massa gerador | Potência gerador [W] | Combustível consumido [L] | Calda cons [L] | Distância percorrida [km] | Distância Pulverizando [km] | RTL ACUMULADO[m] | EOC [km/km] | EOC [h/h] | Tempo de manobra [h] | Tempo rtl_rtw [h] | V pulv [m/s] | V desloc [m/s]
0 | 55 | CONCLUIDO | 13.1685 | 7.59 | 4.72 | 8.58 | 0.15 | 33 | 116.05 | 43.4 | 1 | 31 | 16.65 | 14546.17 | 43.71 | 592.15 | 43.06 | 20.69 | 10214.5 | 0.48 | 0.74 | 1.07 | 0.65 | 2 | 10
1 | 55 | CONCLUIDO | 14.8252 | 6.75 | 4.33 | 18.54 | 0.3 | 14 | 117.34 | 43.4 | 2 | 11 | 16.94 | 14705.49 | 35.06 | 591.52 | 30.77 | 20.69 | 4159.94 | 0.67 | 0.81 | 1.04 | 0.26 | 2 | 10
2 | 55 | CONCLUIDO | 15.0019 | 6.67 | 4.29 | 21.48 | 0.45 | 12 | 118.63 | 43.4 | 3 | 0 | 17.23 | 14865.24 | 33.56 | 591.65 | 29.52 | 20.69 | 3549.02 | 0.7 | 0.82 | 1.04 | 0.23 | 2 | 10

## resultados
Unnamed: 0 | Volume de calda [L] | STATUS | Capacidade operacional [ha/h] | Tempo de missao [h] | Tempo util [h] | Tempo por voo [min] | Autonomia Projetada [h] | N° Voos | MTOW [kg] | Massa Estrutura [kg] | Combustível [kg] | Abastecimentos | Massa gerador | Potência gerador [W] | Combustível consumido [L] | Calda cons [L] | Distância percorrida [km] | Distância Pulverizando [km] | RTL ACUMULADO[m] | EOC [km/km] | EOC [h/h] | Tempo de manobra [h] | Tempo rtl_rtw [h] | V pulv [m/s] | V desloc [m/s]
0 | 100 | CONCLUIDO | 10.4203 | 9.6 | 5.1 | 6 | 0.09 | 51 | 194.77 | 54.38 | 1 | 49 | 39.4 | 24256.19 | 69.69 | 591.89 | 54.63 | 20.69 | 15906.53 | 0.38 | 0.69 | 1.1 | 1.03 | 2 | 10
1 | 100 | CONCLUIDO | 12.7294 | 7.86 | 4.48 | 12.23 | 0.18 | 22 | 196.32 | 54.38 | 2 | 20 | 39.95 | 24447.22 | 58.66 | 591.74 | 35.68 | 20.69 | 6579.72 | 0.58 | 0.78 | 1.05 | 0.42 | 2 | 10
2 | 100 | CONCLUIDO | 13.5313 | 7.39 | 4.33 | 18.55 | 0.27 | 14 | 197.88 | 54.38 | 3 | 12 | 40.5 | 24639 | 53.96 | 591.55 | 30.92 | 20.69 | 4234.94 | 0.67 | 0.81 | 1.04 | 0.26 | 2 | 10
3 | 100 | CONCLUIDO | 13.9996 | 7.14 | 4.24 | 25.43 | 0.36 | 10 | 199.44 | 54.38 | 4 | 8 | 41.06 | 24831.54 | 49.8 | 591.68 | 27.98 | 20.69 | 2788.31 | 0.74 | 0.83 | 1.03 | 0.17 | 2 | 10
4 | 100 | CONCLUIDO | 14.2152 | 7.03 | 4.21 | 31.55 | 0.44 | 8 | 201.01 | 54.38 | 5 | 6 | 41.63 | 25024.84 | 46.35 | 591.62 | 27.04 | 20.69 | 2328.33 | 0.76 | 0.83 | 1.03 | 0.14 | 2 | 10
5 | 100 | CONCLUIDO | 14.3426 | 6.97 | 4.18 | 35.86 | 0.53 | 7 | 202.58 | 54.38 | 6 | 0 | 42.2 | 25218.93 | 44.68 | 591.52 | 26.08 | 20.69 | 1854.08 | 0.79 | 0.84 | 1.03 | 0.12 | 2 | 10
0 | 40 | CONCLUIDO | 14.2733 | 7.01 | 4.58 | 10.56 | 0.2 | 26 | 89.87 | 37.55 | 1 | 24 | 11.32 | 11317.98 | 33.77 | 591.72 | 38.59 | 20.69 | 8013.07 | 0.54 | 0.77 | 1.06 | 0.51 | 2 | 10
1 | 40 | CONCLUIDO | 15.1134 | 6.62 | 4.37 | 16.4 | 0.39 | 16 | 91.1 | 37.55 | 2 | 0 | 11.54 | 11468.97 | 29.5 | 591.83 | 31.85 | 20.69 | 4694.43 | 0.65 | 0.8 | 1.05 | 0.31 | 2 | 10
0 | 30 | CONCLUIDO | 15.0081 | 6.66 | 4.49 | 12.84 | 0.24 | 21 | 71.52 | 32.27 | 1 | 4 | 8.25 | 9054.6 | 26.26 | 591.97 | 35.34 | 20.69 | 6414.13 | 0.59 | 0.78 | 1.07 | 0.42 | 2 | 10
1 | 30 | CONCLUIDO | 14.9969 | 6.67 | 4.5 | 12.85 | 0.48 | 21 | 72.7 | 32.27 | 2 | 0 | 8.43 | 9200.25 | 26.7 | 591.91 | 35.39 | 20.69 | 6438.77 | 0.58 | 0.78 | 1.07 | 0.43 | 2 | 10
0 | 15 | CONCLUIDO | 14.126 | 7.08 | 4.92 | 7.21 | 0.43 | 41 | 39.78 | 19.54 | 1 | 0 | 4.24 | 5140 | 19.63 | 592.01 | 47.87 | 20.69 | 12577.87 | 0.43 | 0.71 | 1.13 | 0.86 | 2 | 10
0 | 70 | CONCLUIDO | 12.22 | 8.18 | 4.83 | 7.43 | 0.12 | 39 | 141.81 | 47.83 | 1 | 37 | 22.98 | 17723.39 | 52.57 | 591.95 | 46.39 | 20.69 | 11844.98 | 0.45 | 0.73 | 1.08 | 0.76 | 2 | 10
1 | 70 | CONCLUIDO | 14.0718 | 7.11 | 4.39 | 15.48 | 0.25 | 17 | 143.17 | 47.83 | 2 | 15 | 23.34 | 17891.86 | 43.83 | 591.52 | 32.66 | 20.69 | 5090.66 | 0.63 | 0.8 | 1.04 | 0.32 | 2 | 10
2 | 70 | CONCLUIDO | 14.6909 | 6.81 | 4.26 | 23.24 | 0.37 | 11 | 144.54 | 47.83 | 3 | 7 | 23.71 | 18060.85 | 38.24 | 591.56 | 28.5 | 20.69 | 3044.29 | 0.73 | 0.82 | 1.04 | 0.19 | 2 | 10
3 | 70 | CONCLUIDO | 14.7577 | 6.78 | 4.26 | 25.55 | 0.49 | 10 | 145.92 | 47.83 | 4 | 0 | 24.09 | 18230.35 | 37.92 | 592.02 | 28.38 | 20.69 | 2986.66 | 0.73 | 0.82 | 1.04 | 0.19 | 2 | 10
0 | 90 | CONCLUIDO | 10.992 | 9.1 | 5.01 | 6.39 | 0.1 | 47 | 176.73 | 52.44 | 1 | 45 | 33.29 | 22031.19 | 63.99 | 591.73 | 51.71 | 20.69 | 14469.06 | 0.4 | 0.7 | 1.1 | 0.94 | 2 | 10
1 | 90 | CONCLUIDO | 13.0933 | 7.64 | 4.47 | 12.77 | 0.2 | 21 | 178.21 | 52.44 | 2 | 19 | 33.77 | 22213.89 | 54.2 | 591.68 | 35.35 | 20.69 | 6418.77 | 0.59 | 0.78 | 1.05 | 0.4 | 2 | 10
2 | 90 | CONCLUIDO | 13.9211 | 7.18 | 4.3 | 19.85 | 0.3 | 13 | 179.7 | 52.44 | 3 | 11 | 34.26 | 22397.24 | 49.18 | 591.57 | 29.92 | 20.69 | 3743.59 | 0.69 | 0.81 | 1.04 | 0.23 | 2 | 10
3 | 90 | CONCLUIDO | 14.3455 | 6.97 | 4.23 | 28.2 | 0.39 | 9 | 181.19 | 52.44 | 4 | 7 | 34.75 | 22581.25 | 44.4 | 591.52 | 27.86 | 20.69 | 2731.53 | 0.74 | 0.83 | 1.03 | 0.16 | 2 | 10
4 | 90 | CONCLUIDO | 14.4607 | 6.92 | 4.21 | 31.58 | 0.49 | 8 | 182.69 | 52.44 | 5 | 0 | 35.25 | 22766.06 | 42.8 | 591.52 | 26.96 | 20.69 | 2289.55 | 0.77 | 0.83 | 1.03 | 0.14 | 2 | 10
0 | 10 | CONCLUIDO | 13.0747 | 7.65 | 5.33 | 5.33 | 0.64 | 60 | 26.11 | 12.1 | 1 | 0 | 3.01 | 3454.41 | 15.56 | 592.5 | 59.43 | 20.69 | 18264.13 | 0.35 | 0.66 | 1.19 | 1.27 | 2 | 10
0 | 45 | CONCLUIDO | 13.9034 | 7.19 | 4.63 | 9.92 | 0.18 | 28 | 98.71 | 39.72 | 1 | 26 | 12.99 | 12407.75 | 37.34 | 591.65 | 40.2 | 20.69 | 8804.86 | 0.51 | 0.76 | 1.06 | 0.56 | 2 | 10
1 | 45 | CONCLUIDO | 15.0238 | 6.66 | 4.36 | 17.44 | 0.35 | 15 | 99.95 | 39.72 | 2 | 0 | 13.24 | 12561.45 | 30.91 | 591.63 | 31.27 | 20.69 | 4406.52 | 0.66 | 0.8 | 1.06 | 0.29 | 2 | 10
0 | 60 | CONCLUIDO | 12.859 | 7.78 | 4.75 | 8.14 | 0.14 | 35 | 124.63 | 45 | 1 | 33 | 18.64 | 15605.44 | 46.72 | 592.1 | 43.89 | 20.69 | 10615.74 | 0.47 | 0.74 | 1.07 | 0.68 | 2 | 10
1 | 60 | CONCLUIDO | 14.592 | 6.85 | 4.34 | 17.35 | 0.28 | 15 | 125.95 | 45 | 2 | 13 | 18.95 | 15767.7 | 38 | 591.56 | 31.12 | 20.69 | 4333.17 | 0.66 | 0.81 | 1.04 | 0.27 | 2 | 10
2 | 60 | CONCLUIDO | 14.9415 | 6.69 | 4.28 | 23.34 | 0.42 | 11 | 127.27 | 45 | 3 | 0 | 19.27 | 15930.42 | 35.07 | 591.6 | 29.05 | 20.69 | 3319.19 | 0.71 | 0.82 | 1.04 | 0.21 | 2 | 10
0 | 80 | CONCLUIDO | 11.5737 | 8.64 | 4.93 | 6.88 | 0.11 | 43 | 159.12 | 50.28 | 1 | 41 | 27.84 | 19859.16 | 58.32 | 591.78 | 49.7 | 20.69 | 13483.43 | 0.42 | 0.71 | 1.08 | 0.86 | 2 | 10
1 | 80 | CONCLUIDO | 13.5655 | 7.37 | 4.43 | 14.01 | 0.22 | 19 | 160.54 | 50.28 | 2 | 17 | 28.26 | 20034.4 | 49.15 | 591.52 | 34.1 | 20.69 | 5802.12 | 0.61 | 0.79 | 1.05 | 0.37 | 2 | 10
2 | 80 | CONCLUIDO | 14.2823 | 7 | 4.29 | 21.45 | 0.33 | 12 | 161.97 | 50.28 | 3 | 10 | 28.69 | 20210.21 | 43.81 | 591.56 | 29.57 | 20.69 | 3570.31 | 0.7 | 0.82 | 1.04 | 0.22 | 2 | 10
3 | 80 | CONCLUIDO | 14.6151 | 6.84 | 4.23 | 28.19 | 0.43 | 9 | 163.4 | 50.28 | 4 | 0 | 29.12 | 20386.62 | 40.01 | 591.75 | 27.63 | 20.69 | 2616.91 | 0.75 | 0.83 | 1.03 | 0.16 | 2 | 10
0 | 35 | CONCLUIDO | 14.6915 | 6.81 | 4.52 | 11.79 | 0.22 | 23 | 80.84 | 35.1 | 1 | 20 | 9.74 | 10204.21 | 29.71 | 591.61 | 36.51 | 20.69 | 6987.11 | 0.57 | 0.78 | 1.06 | 0.45 | 2 | 10
1 | 35 | CONCLUIDO | 15.0842 | 6.63 | 4.43 | 14.76 | 0.43 | 18 | 82.04 | 35.1 | 2 | 0 | 9.94 | 10352.53 | 28.07 | 592.1 | 33.29 | 20.69 | 5404.32 | 0.62 | 0.79 | 1.06 | 0.36 | 2 | 10
0 | 50 | CONCLUIDO | 13.6188 | 7.34 | 4.64 | 9.28 | 0.16 | 30 | 107.41 | 41.65 | 1 | 28 | 14.77 | 13481.73 | 40.34 | 591.6 | 40.59 | 20.69 | 8991.16 | 0.51 | 0.75 | 1.06 | 0.57 | 2 | 10
1 | 50 | CONCLUIDO | 14.9589 | 6.68 | 4.34 | 18.59 | 0.32 | 14 | 108.68 | 41.65 | 2 | 3 | 15.03 | 13638.32 | 32.62 | 591.76 | 30.87 | 20.69 | 4211.17 | 0.67 | 0.81 | 1.05 | 0.27 | 2 | 10
2 | 50 | CONCLUIDO | 15.047 | 6.65 | 4.32 | 19.94 | 0.48 | 13 | 109.96 | 41.65 | 3 | 0 | 15.31 | 13795.21 | 32.68 | 591.81 | 30.2 | 20.69 | 3884.04 | 0.68 | 0.81 | 1.05 | 0.25 | 2 | 10
0 | 25 | CONCLUIDO | 14.8527 | 6.73 | 4.59 | 11.02 | 0.28 | 25 | 61.76 | 28.92 | 1 | 0 | 6.84 | 7851.41 | 24.34 | 592.07 | 38 | 20.69 | 7724.34 | 0.54 | 0.76 | 1.09 | 0.52 | 2 | 10
0 | 85 | CONCLUIDO | 11.2782 | 8.87 | 4.97 | 6.63 | 0.11 | 45 | 167.88 | 51.39 | 1 | 43 | 30.49 | 20939.59 | 61.22 | 591.97 | 50.52 | 20.69 | 13880.84 | 0.41 | 0.7 | 1.1 | 0.9 | 2 | 10
1 | 85 | CONCLUIDO | 13.3655 | 7.48 | 4.43 | 13.29 | 0.21 | 20 | 169.33 | 51.39 | 2 | 18 | 30.94 | 21118.46 | 51.6 | 591.63 | 33.99 | 20.69 | 5741.72 | 0.61 | 0.79 | 1.05 | 0.37 | 2 | 10
2 | 85 | CONCLUIDO | 14.0411 | 7.12 | 4.31 | 19.89 | 0.31 | 13 | 170.79 | 51.39 | 3 | 11 | 31.4 | 21297.94 | 46.47 | 591.6 | 30.38 | 20.69 | 3971.81 | 0.68 | 0.81 | 1.03 | 0.24 | 2 | 10
3 | 85 | CONCLUIDO | 14.4957 | 6.9 | 4.22 | 28.14 | 0.41 | 9 | 172.25 | 51.39 | 4 | 5 | 31.86 | 21478.05 | 41.96 | 591.52 | 27.52 | 20.69 | 2560.65 | 0.75 | 0.83 | 1.03 | 0.16 | 2 | 10
4 | 85 | CONCLUIDO | 14.579 | 6.86 | 4.22 | 31.62 | 0.51 | 8 | 173.71 | 51.39 | 5 | 0 | 32.32 | 21658.78 | 41.06 | 591.52 | 27.19 | 20.69 | 2401.41 | 0.76 | 0.83 | 1.03 | 0.15 | 2 | 10
0 | 20 | CONCLUIDO | 14.6359 | 6.83 | 4.71 | 9.11 | 0.34 | 31 | 51.33 | 24.83 | 1 | 0 | 5.51 | 6564.78 | 22.3 | 591.97 | 41.28 | 20.69 | 9333.7 | 0.5 | 0.74 | 1.11 | 0.64 | 2 | 10
0 | 65 | CONCLUIDO | 12.5313 | 7.98 | 4.79 | 7.77 | 0.13 | 37 | 133.21 | 46.47 | 1 | 35 | 20.75 | 16663.42 | 49.7 | 592.09 | 45.29 | 20.69 | 11309.5 | 0.46 | 0.73 | 1.07 | 0.72 | 2 | 10
1 | 65 | CONCLUIDO | 14.3113 | 6.99 | 4.37 | 16.39 | 0.26 | 16 | 134.55 | 46.47 | 2 | 14 | 21.09 | 16828.84 | 40.87 | 591.53 | 32.39 | 20.69 | 4961.52 | 0.64 | 0.8 | 1.04 | 0.31 | 2 | 10
2 | 65 | CONCLUIDO | 14.8191 | 6.75 | 4.27 | 23.28 | 0.39 | 11 | 135.9 | 46.47 | 3 | 2 | 21.43 | 16994.64 | 36.23 | 591.52 | 28.73 | 20.69 | 3156.22 | 0.72 | 0.82 | 1.04 | 0.2 | 2 | 10
3 | 65 | CONCLUIDO | 14.8197 | 6.75 | 4.27 | 23.28 | 0.52 | 11 | 137.25 | 46.47 | 4 | 0 | 21.78 | 17160.92 | 36.47 | 591.69 | 28.67 | 20.69 | 3126.9 | 0.72 | 0.82 | 1.04 | 0.2 | 2 | 10
0 | 75 | CONCLUIDO | 11.8926 | 8.41 | 4.88 | 7.14 | 0.12 | 41 | 150.44 | 49.1 | 1 | 39 | 25.34 | 18787.76 | 55.5 | 592.39 | 47.93 | 20.69 | 12609.15 | 0.43 | 0.72 | 1.08 | 0.81 | 2 | 10
1 | 75 | CONCLUIDO | 13.8334 | 7.23 | 4.4 | 14.68 | 0.23 | 18 | 151.83 | 49.1 | 2 | 16 | 25.73 | 18959.54 | 46.51 | 591.69 | 33.01 | 20.69 | 5261.03 | 0.63 | 0.8 | 1.05 | 0.34 | 2 | 10
2 | 75 | CONCLUIDO | 14.5507 | 6.87 | 4.26 | 23.24 | 0.35 | 11 | 153.23 | 49.1 | 3 | 9 | 26.13 | 19131.85 | 41.17 | 591.54 | 28.76 | 20.69 | 3173.68 | 0.72 | 0.82 | 1.03 | 0.19 | 2 | 10
3 | 75 | CONCLUIDO | 14.7215 | 6.79 | 4.24 | 28.28 | 0.46 | 9 | 154.63 | 49.1 | 4 | 0 | 26.53 | 19304.72 | 38.55 | 591.79 | 27.87 | 20.69 | 2739.41 | 0.74 | 0.83 | 1.04 | 0.18 | 2 | 10
0 | 95 | CONCLUIDO | 10.7296 | 9.32 | 5.03 | 6.16 | 0.1 | 49 | 185.69 | 53.44 | 1 | 47 | 36.26 | 23136.14 | 66.46 | 591.85 | 52.78 | 20.69 | 14992.61 | 0.39 | 0.7 | 1.09 | 0.96 | 2 | 10
1 | 95 | CONCLUIDO | 12.8324 | 7.79 | 4.51 | 12.29 | 0.19 | 22 | 187.21 | 53.44 | 2 | 20 | 36.77 | 23322.88 | 56.87 | 591.76 | 36.4 | 20.69 | 6936.16 | 0.57 | 0.78 | 1.05 | 0.44 | 2 | 10
2 | 95 | CONCLUIDO | 13.6633 | 7.32 | 4.33 | 18.55 | 0.28 | 14 | 188.73 | 53.44 | 3 | 12 | 37.29 | 23510.33 | 51.85 | 591.52 | 30.73 | 20.69 | 4144.58 | 0.67 | 0.81 | 1.04 | 0.26 | 2 | 10
3 | 95 | CONCLUIDO | 14.1393 | 7.07 | 4.23 | 25.39 | 0.37 | 10 | 190.25 | 53.44 | 4 | 8 | 37.82 | 23698.48 | 47.39 | 591.53 | 27.84 | 20.69 | 2717.88 | 0.74 | 0.83 | 1.03 | 0.17 | 2 | 10
4 | 95 | CONCLUIDO | 14.3438 | 6.97 | 4.21 | 31.54 | 0.46 | 8 | 191.78 | 53.44 | 5 | 3 | 38.35 | 23887.36 | 43.97 | 591.63 | 26.91 | 20.69 | 2260.09 | 0.77 | 0.83 | 1.03 | 0.14 | 2 | 10
5 | 95 | CONCLUIDO | 14.3261 | 6.98 | 4.21 | 31.6 | 0.55 | 8 | 193.32 | 53.44 | 6 | 0 | 38.89 | 24076.95 | 44.08 | 591.58 | 26.96 | 20.69 | 2288.7 | 0.77 | 0.83 | 1.04 | 0.15 | 2 | 10
0 | 55 | CONCLUIDO | 13.1685 | 7.59 | 4.72 | 8.58 | 0.15 | 33 | 116.05 | 43.4 | 1 | 31 | 16.65 | 14546.17 | 43.71 | 592.15 | 43.06 | 20.69 | 10214.5 | 0.48 | 0.74 | 1.07 | 0.65 | 2 | 10
1 | 55 | CONCLUIDO | 14.8252 | 6.75 | 4.33 | 18.54 | 0.3 | 14 | 117.34 | 43.4 | 2 | 11 | 16.94 | 14705.49 | 35.06 | 591.52 | 30.77 | 20.69 | 4159.94 | 0.67 | 0.81 | 1.04 | 0.26 | 2 | 10
2 | 55 | CONCLUIDO | 15.0019 | 6.67 | 4.29 | 21.48 | 0.45 | 12 | 118.63 | 43.4 | 3 | 0 | 17.23 | 14865.24 | 33.56 | 591.65 | 29.52 | 20.69 | 3549.02 | 0.7 | 0.82 | 1.04 | 0.23 | 2 | 10

## gráficos
Selecione o eixo X:
Selecione o eixo Y:
Selecione o eixo Z:
Eixo X | Eixo Y | Eixo Z
0 | 0 | 0
0 | 0 | 0
0 | 0 | 0
0 | 0 | 0
0 | 0 | 0
0 | 0 | 0
0 | 0 | 0
0 | 0 | 0
0 | 0 | 0
0 | 0 | 0
0 | 0 | 0
0 | 0 | 0
0 | 0 | 0
0 | 0 | 0
0 | 0 | 0
0 | 0 | 0
0 | 0 | 0
0 | 0 | 0
0 | 0 | 0
0 | 0 | 0
0 | 0 | 0
0 | 0 | 0
0 | 0 | 0
0 | 0 | 0
0 | 0 | 0
0 | 0 | 0
0 | 0 | 0
0 | 0 | 0
0 | 0 | 0
0 | 0 | 0
0 | 0 | 0
0 | 0 | 0
0 | 0 | 0
0 | 0 | 0
0 | 0 | 0
0 | 0 | 0
0 | 0 | 0
0 | 0 | 0
0 | 0 | 0
0 | 0 | 0
0 | 0 | 0
0 | 0 | 0
0 | 0 | 0
0 | 0 | 0
0 | 0 | 0
0 | 0 | 0
0 | 0 | 0
0 | 0 | 0
0 | 0 | 0
0 | 0 | 0
0 | 0 | 0
0 | 0 | 0
0 | 0 | 0
0 | 0 | 0
0 | 0 | 0
0 | 0 | 0
0 | 0 | 0
0 | 0 | 0
0 | 0 | 0

## hidden (hidden)
Unnamed: 0
Volume de calda [L]
STATUS
Capacidade operacional [ha/h]
Tempo de missao [h]
Tempo util [h]
Tempo por voo [min]
Autonomia Projetada [h]
N° Voos
MTOW [kg]
Massa Estrutura [kg]
Combustível [kg]
Abastecimentos
Massa gerador
Potência gerador [W]
Combustível consumido [L]
Calda cons [L]
Distância percorrida [km]
Distância Pulverizando [km]
RTL ACUMULADO[m]
EOC [km/km]
EOC [h/h]
Tempo de manobra [h]
Tempo rtl_rtw [h]
V pulv [m/s]
V desloc [m/s]