## RESULTADOS_18
Unnamed: 0 | Volume de calda [L] | STATUS | Capacidade operacional [ha/h] | Tempo de missao [h] | Tempo util [h] | Tempo por voo [min] | Autonomia Projetada [h] | N° Voos | MTOW [kg] | Massa Estrutura [kg] | Combustível [kg] | Abastecimentos | Massa gerador | Potência gerador [W] | Combustível consumido [L] | Calda cons [L] | Distância percorrida [km] | Distância Pulverizando [km] | RTL ACUMULADO[m] | EOC [km/km] | EOC [h/h] | Tempo de manobra [h] | Tempo rtl_rtw [h] | V pulv [m/s] | V desloc [m/s] | Preço Total por ha Simples [R$/ha] | Preço Total por ha Presumido [R$/ha] | Preço Total por ha Real [R$/ha] | Preço Total Simples [R$] | Preço Total Presumido [R$] | Prod CAPEX [ha/h/R$] | Dias Trabalhados | Preço Total Real [R$]
0 | 100 | CONCLUIDO | 10.6904 | 9.35 | 4.93 | 6.04 | 0.09 | 49 | 194.77 | 54.38 | 1 | 47 | 39.4 | 24256.19 | 66.53 | 596.83 | 56.94 | 26.8 | 14912.34 | 0.47 | 0.78 | 0.18 | 0.95 | 2 | 10 | 48.4746 | 66.3251 | 59.9951 | 48474.6076 | 66325.0967 | 2.4953e-06 | 0.12986 | 59995.1226
1 | 100 | CONCLUIDO | 12.8585 | 7.78 | 4.4 | 12.01 | 0.18 | 22 | 196.32 | 54.38 | 2 | 20 | 39.95 | 24447.22 | 56.75 | 597.06 | 40.37 | 26.8 | 6762.07 | 0.66 | 0.88 | 0.14 | 0.42 | 2 | 10 | 35.3174 | 48.3228 | 43.7109 | 35317.3866 | 48322.8064 | 3.0014e-06 | 0.10806 | 43710.9456
2 | 100 | CONCLUIDO | 13.6903 | 7.3 | 4.24 | 18.19 | 0.27 | 14 | 197.88 | 54.38 | 3 | 12 | 40.5 | 24639 | 51.59 | 596.7 | 35.32 | 26.8 | 4279.54 | 0.76 | 0.91 | 0.13 | 0.26 | 2 | 10 | 30.9016 | 42.281 | 38.2457 | 30901.6307 | 42280.9744 | 3.1955e-06 | 0.10139 | 38245.7375
3 | 100 | CONCLUIDO | 14.1487 | 7.07 | 4.16 | 24.97 | 0.36 | 10 | 199.44 | 54.38 | 4 | 8 | 41.06 | 24831.54 | 47.22 | 596.63 | 33 | 26.8 | 3137.9 | 0.81 | 0.93 | 0.12 | 0.18 | 2 | 10 | 28.1192 | 38.4739 | 34.802 | 28119.1597 | 38473.8749 | 3.3025e-06 | 0.098194 | 34801.9822
4 | 100 | CONCLUIDO | 14.3512 | 6.97 | 4.14 | 31.05 | 0.44 | 8 | 201.01 | 54.38 | 5 | 4 | 41.63 | 25024.84 | 43.69 | 596.66 | 32.14 | 26.8 | 2717.05 | 0.83 | 0.93 | 0.12 | 0.16 | 2 | 10 | 26.369 | 36.0792 | 32.6358 | 26368.9657 | 36079.1822 | 3.3498e-06 | 0.096806 | 32635.8357
5 | 100 | CONCLUIDO | 14.5144 | 6.89 | 4.1 | 35.15 | 0.53 | 7 | 202.58 | 54.38 | 6 | 0 | 42.2 | 25218.93 | 42.71 | 596.7 | 30.7 | 26.8 | 2004.47 | 0.87 | 0.94 | 0.13 | 0.12 | 2 | 10 | 25.6484 | 35.0933 | 31.744 | 25648.411 | 35093.2875 | 3.3879e-06 | 0.095694 | 31744.0334

## RESULTADOS_6
Unnamed: 0 | Volume de calda [L] | STATUS | Capacidade operacional [ha/h] | Tempo de missao [h] | Tempo util [h] | Tempo por voo [min] | Autonomia Projetada [h] | N° Voos | MTOW [kg] | Massa Estrutura [kg] | Combustível [kg] | Abastecimentos | Massa gerador | Potência gerador [W] | Combustível consumido [L] | Calda cons [L] | Distância percorrida [km] | Distância Pulverizando [km] | RTL ACUMULADO[m] | EOC [km/km] | EOC [h/h] | Tempo de manobra [h] | Tempo rtl_rtw [h] | V pulv [m/s] | V desloc [m/s] | Preço Total por ha Simples [R$/ha] | Preço Total por ha Presumido [R$/ha] | Preço Total por ha Real [R$/ha] | Preço Total Simples [R$] | Preço Total Presumido [R$] | Prod CAPEX [ha/h/R$] | Dias Trabalhados | Preço Total Real [R$]
0 | 40 | CONCLUIDO | 14.6187 | 6.84 | 4.45 | 11.12 | 0.2 | 24 | 89.87 | 37.55 | 1 | 22 | 11.32 | 11317.98 | 31.76 | 596.88 | 41.59 | 26.8 | 7364.43 | 0.64 | 0.87 | 0.15 | 0.46 | 2 | 10 | 19.4581 | 26.6235 | 24.0825 | 19458.1146 | 26623.4508 | 3.8761e-06 | 0.095 | 24082.546
1 | 40 | CONCLUIDO | 15.2873 | 6.54 | 4.3 | 16.12 | 0.39 | 16 | 91.1 | 37.55 | 2 | 0 | 11.54 | 11468.97 | 28.16 | 596.85 | 36.45 | 26.8 | 4831.85 | 0.74 | 0.9 | 0.15 | 0.32 | 2 | 10 | 17.2127 | 23.5511 | 21.3034 | 17212.659 | 23551.1194 | 4.0533e-06 | 0.090833 | 21303.4336

## RESULTADOS_4
Unnamed: 0 | Volume de calda [L] | STATUS | Capacidade operacional [ha/h] | Tempo de missao [h] | Tempo util [h] | Tempo por voo [min] | Autonomia Projetada [h] | N° Voos | MTOW [kg] | Massa Estrutura [kg] | Combustível [kg] | Abastecimentos | Massa gerador | Potência gerador [W] | Combustível consumido [L] | Calda cons [L] | Distância percorrida [km] | Distância Pulverizando [km] | RTL ACUMULADO[m] | EOC [km/km] | EOC [h/h] | Tempo de manobra [h] | Tempo rtl_rtw [h] | V pulv [m/s] | V desloc [m/s] | Preço Total por ha Simples [R$/ha] | Preço Total por ha Presumido [R$/ha] | Preço Total por ha Real [R$/ha] | Preço Total Simples [R$] | Preço Total Presumido [R$] | Prod CAPEX [ha/h/R$] | Dias Trabalhados | Preço Total Real [R$]
0 | 30 | CONCLUIDO | 15.1976 | 6.58 | 4.41 | 12.6 | 0.24 | 21 | 71.52 | 32.27 | 1 | 0 | 8.25 | 9054.6 | 25.19 | 596.77 | 39.73 | 26.8 | 6449.7 | 0.67 | 0.88 | 0.17 | 0.43 | 2 | 10 | 15.7713 | 21.579 | 19.5195 | 15771.3049 | 21578.9951 | 4.1684e-06 | 0.091389 | 19519.5261

## RESULTADOS_1
Unnamed: 0 | Volume de calda [L] | STATUS | Capacidade operacional [ha/h] | Tempo de missao [h] | Tempo util [h] | Tempo por voo [min] | Autonomia Projetada [h] | N° Voos | MTOW [kg] | Massa Estrutura [kg] | Combustível [kg] | Abastecimentos | Massa gerador | Potência gerador [W] | Combustível consumido [L] | Calda cons [L] | Distância percorrida [km] | Distância Pulverizando [km] | RTL ACUMULADO[m] | EOC [km/km] | EOC [h/h] | Tempo de manobra [h] | Tempo rtl_rtw [h] | V pulv [m/s] | V desloc [m/s] | Preço Total por ha Simples [R$/ha] | Preço Total por ha Presumido [R$/ha] | Preço Total por ha Real [R$/ha] | Preço Total Simples [R$] | Preço Total Presumido [R$] | Prod CAPEX [ha/h/R$] | Dias Trabalhados | Preço Total Real [R$]
0 | 15 | CONCLUIDO | 14.3044 | 6.99 | 4.84 | 7.08 | 0.43 | 41 | 39.78 | 19.54 | 1 | 0 | 4.24 | 5140 | 19.06 | 597.13 | 52.13 | 26.8 | 12545.98 | 0.51 | 0.8 | 0.23 | 0.85 | 2 | 10 | 13.4262 | 18.3704 | 16.6171 | 13426.2391 | 18370.3726 | 4.211e-06 | 0.097083 | 16617.1301

## RESULTADOS_12
Unnamed: 0 | Volume de calda [L] | STATUS | Capacidade operacional [ha/h] | Tempo de missao [h] | Tempo util [h] | Tempo por voo [min] | Autonomia Projetada [h] | N° Voos | MTOW [kg] | Massa Estrutura [kg] | Combustível [kg] | Abastecimentos | Massa gerador | Potência gerador [W] | Combustível consumido [L] | Calda cons [L] | Distância percorrida [km] | Distância Pulverizando [km] | RTL ACUMULADO[m] | EOC [km/km] | EOC [h/h] | Tempo de manobra [h] | Tempo rtl_rtw [h] | V pulv [m/s] | V desloc [m/s] | Preço Total por ha Simples [R$/ha] | Preço Total por ha Presumido [R$/ha] | Preço Total por ha Real [R$/ha] | Preço Total Simples [R$] | Preço Total Presumido [R$] | Prod CAPEX [ha/h/R$] | Dias Trabalhados | Preço Total Real [R$]
0 | 70 | CONCLUIDO | 12.6249 | 7.92 | 4.62 | 7.5 | 0.12 | 37 | 141.81 | 47.83 | 1 | 35 | 22.98 | 17723.39 | 49.33 | 596.8 | 47.21 | 26.8 | 10106.55 | 0.57 | 0.84 | 0.16 | 0.64 | 2 | 10 | 31.8644 | 43.5982 | 39.4373 | 31864.3732 | 43598.2412 | 3.1081e-06 | 0.11 | 39437.2862
1 | 70 | CONCLUIDO | 14.3056 | 6.99 | 4.3 | 16.12 | 0.25 | 16 | 143.17 | 47.83 | 2 | 14 | 23.34 | 17891.86 | 41.84 | 596.79 | 37.23 | 26.8 | 5222.59 | 0.72 | 0.9 | 0.13 | 0.32 | 2 | 10 | 24.9368 | 34.1197 | 30.8633 | 24936.8354 | 34119.6784 | 3.5219e-06 | 0.097083 | 30863.3442
2 | 70 | CONCLUIDO | 14.9719 | 6.68 | 4.16 | 24.97 | 0.37 | 10 | 144.54 | 47.83 | 3 | 3 | 23.71 | 18060.85 | 35.74 | 596.66 | 32.55 | 26.8 | 2914.81 | 0.82 | 0.93 | 0.13 | 0.18 | 2 | 10 | 21.4625 | 29.3659 | 26.5632 | 21462.4509 | 29365.8721 | 3.686e-06 | 0.092778 | 26563.2345
3 | 70 | CONCLUIDO | 14.9938 | 6.67 | 4.15 | 24.91 | 0.49 | 10 | 145.92 | 47.83 | 4 | 0 | 24.09 | 18230.35 | 35.85 | 596.67 | 32.08 | 26.8 | 2678.18 | 0.84 | 0.93 | 0.14 | 0.17 | 2 | 10 | 21.4577 | 29.3594 | 26.5574 | 21457.7019 | 29359.3743 | 3.6913e-06 | 0.092639 | 26557.3569

## RESULTADOS_16
Unnamed: 0 | Volume de calda [L] | STATUS | Capacidade operacional [ha/h] | Tempo de missao [h] | Tempo util [h] | Tempo por voo [min] | Autonomia Projetada [h] | N° Voos | MTOW [kg] | Massa Estrutura [kg] | Combustível [kg] | Abastecimentos | Massa gerador | Potência gerador [W] | Combustível consumido [L] | Calda cons [L] | Distância percorrida [km] | Distância Pulverizando [km] | RTL ACUMULADO[m] | EOC [km/km] | EOC [h/h] | Tempo de manobra [h] | Tempo rtl_rtw [h] | V pulv [m/s] | V desloc [m/s] | Preço Total por ha Simples [R$/ha] | Preço Total por ha Presumido [R$/ha] | Preço Total por ha Real [R$/ha] | Preço Total Simples [R$] | Preço Total Presumido [R$] | Prod CAPEX [ha/h/R$] | Dias Trabalhados | Preço Total Real [R$]
0 | 90 | CONCLUIDO | 11.2835 | 8.86 | 4.84 | 6.46 | 0.1 | 45 | 176.73 | 52.44 | 1 | 43 | 33.29 | 22031.19 | 60.96 | 596.85 | 53.94 | 26.8 | 13431.4 | 0.5 | 0.8 | 0.18 | 0.86 | 2 | 10 | 42.6178 | 58.3115 | 52.7464 | 42617.7836 | 58311.5316 | 2.6769e-06 | 0.12306 | 52746.3609
1 | 90 | CONCLUIDO | 13.3794 | 7.47 | 4.34 | 13.03 | 0.2 | 20 | 178.21 | 52.44 | 2 | 18 | 33.77 | 22213.89 | 51.53 | 596.74 | 38.19 | 26.8 | 5681.6 | 0.7 | 0.89 | 0.14 | 0.36 | 2 | 10 | 31.3882 | 42.9468 | 38.848 | 31388.2476 | 42946.7851 | 3.1741e-06 | 0.10375 | 38848.0042
2 | 90 | CONCLUIDO | 14.0482 | 7.12 | 4.24 | 19.55 | 0.3 | 13 | 179.7 | 52.44 | 3 | 11 | 34.26 | 22397.24 | 46.94 | 596.68 | 35.46 | 26.8 | 4354.68 | 0.76 | 0.91 | 0.12 | 0.25 | 2 | 10 | 28.0084 | 38.3224 | 34.6649 | 28008.4278 | 38322.3666 | 3.3328e-06 | 0.098889 | 34664.9337
3 | 90 | CONCLUIDO | 14.529 | 6.88 | 4.14 | 27.61 | 0.39 | 9 | 181.19 | 52.44 | 4 | 6 | 34.75 | 22581.25 | 42.03 | 596.7 | 32.16 | 26.8 | 2720.96 | 0.83 | 0.93 | 0.12 | 0.16 | 2 | 10 | 25.117 | 34.3662 | 31.0863 | 25117.012 | 34366.2039 | 3.4468e-06 | 0.095556 | 31086.3416
4 | 90 | CONCLUIDO | 14.6765 | 6.81 | 4.11 | 30.81 | 0.49 | 8 | 182.69 | 52.44 | 5 | 0 | 35.25 | 22766.06 | 40.69 | 596.74 | 30.91 | 26.8 | 2102.3 | 0.87 | 0.94 | 0.13 | 0.13 | 2 | 10 | 24.3308 | 33.2905 | 30.1133 | 24330.8415 | 33290.5308 | 3.4818e-06 | 0.094583 | 30113.3292

## RESULTADOS_0
Unnamed: 0 | Volume de calda [L] | STATUS | Capacidade operacional [ha/h] | Tempo de missao [h] | Tempo util [h] | Tempo por voo [min] | Autonomia Projetada [h] | N° Voos | MTOW [kg] | Massa Estrutura [kg] | Combustível [kg] | Abastecimentos | Massa gerador | Potência gerador [W] | Combustível consumido [L] | Calda cons [L] | Distância percorrida [km] | Distância Pulverizando [km] | RTL ACUMULADO[m] | EOC [km/km] | EOC [h/h] | Tempo de manobra [h] | Tempo rtl_rtw [h] | V pulv [m/s] | V desloc [m/s] | Preço Total por ha Simples [R$/ha] | Preço Total por ha Presumido [R$/ha] | Preço Total por ha Real [R$/ha] | Preço Total Simples [R$] | Preço Total Presumido [R$] | Prod CAPEX [ha/h/R$] | Dias Trabalhados | Preço Total Real [R$]
0 | 10 | CONCLUIDO | 13.1834 | 7.59 | 5.26 | 5.17 | 0.64 | 61 | 26.11 | 12.1 | 1 | 0 | 3.01 | 3454.41 | 15.34 | 597.36 | 64.46 | 26.8 | 18613.31 | 0.42 | 0.73 | 0.29 | 1.27 | 2 | 10 | 12.526 | 17.1387 | 15.503 | 12526.0393 | 17138.6796 | 4.0188e-06 | 0.10542 | 15502.9881

## RESULTADOS_7
Unnamed: 0 | Volume de calda [L] | STATUS | Capacidade operacional [ha/h] | Tempo de missao [h] | Tempo util [h] | Tempo por voo [min] | Autonomia Projetada [h] | N° Voos | MTOW [kg] | Massa Estrutura [kg] | Combustível [kg] | Abastecimentos | Massa gerador | Potência gerador [W] | Combustível consumido [L] | Calda cons [L] | Distância percorrida [km] | Distância Pulverizando [km] | RTL ACUMULADO[m] | EOC [km/km] | EOC [h/h] | Tempo de manobra [h] | Tempo rtl_rtw [h] | V pulv [m/s] | V desloc [m/s] | Preço Total por ha Simples [R$/ha] | Preço Total por ha Presumido [R$/ha] | Preço Total por ha Real [R$/ha] | Preço Total Simples [R$] | Preço Total Presumido [R$] | Prod CAPEX [ha/h/R$] | Dias Trabalhados | Preço Total Real [R$]
0 | 45 | CONCLUIDO | 14.1621 | 7.06 | 4.52 | 10.04 | 0.18 | 27 | 98.71 | 39.72 | 1 | 25 | 12.99 | 12407.75 | 35.48 | 596.74 | 44.01 | 26.8 | 8558.88 | 0.61 | 0.85 | 0.15 | 0.53 | 2 | 10 | 21.8509 | 29.8974 | 27.044 | 21850.904 | 29897.3709 | 3.7003e-06 | 0.098056 | 27044.0078
1 | 45 | CONCLUIDO | 15.1835 | 6.59 | 4.29 | 17.16 | 0.35 | 15 | 99.95 | 39.72 | 2 | 0 | 13.24 | 12561.45 | 29.86 | 596.77 | 36.26 | 26.8 | 4744.28 | 0.74 | 0.9 | 0.15 | 0.31 | 2 | 10 | 18.1784 | 24.8725 | 22.4987 | 18178.3937 | 24872.4802 | 3.9671e-06 | 0.091528 | 22498.6856

## RESULTADOS_10
Unnamed: 0 | Volume de calda [L] | STATUS | Capacidade operacional [ha/h] | Tempo de missao [h] | Tempo util [h] | Tempo por voo [min] | Autonomia Projetada [h] | N° Voos | MTOW [kg] | Massa Estrutura [kg] | Combustível [kg] | Abastecimentos | Massa gerador | Potência gerador [W] | Combustível consumido [L] | Calda cons [L] | Distância percorrida [km] | Distância Pulverizando [km] | RTL ACUMULADO[m] | EOC [km/km] | EOC [h/h] | Tempo de manobra [h] | Tempo rtl_rtw [h] | V pulv [m/s] | V desloc [m/s] | Preço Total por ha Simples [R$/ha] | Preço Total por ha Presumido [R$/ha] | Preço Total por ha Real [R$/ha] | Preço Total Simples [R$] | Preço Total Presumido [R$] | Prod CAPEX [ha/h/R$] | Dias Trabalhados | Preço Total Real [R$]
0 | 60 | CONCLUIDO | 12.7746 | 7.83 | 4.8 | 8.23 | 0.14 | 35 | 124.63 | 45 | 1 | 33 | 18.64 | 15605.44 | 46.55 | 596.82 | 54.13 | 26.8 | 13579.69 | 0.5 | 0.8 | 0.14 | 0.82 | 2 | 10 | 30.1173 | 41.2078 | 37.275 | 30117.2996 | 41207.8179 | 3.2135e-06 | 0.10875 | 37275.0016
1 | 60 | CONCLUIDO | 14.865 | 6.73 | 4.24 | 18.16 | 0.28 | 14 | 125.95 | 45 | 2 | 12 | 18.95 | 15767.7 | 35.56 | 596.82 | 35.05 | 26.8 | 4143.02 | 0.76 | 0.91 | 0.13 | 0.25 | 2 | 10 | 21.255 | 29.0821 | 26.3065 | 21255.0407 | 29082.0844 | 3.7394e-06 | 0.093472 | 26306.531
2 | 60 | CONCLUIDO | 15.1464 | 6.6 | 4.19 | 22.85 | 0.42 | 11 | 127.27 | 45 | 3 | 0 | 19.27 | 15930.42 | 33.27 | 596.75 | 33.31 | 26.8 | 3286.2 | 0.8 | 0.92 | 0.14 | 0.21 | 2 | 10 | 19.9945 | 27.3573 | 24.7464 | 19994.4729 | 27357.3199 | 3.8102e-06 | 0.091667 | 24746.3757

## RESULTADOS_14
Unnamed: 0 | Volume de calda [L] | STATUS | Capacidade operacional [ha/h] | Tempo de missao [h] | Tempo util [h] | Tempo por voo [min] | Autonomia Projetada [h] | N° Voos | MTOW [kg] | Massa Estrutura [kg] | Combustível [kg] | Abastecimentos | Massa gerador | Potência gerador [W] | Combustível consumido [L] | Calda cons [L] | Distância percorrida [km] | Distância Pulverizando [km] | RTL ACUMULADO[m] | EOC [km/km] | EOC [h/h] | Tempo de manobra [h] | Tempo rtl_rtw [h] | V pulv [m/s] | V desloc [m/s] | Preço Total por ha Simples [R$/ha] | Preço Total por ha Presumido [R$/ha] | Preço Total por ha Real [R$/ha] | Preço Total Simples [R$] | Preço Total Presumido [R$] | Prod CAPEX [ha/h/R$] | Dias Trabalhados | Preço Total Real [R$]
0 | 80 | CONCLUIDO | 12.0502 | 8.3 | 4.69 | 7.03 | 0.11 | 40 | 159.12 | 50.28 | 1 | 38 | 27.84 | 19859.16 | 54.54 | 596.81 | 48.82 | 26.8 | 10899.65 | 0.55 | 0.82 | 0.17 | 0.7 | 2 | 10 | 36.3098 | 49.6807 | 44.9392 | 36309.8132 | 49680.6884 | 2.9097e-06 | 0.11528 | 44939.2332
1 | 80 | CONCLUIDO | 13.8275 | 7.23 | 4.33 | 14.43 | 0.22 | 18 | 160.54 | 50.28 | 2 | 16 | 28.26 | 20034.4 | 46.87 | 596.71 | 38.4 | 26.8 | 5800.45 | 0.7 | 0.89 | 0.13 | 0.34 | 2 | 10 | 28.1871 | 38.5669 | 34.8861 | 28187.1453 | 38566.8957 | 3.3389e-06 | 0.10042 | 34886.1253
2 | 80 | CONCLUIDO | 14.556 | 6.87 | 4.19 | 22.86 | 0.33 | 11 | 161.97 | 50.28 | 3 | 9 | 28.69 | 20210.21 | 41.35 | 596.77 | 33.67 | 26.8 | 3469.43 | 0.8 | 0.92 | 0.13 | 0.21 | 2 | 10 | 24.5556 | 33.598 | 30.3915 | 24555.5825 | 33598.0312 | 3.5148e-06 | 0.095417 | 30391.4823
3 | 80 | CONCLUIDO | 14.7571 | 6.78 | 4.16 | 27.75 | 0.43 | 9 | 163.4 | 50.28 | 4 | 0 | 29.12 | 20386.62 | 38.47 | 596.63 | 32.58 | 26.8 | 2933.65 | 0.82 | 0.93 | 0.13 | 0.18 | 2 | 10 | 23.1308 | 31.6486 | 28.6281 | 23130.8159 | 31648.6028 | 3.5633e-06 | 0.094167 | 28628.1045

## RESULTADOS_5
Unnamed: 0 | Volume de calda [L] | STATUS | Capacidade operacional [ha/h] | Tempo de missao [h] | Tempo util [h] | Tempo por voo [min] | Autonomia Projetada [h] | N° Voos | MTOW [kg] | Massa Estrutura [kg] | Combustível [kg] | Abastecimentos | Massa gerador | Potência gerador [W] | Combustível consumido [L] | Calda cons [L] | Distância percorrida [km] | Distância Pulverizando [km] | RTL ACUMULADO[m] | EOC [km/km] | EOC [h/h] | Tempo de manobra [h] | Tempo rtl_rtw [h] | V pulv [m/s] | V desloc [m/s] | Preço Total por ha Simples [R$/ha] | Preço Total por ha Presumido [R$/ha] | Preço Total por ha Real [R$/ha] | Preço Total Simples [R$] | Preço Total Presumido [R$] | Prod CAPEX [ha/h/R$] | Dias Trabalhados | Preço Total Real [R$]
0 | 35 | CONCLUIDO | 15.0703 | 6.64 | 4.38 | 12.52 | 0.22 | 21 | 80.84 | 35.1 | 1 | 18 | 9.74 | 10204.21 | 27.79 | 596.78 | 39.62 | 26.8 | 6394.32 | 0.68 | 0.88 | 0.14 | 0.4 | 2 | 10 | 17.1129 | 23.4146 | 21.18 | 17112.8942 | 23414.6168 | 4.0605e-06 | 0.092222 | 21179.9586
1 | 35 | CONCLUIDO | 15.2458 | 6.56 | 4.34 | 13.71 | 0.43 | 19 | 82.04 | 35.1 | 2 | 0 | 9.94 | 10352.53 | 26.88 | 596.68 | 37.52 | 26.8 | 5351.99 | 0.71 | 0.89 | 0.16 | 0.36 | 2 | 10 | 16.563 | 22.6623 | 20.4994 | 16563.0334 | 22662.273 | 4.1078e-06 | 0.091111 | 20499.4175

## RESULTADOS_8
Unnamed: 0 | Volume de calda [L] | STATUS | Capacidade operacional [ha/h] | Tempo de missao [h] | Tempo util [h] | Tempo por voo [min] | Autonomia Projetada [h] | N° Voos | MTOW [kg] | Massa Estrutura [kg] | Combustível [kg] | Abastecimentos | Massa gerador | Potência gerador [W] | Combustível consumido [L] | Calda cons [L] | Distância percorrida [km] | Distância Pulverizando [km] | RTL ACUMULADO[m] | EOC [km/km] | EOC [h/h] | Tempo de manobra [h] | Tempo rtl_rtw [h] | V pulv [m/s] | V desloc [m/s] | Preço Total por ha Simples [R$/ha] | Preço Total por ha Presumido [R$/ha] | Preço Total por ha Real [R$/ha] | Preço Total Simples [R$] | Preço Total Presumido [R$] | Prod CAPEX [ha/h/R$] | Dias Trabalhados | Preço Total Real [R$]
0 | 50 | CONCLUIDO | 13.7673 | 7.26 | 4.58 | 9.48 | 0.16 | 29 | 107.41 | 41.65 | 1 | 27 | 14.77 | 13481.73 | 38.99 | 597.04 | 46.23 | 26.8 | 9660.15 | 0.58 | 0.84 | 0.15 | 0.6 | 2 | 10 | 24.1923 | 33.101 | 29.9419 | 24192.3179 | 33100.9966 | 3.5487e-06 | 0.10083 | 29941.884
1 | 50 | CONCLUIDO | 15.2633 | 6.55 | 4.23 | 19.51 | 0.32 | 13 | 108.68 | 41.65 | 2 | 0 | 15.03 | 13638.32 | 30.49 | 596.86 | 34.32 | 26.8 | 3785.13 | 0.78 | 0.91 | 0.14 | 0.24 | 2 | 10 | 18.4794 | 25.2844 | 22.8713 | 18479.4219 | 25284.3603 | 3.9343e-06 | 0.090972 | 22871.2564

## RESULTADOS_3
Unnamed: 0 | Volume de calda [L] | STATUS | Capacidade operacional [ha/h] | Tempo de missao [h] | Tempo util [h] | Tempo por voo [min] | Autonomia Projetada [h] | N° Voos | MTOW [kg] | Massa Estrutura [kg] | Combustível [kg] | Abastecimentos | Massa gerador | Potência gerador [W] | Combustível consumido [L] | Calda cons [L] | Distância percorrida [km] | Distância Pulverizando [km] | RTL ACUMULADO[m] | EOC [km/km] | EOC [h/h] | Tempo de manobra [h] | Tempo rtl_rtw [h] | V pulv [m/s] | V desloc [m/s] | Preço Total por ha Simples [R$/ha] | Preço Total por ha Presumido [R$/ha] | Preço Total por ha Real [R$/ha] | Preço Total Simples [R$] | Preço Total Presumido [R$] | Prod CAPEX [ha/h/R$] | Dias Trabalhados | Preço Total Real [R$]
0 | 25 | CONCLUIDO | 15.0886 | 6.63 | 4.48 | 10.76 | 0.28 | 25 | 61.76 | 28.92 | 1 | 0 | 6.84 | 7851.41 | 23.36 | 596.89 | 41.99 | 26.8 | 7556.38 | 0.64 | 0.86 | 0.18 | 0.5 | 2 | 10 | 14.934 | 20.4333 | 18.4832 | 14933.9821 | 20433.3331 | 4.2223e-06 | 0.092083 | 18483.2045

## RESULTADOS_15
Unnamed: 0 | Volume de calda [L] | STATUS | Capacidade operacional [ha/h] | Tempo de missao [h] | Tempo util [h] | Tempo por voo [min] | Autonomia Projetada [h] | N° Voos | MTOW [kg] | Massa Estrutura [kg] | Combustível [kg] | Abastecimentos | Massa gerador | Potência gerador [W] | Combustível consumido [L] | Calda cons [L] | Distância percorrida [km] | Distância Pulverizando [km] | RTL ACUMULADO[m] | EOC [km/km] | EOC [h/h] | Tempo de manobra [h] | Tempo rtl_rtw [h] | V pulv [m/s] | V desloc [m/s] | Preço Total por ha Simples [R$/ha] | Preço Total por ha Presumido [R$/ha] | Preço Total por ha Real [R$/ha] | Preço Total Simples [R$] | Preço Total Presumido [R$] | Prod CAPEX [ha/h/R$] | Dias Trabalhados | Preço Total Real [R$]
0 | 85 | CONCLUIDO | 11.5923 | 8.63 | 4.8 | 6.69 | 0.11 | 43 | 167.88 | 51.39 | 1 | 41 | 30.49 | 20939.59 | 58.18 | 596.88 | 52.46 | 26.8 | 12701.31 | 0.51 | 0.81 | 0.18 | 0.81 | 2 | 10 | 39.8822 | 54.5686 | 49.3606 | 39882.2089 | 54568.5977 | 2.774e-06 | 0.11986 | 49360.6473
1 | 85 | CONCLUIDO | 13.6898 | 7.3 | 4.29 | 13.54 | 0.21 | 19 | 169.33 | 51.39 | 2 | 17 | 30.94 | 21118.46 | 48.54 | 596.78 | 36.59 | 26.8 | 4889.65 | 0.73 | 0.9 | 0.14 | 0.3 | 2 | 10 | 29.241 | 40.0088 | 36.1904 | 29240.983 | 40008.803 | 3.2759e-06 | 0.10139 | 36190.419
2 | 85 | CONCLUIDO | 14.3153 | 6.99 | 4.21 | 21.03 | 0.31 | 12 | 170.79 | 51.39 | 3 | 10 | 31.4 | 21297.94 | 44.13 | 596.69 | 34.3 | 26.8 | 3777.13 | 0.78 | 0.92 | 0.13 | 0.22 | 2 | 10 | 26.2163 | 35.8704 | 32.4469 | 26216.3473 | 35870.3629 | 3.4256e-06 | 0.097083 | 32446.9458
3 | 85 | CONCLUIDO | 14.6395 | 6.83 | 4.15 | 27.69 | 0.41 | 9 | 172.25 | 51.39 | 4 | 3 | 31.86 | 21478.05 | 39.53 | 596.67 | 32.46 | 26.8 | 2870.66 | 0.83 | 0.93 | 0.13 | 0.17 | 2 | 10 | 23.8574 | 32.6427 | 29.5274 | 23857.3953 | 32642.7408 | 3.5032e-06 | 0.094861 | 29527.3634
4 | 85 | CONCLUIDO | 14.5855 | 6.86 | 4.18 | 27.86 | 0.51 | 9 | 173.71 | 51.39 | 5 | 0 | 32.32 | 21658.78 | 39.67 | 596.67 | 33.24 | 26.8 | 3263.36 | 0.81 | 0.92 | 0.13 | 0.2 | 2 | 10 | 24.0445 | 32.8987 | 29.7589 | 24044.4888 | 32898.7304 | 3.4902e-06 | 0.095278 | 29758.9217

## RESULTADOS_2
Unnamed: 0 | Volume de calda [L] | STATUS | Capacidade operacional [ha/h] | Tempo de missao [h] | Tempo util [h] | Tempo por voo [min] | Autonomia Projetada [h] | N° Voos | MTOW [kg] | Massa Estrutura [kg] | Combustível [kg] | Abastecimentos | Massa gerador | Potência gerador [W] | Combustível consumido [L] | Calda cons [L] | Distância percorrida [km] | Distância Pulverizando [km] | RTL ACUMULADO[m] | EOC [km/km] | EOC [h/h] | Tempo de manobra [h] | Tempo rtl_rtw [h] | V pulv [m/s] | V desloc [m/s] | Preço Total por ha Simples [R$/ha] | Preço Total por ha Presumido [R$/ha] | Preço Total por ha Real [R$/ha] | Preço Total Simples [R$] | Preço Total Presumido [R$] | Prod CAPEX [ha/h/R$] | Dias Trabalhados | Preço Total Real [R$]
0 | 20 | CONCLUIDO | 14.8527 | 6.73 | 4.61 | 8.92 | 0.34 | 31 | 51.33 | 24.83 | 1 | 0 | 5.51 | 6564.78 | 21.38 | 596.76 | 45.44 | 26.8 | 9252.47 | 0.59 | 0.84 | 0.2 | 0.62 | 2 | 10 | 14.1347 | 19.3397 | 17.4939 | 14134.6583 | 19339.6631 | 4.2535e-06 | 0.093472 | 17493.9128

## RESULTADOS_11
Unnamed: 0 | Volume de calda [L] | STATUS | Capacidade operacional [ha/h] | Tempo de missao [h] | Tempo util [h] | Tempo por voo [min] | Autonomia Projetada [h] | N° Voos | MTOW [kg] | Massa Estrutura [kg] | Combustível [kg] | Abastecimentos | Massa gerador | Potência gerador [W] | Combustível consumido [L] | Calda cons [L] | Distância percorrida [km] | Distância Pulverizando [km] | RTL ACUMULADO[m] | EOC [km/km] | EOC [h/h] | Tempo de manobra [h] | Tempo rtl_rtw [h] | V pulv [m/s] | V desloc [m/s] | Preço Total por ha Simples [R$/ha] | Preço Total por ha Presumido [R$/ha] | Preço Total por ha Real [R$/ha] | Preço Total Simples [R$] | Preço Total Presumido [R$] | Prod CAPEX [ha/h/R$] | Dias Trabalhados | Preço Total Real [R$]
0 | 65 | CONCLUIDO | 12.8659 | 7.77 | 4.64 | 7.95 | 0.13 | 35 | 133.21 | 46.47 | 1 | 33 | 20.75 | 16663.42 | 47.21 | 596.85 | 48.2 | 26.8 | 10614.92 | 0.56 | 0.83 | 0.15 | 0.66 | 2 | 10 | 30.1844 | 41.2997 | 37.3581 | 30184.434 | 41299.6742 | 3.2008e-06 | 0.10792 | 37358.0913
1 | 65 | CONCLUIDO | 14.5767 | 6.86 | 4.27 | 17.09 | 0.26 | 15 | 134.55 | 46.47 | 2 | 13 | 21.09 | 16828.84 | 38.94 | 596.63 | 36.36 | 26.8 | 4794.61 | 0.74 | 0.9 | 0.13 | 0.29 | 2 | 10 | 23.1662 | 31.697 | 28.6719 | 23166.1955 | 31697.0108 | 3.6264e-06 | 0.095278 | 28671.8925
2 | 65 | CONCLUIDO | 14.9694 | 6.68 | 4.2 | 22.91 | 0.39 | 11 | 135.9 | 46.47 | 3 | 0 | 21.43 | 16994.64 | 34.78 | 596.78 | 33.62 | 26.8 | 3443.82 | 0.8 | 0.92 | 0.14 | 0.22 | 2 | 10 | 20.9821 | 28.7087 | 25.9688 | 20982.1449 | 28708.6963 | 3.7241e-06 | 0.092778 | 25968.7786

## RESULTADOS_13
Unnamed: 0 | Volume de calda [L] | STATUS | Capacidade operacional [ha/h] | Tempo de missao [h] | Tempo util [h] | Tempo por voo [min] | Autonomia Projetada [h] | N° Voos | MTOW [kg] | Massa Estrutura [kg] | Combustível [kg] | Abastecimentos | Massa gerador | Potência gerador [W] | Combustível consumido [L] | Calda cons [L] | Distância percorrida [km] | Distância Pulverizando [km] | RTL ACUMULADO[m] | EOC [km/km] | EOC [h/h] | Tempo de manobra [h] | Tempo rtl_rtw [h] | V pulv [m/s] | V desloc [m/s] | Preço Total por ha Simples [R$/ha] | Preço Total por ha Presumido [R$/ha] | Preço Total por ha Real [R$/ha] | Preço Total Simples [R$] | Preço Total Presumido [R$] | Prod CAPEX [ha/h/R$] | Dias Trabalhados | Preço Total Real [R$]
0 | 75 | CONCLUIDO | 12.4065 | 8.06 | 4.62 | 7.3 | 0.12 | 38 | 150.44 | 49.1 | 1 | 36 | 25.34 | 18787.76 | 51.56 | 596.79 | 46.78 | 26.8 | 9890.35 | 0.57 | 0.84 | 0.16 | 0.64 | 2 | 10 | 33.6255 | 46.008 | 41.617 | 33625.5461 | 46007.9556 | 3.0242e-06 | 0.11194 | 41617.0209
1 | 75 | CONCLUIDO | 13.8846 | 7.2 | 4.38 | 14.59 | 0.23 | 18 | 151.83 | 49.1 | 2 | 16 | 25.73 | 18959.54 | 45.16 | 596.83 | 39.91 | 26.8 | 6551.25 | 0.67 | 0.88 | 0.13 | 0.39 | 2 | 10 | 27.2928 | 37.3433 | 33.7793 | 27292.8478 | 37343.2785 | 3.3845e-06 | 0.1 | 33779.2884
2 | 75 | CONCLUIDO | 14.7161 | 6.8 | 4.18 | 22.82 | 0.35 | 11 | 153.23 | 49.1 | 3 | 8 | 26.13 | 19131.85 | 38.24 | 596.68 | 33.4 | 26.8 | 3333.04 | 0.8 | 0.92 | 0.13 | 0.2 | 2 | 10 | 22.9554 | 31.4085 | 28.411 | 22955.3689 | 31408.5484 | 3.5872e-06 | 0.094444 | 28410.9606
3 | 75 | CONCLUIDO | 14.9415 | 6.69 | 4.14 | 27.61 | 0.46 | 9 | 154.63 | 49.1 | 4 | 0 | 26.53 | 19304.72 | 36.75 | 596.73 | 31.97 | 26.8 | 2626.16 | 0.84 | 0.93 | 0.13 | 0.16 | 2 | 10 | 22.0259 | 30.1368 | 27.2606 | 22025.8939 | 30136.7997 | 3.6421e-06 | 0.092917 | 27260.5859

## RESULTADOS_17
Unnamed: 0 | Volume de calda [L] | STATUS | Capacidade operacional [ha/h] | Tempo de missao [h] | Tempo util [h] | Tempo por voo [min] | Autonomia Projetada [h] | N° Voos | MTOW [kg] | Massa Estrutura [kg] | Combustível [kg] | Abastecimentos | Massa gerador | Potência gerador [W] | Combustível consumido [L] | Calda cons [L] | Distância percorrida [km] | Distância Pulverizando [km] | RTL ACUMULADO[m] | EOC [km/km] | EOC [h/h] | Tempo de manobra [h] | Tempo rtl_rtw [h] | V pulv [m/s] | V desloc [m/s] | Preço Total por ha Simples [R$/ha] | Preço Total por ha Presumido [R$/ha] | Preço Total por ha Real [R$/ha] | Preço Total Simples [R$] | Preço Total Presumido [R$] | Prod CAPEX [ha/h/R$] | Dias Trabalhados | Preço Total Real [R$]
0 | 95 | CONCLUIDO | 10.9759 | 9.11 | 4.89 | 6.25 | 0.1 | 47 | 185.69 | 53.44 | 1 | 45 | 36.26 | 23136.14 | 63.84 | 597.05 | 55.54 | 26.8 | 14223.21 | 0.48 | 0.79 | 0.18 | 0.91 | 2 | 10 | 45.5723 | 62.3541 | 56.4031 | 45572.3172 | 62354.0548 | 2.5824e-06 | 0.12653 | 56403.0714
1 | 95 | CONCLUIDO | 13.1109 | 7.63 | 4.38 | 12.51 | 0.19 | 21 | 187.21 | 53.44 | 2 | 19 | 36.77 | 23322.88 | 54.17 | 596.92 | 39.46 | 26.8 | 6312.49 | 0.68 | 0.88 | 0.14 | 0.39 | 2 | 10 | 33.3679 | 45.6554 | 41.2981 | 33367.8934 | 45655.4239 | 3.0847e-06 | 0.10597 | 41298.1343
2 | 95 | CONCLUIDO | 14.0045 | 7.14 | 4.19 | 19.33 | 0.28 | 13 | 188.73 | 53.44 | 3 | 11 | 37.29 | 23510.33 | 48.83 | 596.67 | 33.51 | 26.8 | 3375.83 | 0.8 | 0.92 | 0.13 | 0.21 | 2 | 10 | 28.9065 | 39.5512 | 35.7765 | 28906.5238 | 39551.1811 | 3.295e-06 | 0.099167 | 35776.4719
3 | 95 | CONCLUIDO | 14.3764 | 6.96 | 4.15 | 27.68 | 0.37 | 9 | 190.25 | 53.44 | 4 | 7 | 37.82 | 23698.48 | 44.55 | 596.65 | 32.53 | 26.8 | 2908.01 | 0.82 | 0.93 | 0.12 | 0.17 | 2 | 10 | 26.507 | 36.268 | 32.8067 | 26507.0008 | 36268.0478 | 3.3825e-06 | 0.096667 | 32806.6763
4 | 95 | CONCLUIDO | 14.4788 | 6.91 | 4.14 | 31.05 | 0.46 | 8 | 191.78 | 53.44 | 5 | 1 | 38.35 | 23887.36 | 42.14 | 596.75 | 32.02 | 26.8 | 2660.02 | 0.84 | 0.93 | 0.13 | 0.16 | 2 | 10 | 25.4068 | 34.7628 | 31.4451 | 25406.84 | 34762.7594 | 3.4066e-06 | 0.095972 | 31445.0504
5 | 95 | CONCLUIDO | 14.47 | 6.91 | 4.14 | 31.08 | 0.55 | 8 | 193.32 | 53.44 | 6 | 0 | 38.89 | 24076.95 | 42.54 | 596.68 | 32.15 | 26.8 | 2721.85 | 0.83 | 0.93 | 0.13 | 0.16 | 2 | 10 | 25.5715 | 34.9881 | 31.6489 | 25571.5364 | 34988.1043 | 3.4045e-06 | 0.095972 | 31648.8887

## RESULTADOS_9
Unnamed: 0 | Volume de calda [L] | STATUS | Capacidade operacional [ha/h] | Tempo de missao [h] | Tempo util [h] | Tempo por voo [min] | Autonomia Projetada [h] | N° Voos | MTOW [kg] | Massa Estrutura [kg] | Combustível [kg] | Abastecimentos | Massa gerador | Potência gerador [W] | Combustível consumido [L] | Calda cons [L] | Distância percorrida [km] | Distância Pulverizando [km] | RTL ACUMULADO[m] | EOC [km/km] | EOC [h/h] | Tempo de manobra [h] | Tempo rtl_rtw [h] | V pulv [m/s] | V desloc [m/s] | Preço Total por ha Simples [R$/ha] | Preço Total por ha Presumido [R$/ha] | Preço Total por ha Real [R$/ha] | Preço Total Simples [R$] | Preço Total Presumido [R$] | Prod CAPEX [ha/h/R$] | Dias Trabalhados | Preço Total Real [R$]
0 | 55 | CONCLUIDO | 13.3225 | 7.51 | 4.66 | 8.73 | 0.15 | 32 | 116.05 | 43.4 | 1 | 30 | 16.65 | 14546.17 | 42.38 | 596.71 | 48.58 | 26.8 | 10816.02 | 0.55 | 0.83 | 0.16 | 0.67 | 2 | 10 | 26.7396 | 36.5863 | 33.0946 | 26739.616 | 36586.3223 | 3.3911e-06 | 0.10431 | 33094.575
1 | 55 | CONCLUIDO | 15.1771 | 6.59 | 4.19 | 19.36 | 0.3 | 13 | 117.34 | 43.4 | 2 | 7 | 16.94 | 14705.49 | 32.54 | 596.89 | 33.54 | 26.8 | 3391.76 | 0.8 | 0.92 | 0.13 | 0.21 | 2 | 10 | 19.4819 | 26.656 | 24.112 | 19481.891 | 26655.9828 | 3.8631e-06 | 0.091528 | 24111.9732
2 | 55 | CONCLUIDO | 15.1796 | 6.59 | 4.22 | 21.08 | 0.45 | 12 | 118.63 | 43.4 | 3 | 0 | 17.23 | 14865.24 | 32.18 | 596.73 | 34.18 | 26.8 | 3717.66 | 0.78 | 0.92 | 0.14 | 0.23 | 2 | 10 | 19.3921 | 26.5332 | 24.0009 | 19392.1451 | 26533.1885 | 3.8638e-06 | 0.091528 | 24000.8982

## resultados
Unnamed: 0 | Volume de calda [L] | STATUS | Capacidade operacional [ha/h] | Tempo de missao [h] | Tempo util [h] | Tempo por voo [min] | Autonomia Projetada [h] | N° Voos | MTOW [kg] | Massa Estrutura [kg] | Combustível [kg] | Abastecimentos | Massa gerador | Potência gerador [W] | Combustível consumido [L] | Calda cons [L] | Distância percorrida [km] | Distância Pulverizando [km] | RTL ACUMULADO[m] | EOC [km/km] | EOC [h/h] | Tempo de manobra [h] | Tempo rtl_rtw [h] | V pulv [m/s] | V desloc [m/s]
0 | 100 | CONCLUIDO | 10.6904 | 9.35 | 4.93 | 6.04 | 0.09 | 49 | 194.77 | 54.38 | 1 | 47 | 39.4 | 24256.19 | 66.53 | 596.83 | 56.94 | 26.8 | 14912.34 | 0.47 | 0.78 | 0.18 | 0.95 | 2 | 10
1 | 100 | CONCLUIDO | 12.8585 | 7.78 | 4.4 | 12.01 | 0.18 | 22 | 196.32 | 54.38 | 2 | 20 | 39.95 | 24447.22 | 56.75 | 597.06 | 40.37 | 26.8 | 6762.07 | 0.66 | 0.88 | 0.14 | 0.42 | 2 | 10
2 | 100 | CONCLUIDO | 13.6903 | 7.3 | 4.24 | 18.19 | 0.27 | 14 | 197.88 | 54.38 | 3 | 12 | 40.5 | 24639 | 51.59 | 596.7 | 35.32 | 26.8 | 4279.54 | 0.76 | 0.91 | 0.13 | 0.26 | 2 | 10
3 | 100 | CONCLUIDO | 14.1487 | 7.07 | 4.16 | 24.97 | 0.36 | 10 | 199.44 | 54.38 | 4 | 8 | 41.06 | 24831.54 | 47.22 | 596.63 | 33 | 26.8 | 3137.9 | 0.81 | 0.93 | 0.12 | 0.18 | 2 | 10
4 | 100 | CONCLUIDO | 14.3512 | 6.97 | 4.14 | 31.05 | 0.44 | 8 | 201.01 | 54.38 | 5 | 4 | 41.63 | 25024.84 | 43.69 | 596.66 | 32.14 | 26.8 | 2717.05 | 0.83 | 0.93 | 0.12 | 0.16 | 2 | 10
5 | 100 | CONCLUIDO | 14.5144 | 6.89 | 4.1 | 35.15 | 0.53 | 7 | 202.58 | 54.38 | 6 | 0 | 42.2 | 25218.93 | 42.71 | 596.7 | 30.7 | 26.8 | 2004.47 | 0.87 | 0.94 | 0.13 | 0.12 | 2 | 10
0 | 40 | CONCLUIDO | 14.6187 | 6.84 | 4.45 | 11.12 | 0.2 | 24 | 89.87 | 37.55 | 1 | 22 | 11.32 | 11317.98 | 31.76 | 596.88 | 41.59 | 26.8 | 7364.43 | 0.64 | 0.87 | 0.15 | 0.46 | 2 | 10
1 | 40 | CONCLUIDO | 15.2873 | 6.54 | 4.3 | 16.12 | 0.39 | 16 | 91.1 | 37.55 | 2 | 0 | 11.54 | 11468.97 | 28.16 | 596.85 | 36.45 | 26.8 | 4831.85 | 0.74 | 0.9 | 0.15 | 0.32 | 2 | 10
0 | 30 | CONCLUIDO | 15.1976 | 6.58 | 4.41 | 12.6 | 0.24 | 21 | 71.52 | 32.27 | 1 | 0 | 8.25 | 9054.6 | 25.19 | 596.77 | 39.73 | 26.8 | 6449.7 | 0.67 | 0.88 | 0.17 | 0.43 | 2 | 10
0 | 15 | CONCLUIDO | 14.3044 | 6.99 | 4.84 | 7.08 | 0.43 | 41 | 39.78 | 19.54 | 1 | 0 | 4.24 | 5140 | 19.06 | 597.13 | 52.13 | 26.8 | 12545.98 | 0.51 | 0.8 | 0.23 | 0.85 | 2 | 10
0 | 70 | CONCLUIDO | 12.6249 | 7.92 | 4.62 | 7.5 | 0.12 | 37 | 141.81 | 47.83 | 1 | 35 | 22.98 | 17723.39 | 49.33 | 596.8 | 47.21 | 26.8 | 10106.55 | 0.57 | 0.84 | 0.16 | 0.64 | 2 | 10
1 | 70 | CONCLUIDO | 14.3056 | 6.99 | 4.3 | 16.12 | 0.25 | 16 | 143.17 | 47.83 | 2 | 14 | 23.34 | 17891.86 | 41.84 | 596.79 | 37.23 | 26.8 | 5222.59 | 0.72 | 0.9 | 0.13 | 0.32 | 2 | 10
2 | 70 | CONCLUIDO | 14.9719 | 6.68 | 4.16 | 24.97 | 0.37 | 10 | 144.54 | 47.83 | 3 | 3 | 23.71 | 18060.85 | 35.74 | 596.66 | 32.55 | 26.8 | 2914.81 | 0.82 | 0.93 | 0.13 | 0.18 | 2 | 10
3 | 70 | CONCLUIDO | 14.9938 | 6.67 | 4.15 | 24.91 | 0.49 | 10 | 145.92 | 47.83 | 4 | 0 | 24.09 | 18230.35 | 35.85 | 596.67 | 32.08 | 26.8 | 2678.18 | 0.84 | 0.93 | 0.14 | 0.17 | 2 | 10
0 | 90 | CONCLUIDO | 11.2835 | 8.86 | 4.84 | 6.46 | 0.1 | 45 | 176.73 | 52.44 | 1 | 43 | 33.29 | 22031.19 | 60.96 | 596.85 | 53.94 | 26.8 | 13431.4 | 0.5 | 0.8 | 0.18 | 0.86 | 2 | 10
1 | 90 | CONCLUIDO | 13.3794 | 7.47 | 4.34 | 13.03 | 0.2 | 20 | 178.21 | 52.44 | 2 | 18 | 33.77 | 22213.89 | 51.53 | 596.74 | 38.19 | 26.8 | 5681.6 | 0.7 | 0.89 | 0.14 | 0.36 | 2 | 10
2 | 90 | CONCLUIDO | 14.0482 | 7.12 | 4.24 | 19.55 | 0.3 | 13 | 179.7 | 52.44 | 3 | 11 | 34.26 | 22397.24 | 46.94 | 596.68 | 35.46 | 26.8 | 4354.68 | 0.76 | 0.91 | 0.12 | 0.25 | 2 | 10
3 | 90 | CONCLUIDO | 14.529 | 6.88 | 4.14 | 27.61 | 0.39 | 9 | 181.19 | 52.44 | 4 | 6 | 34.75 | 22581.25 | 42.03 | 596.7 | 32.16 | 26.8 | 2720.96 | 0.83 | 0.93 | 0.12 | 0.16 | 2 | 10
4 | 90 | CONCLUIDO | 14.6765 | 6.81 | 4.11 | 30.81 | 0.49 | 8 | 182.69 | 52.44 | 5 | 0 | 35.25 | 22766.06 | 40.69 | 596.74 | 30.91 | 26.8 | 2102.3 | 0.87 | 0.94 | 0.13 | 0.13 | 2 | 10
0 | 10 | CONCLUIDO | 13.1834 | 7.59 | 5.26 | 5.17 | 0.64 | 61 | 26.11 | 12.1 | 1 | 0 | 3.01 | 3454.41 | 15.34 | 597.36 | 64.46 | 26.8 | 18613.31 | 0.42 | 0.73 | 0.29 | 1.27 | 2 | 10
0 | 45 | CONCLUIDO | 14.1621 | 7.06 | 4.52 | 10.04 | 0.18 | 27 | 98.71 | 39.72 | 1 | 25 | 12.99 | 12407.75 | 35.48 | 596.74 | 44.01 | 26.8 | 8558.88 | 0.61 | 0.85 | 0.15 | 0.53 | 2 | 10
1 | 45 | CONCLUIDO | 15.1835 | 6.59 | 4.29 | 17.16 | 0.35 | 15 | 99.95 | 39.72 | 2 | 0 | 13.24 | 12561.45 | 29.86 | 596.77 | 36.26 | 26.8 | 4744.28 | 0.74 | 0.9 | 0.15 | 0.31 | 2 | 10
0 | 60 | CONCLUIDO | 12.7746 | 7.83 | 4.8 | 8.23 | 0.14 | 35 | 124.63 | 45 | 1 | 33 | 18.64 | 15605.44 | 46.55 | 596.82 | 54.13 | 26.8 | 13579.69 | 0.5 | 0.8 | 0.14 | 0.82 | 2 | 10
1 | 60 | CONCLUIDO | 14.865 | 6.73 | 4.24 | 18.16 | 0.28 | 14 | 125.95 | 45 | 2 | 12 | 18.95 | 15767.7 | 35.56 | 596.82 | 35.05 | 26.8 | 4143.02 | 0.76 | 0.91 | 0.13 | 0.25 | 2 | 10
2 | 60 | CONCLUIDO | 15.1464 | 6.6 | 4.19 | 22.85 | 0.42 | 11 | 127.27 | 45 | 3 | 0 | 19.27 | 15930.42 | 33.27 | 596.75 | 33.31 | 26.8 | 3286.2 | 0.8 | 0.92 | 0.14 | 0.21 | 2 | 10
0 | 80 | CONCLUIDO | 12.0502 | 8.3 | 4.69 | 7.03 | 0.11 | 40 | 159.12 | 50.28 | 1 | 38 | 27.84 | 19859.16 | 54.54 | 596.81 | 48.82 | 26.8 | 10899.65 | 0.55 | 0.82 | 0.17 | 0.7 | 2 | 10
1 | 80 | CONCLUIDO | 13.8275 | 7.23 | 4.33 | 14.43 | 0.22 | 18 | 160.54 | 50.28 | 2 | 16 | 28.26 | 20034.4 | 46.87 | 596.71 | 38.4 | 26.8 | 5800.45 | 0.7 | 0.89 | 0.13 | 0.34 | 2 | 10
2 | 80 | CONCLUIDO | 14.556 | 6.87 | 4.19 | 22.86 | 0.33 | 11 | 161.97 | 50.28 | 3 | 9 | 28.69 | 20210.21 | 41.35 | 596.77 | 33.67 | 26.8 | 3469.43 | 0.8 | 0.92 | 0.13 | 0.21 | 2 | 10
3 | 80 | CONCLUIDO | 14.7571 | 6.78 | 4.16 | 27.75 | 0.43 | 9 | 163.4 | 50.28 | 4 | 0 | 29.12 | 20386.62 | 38.47 | 596.63 | 32.58 | 26.8 | 2933.65 | 0.82 | 0.93 | 0.13 | 0.18 | 2 | 10
0 | 35 | CONCLUIDO | 15.0703 | 6.64 | 4.38 | 12.52 | 0.22 | 21 | 80.84 | 35.1 | 1 | 18 | 9.74 | 10204.21 | 27.79 | 596.78 | 39.62 | 26.8 | 6394.32 | 0.68 | 0.88 | 0.14 | 0.4 | 2 | 10
1 | 35 | CONCLUIDO | 15.2458 | 6.56 | 4.34 | 13.71 | 0.43 | 19 | 82.04 | 35.1 | 2 | 0 | 9.94 | 10352.53 | 26.88 | 596.68 | 37.52 | 26.8 | 5351.99 | 0.71 | 0.89 | 0.16 | 0.36 | 2 | 10
0 | 50 | CONCLUIDO | 13.7673 | 7.26 | 4.58 | 9.48 | 0.16 | 29 | 107.41 | 41.65 | 1 | 27 | 14.77 | 13481.73 | 38.99 | 597.04 | 46.23 | 26.8 | 9660.15 | 0.58 | 0.84 | 0.15 | 0.6 | 2 | 10
1 | 50 | CONCLUIDO | 15.2633 | 6.55 | 4.23 | 19.51 | 0.32 | 13 | 108.68 | 41.65 | 2 | 0 | 15.03 | 13638.32 | 30.49 | 596.86 | 34.32 | 26.8 | 3785.13 | 0.78 | 0.91 | 0.14 | 0.24 | 2 | 10
0 | 25 | CONCLUIDO | 15.0886 | 6.63 | 4.48 | 10.76 | 0.28 | 25 | 61.76 | 28.92 | 1 | 0 | 6.84 | 7851.41 | 23.36 | 596.89 | 41.99 | 26.8 | 7556.38 | 0.64 | 0.86 | 0.18 | 0.5 | 2 | 10
0 | 85 | CONCLUIDO | 11.5923 | 8.63 | 4.8 | 6.69 | 0.11 | 43 | 167.88 | 51.39 | 1 | 41 | 30.49 | 20939.59 | 58.18 | 596.88 | 52.46 | 26.8 | 12701.31 | 0.51 | 0.81 | 0.18 | 0.81 | 2 | 10
1 | 85 | CONCLUIDO | 13.6898 | 7.3 | 4.29 | 13.54 | 0.21 | 19 | 169.33 | 51.39 | 2 | 17 | 30.94 | 21118.46 | 48.54 | 596.78 | 36.59 | 26.8 | 4889.65 | 0.73 | 0.9 | 0.14 | 0.3 | 2 | 10
2 | 85 | CONCLUIDO | 14.3153 | 6.99 | 4.21 | 21.03 | 0.31 | 12 | 170.79 | 51.39 | 3 | 10 | 31.4 | 21297.94 | 44.13 | 596.69 | 34.3 | 26.8 | 3777.13 | 0.78 | 0.92 | 0.13 | 0.22 | 2 | 10
3 | 85 | CONCLUIDO | 14.6395 | 6.83 | 4.15 | 27.69 | 0.41 | 9 | 172.25 | 51.39 | 4 | 3 | 31.86 | 21478.05 | 39.53 | 596.67 | 32.46 | 26.8 | 2870.66 | 0.83 | 0.93 | 0.13 | 0.17 | 2 | 10
4 | 85 | CONCLUIDO | 14.5855 | 6.86 | 4.18 | 27.86 | 0.51 | 9 | 173.71 | 51.39 | 5 | 0 | 32.32 | 21658.78 | 39.67 | 596.67 | 33.24 | 26.8 | 3263.36 | 0.81 | 0.92 | 0.13 | 0.2 | 2 | 10
0 | 20 | CONCLUIDO | 14.8527 | 6.73 | 4.61 | 8.92 | 0.34 | 31 | 51.33 | 24.83 | 1 | 0 | 5.51 | 6564.78 | 21.38 | 596.76 | 45.44 | 26.8 | 9252.47 | 0.59 | 0.84 | 0.2 | 0.62 | 2 | 10
0 | 65 | CONCLUIDO | 12.8659 | 7.77 | 4.64 | 7.95 | 0.13 | 35 | 133.21 | 46.47 | 1 | 33 | 20.75 | 16663.42 | 47.21 | 596.85 | 48.2 | 26.8 | 10614.92 | 0.56 | 0.83 | 0.15 | 0.66 | 2 | 10
1 | 65 | CONCLUIDO | 14.5767 | 6.86 | 4.27 | 17.09 | 0.26 | 15 | 134.55 | 46.47 | 2 | 13 | 21.09 | 16828.84 | 38.94 | 596.63 | 36.36 | 26.8 | 4794.61 | 0.74 | 0.9 | 0.13 | 0.29 | 2 | 10
2 | 65 | CONCLUIDO | 14.9694 | 6.68 | 4.2 | 22.91 | 0.39 | 11 | 135.9 | 46.47 | 3 | 0 | 21.43 | 16994.64 | 34.78 | 596.78 | 33.62 | 26.8 | 3443.82 | 0.8 | 0.92 | 0.14 | 0.22 | 2 | 10
0 | 75 | CONCLUIDO | 12.4065 | 8.06 | 4.62 | 7.3 | 0.12 | 38 | 150.44 | 49.1 | 1 | 36 | 25.34 | 18787.76 | 51.56 | 596.79 | 46.78 | 26.8 | 9890.35 | 0.57 | 0.84 | 0.16 | 0.64 | 2 | 10
1 | 75 | CONCLUIDO | 13.8846 | 7.2 | 4.38 | 14.59 | 0.23 | 18 | 151.83 | 49.1 | 2 | 16 | 25.73 | 18959.54 | 45.16 | 596.83 | 39.91 | 26.8 | 6551.25 | 0.67 | 0.88 | 0.13 | 0.39 | 2 | 10
2 | 75 | CONCLUIDO | 14.7161 | 6.8 | 4.18 | 22.82 | 0.35 | 11 | 153.23 | 49.1 | 3 | 8 | 26.13 | 19131.85 | 38.24 | 596.68 | 33.4 | 26.8 | 3333.04 | 0.8 | 0.92 | 0.13 | 0.2 | 2 | 10
3 | 75 | CONCLUIDO | 14.9415 | 6.69 | 4.14 | 27.61 | 0.46 | 9 | 154.63 | 49.1 | 4 | 0 | 26.53 | 19304.72 | 36.75 | 596.73 | 31.97 | 26.8 | 2626.16 | 0.84 | 0.93 | 0.13 | 0.16 | 2 | 10
0 | 95 | CONCLUIDO | 10.9759 | 9.11 | 4.89 | 6.25 | 0.1 | 47 | 185.69 | 53.44 | 1 | 45 | 36.26 | 23136.14 | 63.84 | 597.05 | 55.54 | 26.8 | 14223.21 | 0.48 | 0.79 | 0.18 | 0.91 | 2 | 10
1 | 95 | CONCLUIDO | 13.1109 | 7.63 | 4.38 | 12.51 | 0.19 | 21 | 187.21 | 53.44 | 2 | 19 | 36.77 | 23322.88 | 54.17 | 596.92 | 39.46 | 26.8 | 6312.49 | 0.68 | 0.88 | 0.14 | 0.39 | 2 | 10
2 | 95 | CONCLUIDO | 14.0045 | 7.14 | 4.19 | 19.33 | 0.28 | 13 | 188.73 | 53.44 | 3 | 11 | 37.29 | 23510.33 | 48.83 | 596.67 | 33.51 | 26.8 | 3375.83 | 0.8 | 0.92 | 0.13 | 0.21 | 2 | 10
3 | 95 | CONCLUIDO | 14.3764 | 6.96 | 4.15 | 27.68 | 0.37 | 9 | 190.25 | 53.44 | 4 | 7 | 37.82 | 23698.48 | 44.55 | 596.65 | 32.53 | 26.8 | 2908.01 | 0.82 | 0.93 | 0.12 | 0.17 | 2 | 10
4 | 95 | CONCLUIDO | 14.4788 | 6.91 | 4.14 | 31.05 | 0.46 | 8 | 191.78 | 53.44 | 5 | 1 | 38.35 | 23887.36 | 42.14 | 596.75 | 32.02 | 26.8 | 2660.02 | 0.84 | 0.93 | 0.13 | 0.16 | 2 | 10
5 | 95 | CONCLUIDO | 14.47 | 6.91 | 4.14 | 31.08 | 0.55 | 8 | 193.32 | 53.44 | 6 | 0 | 38.89 | 24076.95 | 42.54 | 596.68 | 32.15 | 26.8 | 2721.85 | 0.83 | 0.93 | 0.13 | 0.16 | 2 | 10
0 | 55 | CONCLUIDO | 13.3225 | 7.51 | 4.66 | 8.73 | 0.15 | 32 | 116.05 | 43.4 | 1 | 30 | 16.65 | 14546.17 | 42.38 | 596.71 | 48.58 | 26.8 | 10816.02 | 0.55 | 0.83 | 0.16 | 0.67 | 2 | 10
1 | 55 | CONCLUIDO | 15.1771 | 6.59 | 4.19 | 19.36 | 0.3 | 13 | 117.34 | 43.4 | 2 | 7 | 16.94 | 14705.49 | 32.54 | 596.89 | 33.54 | 26.8 | 3391.76 | 0.8 | 0.92 | 0.13 | 0.21 | 2 | 10
2 | 55 | CONCLUIDO | 15.1796 | 6.59 | 4.22 | 21.08 | 0.45 | 12 | 118.63 | 43.4 | 3 | 0 | 17.23 | 14865.24 | 32.18 | 596.73 | 34.18 | 26.8 | 3717.66 | 0.78 | 0.92 | 0.14 | 0.23 | 2 | 10

## gráficos
Selecione o eixo X:
Selecione o eixo Y:
Selecione o eixo Z:
Eixo X | Eixo Y | Eixo Z

## hidden (hidden)
Unnamed: 0
Volume de calda [L]
STATUS
Capacidade operacional [ha/h]
Tempo de missao [h]
Tempo util [h]
Tempo por voo [min]
Autonomia Projetada [h]
N° Voos
MTOW [kg]
Massa Estrutura [kg]
Combustível [kg]
Abastecimentos
Massa gerador
Potência gerador [W]
Combustível consumido [L]
Calda cons [L]
Distância percorrida [km]
Distância Pulverizando [km]
RTL ACUMULADO[m]
EOC [km/km]
EOC [h/h]
Tempo de manobra [h]
Tempo rtl_rtw [h]
V pulv [m/s]
V desloc [m/s]