## RESULTADOS_18
Unnamed: 0 | Volume de calda [L] | STATUS | Capacidade operacional [ha/h] | Tempo de missao [h] | Tempo util [h] | Tempo por voo [min] | Autonomia Projetada [h] | N° Voos | MTOW [kg] | Massa Estrutura [kg] | Combustível [kg] | Abastecimentos | Massa gerador | Potência gerador [W] | Combustível consumido [L] | Calda cons [L] | Distância percorrida [km] | Distância Pulverizando [km] | RTL ACUMULADO[m] | EOC [km/km] | EOC [h/h] | Tempo de manobra [h] | Tempo rtl_rtw [h] | V pulv [m/s] | V desloc [m/s] | Preço Total por ha Simples [R$/ha] | Preço Total por ha Presumido [R$/ha] | Preço Total por ha Real [R$/ha] | Preço Total Simples [R$] | Preço Total Presumido [R$] | Prod CAPEX [ha/h/R$] | Dias Trabalhados | Preço Total Real [R$]
0 | 100 | CONCLUIDO | 4.5288 | 22.08 | 14.16 | 6.11 | 0.09 | 139 | 194.77 | 54.38 | 1 | 137 | 39.4 | 24256.19 | 190.86 | 2272.74 | 191.4 | 51.98 | 67134.95 | 0.27 | 0.62 | 2.7 | 4.13 | 2 | 10 | 142.3734 | 194.8016 | 176.21 | 142373.4371 | 194801.6177 | 2.3785e-06 | 0.30667 | 176210.0247
1 | 100 | CONCLUIDO | 6.2069 | 16.11 | 11.53 | 13.06 | 0.18 | 53 | 196.32 | 54.38 | 2 | 51 | 39.95 | 24447.22 | 144.01 | 2271.74 | 105.34 | 51.98 | 24534.29 | 0.49 | 0.77 | 2.56 | 1.5 | 2 | 10 | 80.9479 | 110.7564 | 100.186 | 80947.861 | 110756.4346 | 3.2598e-06 | 0.22375 | 100185.9959
2 | 100 | CONCLUIDO | 6.8398 | 14.62 | 10.9 | 21.09 | 0.27 | 31 | 197.88 | 54.38 | 3 | 29 | 40.5 | 24639 | 123.21 | 2271.2 | 84.52 | 51.98 | 14237.1 | 0.61 | 0.81 | 2.53 | 0.87 | 2 | 10 | 65.1408 | 89.1286 | 80.6223 | 65140.8369 | 89128.5668 | 3.5922e-06 | 0.20306 | 80622.2615
3 | 100 | CONCLUIDO | 7.0554 | 14.17 | 10.72 | 26.81 | 0.36 | 24 | 199.44 | 54.38 | 4 | 1 | 41.06 | 24831.54 | 113.22 | 2271.72 | 78.02 | 51.98 | 11021.97 | 0.67 | 0.82 | 2.55 | 0.7 | 2 | 10 | 59.4671 | 81.3656 | 73.6002 | 59467.1409 | 81365.5657 | 3.7054e-06 | 0.19681 | 73600.1503
4 | 100 | CONCLUIDO | 7.0534 | 14.18 | 10.73 | 26.82 | 0.44 | 24 | 201.01 | 54.38 | 5 | 0 | 41.63 | 25024.84 | 114.11 | 2271.93 | 78.03 | 51.98 | 11026.57 | 0.67 | 0.82 | 2.55 | 0.7 | 2 | 10 | 59.8061 | 81.8294 | 74.0197 | 59806.1342 | 81829.3912 | 3.7043e-06 | 0.19694 | 74019.709

## RESULTADOS_6
Unnamed: 0 | Volume de calda [L] | STATUS | Capacidade operacional [ha/h] | Tempo de missao [h] | Tempo util [h] | Tempo por voo [min] | Autonomia Projetada [h] | N° Voos | MTOW [kg] | Massa Estrutura [kg] | Combustível [kg] | Abastecimentos | Massa gerador | Potência gerador [W] | Combustível consumido [L] | Calda cons [L] | Distância percorrida [km] | Distância Pulverizando [km] | RTL ACUMULADO[m] | EOC [km/km] | EOC [h/h] | Tempo de manobra [h] | Tempo rtl_rtw [h] | V pulv [m/s] | V desloc [m/s] | Preço Total por ha Simples [R$/ha] | Preço Total por ha Presumido [R$/ha] | Preço Total por ha Real [R$/ha] | Preço Total Simples [R$] | Preço Total Presumido [R$] | Prod CAPEX [ha/h/R$] | Dias Trabalhados | Preço Total Real [R$]
0 | 40 | CONCLUIDO | 6.6885 | 14.95 | 11.84 | 11.46 | 0.2 | 62 | 89.87 | 37.55 | 1 | 26 | 11.32 | 11317.98 | 80.24 | 2272.08 | 113.83 | 51.98 | 28737.09 | 0.46 | 0.75 | 2.62 | 1.81 | 2 | 10 | 46.0485 | 63.0055 | 56.9924 | 46048.4578 | 63005.5315 | 3.9902e-06 | 0.20764 | 56992.372
1 | 40 | CONCLUIDO | 6.7607 | 14.79 | 11.76 | 12.16 | 0.39 | 58 | 91.1 | 37.55 | 2 | 0 | 11.54 | 11468.97 | 79.15 | 2272.73 | 109.9 | 51.98 | 26792.76 | 0.47 | 0.75 | 2.65 | 1.73 | 2 | 10 | 45.0854 | 61.6878 | 55.8004 | 45085.3841 | 61687.8115 | 4.0333e-06 | 0.20542 | 55800.4134

## RESULTADOS_4
Unnamed: 0 | Volume de calda [L] | STATUS | Capacidade operacional [ha/h] | Tempo de missao [h] | Tempo util [h] | Tempo por voo [min] | Autonomia Projetada [h] | N° Voos | MTOW [kg] | Massa Estrutura [kg] | Combustível [kg] | Abastecimentos | Massa gerador | Potência gerador [W] | Combustível consumido [L] | Calda cons [L] | Distância percorrida [km] | Distância Pulverizando [km] | RTL ACUMULADO[m] | EOC [km/km] | EOC [h/h] | Tempo de manobra [h] | Tempo rtl_rtw [h] | V pulv [m/s] | V desloc [m/s] | Preço Total por ha Simples [R$/ha] | Preço Total por ha Presumido [R$/ha] | Preço Total por ha Real [R$/ha] | Preço Total Simples [R$] | Preço Total Presumido [R$] | Prod CAPEX [ha/h/R$] | Dias Trabalhados | Preço Total Real [R$]
0 | 30 | CONCLUIDO | 6.5169 | 15.34 | 12.3 | 9.59 | 0.24 | 77 | 71.52 | 32.27 | 1 | 0 | 8.25 | 9054.6 | 71.66 | 2272.47 | 127.18 | 51.98 | 35336.27 | 0.41 | 0.72 | 2.7 | 2.27 | 2 | 10 | 42.8763 | 58.6652 | 53.0663 | 42876.2921 | 58665.2345 | 4.0218e-06 | 0.21306 | 53066.3068

## RESULTADOS_1
Unnamed: 0 | Volume de calda [L] | STATUS | Capacidade operacional [ha/h] | Tempo de missao [h] | Tempo util [h] | Tempo por voo [min] | Autonomia Projetada [h] | N° Voos | MTOW [kg] | Massa Estrutura [kg] | Combustível [kg] | Abastecimentos | Massa gerador | Potência gerador [W] | Combustível consumido [L] | Calda cons [L] | Distância percorrida [km] | Distância Pulverizando [km] | RTL ACUMULADO[m] | EOC [km/km] | EOC [h/h] | Tempo de manobra [h] | Tempo rtl_rtw [h] | V pulv [m/s] | V desloc [m/s] | Preço Total por ha Simples [R$/ha] | Preço Total por ha Presumido [R$/ha] | Preço Total por ha Real [R$/ha] | Preço Total Simples [R$] | Preço Total Presumido [R$] | Prod CAPEX [ha/h/R$] | Dias Trabalhados | Preço Total Real [R$]
0 | 15 | CONCLUIDO | 5.5587 | 17.99 | 14.6 | 5.76 | 0.43 | 152 | 39.78 | 19.54 | 1 | 0 | 4.24 | 5140 | 57.9 | 2275.03 | 198.58 | 51.98 | 70662.77 | 0.26 | 0.61 | 2.92 | 4.57 | 2 | 10 | 42.2655 | 57.8296 | 52.3104 | 42265.5373 | 57829.5727 | 3.6819e-06 | 0.24986 | 52310.3995

## RESULTADOS_12
Unnamed: 0 | Volume de calda [L] | STATUS | Capacidade operacional [ha/h] | Tempo de missao [h] | Tempo util [h] | Tempo por voo [min] | Autonomia Projetada [h] | N° Voos | MTOW [kg] | Massa Estrutura [kg] | Combustível [kg] | Abastecimentos | Massa gerador | Potência gerador [W] | Combustível consumido [L] | Calda cons [L] | Distância percorrida [km] | Distância Pulverizando [km] | RTL ACUMULADO[m] | EOC [km/km] | EOC [h/h] | Tempo de manobra [h] | Tempo rtl_rtw [h] | V pulv [m/s] | V desloc [m/s] | Preço Total por ha Simples [R$/ha] | Preço Total por ha Presumido [R$/ha] | Preço Total por ha Real [R$/ha] | Preço Total Simples [R$] | Preço Total Presumido [R$] | Prod CAPEX [ha/h/R$] | Dias Trabalhados | Preço Total Real [R$]
0 | 70 | CONCLUIDO | 5.552 | 18.01 | 12.92 | 7.83 | 0.12 | 99 | 141.81 | 47.83 | 1 | 97 | 22.98 | 17723.39 | 136.2 | 2272.02 | 150.71 | 51.98 | 46988.94 | 0.34 | 0.68 | 2.64 | 2.89 | 2 | 10 | 86.1167 | 117.8286 | 106.5832 | 86116.6855 | 117828.6482 | 3.0754e-06 | 0.25014 | 106583.2474
1 | 70 | CONCLUIDO | 6.9233 | 14.44 | 11.12 | 17.55 | 0.25 | 38 | 143.17 | 47.83 | 2 | 25 | 23.34 | 17891.86 | 100.07 | 2271.61 | 91.48 | 51.98 | 17683.25 | 0.57 | 0.79 | 2.55 | 1.09 | 2 | 10 | 54.0409 | 73.9411 | 66.8843 | 54040.8768 | 73941.1117 | 3.835e-06 | 0.20056 | 66884.2758
2 | 70 | CONCLUIDO | 7.0269 | 14.23 | 11.02 | 19.45 | 0.37 | 34 | 144.54 | 47.83 | 3 | 0 | 23.71 | 18060.85 | 96.35 | 2271.54 | 87.37 | 51.98 | 15646.82 | 0.59 | 0.8 | 2.57 | 0.99 | 2 | 10 | 51.839 | 70.9285 | 64.1591 | 51839.0367 | 70928.457 | 3.8924e-06 | 0.19764 | 64159.1446

## RESULTADOS_16
Unnamed: 0 | Volume de calda [L] | STATUS | Capacidade operacional [ha/h] | Tempo de missao [h] | Tempo util [h] | Tempo por voo [min] | Autonomia Projetada [h] | N° Voos | MTOW [kg] | Massa Estrutura [kg] | Combustível [kg] | Abastecimentos | Massa gerador | Potência gerador [W] | Combustível consumido [L] | Calda cons [L] | Distância percorrida [km] | Distância Pulverizando [km] | RTL ACUMULADO[m] | EOC [km/km] | EOC [h/h] | Tempo de manobra [h] | Tempo rtl_rtw [h] | V pulv [m/s] | V desloc [m/s] | Preço Total por ha Simples [R$/ha] | Preço Total por ha Presumido [R$/ha] | Preço Total por ha Real [R$/ha] | Preço Total Simples [R$] | Preço Total Presumido [R$] | Prod CAPEX [ha/h/R$] | Dias Trabalhados | Preço Total Real [R$]
0 | 90 | CONCLUIDO | 4.8443 | 20.64 | 13.74 | 6.54 | 0.1 | 126 | 176.73 | 52.44 | 1 | 124 | 33.29 | 22031.19 | 172.49 | 2272.3 | 177.39 | 51.98 | 60194.35 | 0.29 | 0.64 | 2.69 | 3.71 | 2 | 10 | 121.5474 | 166.3066 | 150.4345 | 121547.4257 | 166306.5501 | 2.5858e-06 | 0.28667 | 150434.4864
1 | 90 | CONCLUIDO | 6.4494 | 15.51 | 11.38 | 14.22 | 0.2 | 48 | 178.21 | 52.44 | 2 | 46 | 33.77 | 22213.89 | 129.63 | 2271.67 | 100.49 | 51.98 | 22134.45 | 0.52 | 0.78 | 2.55 | 1.35 | 2 | 10 | 71.3939 | 97.6843 | 88.3615 | 71393.9319 | 97684.3274 | 3.4426e-06 | 0.21542 | 88361.4723
2 | 90 | CONCLUIDO | 7.0175 | 14.25 | 10.83 | 23.22 | 0.3 | 28 | 179.7 | 52.44 | 3 | 12 | 34.26 | 22397.24 | 110.03 | 2271.63 | 81.88 | 51.98 | 12931.51 | 0.63 | 0.82 | 2.54 | 0.81 | 2 | 10 | 58.0835 | 79.4724 | 71.8877 | 58083.4865 | 79472.3886 | 3.7458e-06 | 0.19792 | 71887.6554
3 | 90 | CONCLUIDO | 7.0468 | 14.19 | 10.81 | 24.02 | 0.39 | 27 | 181.19 | 52.44 | 4 | 0 | 34.75 | 22581.25 | 108.61 | 2271.31 | 80.67 | 51.98 | 12333.36 | 0.64 | 0.82 | 2.56 | 0.78 | 2 | 10 | 57.3285 | 78.4394 | 70.9532 | 57328.4931 | 78439.3734 | 3.7615e-06 | 0.19708 | 70953.2297

## RESULTADOS_0
Unnamed: 0 | Volume de calda [L] | STATUS | Capacidade operacional [ha/h] | Tempo de missao [h] | Tempo util [h] | Tempo por voo [min] | Autonomia Projetada [h] | N° Voos | MTOW [kg] | Massa Estrutura [kg] | Combustível [kg] | Abastecimentos | Massa gerador | Potência gerador [W] | Combustível consumido [L] | Calda cons [L] | Distância percorrida [km] | Distância Pulverizando [km] | RTL ACUMULADO[m] | EOC [km/km] | EOC [h/h] | Tempo de manobra [h] | Tempo rtl_rtw [h] | V pulv [m/s] | V desloc [m/s] | Preço Total por ha Simples [R$/ha] | Preço Total por ha Presumido [R$/ha] | Preço Total por ha Real [R$/ha] | Preço Total Simples [R$] | Preço Total Presumido [R$] | Prod CAPEX [ha/h/R$] | Dias Trabalhados | Preço Total Real [R$]
0 | 10 | CONCLUIDO | 4.7554 | 21.03 | 16.86 | 4.46 | 0.64 | 227 | 26.11 | 12.1 | 1 | 0 | 3.01 | 3454.41 | 49.05 | 2275.69 | 268.91 | 51.98 | 105450.4 | 0.19 | 0.52 | 3.14 | 6.82 | 2 | 10 | 44.2671 | 60.5682 | 54.7876 | 44267.0884 | 60568.1832 | 3.2616e-06 | 0.29208 | 54787.6408

## RESULTADOS_7
Unnamed: 0 | Volume de calda [L] | STATUS | Capacidade operacional [ha/h] | Tempo de missao [h] | Tempo util [h] | Tempo por voo [min] | Autonomia Projetada [h] | N° Voos | MTOW [kg] | Massa Estrutura [kg] | Combustível [kg] | Abastecimentos | Massa gerador | Potência gerador [W] | Combustível consumido [L] | Calda cons [L] | Distância percorrida [km] | Distância Pulverizando [km] | RTL ACUMULADO[m] | EOC [km/km] | EOC [h/h] | Tempo de manobra [h] | Tempo rtl_rtw [h] | V pulv [m/s] | V desloc [m/s] | Preço Total por ha Simples [R$/ha] | Preço Total por ha Presumido [R$/ha] | Preço Total por ha Real [R$/ha] | Preço Total Simples [R$] | Preço Total Presumido [R$] | Prod CAPEX [ha/h/R$] | Dias Trabalhados | Preço Total Real [R$]
0 | 45 | CONCLUIDO | 6.5753 | 15.21 | 11.88 | 10.97 | 0.18 | 65 | 98.71 | 39.72 | 1 | 55 | 12.99 | 12407.75 | 88.05 | 2271.42 | 116.6 | 51.98 | 30108.65 | 0.45 | 0.74 | 2.59 | 1.86 | 2 | 10 | 50.4796 | 69.0684 | 62.4766 | 50479.5923 | 69068.4051 | 3.8655e-06 | 0.21125 | 62476.6135
1 | 45 | CONCLUIDO | 6.8364 | 14.63 | 11.57 | 13.35 | 0.35 | 52 | 99.95 | 39.72 | 2 | 0 | 13.24 | 12561.45 | 82.47 | 2272.39 | 104.34 | 51.98 | 24040.54 | 0.5 | 0.76 | 2.63 | 1.54 | 2 | 10 | 46.2429 | 63.2716 | 57.2331 | 46242.9466 | 63271.6396 | 4.019e-06 | 0.20319 | 57233.0831

## RESULTADOS_10
Unnamed: 0 | Volume de calda [L] | STATUS | Capacidade operacional [ha/h] | Tempo de missao [h] | Tempo util [h] | Tempo por voo [min] | Autonomia Projetada [h] | N° Voos | MTOW [kg] | Massa Estrutura [kg] | Combustível [kg] | Abastecimentos | Massa gerador | Potência gerador [W] | Combustível consumido [L] | Calda cons [L] | Distância percorrida [km] | Distância Pulverizando [km] | RTL ACUMULADO[m] | EOC [km/km] | EOC [h/h] | Tempo de manobra [h] | Tempo rtl_rtw [h] | V pulv [m/s] | V desloc [m/s] | Preço Total por ha Simples [R$/ha] | Preço Total por ha Presumido [R$/ha] | Preço Total por ha Real [R$/ha] | Preço Total Simples [R$] | Preço Total Presumido [R$] | Prod CAPEX [ha/h/R$] | Dias Trabalhados | Preço Total Real [R$]
0 | 60 | CONCLUIDO | 5.9275 | 16.87 | 12.54 | 8.75 | 0.14 | 86 | 124.63 | 45 | 1 | 84 | 18.64 | 15605.44 | 118.19 | 2271.67 | 138.22 | 51.98 | 40813.61 | 0.38 | 0.7 | 2.62 | 2.51 | 2 | 10 | 71.3957 | 97.6868 | 88.3637 | 71395.7069 | 97686.7559 | 3.355e-06 | 0.23431 | 88363.669
1 | 60 | CONCLUIDO | 6.9997 | 14.29 | 11.16 | 17.17 | 0.28 | 39 | 125.95 | 45 | 2 | 1 | 18.95 | 15767.7 | 90.7 | 2271.71 | 91.48 | 51.98 | 17676.88 | 0.57 | 0.79 | 2.59 | 1.13 | 2 | 10 | 49.2728 | 67.4172 | 60.983 | 49272.7624 | 67417.1673 | 3.9618e-06 | 0.19847 | 60982.9675
2 | 60 | CONCLUIDO | 6.9941 | 14.3 | 11.17 | 17.18 | 0.42 | 39 | 127.27 | 45 | 3 | 0 | 19.27 | 15930.42 | 91.73 | 2271.66 | 91.67 | 51.98 | 17769.6 | 0.57 | 0.79 | 2.6 | 1.14 | 2 | 10 | 49.6811 | 67.9759 | 61.4883 | 49681.0866 | 67975.8545 | 3.9587e-06 | 0.19861 | 61488.3343

## RESULTADOS_14
Unnamed: 0 | Volume de calda [L] | STATUS | Capacidade operacional [ha/h] | Tempo de missao [h] | Tempo util [h] | Tempo por voo [min] | Autonomia Projetada [h] | N° Voos | MTOW [kg] | Massa Estrutura [kg] | Combustível [kg] | Abastecimentos | Massa gerador | Potência gerador [W] | Combustível consumido [L] | Calda cons [L] | Distância percorrida [km] | Distância Pulverizando [km] | RTL ACUMULADO[m] | EOC [km/km] | EOC [h/h] | Tempo de manobra [h] | Tempo rtl_rtw [h] | V pulv [m/s] | V desloc [m/s] | Preço Total por ha Simples [R$/ha] | Preço Total por ha Presumido [R$/ha] | Preço Total por ha Real [R$/ha] | Preço Total Simples [R$] | Preço Total Presumido [R$] | Prod CAPEX [ha/h/R$] | Dias Trabalhados | Preço Total Real [R$]
0 | 80 | CONCLUIDO | 5.1718 | 19.34 | 13.37 | 7.1 | 0.11 | 113 | 159.12 | 50.28 | 1 | 111 | 27.84 | 19859.16 | 154.64 | 2272.12 | 165.35 | 51.98 | 54242.95 | 0.31 | 0.66 | 2.66 | 3.34 | 2 | 10 | 103.3745 | 141.4415 | 127.9425 | 103374.4673 | 141441.5068 | 2.8098e-06 | 0.26861 | 127942.5279
1 | 80 | CONCLUIDO | 6.7105 | 14.9 | 11.22 | 16.03 | 0.22 | 42 | 160.54 | 50.28 | 2 | 40 | 28.26 | 20034.4 | 114.29 | 2271.63 | 95.14 | 51.98 | 19493.65 | 0.55 | 0.79 | 2.55 | 1.2 | 2 | 10 | 61.9645 | 84.7826 | 76.6911 | 61964.5252 | 84782.5971 | 3.6458e-06 | 0.20694 | 76691.065
2 | 80 | CONCLUIDO | 7.0461 | 14.19 | 10.9 | 21.8 | 0.33 | 30 | 161.97 | 50.28 | 3 | 0 | 28.69 | 20210.21 | 101.63 | 2272.05 | 83.35 | 51.98 | 13655.07 | 0.62 | 0.81 | 2.57 | 0.87 | 2 | 10 | 54.2439 | 74.2189 | 67.1355 | 54243.8674 | 74218.8525 | 3.8281e-06 | 0.19708 | 67135.5094

## RESULTADOS_5
Unnamed: 0 | Volume de calda [L] | STATUS | Capacidade operacional [ha/h] | Tempo de missao [h] | Tempo util [h] | Tempo por voo [min] | Autonomia Projetada [h] | N° Voos | MTOW [kg] | Massa Estrutura [kg] | Combustível [kg] | Abastecimentos | Massa gerador | Potência gerador [W] | Combustível consumido [L] | Calda cons [L] | Distância percorrida [km] | Distância Pulverizando [km] | RTL ACUMULADO[m] | EOC [km/km] | EOC [h/h] | Tempo de manobra [h] | Tempo rtl_rtw [h] | V pulv [m/s] | V desloc [m/s] | Preço Total por ha Simples [R$/ha] | Preço Total por ha Presumido [R$/ha] | Preço Total por ha Real [R$/ha] | Preço Total Simples [R$] | Preço Total Presumido [R$] | Prod CAPEX [ha/h/R$] | Dias Trabalhados | Preço Total Real [R$]
0 | 35 | CONCLUIDO | 6.6668 | 15 | 11.97 | 10.88 | 0.22 | 66 | 80.84 | 35.1 | 1 | 2 | 9.74 | 10204.21 | 74.69 | 2272.25 | 117.08 | 51.98 | 30341.05 | 0.44 | 0.74 | 2.66 | 1.94 | 2 | 10 | 43.547 | 59.5829 | 53.8964 | 43546.9717 | 59582.8879 | 4.0417e-06 | 0.20833 | 53896.3807
1 | 35 | CONCLUIDO | 6.6673 | 15 | 11.97 | 10.88 | 0.43 | 66 | 82.04 | 35.1 | 2 | 0 | 9.94 | 10352.53 | 75.87 | 2272.86 | 117.18 | 51.98 | 30390.63 | 0.44 | 0.74 | 2.65 | 1.94 | 2 | 10 | 43.9719 | 60.1643 | 54.4223 | 43971.9347 | 60164.3409 | 4.042e-06 | 0.20833 | 54422.3407

## RESULTADOS_8
Unnamed: 0 | Volume de calda [L] | STATUS | Capacidade operacional [ha/h] | Tempo de missao [h] | Tempo util [h] | Tempo por voo [min] | Autonomia Projetada [h] | N° Voos | MTOW [kg] | Massa Estrutura [kg] | Combustível [kg] | Abastecimentos | Massa gerador | Potência gerador [W] | Combustível consumido [L] | Calda cons [L] | Distância percorrida [km] | Distância Pulverizando [km] | RTL ACUMULADO[m] | EOC [km/km] | EOC [h/h] | Tempo de manobra [h] | Tempo rtl_rtw [h] | V pulv [m/s] | V desloc [m/s] | Preço Total por ha Simples [R$/ha] | Preço Total por ha Presumido [R$/ha] | Preço Total por ha Real [R$/ha] | Preço Total Simples [R$] | Preço Total Presumido [R$] | Prod CAPEX [ha/h/R$] | Dias Trabalhados | Preço Total Real [R$]
0 | 50 | CONCLUIDO | 6.3194 | 15.82 | 12.17 | 10 | 0.16 | 73 | 107.41 | 41.65 | 1 | 70 | 14.77 | 13481.73 | 99.26 | 2271.77 | 126.06 | 51.98 | 34796.58 | 0.41 | 0.73 | 2.6 | 2.14 | 2 | 10 | 57.8901 | 79.2078 | 71.6483 | 57890.1097 | 79207.802 | 3.6651e-06 | 0.21972 | 71648.3206
1 | 50 | CONCLUIDO | 6.9054 | 14.48 | 11.4 | 14.55 | 0.32 | 47 | 108.68 | 41.65 | 2 | 0 | 15.03 | 13638.32 | 84.94 | 2272.1 | 99.35 | 51.98 | 21570.68 | 0.52 | 0.77 | 2.6 | 1.37 | 2 | 10 | 47.082 | 64.4197 | 58.2716 | 47082.0118 | 64419.6856 | 4.0049e-06 | 0.20111 | 58271.5612

## RESULTADOS_3
Unnamed: 0 | Volume de calda [L] | STATUS | Capacidade operacional [ha/h] | Tempo de missao [h] | Tempo util [h] | Tempo por voo [min] | Autonomia Projetada [h] | N° Voos | MTOW [kg] | Massa Estrutura [kg] | Combustível [kg] | Abastecimentos | Massa gerador | Potência gerador [W] | Combustível consumido [L] | Calda cons [L] | Distância percorrida [km] | Distância Pulverizando [km] | RTL ACUMULADO[m] | EOC [km/km] | EOC [h/h] | Tempo de manobra [h] | Tempo rtl_rtw [h] | V pulv [m/s] | V desloc [m/s] | Preço Total por ha Simples [R$/ha] | Preço Total por ha Presumido [R$/ha] | Preço Total por ha Real [R$/ha] | Preço Total Simples [R$] | Preço Total Presumido [R$] | Prod CAPEX [ha/h/R$] | Dias Trabalhados | Preço Total Real [R$]
0 | 25 | CONCLUIDO | 6.3021 | 15.87 | 12.79 | 8.34 | 0.28 | 92 | 61.76 | 28.92 | 1 | 0 | 6.84 | 7851.41 | 67.96 | 2273.17 | 142.28 | 51.98 | 42810.79 | 0.37 | 0.69 | 2.75 | 2.76 | 2 | 10 | 42.3586 | 57.9569 | 52.4256 | 42358.5836 | 57956.8828 | 3.968e-06 | 0.22042 | 52425.5592

## RESULTADOS_15
Unnamed: 0 | Volume de calda [L] | STATUS | Capacidade operacional [ha/h] | Tempo de missao [h] | Tempo util [h] | Tempo por voo [min] | Autonomia Projetada [h] | N° Voos | MTOW [kg] | Massa Estrutura [kg] | Combustível [kg] | Abastecimentos | Massa gerador | Potência gerador [W] | Combustível consumido [L] | Calda cons [L] | Distância percorrida [km] | Distância Pulverizando [km] | RTL ACUMULADO[m] | EOC [km/km] | EOC [h/h] | Tempo de manobra [h] | Tempo rtl_rtw [h] | V pulv [m/s] | V desloc [m/s] | Preço Total por ha Simples [R$/ha] | Preço Total por ha Presumido [R$/ha] | Preço Total por ha Real [R$/ha] | Preço Total Simples [R$] | Preço Total Presumido [R$] | Prod CAPEX [ha/h/R$] | Dias Trabalhados | Preço Total Real [R$]
0 | 85 | CONCLUIDO | 4.9915 | 20.03 | 13.59 | 6.8 | 0.11 | 120 | 167.88 | 51.39 | 1 | 118 | 30.49 | 20939.59 | 164.22 | 2272.65 | 172.44 | 51.98 | 57753.05 | 0.3 | 0.65 | 2.68 | 3.56 | 2 | 10 | 112.9298 | 154.5155 | 139.7688 | 112929.8016 | 154515.5367 | 2.6875e-06 | 0.27819 | 139768.7907
1 | 85 | CONCLUIDO | 6.5824 | 15.19 | 11.29 | 15.06 | 0.21 | 45 | 169.33 | 51.39 | 2 | 43 | 30.94 | 21118.46 | 121.91 | 2271.54 | 97.56 | 51.98 | 20685.05 | 0.53 | 0.78 | 2.55 | 1.27 | 2 | 10 | 66.5307 | 91.0303 | 82.3425 | 66530.7332 | 91030.2843 | 3.5441e-06 | 0.21097 | 82342.4817
2 | 85 | CONCLUIDO | 7.0655 | 14.15 | 10.83 | 23.21 | 0.31 | 28 | 170.79 | 51.39 | 3 | 5 | 31.4 | 21297.94 | 104.26 | 2271.49 | 81.83 | 51.98 | 12905.79 | 0.64 | 0.82 | 2.54 | 0.81 | 2 | 10 | 55.3148 | 75.6841 | 68.461 | 55314.7951 | 75684.143 | 3.8042e-06 | 0.19653 | 68460.9547
3 | 85 | CONCLUIDO | 7.0574 | 14.17 | 10.85 | 23.25 | 0.41 | 28 | 172.25 | 51.39 | 4 | 0 | 31.86 | 21478.05 | 105.12 | 2271.33 | 81.95 | 51.98 | 12966.2 | 0.63 | 0.81 | 2.56 | 0.82 | 2 | 10 | 55.7034 | 76.2158 | 68.9419 | 55703.3745 | 76215.8144 | 3.7998e-06 | 0.19681 | 68941.8841

## RESULTADOS_2
Unnamed: 0 | Volume de calda [L] | STATUS | Capacidade operacional [ha/h] | Tempo de missao [h] | Tempo util [h] | Tempo por voo [min] | Autonomia Projetada [h] | N° Voos | MTOW [kg] | Massa Estrutura [kg] | Combustível [kg] | Abastecimentos | Massa gerador | Potência gerador [W] | Combustível consumido [L] | Calda cons [L] | Distância percorrida [km] | Distância Pulverizando [km] | RTL ACUMULADO[m] | EOC [km/km] | EOC [h/h] | Tempo de manobra [h] | Tempo rtl_rtw [h] | V pulv [m/s] | V desloc [m/s] | Preço Total por ha Simples [R$/ha] | Preço Total por ha Presumido [R$/ha] | Preço Total por ha Real [R$/ha] | Preço Total Simples [R$] | Preço Total Presumido [R$] | Prod CAPEX [ha/h/R$] | Dias Trabalhados | Preço Total Real [R$]
0 | 20 | CONCLUIDO | 6.0144 | 16.63 | 13.47 | 7.03 | 0.34 | 115 | 51.33 | 24.83 | 1 | 0 | 5.51 | 6564.78 | 63.63 | 2273.22 | 163.25 | 51.98 | 53182.33 | 0.32 | 0.66 | 2.82 | 3.44 | 2 | 10 | 42.0007 | 57.4672 | 51.9826 | 42000.6639 | 57467.1613 | 3.8754e-06 | 0.23097 | 51982.5761

## RESULTADOS_11
Unnamed: 0 | Volume de calda [L] | STATUS | Capacidade operacional [ha/h] | Tempo de missao [h] | Tempo util [h] | Tempo por voo [min] | Autonomia Projetada [h] | N° Voos | MTOW [kg] | Massa Estrutura [kg] | Combustível [kg] | Abastecimentos | Massa gerador | Potência gerador [W] | Combustível consumido [L] | Calda cons [L] | Distância percorrida [km] | Distância Pulverizando [km] | RTL ACUMULADO[m] | EOC [km/km] | EOC [h/h] | Tempo de manobra [h] | Tempo rtl_rtw [h] | V pulv [m/s] | V desloc [m/s] | Preço Total por ha Simples [R$/ha] | Preço Total por ha Presumido [R$/ha] | Preço Total por ha Real [R$/ha] | Preço Total Simples [R$] | Preço Total Presumido [R$] | Prod CAPEX [ha/h/R$] | Dias Trabalhados | Preço Total Real [R$]
0 | 65 | CONCLUIDO | 5.7176 | 17.49 | 12.78 | 8.24 | 0.13 | 93 | 133.21 | 46.47 | 1 | 91 | 20.75 | 16663.42 | 127.89 | 2272.58 | 145.84 | 51.98 | 44585.16 | 0.36 | 0.69 | 2.64 | 2.75 | 2 | 10 | 79.2019 | 108.3676 | 98.0251 | 79201.9489 | 108367.6006 | 3.2005e-06 | 0.24292 | 98025.1489
1 | 65 | CONCLUIDO | 7.0096 | 14.27 | 11.08 | 17.97 | 0.26 | 37 | 134.55 | 46.47 | 2 | 9 | 21.09 | 16828.84 | 94 | 2271.38 | 89.29 | 51.98 | 16591.97 | 0.58 | 0.8 | 2.57 | 1.05 | 2 | 10 | 50.7485 | 69.4363 | 62.8094 | 50748.4983 | 69436.3342 | 3.9237e-06 | 0.19819 | 62809.4279
2 | 65 | CONCLUIDO | 7.0358 | 14.21 | 11.05 | 18.42 | 0.39 | 36 | 135.9 | 46.47 | 3 | 0 | 21.43 | 16994.64 | 93.54 | 2271.33 | 88.13 | 51.98 | 16017.33 | 0.59 | 0.8 | 2.58 | 1.03 | 2 | 10 | 50.3639 | 68.9101 | 62.3334 | 50363.8719 | 68910.0715 | 3.9384e-06 | 0.19736 | 62333.391

## RESULTADOS_13
Unnamed: 0 | Volume de calda [L] | STATUS | Capacidade operacional [ha/h] | Tempo de missao [h] | Tempo util [h] | Tempo por voo [min] | Autonomia Projetada [h] | N° Voos | MTOW [kg] | Massa Estrutura [kg] | Combustível [kg] | Abastecimentos | Massa gerador | Potência gerador [W] | Combustível consumido [L] | Calda cons [L] | Distância percorrida [km] | Distância Pulverizando [km] | RTL ACUMULADO[m] | EOC [km/km] | EOC [h/h] | Tempo de manobra [h] | Tempo rtl_rtw [h] | V pulv [m/s] | V desloc [m/s] | Preço Total por ha Simples [R$/ha] | Preço Total por ha Presumido [R$/ha] | Preço Total por ha Real [R$/ha] | Preço Total Simples [R$] | Preço Total Presumido [R$] | Prod CAPEX [ha/h/R$] | Dias Trabalhados | Preço Total Real [R$]
0 | 75 | CONCLUIDO | 5.3578 | 18.66 | 13.15 | 7.44 | 0.12 | 106 | 150.44 | 49.1 | 1 | 104 | 25.34 | 18787.76 | 145.59 | 2272.41 | 158.07 | 51.98 | 50638.35 | 0.33 | 0.67 | 2.65 | 3.12 | 2 | 10 | 94.5993 | 129.435 | 117.0819 | 94599.3259 | 129434.9712 | 2.9385e-06 | 0.25917 | 117081.8792
1 | 75 | CONCLUIDO | 6.8161 | 14.67 | 11.17 | 16.76 | 0.23 | 40 | 151.83 | 49.1 | 2 | 37 | 25.73 | 18959.54 | 106.57 | 2271.15 | 93.52 | 51.98 | 18692.93 | 0.56 | 0.79 | 2.55 | 1.15 | 2 | 10 | 57.7385 | 79.0004 | 71.4607 | 57738.5426 | 79000.4212 | 3.7383e-06 | 0.20375 | 71460.7319
2 | 75 | CONCLUIDO | 7.0403 | 14.2 | 10.95 | 20.53 | 0.35 | 32 | 153.23 | 49.1 | 3 | 0 | 26.13 | 19131.85 | 99.38 | 2272.13 | 85.16 | 51.98 | 14550.13 | 0.61 | 0.81 | 2.56 | 0.92 | 2 | 10 | 53.1455 | 72.716 | 65.7761 | 53145.4976 | 72716.0144 | 3.8613e-06 | 0.19722 | 65776.1

## RESULTADOS_17
Unnamed: 0 | Volume de calda [L] | STATUS | Capacidade operacional [ha/h] | Tempo de missao [h] | Tempo util [h] | Tempo por voo [min] | Autonomia Projetada [h] | N° Voos | MTOW [kg] | Massa Estrutura [kg] | Combustível [kg] | Abastecimentos | Massa gerador | Potência gerador [W] | Combustível consumido [L] | Calda cons [L] | Distância percorrida [km] | Distância Pulverizando [km] | RTL ACUMULADO[m] | EOC [km/km] | EOC [h/h] | Tempo de manobra [h] | Tempo rtl_rtw [h] | V pulv [m/s] | V desloc [m/s] | Preço Total por ha Simples [R$/ha] | Preço Total por ha Presumido [R$/ha] | Preço Total por ha Real [R$/ha] | Preço Total Simples [R$] | Preço Total Presumido [R$] | Prod CAPEX [ha/h/R$] | Dias Trabalhados | Preço Total Real [R$]
0 | 95 | CONCLUIDO | 4.6909 | 21.32 | 13.94 | 6.33 | 0.1 | 132 | 185.69 | 53.44 | 1 | 130 | 36.26 | 23136.14 | 181.37 | 2272.57 | 183.88 | 51.98 | 63408.9 | 0.28 | 0.63 | 2.69 | 3.9 | 2 | 10 | 131.3077 | 179.661 | 162.5144 | 131307.71 | 179661.0017 | 2.4833e-06 | 0.29611 | 162514.4078
1 | 95 | CONCLUIDO | 6.3002 | 15.87 | 11.51 | 13.54 | 0.19 | 51 | 187.21 | 53.44 | 2 | 49 | 36.77 | 23322.88 | 137.52 | 2271.35 | 104.41 | 51.98 | 24079.72 | 0.5 | 0.77 | 2.56 | 1.48 | 2 | 10 | 76.7857 | 105.0616 | 95.0347 | 76785.7464 | 105061.6457 | 3.3352e-06 | 0.22042 | 95034.7097
2 | 95 | CONCLUIDO | 6.955 | 14.38 | 10.83 | 22.41 | 0.28 | 29 | 188.73 | 53.44 | 3 | 23 | 37.29 | 23510.33 | 115.74 | 2271.33 | 82.31 | 51.98 | 13139.06 | 0.63 | 0.82 | 2.53 | 0.8 | 2 | 10 | 60.9793 | 83.4346 | 75.4718 | 60979.3488 | 83434.6352 | 3.6819e-06 | 0.19972 | 75471.7507
3 | 95 | CONCLUIDO | 7.0735 | 14.14 | 10.74 | 25.77 | 0.37 | 25 | 190.25 | 53.44 | 4 | 0 | 37.82 | 23698.48 | 110.19 | 2271.29 | 78.26 | 51.98 | 11138.34 | 0.66 | 0.82 | 2.55 | 0.71 | 2 | 10 | 57.9369 | 79.2718 | 71.7062 | 57936.9021 | 79271.8254 | 3.7446e-06 | 0.19639 | 71706.2337

## RESULTADOS_9
Unnamed: 0 | Volume de calda [L] | STATUS | Capacidade operacional [ha/h] | Tempo de missao [h] | Tempo util [h] | Tempo por voo [min] | Autonomia Projetada [h] | N° Voos | MTOW [kg] | Massa Estrutura [kg] | Combustível [kg] | Abastecimentos | Massa gerador | Potência gerador [W] | Combustível consumido [L] | Calda cons [L] | Distância percorrida [km] | Distância Pulverizando [km] | RTL ACUMULADO[m] | EOC [km/km] | EOC [h/h] | Tempo de manobra [h] | Tempo rtl_rtw [h] | V pulv [m/s] | V desloc [m/s] | Preço Total por ha Simples [R$/ha] | Preço Total por ha Presumido [R$/ha] | Preço Total por ha Real [R$/ha] | Preço Total Simples [R$] | Preço Total Presumido [R$] | Prod CAPEX [ha/h/R$] | Dias Trabalhados | Preço Total Real [R$]
0 | 55 | CONCLUIDO | 6.1109 | 16.36 | 12.37 | 9.28 | 0.15 | 80 | 116.05 | 43.4 | 1 | 78 | 16.65 | 14546.17 | 109.33 | 2271.49 | 132.87 | 51.98 | 38167.26 | 0.39 | 0.71 | 2.6 | 2.34 | 2 | 10 | 64.8273 | 88.6995 | 80.2342 | 64827.269 | 88699.5294 | 3.4998e-06 | 0.22722 | 80234.1708
1 | 55 | CONCLUIDO | 6.9356 | 14.42 | 11.31 | 15.78 | 0.3 | 43 | 117.34 | 43.4 | 2 | 0 | 16.94 | 14705.49 | 88.04 | 2271.77 | 96.26 | 51.98 | 20044.49 | 0.54 | 0.78 | 2.6 | 1.28 | 2 | 10 | 48.438 | 66.275 | 59.9498 | 48438.0061 | 66275.0168 | 3.9721e-06 | 0.20028 | 59949.8222

## resultados
Unnamed: 0 | Volume de calda [L] | STATUS | Capacidade operacional [ha/h] | Tempo de missao [h] | Tempo util [h] | Tempo por voo [min] | Autonomia Projetada [h] | N° Voos | MTOW [kg] | Massa Estrutura [kg] | Combustível [kg] | Abastecimentos | Massa gerador | Potência gerador [W] | Combustível consumido [L] | Calda cons [L] | Distância percorrida [km] | Distância Pulverizando [km] | RTL ACUMULADO[m] | EOC [km/km] | EOC [h/h] | Tempo de manobra [h] | Tempo rtl_rtw [h] | V pulv [m/s] | V desloc [m/s]
0 | 100 | CONCLUIDO | 4.5288 | 22.08 | 14.16 | 6.11 | 0.09 | 139 | 194.77 | 54.38 | 1 | 137 | 39.4 | 24256.19 | 190.86 | 2272.74 | 191.4 | 51.98 | 67134.95 | 0.27 | 0.62 | 2.7 | 4.13 | 2 | 10
1 | 100 | CONCLUIDO | 6.2069 | 16.11 | 11.53 | 13.06 | 0.18 | 53 | 196.32 | 54.38 | 2 | 51 | 39.95 | 24447.22 | 144.01 | 2271.74 | 105.34 | 51.98 | 24534.29 | 0.49 | 0.77 | 2.56 | 1.5 | 2 | 10
2 | 100 | CONCLUIDO | 6.8398 | 14.62 | 10.9 | 21.09 | 0.27 | 31 | 197.88 | 54.38 | 3 | 29 | 40.5 | 24639 | 123.21 | 2271.2 | 84.52 | 51.98 | 14237.1 | 0.61 | 0.81 | 2.53 | 0.87 | 2 | 10
3 | 100 | CONCLUIDO | 7.0554 | 14.17 | 10.72 | 26.81 | 0.36 | 24 | 199.44 | 54.38 | 4 | 1 | 41.06 | 24831.54 | 113.22 | 2271.72 | 78.02 | 51.98 | 11021.97 | 0.67 | 0.82 | 2.55 | 0.7 | 2 | 10
4 | 100 | CONCLUIDO | 7.0534 | 14.18 | 10.73 | 26.82 | 0.44 | 24 | 201.01 | 54.38 | 5 | 0 | 41.63 | 25024.84 | 114.11 | 2271.93 | 78.03 | 51.98 | 11026.57 | 0.67 | 0.82 | 2.55 | 0.7 | 2 | 10
0 | 40 | CONCLUIDO | 6.6885 | 14.95 | 11.84 | 11.46 | 0.2 | 62 | 89.87 | 37.55 | 1 | 26 | 11.32 | 11317.98 | 80.24 | 2272.08 | 113.83 | 51.98 | 28737.09 | 0.46 | 0.75 | 2.62 | 1.81 | 2 | 10
1 | 40 | CONCLUIDO | 6.7607 | 14.79 | 11.76 | 12.16 | 0.39 | 58 | 91.1 | 37.55 | 2 | 0 | 11.54 | 11468.97 | 79.15 | 2272.73 | 109.9 | 51.98 | 26792.76 | 0.47 | 0.75 | 2.65 | 1.73 | 2 | 10
0 | 30 | CONCLUIDO | 6.5169 | 15.34 | 12.3 | 9.59 | 0.24 | 77 | 71.52 | 32.27 | 1 | 0 | 8.25 | 9054.6 | 71.66 | 2272.47 | 127.18 | 51.98 | 35336.27 | 0.41 | 0.72 | 2.7 | 2.27 | 2 | 10
0 | 15 | CONCLUIDO | 5.5587 | 17.99 | 14.6 | 5.76 | 0.43 | 152 | 39.78 | 19.54 | 1 | 0 | 4.24 | 5140 | 57.9 | 2275.03 | 198.58 | 51.98 | 70662.77 | 0.26 | 0.61 | 2.92 | 4.57 | 2 | 10
0 | 70 | CONCLUIDO | 5.552 | 18.01 | 12.92 | 7.83 | 0.12 | 99 | 141.81 | 47.83 | 1 | 97 | 22.98 | 17723.39 | 136.2 | 2272.02 | 150.71 | 51.98 | 46988.94 | 0.34 | 0.68 | 2.64 | 2.89 | 2 | 10
1 | 70 | CONCLUIDO | 6.9233 | 14.44 | 11.12 | 17.55 | 0.25 | 38 | 143.17 | 47.83 | 2 | 25 | 23.34 | 17891.86 | 100.07 | 2271.61 | 91.48 | 51.98 | 17683.25 | 0.57 | 0.79 | 2.55 | 1.09 | 2 | 10
2 | 70 | CONCLUIDO | 7.0269 | 14.23 | 11.02 | 19.45 | 0.37 | 34 | 144.54 | 47.83 | 3 | 0 | 23.71 | 18060.85 | 96.35 | 2271.54 | 87.37 | 51.98 | 15646.82 | 0.59 | 0.8 | 2.57 | 0.99 | 2 | 10
0 | 90 | CONCLUIDO | 4.8443 | 20.64 | 13.74 | 6.54 | 0.1 | 126 | 176.73 | 52.44 | 1 | 124 | 33.29 | 22031.19 | 172.49 | 2272.3 | 177.39 | 51.98 | 60194.35 | 0.29 | 0.64 | 2.69 | 3.71 | 2 | 10
1 | 90 | CONCLUIDO | 6.4494 | 15.51 | 11.38 | 14.22 | 0.2 | 48 | 178.21 | 52.44 | 2 | 46 | 33.77 | 22213.89 | 129.63 | 2271.67 | 100.49 | 51.98 | 22134.45 | 0.52 | 0.78 | 2.55 | 1.35 | 2 | 10
2 | 90 | CONCLUIDO | 7.0175 | 14.25 | 10.83 | 23.22 | 0.3 | 28 | 179.7 | 52.44 | 3 | 12 | 34.26 | 22397.24 | 110.03 | 2271.63 | 81.88 | 51.98 | 12931.51 | 0.63 | 0.82 | 2.54 | 0.81 | 2 | 10
3 | 90 | CONCLUIDO | 7.0468 | 14.19 | 10.81 | 24.02 | 0.39 | 27 | 181.19 | 52.44 | 4 | 0 | 34.75 | 22581.25 | 108.61 | 2271.31 | 80.67 | 51.98 | 12333.36 | 0.64 | 0.82 | 2.56 | 0.78 | 2 | 10
0 | 10 | CONCLUIDO | 4.7554 | 21.03 | 16.86 | 4.46 | 0.64 | 227 | 26.11 | 12.1 | 1 | 0 | 3.01 | 3454.41 | 49.05 | 2275.69 | 268.91 | 51.98 | 105450.4 | 0.19 | 0.52 | 3.14 | 6.82 | 2 | 10
0 | 45 | CONCLUIDO | 6.5753 | 15.21 | 11.88 | 10.97 | 0.18 | 65 | 98.71 | 39.72 | 1 | 55 | 12.99 | 12407.75 | 88.05 | 2271.42 | 116.6 | 51.98 | 30108.65 | 0.45 | 0.74 | 2.59 | 1.86 | 2 | 10
1 | 45 | CONCLUIDO | 6.8364 | 14.63 | 11.57 | 13.35 | 0.35 | 52 | 99.95 | 39.72 | 2 | 0 | 13.24 | 12561.45 | 82.47 | 2272.39 | 104.34 | 51.98 | 24040.54 | 0.5 | 0.76 | 2.63 | 1.54 | 2 | 10
0 | 60 | CONCLUIDO | 5.9275 | 16.87 | 12.54 | 8.75 | 0.14 | 86 | 124.63 | 45 | 1 | 84 | 18.64 | 15605.44 | 118.19 | 2271.67 | 138.22 | 51.98 | 40813.61 | 0.38 | 0.7 | 2.62 | 2.51 | 2 | 10
1 | 60 | CONCLUIDO | 6.9997 | 14.29 | 11.16 | 17.17 | 0.28 | 39 | 125.95 | 45 | 2 | 1 | 18.95 | 15767.7 | 90.7 | 2271.71 | 91.48 | 51.98 | 17676.88 | 0.57 | 0.79 | 2.59 | 1.13 | 2 | 10
2 | 60 | CONCLUIDO | 6.9941 | 14.3 | 11.17 | 17.18 | 0.42 | 39 | 127.27 | 45 | 3 | 0 | 19.27 | 15930.42 | 91.73 | 2271.66 | 91.67 | 51.98 | 17769.6 | 0.57 | 0.79 | 2.6 | 1.14 | 2 | 10
0 | 80 | CONCLUIDO | 5.1718 | 19.34 | 13.37 | 7.1 | 0.11 | 113 | 159.12 | 50.28 | 1 | 111 | 27.84 | 19859.16 | 154.64 | 2272.12 | 165.35 | 51.98 | 54242.95 | 0.31 | 0.66 | 2.66 | 3.34 | 2 | 10
1 | 80 | CONCLUIDO | 6.7105 | 14.9 | 11.22 | 16.03 | 0.22 | 42 | 160.54 | 50.28 | 2 | 40 | 28.26 | 20034.4 | 114.29 | 2271.63 | 95.14 | 51.98 | 19493.65 | 0.55 | 0.79 | 2.55 | 1.2 | 2 | 10
2 | 80 | CONCLUIDO | 7.0461 | 14.19 | 10.9 | 21.8 | 0.33 | 30 | 161.97 | 50.28 | 3 | 0 | 28.69 | 20210.21 | 101.63 | 2272.05 | 83.35 | 51.98 | 13655.07 | 0.62 | 0.81 | 2.57 | 0.87 | 2 | 10
0 | 35 | CONCLUIDO | 6.6668 | 15 | 11.97 | 10.88 | 0.22 | 66 | 80.84 | 35.1 | 1 | 2 | 9.74 | 10204.21 | 74.69 | 2272.25 | 117.08 | 51.98 | 30341.05 | 0.44 | 0.74 | 2.66 | 1.94 | 2 | 10
1 | 35 | CONCLUIDO | 6.6673 | 15 | 11.97 | 10.88 | 0.43 | 66 | 82.04 | 35.1 | 2 | 0 | 9.94 | 10352.53 | 75.87 | 2272.86 | 117.18 | 51.98 | 30390.63 | 0.44 | 0.74 | 2.65 | 1.94 | 2 | 10
0 | 50 | CONCLUIDO | 6.3194 | 15.82 | 12.17 | 10 | 0.16 | 73 | 107.41 | 41.65 | 1 | 70 | 14.77 | 13481.73 | 99.26 | 2271.77 | 126.06 | 51.98 | 34796.58 | 0.41 | 0.73 | 2.6 | 2.14 | 2 | 10
1 | 50 | CONCLUIDO | 6.9054 | 14.48 | 11.4 | 14.55 | 0.32 | 47 | 108.68 | 41.65 | 2 | 0 | 15.03 | 13638.32 | 84.94 | 2272.1 | 99.35 | 51.98 | 21570.68 | 0.52 | 0.77 | 2.6 | 1.37 | 2 | 10
0 | 25 | CONCLUIDO | 6.3021 | 15.87 | 12.79 | 8.34 | 0.28 | 92 | 61.76 | 28.92 | 1 | 0 | 6.84 | 7851.41 | 67.96 | 2273.17 | 142.28 | 51.98 | 42810.79 | 0.37 | 0.69 | 2.75 | 2.76 | 2 | 10
0 | 85 | CONCLUIDO | 4.9915 | 20.03 | 13.59 | 6.8 | 0.11 | 120 | 167.88 | 51.39 | 1 | 118 | 30.49 | 20939.59 | 164.22 | 2272.65 | 172.44 | 51.98 | 57753.05 | 0.3 | 0.65 | 2.68 | 3.56 | 2 | 10
1 | 85 | CONCLUIDO | 6.5824 | 15.19 | 11.29 | 15.06 | 0.21 | 45 | 169.33 | 51.39 | 2 | 43 | 30.94 | 21118.46 | 121.91 | 2271.54 | 97.56 | 51.98 | 20685.05 | 0.53 | 0.78 | 2.55 | 1.27 | 2 | 10
2 | 85 | CONCLUIDO | 7.0655 | 14.15 | 10.83 | 23.21 | 0.31 | 28 | 170.79 | 51.39 | 3 | 5 | 31.4 | 21297.94 | 104.26 | 2271.49 | 81.83 | 51.98 | 12905.79 | 0.64 | 0.82 | 2.54 | 0.81 | 2 | 10
3 | 85 | CONCLUIDO | 7.0574 | 14.17 | 10.85 | 23.25 | 0.41 | 28 | 172.25 | 51.39 | 4 | 0 | 31.86 | 21478.05 | 105.12 | 2271.33 | 81.95 | 51.98 | 12966.2 | 0.63 | 0.81 | 2.56 | 0.82 | 2 | 10
0 | 20 | CONCLUIDO | 6.0144 | 16.63 | 13.47 | 7.03 | 0.34 | 115 | 51.33 | 24.83 | 1 | 0 | 5.51 | 6564.78 | 63.63 | 2273.22 | 163.25 | 51.98 | 53182.33 | 0.32 | 0.66 | 2.82 | 3.44 | 2 | 10
0 | 65 | CONCLUIDO | 5.7176 | 17.49 | 12.78 | 8.24 | 0.13 | 93 | 133.21 | 46.47 | 1 | 91 | 20.75 | 16663.42 | 127.89 | 2272.58 | 145.84 | 51.98 | 44585.16 | 0.36 | 0.69 | 2.64 | 2.75 | 2 | 10
1 | 65 | CONCLUIDO | 7.0096 | 14.27 | 11.08 | 17.97 | 0.26 | 37 | 134.55 | 46.47 | 2 | 9 | 21.09 | 16828.84 | 94 | 2271.38 | 89.29 | 51.98 | 16591.97 | 0.58 | 0.8 | 2.57 | 1.05 | 2 | 10
2 | 65 | CONCLUIDO | 7.0358 | 14.21 | 11.05 | 18.42 | 0.39 | 36 | 135.9 | 46.47 | 3 | 0 | 21.43 | 16994.64 | 93.54 | 2271.33 | 88.13 | 51.98 | 16017.33 | 0.59 | 0.8 | 2.58 | 1.03 | 2 | 10
0 | 75 | CONCLUIDO | 5.3578 | 18.66 | 13.15 | 7.44 | 0.12 | 106 | 150.44 | 49.1 | 1 | 104 | 25.34 | 18787.76 | 145.59 | 2272.41 | 158.07 | 51.98 | 50638.35 | 0.33 | 0.67 | 2.65 | 3.12 | 2 | 10
1 | 75 | CONCLUIDO | 6.8161 | 14.67 | 11.17 | 16.76 | 0.23 | 40 | 151.83 | 49.1 | 2 | 37 | 25.73 | 18959.54 | 106.57 | 2271.15 | 93.52 | 51.98 | 18692.93 | 0.56 | 0.79 | 2.55 | 1.15 | 2 | 10
2 | 75 | CONCLUIDO | 7.0403 | 14.2 | 10.95 | 20.53 | 0.35 | 32 | 153.23 | 49.1 | 3 | 0 | 26.13 | 19131.85 | 99.38 | 2272.13 | 85.16 | 51.98 | 14550.13 | 0.61 | 0.81 | 2.56 | 0.92 | 2 | 10
0 | 95 | CONCLUIDO | 4.6909 | 21.32 | 13.94 | 6.33 | 0.1 | 132 | 185.69 | 53.44 | 1 | 130 | 36.26 | 23136.14 | 181.37 | 2272.57 | 183.88 | 51.98 | 63408.9 | 0.28 | 0.63 | 2.69 | 3.9 | 2 | 10
1 | 95 | CONCLUIDO | 6.3002 | 15.87 | 11.51 | 13.54 | 0.19 | 51 | 187.21 | 53.44 | 2 | 49 | 36.77 | 23322.88 | 137.52 | 2271.35 | 104.41 | 51.98 | 24079.72 | 0.5 | 0.77 | 2.56 | 1.48 | 2 | 10
2 | 95 | CONCLUIDO | 6.955 | 14.38 | 10.83 | 22.41 | 0.28 | 29 | 188.73 | 53.44 | 3 | 23 | 37.29 | 23510.33 | 115.74 | 2271.33 | 82.31 | 51.98 | 13139.06 | 0.63 | 0.82 | 2.53 | 0.8 | 2 | 10
3 | 95 | CONCLUIDO | 7.0735 | 14.14 | 10.74 | 25.77 | 0.37 | 25 | 190.25 | 53.44 | 4 | 0 | 37.82 | 23698.48 | 110.19 | 2271.29 | 78.26 | 51.98 | 11138.34 | 0.66 | 0.82 | 2.55 | 0.71 | 2 | 10
0 | 55 | CONCLUIDO | 6.1109 | 16.36 | 12.37 | 9.28 | 0.15 | 80 | 116.05 | 43.4 | 1 | 78 | 16.65 | 14546.17 | 109.33 | 2271.49 | 132.87 | 51.98 | 38167.26 | 0.39 | 0.71 | 2.6 | 2.34 | 2 | 10
1 | 55 | CONCLUIDO | 6.9356 | 14.42 | 11.31 | 15.78 | 0.3 | 43 | 117.34 | 43.4 | 2 | 0 | 16.94 | 14705.49 | 88.04 | 2271.77 | 96.26 | 51.98 | 20044.49 | 0.54 | 0.78 | 2.6 | 1.28 | 2 | 10

## gráficos
Selecione o eixo X:
Selecione o eixo Y:
Selecione o eixo Z:
Eixo X | Eixo Y | Eixo Z

## hidden (hidden)
Unnamed: 0
Volume de calda [L]
STATUS
Capacidade operacional [ha/h]
Tempo de missao [h]
Tempo util [h]
Tempo por voo [min]
Autonomia Projetada [h]
N° Voos
MTOW [kg]
Massa Estrutura [kg]
Combustível [kg]
Abastecimentos
Massa gerador
Potência gerador [W]
Combustível consumido [L]
Calda cons [L]
Distância percorrida [km]
Distância Pulverizando [km]
RTL ACUMULADO[m]
EOC [km/km]
EOC [h/h]
Tempo de manobra [h]
Tempo rtl_rtw [h]
V pulv [m/s]
V desloc [m/s]