## RESULTADOS_18
Unnamed: 0 | Volume de calda [L] | STATUS | Capacidade operacional [ha/h] | Tempo de missao [h] | Tempo util [h] | Tempo por voo [min] | Autonomia Projetada [h] | N° Voos | MTOW [kg] | Massa Estrutura [kg] | Combustível [kg] | Abastecimentos | Massa gerador | Potência gerador [W] | Combustível consumido [L] | Calda cons [L] | Distância percorrida [km] | Distância Pulverizando [km] | RTL ACUMULADO[m] | EOC [km/km] | EOC [h/h] | Tempo de manobra [h] | Tempo rtl_rtw [h] | V pulv [m/s] | V desloc [m/s] | Preço Total por ha Simples [R$/ha] | Preço Total por ha Presumido [R$/ha] | Preço Total por ha Real [R$/ha] | Preço Total Simples [R$] | Preço Total Presumido [R$] | Prod CAPEX [ha/h/R$] | Dias Trabalhados | Preço Total Real [R$]
0 | 100 | CONCLUIDO | 4.7248 | 21.16 | 13.36 | 5.89 | 0.09 | 136 | 194.77 | 54.38 | 1 | 134 | 39.4 | 24256.19 | 186.9 | 491.35 | 179.57 | 37.96 | 65430.93 | 0.21 | 0.52 | 2.83 | 4.03 | 2 | 10 | 132.4623 | 181.2407 | 163.9434 | 132462.261 | 181240.7094 | 2.4814e-06 | 0.29389 | 163943.3504
1 | 100 | CONCLUIDO | 6.3976 | 15.63 | 10.94 | 11.72 | 0.18 | 56 | 196.32 | 54.38 | 2 | 54 | 39.95 | 24447.22 | 151.33 | 490.95 | 100.13 | 37.96 | 26110.34 | 0.38 | 0.63 | 2.71 | 1.61 | 2 | 10 | 80.2369 | 109.7837 | 99.3061 | 80236.9197 | 109783.6933 | 3.3599e-06 | 0.21708 | 99306.0917
2 | 100 | CONCLUIDO | 7.0354 | 14.21 | 10.34 | 17.72 | 0.27 | 35 | 197.88 | 54.38 | 3 | 33 | 40.5 | 24639 | 141.23 | 490.86 | 81.1 | 37.96 | 16702.03 | 0.47 | 0.67 | 2.66 | 1.02 | 2 | 10 | 68.6084 | 93.873 | 84.9139 | 68608.3886 | 93873.024 | 3.6949e-06 | 0.19736 | 84913.9143
3 | 100 | CONCLUIDO | 7.3736 | 13.56 | 10.03 | 23.16 | 0.36 | 26 | 199.44 | 54.38 | 4 | 24 | 41.06 | 24831.54 | 135.45 | 490.85 | 71.28 | 37.96 | 11838.59 | 0.53 | 0.69 | 2.65 | 0.71 | 2 | 10 | 63.1327 | 86.381 | 78.1369 | 63132.7352 | 86380.9935 | 3.8725e-06 | 0.18833 | 78136.9128
4 | 100 | CONCLUIDO | 7.5917 | 13.17 | 9.88 | 29.63 | 0.44 | 20 | 201.01 | 54.38 | 5 | 18 | 41.63 | 25024.84 | 131.42 | 490.84 | 66.27 | 37.96 | 9360.54 | 0.57 | 0.7 | 2.64 | 0.56 | 2 | 10 | 59.8433 | 81.8802 | 74.0657 | 59843.2849 | 81880.2225 | 3.987e-06 | 0.18292 | 74065.689
5 | 100 | CONCLUIDO | 7.7247 | 12.95 | 9.77 | 34.47 | 0.53 | 17 | 202.58 | 54.38 | 6 | 15 | 42.2 | 25218.93 | 128.31 | 490.94 | 62.41 | 37.96 | 7449.19 | 0.61 | 0.71 | 2.64 | 0.45 | 2 | 10 | 57.6956 | 78.9416 | 71.4076 | 57695.5779 | 78941.635 | 4.0569e-06 | 0.17986 | 71407.5561
6 | 100 | CONCLUIDO | 7.8459 | 12.75 | 9.68 | 41.5 | 0.61 | 14 | 204.16 | 54.38 | 7 | 12 | 42.78 | 25413.94 | 125.41 | 490.81 | 59.83 | 37.96 | 6173.16 | 0.63 | 0.71 | 2.63 | 0.37 | 2 | 10 | 55.797 | 76.3439 | 69.0578 | 55796.9917 | 76343.9057 | 4.1205e-06 | 0.17708 | 69057.7505
7 | 100 | CONCLUIDO | 7.9332 | 12.61 | 9.62 | 48.11 | 0.69 | 12 | 205.75 | 54.38 | 8 | 10 | 43.37 | 25609.61 | 122.37 | 490.87 | 57.77 | 37.96 | 5153.7 | 0.66 | 0.72 | 2.63 | 0.3 | 2 | 10 | 54.1828 | 74.1353 | 67.0599 | 54182.7704 | 74135.2568 | 4.1664e-06 | 0.17514 | 67059.892
8 | 100 | CONCLUIDO | 7.9697 | 12.55 | 9.6 | 52.38 | 0.77 | 11 | 207.34 | 54.38 | 9 | 9 | 43.96 | 25806.1 | 120.48 | 490.8 | 57.19 | 37.96 | 4866.44 | 0.66 | 0.72 | 2.63 | 0.28 | 2 | 10 | 53.3381 | 72.9795 | 66.0145 | 53338.0997 | 72979.5412 | 4.1856e-06 | 0.17431 | 66014.4762
9 | 100 | CONCLUIDO | 8.0114 | 12.48 | 9.58 | 57.46 | 0.85 | 10 | 208.94 | 54.38 | 10 | 8 | 44.56 | 26003.41 | 118.39 | 490.95 | 56.35 | 37.96 | 4451.62 | 0.67 | 0.72 | 2.62 | 0.26 | 2 | 10 | 52.4076 | 71.7064 | 64.8629 | 52407.6185 | 71706.4157 | 4.2075e-06 | 0.17333 | 64862.856
10 | 100 | CONCLUIDO | 8.0503 | 12.42 | 9.56 | 63.7 | 0.93 | 9 | 210.55 | 54.38 | 11 | 7 | 45.17 | 26201.54 | 116.38 | 490.84 | 55.6 | 37.96 | 4082.54 | 0.68 | 0.72 | 2.62 | 0.24 | 2 | 10 | 51.5284 | 70.5034 | 63.7747 | 51528.3819 | 70503.4054 | 4.2279e-06 | 0.1725 | 63774.6594
11 | 100 | CONCLUIDO | 8.0997 | 12.35 | 9.52 | 71.39 | 1 | 8 | 212.16 | 54.38 | 12 | 6 | 45.78 | 26400.51 | 113.29 | 490.85 | 54.41 | 37.96 | 3492.91 | 0.7 | 0.73 | 2.62 | 0.2 | 2 | 10 | 50.242 | 68.7433 | 62.1825 | 50241.9769 | 68743.2893 | 4.2538e-06 | 0.17153 | 62182.5263
12 | 100 | CONCLUIDO | 8.0897 | 12.36 | 9.53 | 71.5 | 1.08 | 8 | 213.78 | 54.38 | 13 | 6 | 46.4 | 26600.32 | 110.4 | 490.82 | 54.98 | 37.96 | 3776.78 | 0.69 | 0.72 | 2.62 | 0.22 | 2 | 10 | 49.4527 | 67.6634 | 61.2057 | 49452.7016 | 67663.3681 | 4.2486e-06 | 0.17167 | 61205.6712
13 | 100 | CONCLUIDO | 8.1476 | 12.27 | 9.48 | 81.3 | 1.15 | 7 | 215.41 | 54.38 | 14 | 5 | 47.03 | 26801 | 109.04 | 490.81 | 53.16 | 37.96 | 2871.17 | 0.71 | 0.73 | 2.62 | 0.17 | 2 | 10 | 48.6349 | 66.5444 | 60.1935 | 48634.9162 | 66544.4379 | 4.279e-06 | 0.17042 | 60193.5301
14 | 100 | CONCLUIDO | 8.1433 | 12.28 | 9.49 | 81.35 | 1.23 | 7 | 217.04 | 54.38 | 15 | 3 | 47.66 | 27002.55 | 107.1 | 490.8 | 53.41 | 37.96 | 2998.42 | 0.71 | 0.73 | 2.62 | 0.17 | 2 | 10 | 48.0985 | 65.8105 | 59.5297 | 48098.5347 | 65810.5372 | 4.2767e-06 | 0.17056 | 59529.6719
15 | 100 | CONCLUIDO | 8.1906 | 12.21 | 9.46 | 94.59 | 1.3 | 6 | 218.68 | 54.38 | 16 | 1 | 48.31 | 27204.98 | 105.96 | 490.8 | 52.36 | 37.96 | 2477.32 | 0.72 | 0.73 | 2.62 | 0.14 | 2 | 10 | 47.4494 | 64.9223 | 58.7262 | 47449.3576 | 64922.3043 | 4.3016e-06 | 0.16958 | 58726.2107
16 | 100 | CONCLUIDO | 8.1909 | 12.21 | 9.46 | 94.59 | 1.37 | 6 | 220.33 | 54.38 | 17 | 0 | 48.95 | 27408.3 | 106.66 | 490.8 | 52.31 | 37.96 | 2454.86 | 0.73 | 0.73 | 2.62 | 0.14 | 2 | 10 | 47.6544 | 65.2029 | 58.98 | 47654.3999 | 65202.8523 | 4.3017e-06 | 0.16958 | 58979.9836

## RESULTADOS_6
Unnamed: 0 | Volume de calda [L] | STATUS | Capacidade operacional [ha/h] | Tempo de missao [h] | Tempo util [h] | Tempo por voo [min] | Autonomia Projetada [h] | N° Voos | MTOW [kg] | Massa Estrutura [kg] | Combustível [kg] | Abastecimentos | Massa gerador | Potência gerador [W] | Combustível consumido [L] | Calda cons [L] | Distância percorrida [km] | Distância Pulverizando [km] | RTL ACUMULADO[m] | EOC [km/km] | EOC [h/h] | Tempo de manobra [h] | Tempo rtl_rtw [h] | V pulv [m/s] | V desloc [m/s] | Preço Total por ha Simples [R$/ha] | Preço Total por ha Presumido [R$/ha] | Preço Total por ha Real [R$/ha] | Preço Total Simples [R$] | Preço Total Presumido [R$] | Prod CAPEX [ha/h/R$] | Dias Trabalhados | Preço Total Real [R$]
0 | 40 | CONCLUIDO | 6.8818 | 14.53 | 11.31 | 9.98 | 0.2 | 68 | 89.87 | 37.55 | 1 | 66 | 11.32 | 11317.98 | 92.83 | 491.02 | 112.37 | 37.96 | 32174.13 | 0.34 | 0.61 | 2.73 | 1.99 | 2 | 10 | 48.5828 | 66.4731 | 60.129 | 48582.8106 | 66473.1448 | 4.1055e-06 | 0.20181 | 60129.0412
1 | 40 | CONCLUIDO | 7.8992 | 12.66 | 10.15 | 20.31 | 0.39 | 30 | 91.1 | 37.55 | 2 | 28 | 11.54 | 11468.97 | 78.84 | 491.02 | 75.26 | 37.96 | 13805.29 | 0.5 | 0.68 | 2.65 | 0.83 | 2 | 10 | 37.0264 | 50.6611 | 45.8261 | 37026.3575 | 50661.0958 | 4.7125e-06 | 0.17583 | 45826.072
2 | 40 | CONCLUIDO | 8.2348 | 12.14 | 9.84 | 31.09 | 0.57 | 19 | 92.32 | 37.55 | 3 | 17 | 11.77 | 11620.34 | 71.71 | 490.95 | 65.06 | 37.96 | 8762.72 | 0.58 | 0.7 | 2.64 | 0.53 | 2 | 10 | 33.1754 | 45.392 | 41.0598 | 33175.3558 | 45391.9854 | 4.9127e-06 | 0.16861 | 41059.838
3 | 40 | CONCLUIDO | 8.4018 | 11.9 | 9.7 | 41.56 | 0.75 | 14 | 93.55 | 37.55 | 4 | 2 | 12 | 11772.07 | 65.89 | 490.86 | 59.93 | 37.96 | 6220.61 | 0.63 | 0.71 | 2.64 | 0.38 | 2 | 10 | 30.7339 | 42.0515 | 38.0382 | 30733.9306 | 42051.5197 | 5.0123e-06 | 0.16528 | 38038.1817
4 | 40 | CONCLUIDO | 8.3967 | 11.91 | 9.71 | 41.59 | 0.93 | 14 | 94.79 | 37.55 | 5 | 0 | 12.23 | 11924.18 | 66.63 | 490.85 | 60.04 | 37.96 | 6278.11 | 0.63 | 0.71 | 2.65 | 0.39 | 2 | 10 | 30.9748 | 42.3811 | 38.3363 | 30974.8183 | 42381.113 | 5.0093e-06 | 0.16542 | 38336.319

## RESULTADOS_4
Unnamed: 0 | Volume de calda [L] | STATUS | Capacidade operacional [ha/h] | Tempo de missao [h] | Tempo util [h] | Tempo por voo [min] | Autonomia Projetada [h] | N° Voos | MTOW [kg] | Massa Estrutura [kg] | Combustível [kg] | Abastecimentos | Massa gerador | Potência gerador [W] | Combustível consumido [L] | Calda cons [L] | Distância percorrida [km] | Distância Pulverizando [km] | RTL ACUMULADO[m] | EOC [km/km] | EOC [h/h] | Tempo de manobra [h] | Tempo rtl_rtw [h] | V pulv [m/s] | V desloc [m/s] | Preço Total por ha Simples [R$/ha] | Preço Total por ha Presumido [R$/ha] | Preço Total por ha Real [R$/ha] | Preço Total Simples [R$] | Preço Total Presumido [R$] | Prod CAPEX [ha/h/R$] | Dias Trabalhados | Preço Total Real [R$]
0 | 30 | CONCLUIDO | 7.3559 | 13.59 | 10.89 | 11.89 | 0.24 | 55 | 71.52 | 32.27 | 1 | 53 | 8.25 | 9054.6 | 74.81 | 491.05 | 99.31 | 37.96 | 25705.68 | 0.38 | 0.63 | 2.69 | 1.57 | 2 | 10 | 37.783 | 51.6964 | 46.7626 | 37783.0491 | 51696.4346 | 4.5395e-06 | 0.18875 | 46762.5995
1 | 30 | CONCLUIDO | 8.1978 | 12.2 | 9.98 | 24.95 | 0.48 | 24 | 72.7 | 32.27 | 2 | 22 | 8.43 | 9200.25 | 62.19 | 490.83 | 69.32 | 37.96 | 10869.34 | 0.55 | 0.69 | 2.65 | 0.66 | 2 | 10 | 29.5222 | 40.3936 | 36.5385 | 29522.2327 | 40393.6213 | 5.0591e-06 | 0.16944 | 36538.5107
2 | 30 | CONCLUIDO | 8.3556 | 11.97 | 9.84 | 32.81 | 0.71 | 18 | 73.88 | 32.27 | 3 | 0 | 8.61 | 9346.23 | 58.57 | 491.18 | 64.22 | 37.96 | 8347.12 | 0.59 | 0.7 | 2.66 | 0.52 | 2 | 10 | 27.8231 | 38.0688 | 34.4356 | 27823.1372 | 38068.8438 | 5.1565e-06 | 0.16625 | 34435.6068

## RESULTADOS_1
Unnamed: 0 | Volume de calda [L] | STATUS | Capacidade operacional [ha/h] | Tempo de missao [h] | Tempo util [h] | Tempo por voo [min] | Autonomia Projetada [h] | N° Voos | MTOW [kg] | Massa Estrutura [kg] | Combustível [kg] | Abastecimentos | Massa gerador | Potência gerador [W] | Combustível consumido [L] | Calda cons [L] | Distância percorrida [km] | Distância Pulverizando [km] | RTL ACUMULADO[m] | EOC [km/km] | EOC [h/h] | Tempo de manobra [h] | Tempo rtl_rtw [h] | V pulv [m/s] | V desloc [m/s] | Preço Total por ha Simples [R$/ha] | Preço Total por ha Presumido [R$/ha] | Preço Total por ha Real [R$/ha] | Preço Total Simples [R$] | Preço Total Presumido [R$] | Prod CAPEX [ha/h/R$] | Dias Trabalhados | Preço Total Real [R$]
0 | 15 | CONCLUIDO | 8.0548 | 12.42 | 10.34 | 18.24 | 0.43 | 34 | 39.78 | 19.54 | 1 | 3 | 4.24 | 5140 | 40.83 | 491.36 | 79.5 | 37.96 | 15907.08 | 0.48 | 0.67 | 2.71 | 1.02 | 2 | 10 | 21.576 | 29.5213 | 26.7038 | 21576.0134 | 29521.2534 | 5.3352e-06 | 0.1725 | 26703.7864
1 | 15 | CONCLUIDO | 8.0674 | 12.4 | 10.32 | 18.21 | 0.84 | 34 | 40.89 | 19.54 | 2 | 0 | 4.35 | 5277.26 | 41.75 | 491.27 | 78.99 | 37.96 | 15652.56 | 0.48 | 0.67 | 2.71 | 1 | 2 | 10 | 21.8067 | 29.8369 | 26.9893 | 21806.7304 | 29836.9305 | 5.3436e-06 | 0.17222 | 26989.3357

## RESULTADOS_12
Unnamed: 0 | Volume de calda [L] | STATUS | Capacidade operacional [ha/h] | Tempo de missao [h] | Tempo util [h] | Tempo por voo [min] | Autonomia Projetada [h] | N° Voos | MTOW [kg] | Massa Estrutura [kg] | Combustível [kg] | Abastecimentos | Massa gerador | Potência gerador [W] | Combustível consumido [L] | Calda cons [L] | Distância percorrida [km] | Distância Pulverizando [km] | RTL ACUMULADO[m] | EOC [km/km] | EOC [h/h] | Tempo de manobra [h] | Tempo rtl_rtw [h] | V pulv [m/s] | V desloc [m/s] | Preço Total por ha Simples [R$/ha] | Preço Total por ha Presumido [R$/ha] | Preço Total por ha Real [R$/ha] | Preço Total Simples [R$] | Preço Total Presumido [R$] | Prod CAPEX [ha/h/R$] | Dias Trabalhados | Preço Total Real [R$]
0 | 70 | CONCLUIDO | 5.7132 | 17.5 | 12.33 | 7.25 | 0.12 | 102 | 141.81 | 47.83 | 1 | 100 | 22.98 | 17723.39 | 139.9 | 491.08 | 145.65 | 37.96 | 48643.96 | 0.26 | 0.56 | 2.79 | 3.01 | 2 | 10 | 84.2189 | 115.232 | 104.2344 | 84218.8547 | 115231.9524 | 3.1647e-06 | 0.24306 | 104234.3766
1 | 70 | CONCLUIDO | 7.14 | 14.01 | 10.54 | 14.7 | 0.25 | 43 | 143.17 | 47.83 | 2 | 41 | 23.34 | 17891.86 | 117.03 | 490.94 | 87.51 | 37.96 | 19867.58 | 0.43 | 0.66 | 2.68 | 1.21 | 2 | 10 | 57.346 | 78.4633 | 70.9748 | 57345.9586 | 78463.2704 | 3.9551e-06 | 0.19458 | 70974.846
2 | 70 | CONCLUIDO | 7.6083 | 13.14 | 10.11 | 21.66 | 0.37 | 28 | 144.54 | 47.83 | 3 | 26 | 23.71 | 18060.85 | 109.6 | 490.85 | 73.65 | 37.96 | 13013.17 | 0.52 | 0.68 | 2.65 | 0.79 | 2 | 10 | 50.9632 | 69.7301 | 63.0751 | 50963.17 | 69730.0575 | 4.2145e-06 | 0.1825 | 63075.1187
3 | 70 | CONCLUIDO | 7.8923 | 12.67 | 9.86 | 29.59 | 0.49 | 20 | 145.92 | 47.83 | 4 | 18 | 24.09 | 18230.35 | 104.34 | 490.86 | 65.81 | 37.96 | 9133.39 | 0.58 | 0.7 | 2.64 | 0.54 | 2 | 10 | 47.2448 | 64.6424 | 58.4731 | 47244.819 | 64642.4456 | 4.3718e-06 | 0.17597 | 58473.0613
4 | 70 | CONCLUIDO | 8.0309 | 12.45 | 9.76 | 36.61 | 0.6 | 16 | 147.3 | 47.83 | 5 | 14 | 24.47 | 18400.38 | 100.47 | 490.81 | 62.38 | 37.96 | 7438.78 | 0.61 | 0.71 | 2.63 | 0.44 | 2 | 10 | 45.1618 | 61.7923 | 55.895 | 45161.7841 | 61792.3454 | 4.4486e-06 | 0.17292 | 55894.9707
5 | 70 | CONCLUIDO | 8.1428 | 12.28 | 9.68 | 44.66 | 0.71 | 13 | 148.68 | 47.83 | 6 | 11 | 24.85 | 18570.94 | 96.95 | 490.81 | 59.45 | 37.96 | 5986.13 | 0.64 | 0.71 | 2.63 | 0.36 | 2 | 10 | 43.4153 | 59.4028 | 53.7334 | 43415.3241 | 59402.7618 | 4.5105e-06 | 0.17056 | 53733.4455
6 | 70 | CONCLUIDO | 8.2216 | 12.16 | 9.62 | 52.46 | 0.83 | 11 | 150.07 | 47.83 | 7 | 9 | 25.24 | 18742.03 | 92.92 | 490.97 | 57.52 | 37.96 | 5032.58 | 0.66 | 0.72 | 2.63 | 0.3 | 2 | 10 | 41.7529 | 57.1281 | 51.6759 | 41752.854 | 57128.0969 | 4.5542e-06 | 0.16889 | 51675.8715
7 | 70 | CONCLUIDO | 8.3099 | 12.03 | 9.55 | 63.64 | 0.94 | 9 | 151.46 | 47.83 | 8 | 7 | 25.63 | 18913.66 | 88.01 | 490.84 | 55.32 | 37.96 | 3941.51 | 0.69 | 0.72 | 2.62 | 0.23 | 2 | 10 | 39.8093 | 54.4688 | 49.2704 | 39809.2956 | 54468.8345 | 4.6031e-06 | 0.16708 | 49270.4054
8 | 70 | CONCLUIDO | 8.2988 | 12.05 | 9.56 | 63.74 | 1.04 | 9 | 152.85 | 47.83 | 9 | 2 | 26.03 | 19085.83 | 86.52 | 490.97 | 55.57 | 37.96 | 4069.49 | 0.68 | 0.72 | 2.63 | 0.24 | 2 | 10 | 39.4389 | 53.962 | 48.812 | 39438.8855 | 53962.023 | 4.597e-06 | 0.16736 | 48811.9633
9 | 70 | CONCLUIDO | 8.2984 | 12.05 | 9.56 | 63.75 | 1.15 | 9 | 154.25 | 47.83 | 10 | 0 | 26.43 | 19258.55 | 86.78 | 490.9 | 55.5 | 37.96 | 4031.77 | 0.68 | 0.72 | 2.63 | 0.24 | 2 | 10 | 39.5165 | 54.0682 | 48.908 | 39516.4613 | 54068.1657 | 4.5967e-06 | 0.16736 | 48907.9759

## RESULTADOS_16
Unnamed: 0 | Volume de calda [L] | STATUS | Capacidade operacional [ha/h] | Tempo de missao [h] | Tempo util [h] | Tempo por voo [min] | Autonomia Projetada [h] | N° Voos | MTOW [kg] | Massa Estrutura [kg] | Combustível [kg] | Abastecimentos | Massa gerador | Potência gerador [W] | Combustível consumido [L] | Calda cons [L] | Distância percorrida [km] | Distância Pulverizando [km] | RTL ACUMULADO[m] | EOC [km/km] | EOC [h/h] | Tempo de manobra [h] | Tempo rtl_rtw [h] | V pulv [m/s] | V desloc [m/s] | Preço Total por ha Simples [R$/ha] | Preço Total por ha Presumido [R$/ha] | Preço Total por ha Real [R$/ha] | Preço Total Simples [R$] | Preço Total Presumido [R$] | Prod CAPEX [ha/h/R$] | Dias Trabalhados | Preço Total Real [R$]
0 | 90 | CONCLUIDO | 5.0211 | 19.92 | 13.05 | 6.26 | 0.1 | 125 | 176.73 | 52.44 | 1 | 123 | 33.29 | 22031.19 | 171.41 | 491.18 | 169.8 | 37.96 | 60603.07 | 0.22 | 0.53 | 2.81 | 3.73 | 2 | 10 | 115.2141 | 157.641 | 142.596 | 115214.1126 | 157641.0318 | 2.6802e-06 | 0.27667 | 142595.993
1 | 90 | CONCLUIDO | 6.6359 | 15.07 | 10.8 | 12.46 | 0.2 | 52 | 178.21 | 52.44 | 2 | 50 | 33.77 | 22213.89 | 139.87 | 490.98 | 96.31 | 37.96 | 24223.31 | 0.39 | 0.64 | 2.69 | 1.48 | 2 | 10 | 72.1535 | 98.7235 | 89.3015 | 72153.4505 | 98723.5341 | 3.5421e-06 | 0.20931 | 89301.4986
2 | 90 | CONCLUIDO | 7.2275 | 13.84 | 10.24 | 18.62 | 0.3 | 33 | 179.7 | 52.44 | 3 | 31 | 34.26 | 22397.24 | 130.67 | 490.98 | 78.09 | 37.96 | 15205.11 | 0.49 | 0.67 | 2.66 | 0.92 | 2 | 10 | 62.4054 | 85.3858 | 77.2367 | 62405.4057 | 85385.8292 | 3.8579e-06 | 0.19222 | 77236.7255
3 | 90 | CONCLUIDO | 7.5385 | 13.27 | 9.99 | 24.98 | 0.39 | 24 | 181.19 | 52.44 | 4 | 22 | 34.75 | 22581.25 | 125.35 | 490.92 | 69.72 | 37.96 | 11069.16 | 0.54 | 0.69 | 2.65 | 0.67 | 2 | 10 | 57.8075 | 79.0947 | 71.546 | 57807.4599 | 79094.717 | 4.0239e-06 | 0.18431 | 71546.0282
4 | 90 | CONCLUIDO | 7.7333 | 12.93 | 9.84 | 31.06 | 0.49 | 19 | 182.69 | 52.44 | 5 | 17 | 35.25 | 22766.06 | 121.54 | 490.81 | 64.62 | 37.96 | 8541.45 | 0.59 | 0.7 | 2.64 | 0.52 | 2 | 10 | 54.976 | 75.2206 | 68.0416 | 54975.9904 | 75220.5754 | 4.1279e-06 | 0.17958 | 68041.6292
5 | 90 | CONCLUIDO | 7.8548 | 12.73 | 9.74 | 36.53 | 0.58 | 16 | 184.19 | 52.44 | 6 | 14 | 35.75 | 22951.43 | 118.12 | 490.82 | 61.71 | 37.96 | 7103.47 | 0.62 | 0.71 | 2.63 | 0.42 | 2 | 10 | 52.9504 | 72.449 | 65.5346 | 52950.3808 | 72449.047 | 4.1928e-06 | 0.17681 | 65534.6116
6 | 90 | CONCLUIDO | 7.9672 | 12.55 | 9.67 | 44.62 | 0.67 | 13 | 185.7 | 52.44 | 7 | 11 | 36.26 | 23137.49 | 115.37 | 490.83 | 59.37 | 37.96 | 5945 | 0.64 | 0.71 | 2.63 | 0.35 | 2 | 10 | 51.2898 | 70.177 | 63.4794 | 51289.8252 | 70177.0016 | 4.2528e-06 | 0.17431 | 63479.4071
7 | 90 | CONCLUIDO | 8.01 | 12.48 | 9.64 | 48.19 | 0.76 | 12 | 187.22 | 52.44 | 8 | 10 | 36.78 | 23324.24 | 112.37 | 490.81 | 58.27 | 37.96 | 5403.4 | 0.65 | 0.72 | 2.63 | 0.32 | 2 | 10 | 50.0751 | 68.515 | 61.976 | 50075.1321 | 68515.0049 | 4.2756e-06 | 0.17333 | 61976.029
8 | 90 | CONCLUIDO | 8.0963 | 12.35 | 9.58 | 57.45 | 0.85 | 10 | 188.74 | 52.44 | 9 | 8 | 37.3 | 23511.69 | 109.71 | 490.8 | 56.14 | 37.96 | 4345.39 | 0.68 | 0.72 | 2.63 | 0.26 | 2 | 10 | 48.6785 | 66.604 | 60.2474 | 48678.4801 | 66604.044 | 4.3217e-06 | 0.17153 | 60247.4475
9 | 90 | CONCLUIDO | 8.1407 | 12.28 | 9.54 | 63.62 | 0.93 | 9 | 190.26 | 52.44 | 10 | 7 | 37.82 | 23699.85 | 107.32 | 490.83 | 55.11 | 37.96 | 3836.29 | 0.69 | 0.72 | 2.62 | 0.23 | 2 | 10 | 47.6548 | 65.2034 | 58.9805 | 47654.7957 | 65203.3938 | 4.3454e-06 | 0.17056 | 58980.4734
10 | 90 | CONCLUIDO | 8.1841 | 12.22 | 9.51 | 71.35 | 1.02 | 8 | 191.79 | 52.44 | 11 | 6 | 38.35 | 23888.73 | 103.84 | 490.83 | 54.32 | 37.96 | 3449.1 | 0.7 | 0.73 | 2.62 | 0.2 | 2 | 10 | 46.3401 | 63.4046 | 57.3533 | 46340.0945 | 63404.5617 | 4.3686e-06 | 0.16972 | 57353.3194
11 | 90 | CONCLUIDO | 8.2164 | 12.17 | 9.5 | 81.44 | 1.1 | 7 | 193.33 | 52.44 | 12 | 4 | 38.89 | 24078.33 | 100.23 | 490.93 | 53.85 | 37.96 | 3217.35 | 0.7 | 0.73 | 2.62 | 0.18 | 2 | 10 | 45.0875 | 61.6907 | 55.803 | 45087.4912 | 61690.6946 | 4.3858e-06 | 0.16903 | 55803.0213
12 | 90 | CONCLUIDO | 8.2237 | 12.16 | 9.49 | 81.35 | 1.18 | 7 | 194.88 | 52.44 | 13 | 2 | 39.43 | 24268.67 | 100.82 | 490.93 | 53.37 | 37.96 | 2979.7 | 0.71 | 0.73 | 2.62 | 0.17 | 2 | 10 | 45.2084 | 61.8561 | 55.9527 | 45208.3991 | 61856.1261 | 4.3897e-06 | 0.16889 | 55952.6642
13 | 90 | CONCLUIDO | 8.2188 | 12.17 | 9.5 | 81.41 | 1.27 | 7 | 196.42 | 52.44 | 14 | 0 | 39.98 | 24459.75 | 100.9 | 490.93 | 53.62 | 37.96 | 3100.05 | 0.71 | 0.73 | 2.62 | 0.18 | 2 | 10 | 45.2721 | 61.9433 | 56.0315 | 45272.1356 | 61943.3332 | 4.3871e-06 | 0.16903 | 56031.5484

## RESULTADOS_0
Unnamed: 0 | Volume de calda [L] | STATUS | Capacidade operacional [ha/h] | Tempo de missao [h] | Tempo util [h] | Tempo por voo [min] | Autonomia Projetada [h] | N° Voos | MTOW [kg] | Massa Estrutura [kg] | Combustível [kg] | Abastecimentos | Massa gerador | Potência gerador [W] | Combustível consumido [L] | Calda cons [L] | Distância percorrida [km] | Distância Pulverizando [km] | RTL ACUMULADO[m] | EOC [km/km] | EOC [h/h] | Tempo de manobra [h] | Tempo rtl_rtw [h] | V pulv [m/s] | V desloc [m/s] | Preço Total por ha Simples [R$/ha] | Preço Total por ha Presumido [R$/ha] | Preço Total por ha Real [R$/ha] | Preço Total Simples [R$] | Preço Total Presumido [R$] | Prod CAPEX [ha/h/R$] | Dias Trabalhados | Preço Total Real [R$]
0 | 10 | CONCLUIDO | 7.7101 | 12.97 | 10.77 | 12.92 | 0.64 | 50 | 26.11 | 12.1 | 1 | 0 | 3.01 | 3454.41 | 31.2 | 491.27 | 93.03 | 37.96 | 22590.2 | 0.41 | 0.64 | 2.75 | 1.45 | 2 | 10 | 18.5596 | 25.3941 | 22.9705 | 18559.6114 | 25394.0791 | 5.2882e-06 | 0.18014 | 22970.5038

## RESULTADOS_7
Unnamed: 0 | Volume de calda [L] | STATUS | Capacidade operacional [ha/h] | Tempo de missao [h] | Tempo util [h] | Tempo por voo [min] | Autonomia Projetada [h] | N° Voos | MTOW [kg] | Massa Estrutura [kg] | Combustível [kg] | Abastecimentos | Massa gerador | Potência gerador [W] | Combustível consumido [L] | Calda cons [L] | Distância percorrida [km] | Distância Pulverizando [km] | RTL ACUMULADO[m] | EOC [km/km] | EOC [h/h] | Tempo de manobra [h] | Tempo rtl_rtw [h] | V pulv [m/s] | V desloc [m/s] | Preço Total por ha Simples [R$/ha] | Preço Total por ha Presumido [R$/ha] | Preço Total por ha Real [R$/ha] | Preço Total Simples [R$] | Preço Total Presumido [R$] | Prod CAPEX [ha/h/R$] | Dias Trabalhados | Preço Total Real [R$]
0 | 45 | CONCLUIDO | 6.6773 | 14.98 | 11.47 | 9.3 | 0.18 | 74 | 98.71 | 39.72 | 1 | 72 | 12.99 | 12407.75 | 100.93 | 490.96 | 118.16 | 37.96 | 35036.71 | 0.32 | 0.6 | 2.73 | 2.15 | 2 | 10 | 53.8614 | 73.6955 | 66.6621 | 53861.4039 | 73695.549 | 3.9254e-06 | 0.20806 | 66662.1493
1 | 45 | CONCLUIDO | 7.788 | 12.84 | 10.19 | 19.11 | 0.35 | 32 | 99.95 | 39.72 | 2 | 30 | 13.24 | 12561.45 | 85.81 | 490.82 | 76.58 | 37.96 | 14457.57 | 0.5 | 0.68 | 2.65 | 0.88 | 2 | 10 | 40.2781 | 55.1103 | 49.8507 | 40278.1397 | 55110.3277 | 4.5784e-06 | 0.17833 | 49850.6753
2 | 45 | CONCLUIDO | 8.1479 | 12.27 | 9.87 | 29.62 | 0.52 | 20 | 101.2 | 39.72 | 3 | 18 | 13.49 | 12715.54 | 78.88 | 490.92 | 66.1 | 37.96 | 9276.83 | 0.57 | 0.7 | 2.64 | 0.55 | 2 | 10 | 36.1701 | 49.4895 | 44.7663 | 36170.0971 | 49489.5226 | 4.79e-06 | 0.17042 | 44766.312
3 | 45 | CONCLUIDO | 8.3538 | 11.97 | 9.69 | 41.55 | 0.69 | 14 | 102.45 | 39.72 | 4 | 12 | 13.74 | 12870.03 | 72.46 | 490.83 | 60.08 | 37.96 | 6296.1 | 0.63 | 0.71 | 2.63 | 0.38 | 2 | 10 | 33.2716 | 45.5236 | 41.1789 | 33271.56 | 45523.6162 | 4.911e-06 | 0.16625 | 41178.9062
4 | 45 | CONCLUIDO | 8.4189 | 11.88 | 9.64 | 48.22 | 0.85 | 12 | 103.71 | 39.72 | 5 | 0 | 14 | 13024.91 | 69.75 | 490.94 | 58.03 | 37.96 | 5282.72 | 0.65 | 0.72 | 2.64 | 0.32 | 2 | 10 | 32.1965 | 44.0526 | 39.8483 | 32196.4783 | 44052.642 | 4.9493e-06 | 0.165 | 39848.3197

## RESULTADOS_10
Unnamed: 0 | Volume de calda [L] | STATUS | Capacidade operacional [ha/h] | Tempo de missao [h] | Tempo util [h] | Tempo por voo [min] | Autonomia Projetada [h] | N° Voos | MTOW [kg] | Massa Estrutura [kg] | Combustível [kg] | Abastecimentos | Massa gerador | Potência gerador [W] | Combustível consumido [L] | Calda cons [L] | Distância percorrida [km] | Distância Pulverizando [km] | RTL ACUMULADO[m] | EOC [km/km] | EOC [h/h] | Tempo de manobra [h] | Tempo rtl_rtw [h] | V pulv [m/s] | V desloc [m/s] | Preço Total por ha Simples [R$/ha] | Preço Total por ha Presumido [R$/ha] | Preço Total por ha Real [R$/ha] | Preço Total Simples [R$] | Preço Total Presumido [R$] | Prod CAPEX [ha/h/R$] | Dias Trabalhados | Preço Total Real [R$]
0 | 60 | CONCLUIDO | 6.0796 | 16.45 | 11.99 | 7.91 | 0.14 | 91 | 124.63 | 45 | 1 | 89 | 18.64 | 15605.44 | 124.59 | 491.26 | 135.08 | 37.96 | 43411.75 | 0.28 | 0.58 | 2.76 | 2.67 | 2 | 10 | 71.3072 | 97.5657 | 88.2541 | 71307.1969 | 97565.6526 | 3.4411e-06 | 0.22847 | 88254.1236
1 | 60 | CONCLUIDO | 7.3662 | 13.58 | 10.45 | 16.07 | 0.28 | 39 | 125.95 | 45 | 2 | 37 | 18.95 | 15767.7 | 105.56 | 490.98 | 84.24 | 37.96 | 18254.68 | 0.45 | 0.66 | 2.68 | 1.13 | 2 | 10 | 50.8341 | 69.5535 | 62.9154 | 50834.132 | 69553.5021 | 4.1693e-06 | 0.18861 | 62915.4134
2 | 60 | CONCLUIDO | 7.8264 | 12.78 | 10.01 | 24.01 | 0.42 | 25 | 127.27 | 45 | 3 | 23 | 19.27 | 15930.42 | 97.88 | 490.85 | 70.36 | 37.96 | 11383.53 | 0.54 | 0.69 | 2.65 | 0.69 | 2 | 10 | 45.0149 | 61.5913 | 55.7131 | 45014.8758 | 61591.339 | 4.4298e-06 | 0.1775 | 55713.1481
3 | 60 | CONCLUIDO | 8.0705 | 12.39 | 9.8 | 32.66 | 0.55 | 18 | 128.59 | 45 | 4 | 16 | 19.59 | 16093.6 | 92.68 | 490.92 | 63.38 | 37.96 | 7929.86 | 0.6 | 0.7 | 2.64 | 0.48 | 2 | 10 | 41.8884 | 57.3135 | 51.8436 | 41888.3942 | 57313.5489 | 4.5679e-06 | 0.17208 | 51843.6243
4 | 60 | CONCLUIDO | 8.2014 | 12.19 | 9.7 | 41.58 | 0.68 | 14 | 129.92 | 45 | 5 | 12 | 19.92 | 16257.24 | 88.22 | 490.82 | 60.37 | 37.96 | 6442.87 | 0.63 | 0.71 | 2.63 | 0.38 | 2 | 10 | 39.8106 | 54.4707 | 49.2721 | 39810.6347 | 54470.6667 | 4.642e-06 | 0.16931 | 49272.0628
5 | 60 | CONCLUIDO | 8.3289 | 12.01 | 9.59 | 52.33 | 0.81 | 11 | 131.25 | 45 | 6 | 9 | 20.25 | 16421.36 | 83.22 | 490.84 | 56.83 | 37.96 | 4688.94 | 0.67 | 0.72 | 2.63 | 0.27 | 2 | 10 | 37.6447 | 51.5071 | 46.5914 | 37644.6923 | 51507.1288 | 4.7142e-06 | 0.16681 | 46591.3607
6 | 60 | CONCLUIDO | 8.3471 | 11.98 | 9.59 | 57.55 | 0.93 | 10 | 132.58 | 45 | 7 | 3 | 20.59 | 16585.95 | 80.59 | 490.82 | 56.61 | 37.96 | 4584.46 | 0.67 | 0.72 | 2.63 | 0.27 | 2 | 10 | 36.8039 | 50.3568 | 45.5508 | 36803.9387 | 50356.7726 | 4.7245e-06 | 0.16639 | 45550.7929
7 | 60 | CONCLUIDO | 8.3443 | 11.98 | 9.6 | 57.58 | 1.06 | 10 | 133.92 | 45 | 8 | 0 | 20.93 | 16751.02 | 80.63 | 491.07 | 56.61 | 37.96 | 4582.27 | 0.67 | 0.72 | 2.64 | 0.28 | 2 | 10 | 36.8389 | 50.4047 | 45.5941 | 36838.9406 | 50404.6638 | 4.7229e-06 | 0.16639 | 45594.1134

## RESULTADOS_14
Unnamed: 0 | Volume de calda [L] | STATUS | Capacidade operacional [ha/h] | Tempo de missao [h] | Tempo util [h] | Tempo por voo [min] | Autonomia Projetada [h] | N° Voos | MTOW [kg] | Massa Estrutura [kg] | Combustível [kg] | Abastecimentos | Massa gerador | Potência gerador [W] | Combustível consumido [L] | Calda cons [L] | Distância percorrida [km] | Distância Pulverizando [km] | RTL ACUMULADO[m] | EOC [km/km] | EOC [h/h] | Tempo de manobra [h] | Tempo rtl_rtw [h] | V pulv [m/s] | V desloc [m/s] | Preço Total por ha Simples [R$/ha] | Preço Total por ha Presumido [R$/ha] | Preço Total por ha Real [R$/ha] | Preço Total Simples [R$] | Preço Total Presumido [R$] | Prod CAPEX [ha/h/R$] | Dias Trabalhados | Preço Total Real [R$]
0 | 80 | CONCLUIDO | 5.3739 | 18.61 | 12.64 | 6.71 | 0.11 | 113 | 159.12 | 50.28 | 1 | 111 | 27.84 | 19859.16 | 154.96 | 491.14 | 156.07 | 37.96 | 53797.22 | 0.24 | 0.55 | 2.8 | 3.32 | 2 | 10 | 98.1923 | 134.3511 | 121.5288 | 98192.3169 | 134351.0599 | 2.9196e-06 | 0.25847 | 121528.7833
1 | 80 | CONCLUIDO | 6.8654 | 14.57 | 10.69 | 13.37 | 0.22 | 48 | 160.54 | 50.28 | 2 | 46 | 28.26 | 20034.4 | 128.88 | 490.98 | 92.8 | 37.96 | 22489.1 | 0.41 | 0.65 | 2.68 | 1.37 | 2 | 10 | 64.8912 | 88.7871 | 80.3133 | 64891.2411 | 88787.0589 | 3.7299e-06 | 0.20236 | 80313.3466
2 | 80 | CONCLUIDO | 7.4196 | 13.48 | 10.19 | 20.37 | 0.33 | 30 | 161.97 | 50.28 | 3 | 28 | 28.69 | 20210.21 | 120.47 | 490.9 | 75.96 | 37.96 | 14155.97 | 0.5 | 0.68 | 2.66 | 0.87 | 2 | 10 | 56.6806 | 77.5529 | 70.1514 | 56680.6149 | 77552.9179 | 4.031e-06 | 0.18722 | 70151.3762
3 | 80 | CONCLUIDO | 7.7169 | 12.96 | 9.93 | 27.07 | 0.43 | 22 | 163.4 | 50.28 | 4 | 20 | 29.12 | 20386.62 | 115.03 | 491.01 | 67.75 | 37.96 | 10094.43 | 0.56 | 0.7 | 2.64 | 0.61 | 2 | 10 | 52.4828 | 71.8093 | 64.9559 | 52482.8195 | 71809.309 | 4.1926e-06 | 0.18 | 64955.9294
4 | 80 | CONCLUIDO | 7.913 | 12.64 | 9.77 | 34.47 | 0.54 | 17 | 164.83 | 50.28 | 5 | 15 | 29.55 | 20563.61 | 110.55 | 490.91 | 62.39 | 37.96 | 7436.31 | 0.61 | 0.71 | 2.64 | 0.45 | 2 | 10 | 49.6301 | 67.9061 | 61.4253 | 49630.1323 | 67906.1366 | 4.2991e-06 | 0.17556 | 61425.2702
5 | 80 | CONCLUIDO | 8.0243 | 12.46 | 9.69 | 41.51 | 0.64 | 14 | 166.27 | 50.28 | 6 | 12 | 29.99 | 20741.2 | 107.56 | 490.86 | 59.89 | 37.96 | 6201.74 | 0.63 | 0.71 | 2.63 | 0.37 | 2 | 10 | 47.9529 | 65.6112 | 59.3494 | 47952.8742 | 65611.238 | 4.3596e-06 | 0.17306 | 59349.3935
6 | 80 | CONCLUIDO | 8.0994 | 12.35 | 9.64 | 48.18 | 0.74 | 12 | 167.72 | 50.28 | 7 | 10 | 30.44 | 20919.39 | 104.43 | 490.94 | 58.11 | 37.96 | 5324.13 | 0.65 | 0.72 | 2.63 | 0.32 | 2 | 10 | 46.5208 | 63.6518 | 57.577 | 46520.793 | 63651.8013 | 4.4004e-06 | 0.17153 | 57576.9627
7 | 80 | CONCLUIDO | 8.1422 | 12.28 | 9.6 | 52.38 | 0.84 | 11 | 169.17 | 50.28 | 8 | 9 | 30.89 | 21098.19 | 101.08 | 490.81 | 57.18 | 37.96 | 4863.91 | 0.66 | 0.72 | 2.63 | 0.28 | 2 | 10 | 45.2352 | 61.8929 | 55.9859 | 45235.2451 | 61892.858 | 4.4236e-06 | 0.17056 | 55985.8905
8 | 80 | CONCLUIDO | 8.2269 | 12.16 | 9.54 | 63.61 | 0.94 | 9 | 170.62 | 50.28 | 9 | 7 | 31.34 | 21277.6 | 97.76 | 490.84 | 55.16 | 37.96 | 3862.95 | 0.69 | 0.72 | 2.62 | 0.22 | 2 | 10 | 43.7301 | 59.8334 | 54.123 | 43730.0524 | 59833.3869 | 4.4696e-06 | 0.16889 | 54122.9724
9 | 80 | CONCLUIDO | 8.266 | 12.1 | 9.52 | 71.37 | 1.03 | 8 | 172.08 | 50.28 | 10 | 5 | 31.8 | 21457.64 | 94.33 | 490.81 | 54.29 | 37.96 | 3434.65 | 0.7 | 0.73 | 2.62 | 0.2 | 2 | 10 | 42.5005 | 58.151 | 52.6012 | 42500.4719 | 58151.0206 | 4.4909e-06 | 0.16806 | 52601.1688
10 | 80 | CONCLUIDO | 8.2565 | 12.11 | 9.53 | 71.47 | 1.12 | 8 | 173.55 | 50.28 | 11 | 0 | 32.27 | 21638.31 | 92.23 | 490.9 | 54.56 | 37.96 | 3568.98 | 0.7 | 0.72 | 2.63 | 0.21 | 2 | 10 | 41.9455 | 57.3917 | 51.9143 | 41945.5168 | 57391.7066 | 4.4857e-06 | 0.16819 | 51914.3227

## RESULTADOS_5
Unnamed: 0 | Volume de calda [L] | STATUS | Capacidade operacional [ha/h] | Tempo de missao [h] | Tempo util [h] | Tempo por voo [min] | Autonomia Projetada [h] | N° Voos | MTOW [kg] | Massa Estrutura [kg] | Combustível [kg] | Abastecimentos | Massa gerador | Potência gerador [W] | Combustível consumido [L] | Calda cons [L] | Distância percorrida [km] | Distância Pulverizando [km] | RTL ACUMULADO[m] | EOC [km/km] | EOC [h/h] | Tempo de manobra [h] | Tempo rtl_rtw [h] | V pulv [m/s] | V desloc [m/s] | Preço Total por ha Simples [R$/ha] | Preço Total por ha Presumido [R$/ha] | Preço Total por ha Real [R$/ha] | Preço Total Simples [R$] | Preço Total Presumido [R$] | Prod CAPEX [ha/h/R$] | Dias Trabalhados | Preço Total Real [R$]
0 | 35 | CONCLUIDO | 7.1019 | 14.08 | 11.12 | 10.76 | 0.22 | 62 | 80.84 | 35.1 | 1 | 60 | 9.74 | 10204.21 | 84.22 | 490.85 | 106.76 | 37.96 | 29397.97 | 0.36 | 0.62 | 2.71 | 1.8 | 2 | 10 | 43.2779 | 59.2147 | 53.5634 | 43277.897 | 59214.7279 | 4.3054e-06 | 0.19556 | 53563.3574
1 | 35 | CONCLUIDO | 8.051 | 12.42 | 10.06 | 22.36 | 0.43 | 27 | 82.04 | 35.1 | 2 | 25 | 9.94 | 10352.53 | 70.97 | 491.03 | 72.18 | 37.96 | 12282.11 | 0.53 | 0.69 | 2.65 | 0.74 | 2 | 10 | 33.3466 | 45.6262 | 41.2717 | 33346.5705 | 45626.249 | 4.8808e-06 | 0.1725 | 41271.7438
2 | 35 | CONCLUIDO | 8.3598 | 11.96 | 9.78 | 34.51 | 0.63 | 17 | 83.25 | 35.1 | 3 | 8 | 10.15 | 10501.19 | 63.52 | 490.98 | 62.45 | 37.96 | 7465.21 | 0.61 | 0.71 | 2.65 | 0.46 | 2 | 10 | 29.7547 | 40.7117 | 36.8262 | 29754.695 | 40711.6864 | 5.068e-06 | 0.16611 | 36826.2202
3 | 35 | CONCLUIDO | 8.3754 | 11.94 | 9.77 | 36.65 | 0.83 | 16 | 84.46 | 35.1 | 4 | 0 | 10.36 | 10650.22 | 62.95 | 490.93 | 61.91 | 37.96 | 7201.49 | 0.61 | 0.71 | 2.66 | 0.45 | 2 | 10 | 29.5284 | 40.402 | 36.5461 | 29528.3597 | 40402.0044 | 5.0775e-06 | 0.16583 | 36546.0938

## RESULTADOS_8
Unnamed: 0 | Volume de calda [L] | STATUS | Capacidade operacional [ha/h] | Tempo de missao [h] | Tempo util [h] | Tempo por voo [min] | Autonomia Projetada [h] | N° Voos | MTOW [kg] | Massa Estrutura [kg] | Combustível [kg] | Abastecimentos | Massa gerador | Potência gerador [W] | Combustível consumido [L] | Calda cons [L] | Distância percorrida [km] | Distância Pulverizando [km] | RTL ACUMULADO[m] | EOC [km/km] | EOC [h/h] | Tempo de manobra [h] | Tempo rtl_rtw [h] | V pulv [m/s] | V desloc [m/s] | Preço Total por ha Simples [R$/ha] | Preço Total por ha Presumido [R$/ha] | Preço Total por ha Real [R$/ha] | Preço Total Simples [R$] | Preço Total Presumido [R$] | Prod CAPEX [ha/h/R$] | Dias Trabalhados | Preço Total Real [R$]
0 | 50 | CONCLUIDO | 6.4719 | 15.45 | 11.64 | 8.73 | 0.16 | 80 | 107.41 | 41.65 | 1 | 78 | 14.77 | 13481.73 | 108.93 | 490.98 | 123.34 | 37.96 | 37599.17 | 0.31 | 0.59 | 2.74 | 2.32 | 2 | 10 | 59.4304 | 81.3153 | 73.5547 | 59430.4383 | 81315.3476 | 3.7535e-06 | 0.21458 | 73554.7249
1 | 50 | CONCLUIDO | 7.6325 | 13.1 | 10.29 | 17.64 | 0.32 | 35 | 108.68 | 41.65 | 2 | 33 | 15.03 | 13638.32 | 92.66 | 490.84 | 79.45 | 37.96 | 15877.09 | 0.48 | 0.67 | 2.66 | 0.97 | 2 | 10 | 43.8703 | 60.0253 | 54.2966 | 43870.3447 | 60025.341 | 4.4266e-06 | 0.18194 | 54296.6067
2 | 50 | CONCLUIDO | 8.0314 | 12.45 | 9.93 | 27.07 | 0.48 | 22 | 109.96 | 41.65 | 3 | 20 | 15.31 | 13795.21 | 85.36 | 490.91 | 67.62 | 37.96 | 10027.06 | 0.56 | 0.7 | 2.65 | 0.61 | 2 | 10 | 39.1647 | 53.5869 | 48.4726 | 39164.7276 | 53586.9081 | 4.658e-06 | 0.17292 | 48472.6488
3 | 50 | CONCLUIDO | 8.2274 | 12.15 | 9.76 | 36.61 | 0.63 | 16 | 111.23 | 41.65 | 4 | 14 | 15.58 | 13952.52 | 80.11 | 490.88 | 62.38 | 37.96 | 7438 | 0.61 | 0.71 | 2.63 | 0.44 | 2 | 10 | 36.5384 | 49.9934 | 45.2221 | 36538.3653 | 49993.4034 | 4.7716e-06 | 0.16875 | 45222.1031
4 | 50 | CONCLUIDO | 8.3818 | 11.93 | 9.63 | 48.14 | 0.78 | 12 | 112.51 | 41.65 | 5 | 8 | 15.86 | 14110.24 | 74.66 | 490.82 | 57.96 | 37.96 | 5248.29 | 0.65 | 0.72 | 2.63 | 0.31 | 2 | 10 | 34.1812 | 46.7683 | 42.3048 | 34181.2225 | 46768.2566 | 4.8612e-06 | 0.16569 | 42304.7598
5 | 50 | CONCLUIDO | 8.41 | 11.89 | 9.61 | 52.42 | 0.93 | 11 | 113.79 | 41.65 | 6 | 0 | 16.14 | 14268.39 | 73.61 | 490.88 | 57 | 37.96 | 4774.54 | 0.67 | 0.72 | 2.64 | 0.29 | 2 | 10 | 33.7484 | 46.176 | 41.7691 | 33748.3897 | 46176.0356 | 4.8775e-06 | 0.16514 | 41769.0596

## RESULTADOS_3
Unnamed: 0 | Volume de calda [L] | STATUS | Capacidade operacional [ha/h] | Tempo de missao [h] | Tempo util [h] | Tempo por voo [min] | Autonomia Projetada [h] | N° Voos | MTOW [kg] | Massa Estrutura [kg] | Combustível [kg] | Abastecimentos | Massa gerador | Potência gerador [W] | Combustível consumido [L] | Calda cons [L] | Distância percorrida [km] | Distância Pulverizando [km] | RTL ACUMULADO[m] | EOC [km/km] | EOC [h/h] | Tempo de manobra [h] | Tempo rtl_rtw [h] | V pulv [m/s] | V desloc [m/s] | Preço Total por ha Simples [R$/ha] | Preço Total por ha Presumido [R$/ha] | Preço Total por ha Real [R$/ha] | Preço Total Simples [R$] | Preço Total Presumido [R$] | Prod CAPEX [ha/h/R$] | Dias Trabalhados | Preço Total Real [R$]
0 | 25 | CONCLUIDO | 7.6108 | 13.14 | 10.68 | 13.35 | 0.28 | 48 | 61.76 | 28.92 | 1 | 46 | 6.84 | 7851.41 | 64.71 | 491 | 91.78 | 37.96 | 21979.23 | 0.41 | 0.65 | 2.69 | 1.36 | 2 | 10 | 32.4082 | 44.3423 | 40.1103 | 32408.1629 | 44342.2782 | 4.792e-06 | 0.1825 | 40110.3134
1 | 25 | CONCLUIDO | 8.3003 | 12.05 | 9.95 | 27.13 | 0.55 | 22 | 62.92 | 28.92 | 2 | 7 | 7 | 7994.37 | 53.34 | 490.98 | 67.63 | 37.96 | 10033.91 | 0.56 | 0.69 | 2.67 | 0.63 | 2 | 10 | 25.9312 | 35.4802 | 32.0941 | 25931.2166 | 35480.2345 | 5.2261e-06 | 0.16736 | 32094.0507
2 | 25 | CONCLUIDO | 8.3393 | 11.99 | 9.9 | 28.3 | 0.81 | 21 | 64.08 | 28.92 | 3 | 0 | 7.16 | 8137.65 | 54.13 | 491.13 | 66.08 | 37.96 | 9262.19 | 0.57 | 0.7 | 2.67 | 0.58 | 2 | 10 | 26.0052 | 35.5814 | 32.1856 | 26005.1539 | 35581.3988 | 5.2507e-06 | 0.16653 | 32185.56

## RESULTADOS_15
Unnamed: 0 | Volume de calda [L] | STATUS | Capacidade operacional [ha/h] | Tempo de missao [h] | Tempo util [h] | Tempo por voo [min] | Autonomia Projetada [h] | N° Voos | MTOW [kg] | Massa Estrutura [kg] | Combustível [kg] | Abastecimentos | Massa gerador | Potência gerador [W] | Combustível consumido [L] | Calda cons [L] | Distância percorrida [km] | Distância Pulverizando [km] | RTL ACUMULADO[m] | EOC [km/km] | EOC [h/h] | Tempo de manobra [h] | Tempo rtl_rtw [h] | V pulv [m/s] | V desloc [m/s] | Preço Total por ha Simples [R$/ha] | Preço Total por ha Presumido [R$/ha] | Preço Total por ha Real [R$/ha] | Preço Total Simples [R$] | Preço Total Presumido [R$] | Prod CAPEX [ha/h/R$] | Dias Trabalhados | Preço Total Real [R$]
0 | 85 | CONCLUIDO | 5.1953 | 19.25 | 12.84 | 6.48 | 0.11 | 119 | 167.88 | 51.39 | 1 | 117 | 30.49 | 20939.59 | 163.06 | 491.21 | 162.77 | 37.96 | 57117.73 | 0.23 | 0.54 | 2.81 | 3.52 | 2 | 10 | 106.3908 | 145.5686 | 131.6757 | 106390.7997 | 145568.5858 | 2.7972e-06 | 0.26736 | 131675.7243
1 | 85 | CONCLUIDO | 6.7438 | 14.83 | 10.76 | 12.91 | 0.21 | 50 | 169.33 | 51.39 | 2 | 48 | 30.94 | 21118.46 | 134.56 | 490.99 | 94.8 | 37.96 | 23478.41 | 0.4 | 0.64 | 2.69 | 1.44 | 2 | 10 | 68.6254 | 93.8963 | 84.935 | 68625.4074 | 93896.3099 | 3.631e-06 | 0.20597 | 84934.9779
2 | 85 | CONCLUIDO | 7.299 | 13.7 | 10.24 | 19.21 | 0.31 | 32 | 170.79 | 51.39 | 3 | 30 | 31.4 | 21297.94 | 126.07 | 490.9 | 77.74 | 37.96 | 15037.35 | 0.49 | 0.67 | 2.67 | 0.92 | 2 | 10 | 59.9102 | 81.9717 | 74.1485 | 59910.1672 | 81971.7339 | 3.9299e-06 | 0.19028 | 74148.4666
3 | 85 | CONCLUIDO | 7.6334 | 13.1 | 9.95 | 25.95 | 0.41 | 23 | 172.25 | 51.39 | 4 | 21 | 31.86 | 21478.05 | 120.12 | 490.8 | 68.36 | 37.96 | 10390.8 | 0.56 | 0.69 | 2.65 | 0.63 | 2 | 10 | 55.0421 | 75.311 | 68.1235 | 55042.1003 | 75311.0299 | 4.1099e-06 | 0.18194 | 68123.4509
4 | 85 | CONCLUIDO | 7.8169 | 12.79 | 9.81 | 32.7 | 0.51 | 18 | 173.71 | 51.39 | 5 | 16 | 32.32 | 21658.78 | 116.46 | 490.85 | 64.12 | 37.96 | 8294.98 | 0.59 | 0.7 | 2.63 | 0.49 | 2 | 10 | 52.4531 | 71.7687 | 64.9192 | 52453.1322 | 71768.6895 | 4.2087e-06 | 0.17764 | 64919.1865
5 | 85 | CONCLUIDO | 7.9454 | 12.59 | 9.71 | 38.82 | 0.61 | 15 | 175.18 | 51.39 | 6 | 13 | 32.79 | 21840.16 | 112.81 | 490.81 | 60.58 | 37.96 | 6544.64 | 0.63 | 0.71 | 2.63 | 0.39 | 2 | 10 | 50.378 | 68.9295 | 62.3509 | 50378.0478 | 68929.4675 | 4.2779e-06 | 0.17486 | 62350.9358
6 | 85 | CONCLUIDO | 8.0028 | 12.5 | 9.68 | 44.69 | 0.7 | 13 | 176.66 | 51.39 | 7 | 11 | 33.27 | 22022.17 | 110.47 | 490.82 | 59.62 | 37.96 | 6070.26 | 0.64 | 0.71 | 2.63 | 0.36 | 2 | 10 | 49.2788 | 67.4255 | 60.9905 | 49278.8172 | 67425.4518 | 4.3088e-06 | 0.17361 | 60990.4613
7 | 85 | CONCLUIDO | 8.0983 | 12.35 | 9.6 | 52.38 | 0.8 | 11 | 178.14 | 51.39 | 8 | 9 | 33.75 | 22204.83 | 106.83 | 490.8 | 57.28 | 37.96 | 4910.37 | 0.66 | 0.72 | 2.62 | 0.28 | 2 | 10 | 47.5179 | 65.0161 | 58.8111 | 47517.9346 | 65016.1345 | 4.3602e-06 | 0.17153 | 58811.0858
8 | 85 | CONCLUIDO | 8.14 | 12.28 | 9.57 | 57.44 | 0.89 | 10 | 179.63 | 51.39 | 9 | 8 | 34.24 | 22388.15 | 103.45 | 490.81 | 56.15 | 37.96 | 4351.81 | 0.68 | 0.72 | 2.63 | 0.26 | 2 | 10 | 46.2366 | 63.2629 | 57.2252 | 46236.5615 | 63262.9032 | 4.3827e-06 | 0.17056 | 57225.1806
9 | 85 | CONCLUIDO | 8.1697 | 12.24 | 9.56 | 63.75 | 0.98 | 9 | 181.12 | 51.39 | 10 | 7 | 34.73 | 22572.13 | 100.94 | 490.95 | 55.9 | 37.96 | 4229.95 | 0.68 | 0.72 | 2.62 | 0.24 | 2 | 10 | 45.3177 | 62.0057 | 56.0879 | 45317.6861 | 62005.6574 | 4.3987e-06 | 0.17 | 56087.9245
10 | 85 | CONCLUIDO | 8.2158 | 12.17 | 9.53 | 71.46 | 1.07 | 8 | 182.62 | 51.39 | 11 | 5 | 35.22 | 22756.91 | 97.55 | 490.85 | 54.68 | 37.96 | 3625.01 | 0.69 | 0.72 | 2.62 | 0.21 | 2 | 10 | 44.0332 | 60.2482 | 54.4982 | 44033.2089 | 60248.179 | 4.4235e-06 | 0.16903 | 54498.1774
11 | 85 | CONCLUIDO | 8.2531 | 12.12 | 9.51 | 81.49 | 1.16 | 7 | 184.12 | 51.39 | 12 | 1 | 35.73 | 22942.24 | 96 | 490.88 | 53.9 | 37.96 | 3240.87 | 0.7 | 0.73 | 2.62 | 0.19 | 2 | 10 | 43.3601 | 59.3273 | 53.6652 | 43360.1499 | 59327.27 | 4.4436e-06 | 0.16833 | 53665.1586
12 | 85 | CONCLUIDO | 8.2542 | 12.12 | 9.51 | 81.47 | 1.24 | 7 | 185.63 | 51.39 | 13 | 0 | 36.24 | 23128.27 | 96.63 | 490.88 | 53.81 | 37.96 | 3198.43 | 0.71 | 0.73 | 2.62 | 0.19 | 2 | 10 | 43.5393 | 59.5723 | 53.8868 | 43539.2661 | 59572.3446 | 4.4442e-06 | 0.16833 | 53886.8437

## RESULTADOS_2
Unnamed: 0 | Volume de calda [L] | STATUS | Capacidade operacional [ha/h] | Tempo de missao [h] | Tempo util [h] | Tempo por voo [min] | Autonomia Projetada [h] | N° Voos | MTOW [kg] | Massa Estrutura [kg] | Combustível [kg] | Abastecimentos | Massa gerador | Potência gerador [W] | Combustível consumido [L] | Calda cons [L] | Distância percorrida [km] | Distância Pulverizando [km] | RTL ACUMULADO[m] | EOC [km/km] | EOC [h/h] | Tempo de manobra [h] | Tempo rtl_rtw [h] | V pulv [m/s] | V desloc [m/s] | Preço Total por ha Simples [R$/ha] | Preço Total por ha Presumido [R$/ha] | Preço Total por ha Real [R$/ha] | Preço Total Simples [R$] | Preço Total Presumido [R$] | Prod CAPEX [ha/h/R$] | Dias Trabalhados | Preço Total Real [R$]
0 | 20 | CONCLUIDO | 7.906 | 12.65 | 10.42 | 16.04 | 0.34 | 39 | 51.33 | 24.83 | 1 | 37 | 5.51 | 6564.78 | 52.96 | 490.94 | 84 | 37.96 | 18132.02 | 0.45 | 0.66 | 2.67 | 1.1 | 2 | 10 | 26.643 | 36.4541 | 32.975 | 26642.9995 | 36454.1273 | 5.0942e-06 | 0.17569 | 32974.9965
1 | 20 | CONCLUIDO | 8.2504 | 12.12 | 10.05 | 23.2 | 0.66 | 26 | 52.47 | 24.83 | 2 | 0 | 5.64 | 6705.1 | 48.05 | 491.4 | 70.77 | 37.96 | 11582.27 | 0.54 | 0.69 | 2.68 | 0.73 | 2 | 10 | 23.8765 | 32.6688 | 29.551 | 23876.4661 | 32668.8343 | 5.3162e-06 | 0.16833 | 29550.9666

## RESULTADOS_11
Unnamed: 0 | Volume de calda [L] | STATUS | Capacidade operacional [ha/h] | Tempo de missao [h] | Tempo util [h] | Tempo por voo [min] | Autonomia Projetada [h] | N° Voos | MTOW [kg] | Massa Estrutura [kg] | Combustível [kg] | Abastecimentos | Massa gerador | Potência gerador [W] | Combustível consumido [L] | Calda cons [L] | Distância percorrida [km] | Distância Pulverizando [km] | RTL ACUMULADO[m] | EOC [km/km] | EOC [h/h] | Tempo de manobra [h] | Tempo rtl_rtw [h] | V pulv [m/s] | V desloc [m/s] | Preço Total por ha Simples [R$/ha] | Preço Total por ha Presumido [R$/ha] | Preço Total por ha Real [R$/ha] | Preço Total Simples [R$] | Preço Total Presumido [R$] | Prod CAPEX [ha/h/R$] | Dias Trabalhados | Preço Total Real [R$]
0 | 65 | CONCLUIDO | 5.8866 | 16.99 | 12.17 | 7.53 | 0.13 | 97 | 133.21 | 46.47 | 1 | 95 | 20.75 | 16663.42 | 132.33 | 491.02 | 140.59 | 37.96 | 46135.85 | 0.27 | 0.57 | 2.77 | 2.84 | 2 | 10 | 77.7472 | 106.3771 | 96.2247 | 77747.1975 | 106377.1456 | 3.2951e-06 | 0.23597 | 96224.6602
1 | 65 | CONCLUIDO | 7.2506 | 13.79 | 10.5 | 15.36 | 0.26 | 41 | 134.55 | 46.47 | 2 | 39 | 21.09 | 16828.84 | 111.28 | 491.16 | 86.13 | 37.96 | 19188.91 | 0.44 | 0.66 | 2.68 | 1.18 | 2 | 10 | 54.0677 | 73.9779 | 66.9175 | 54067.7324 | 73977.8567 | 4.0586e-06 | 0.19153 | 66917.5139
2 | 65 | CONCLUIDO | 7.7446 | 12.91 | 10.02 | 23.13 | 0.39 | 26 | 135.9 | 46.47 | 3 | 24 | 21.43 | 16994.64 | 103.55 | 490.84 | 70.97 | 37.96 | 11681.18 | 0.53 | 0.69 | 2.65 | 0.7 | 2 | 10 | 47.6797 | 65.2374 | 59.0113 | 47679.6851 | 65237.4487 | 4.3351e-06 | 0.17931 | 59011.2781
3 | 65 | CONCLUIDO | 7.9653 | 12.55 | 9.86 | 31.13 | 0.52 | 19 | 137.25 | 46.47 | 4 | 17 | 21.78 | 17160.92 | 98.93 | 490.86 | 65.45 | 37.96 | 8958.97 | 0.58 | 0.7 | 2.64 | 0.54 | 2 | 10 | 44.7969 | 61.2931 | 55.4434 | 44796.9202 | 61293.1225 | 4.4587e-06 | 0.17431 | 55443.3929
4 | 65 | CONCLUIDO | 8.1314 | 12.3 | 9.71 | 38.84 | 0.64 | 15 | 138.6 | 46.47 | 5 | 13 | 22.13 | 17327.69 | 94.18 | 490.84 | 60.58 | 37.96 | 6543.34 | 0.63 | 0.71 | 2.63 | 0.39 | 2 | 10 | 42.3153 | 57.8977 | 52.372 | 42315.319 | 57897.6862 | 4.5517e-06 | 0.17083 | 52372.0123
5 | 65 | CONCLUIDO | 8.2384 | 12.14 | 9.63 | 48.16 | 0.76 | 12 | 139.95 | 46.47 | 6 | 10 | 22.49 | 17494.97 | 90.3 | 490.82 | 58.11 | 37.96 | 5321.29 | 0.65 | 0.72 | 2.63 | 0.31 | 2 | 10 | 40.5492 | 55.4812 | 50.1862 | 40549.228 | 55481.2427 | 4.6115e-06 | 0.16861 | 50186.1908
6 | 65 | CONCLUIDO | 8.3112 | 12.03 | 9.58 | 57.48 | 0.88 | 10 | 141.31 | 46.47 | 7 | 8 | 22.85 | 17662.75 | 86.29 | 490.81 | 56.35 | 37.96 | 4453.81 | 0.67 | 0.72 | 2.63 | 0.26 | 2 | 10 | 38.9801 | 53.3344 | 48.2442 | 38980.1499 | 53334.3607 | 4.6523e-06 | 0.16708 | 48244.2042
7 | 65 | CONCLUIDO | 8.3565 | 11.97 | 9.54 | 63.61 | 0.99 | 9 | 142.68 | 46.47 | 8 | 0 | 23.21 | 17831.04 | 82.97 | 490.99 | 54.9 | 37.96 | 3730.36 | 0.69 | 0.72 | 2.63 | 0.22 | 2 | 10 | 37.7684 | 51.6764 | 46.7445 | 37768.4029 | 51676.3951 | 4.6777e-06 | 0.16625 | 46744.4725

## RESULTADOS_13
Unnamed: 0 | Volume de calda [L] | STATUS | Capacidade operacional [ha/h] | Tempo de missao [h] | Tempo util [h] | Tempo por voo [min] | Autonomia Projetada [h] | N° Voos | MTOW [kg] | Massa Estrutura [kg] | Combustível [kg] | Abastecimentos | Massa gerador | Potência gerador [W] | Combustível consumido [L] | Calda cons [L] | Distância percorrida [km] | Distância Pulverizando [km] | RTL ACUMULADO[m] | EOC [km/km] | EOC [h/h] | Tempo de manobra [h] | Tempo rtl_rtw [h] | V pulv [m/s] | V desloc [m/s] | Preço Total por ha Simples [R$/ha] | Preço Total por ha Presumido [R$/ha] | Preço Total por ha Real [R$/ha] | Preço Total Simples [R$] | Preço Total Presumido [R$] | Prod CAPEX [ha/h/R$] | Dias Trabalhados | Preço Total Real [R$]
0 | 75 | CONCLUIDO | 5.5285 | 18.09 | 12.51 | 6.95 | 0.12 | 108 | 150.44 | 49.1 | 1 | 106 | 25.34 | 18787.76 | 147.71 | 491.05 | 151.97 | 37.96 | 51769.97 | 0.25 | 0.55 | 2.78 | 3.19 | 2 | 10 | 91.4113 | 125.073 | 113.1362 | 91411.3428 | 125073.0319 | 3.0321e-06 | 0.25125 | 113136.2373
1 | 75 | CONCLUIDO | 6.9911 | 14.3 | 10.62 | 13.85 | 0.23 | 46 | 151.83 | 49.1 | 2 | 44 | 25.73 | 18959.54 | 123.05 | 490.93 | 90.28 | 37.96 | 21239.37 | 0.42 | 0.65 | 2.68 | 1.3 | 2 | 10 | 61.1892 | 83.7217 | 75.7314 | 61189.1609 | 83721.7094 | 3.8343e-06 | 0.19861 | 75731.427
2 | 75 | CONCLUIDO | 7.5232 | 13.29 | 10.13 | 20.96 | 0.35 | 29 | 153.23 | 49.1 | 3 | 27 | 26.13 | 19131.85 | 114.82 | 491.01 | 74.32 | 37.96 | 13343.48 | 0.51 | 0.68 | 2.65 | 0.81 | 2 | 10 | 53.6304 | 73.3795 | 66.3763 | 53630.4309 | 73379.5215 | 4.1261e-06 | 0.18458 | 66376.283
3 | 75 | CONCLUIDO | 7.8007 | 12.82 | 9.9 | 28.29 | 0.46 | 21 | 154.63 | 49.1 | 4 | 19 | 26.53 | 19304.72 | 109.66 | 490.98 | 66.76 | 37.96 | 9603.09 | 0.57 | 0.7 | 2.65 | 0.58 | 2 | 10 | 49.8638 | 68.2258 | 61.7144 | 49863.7577 | 68225.7932 | 4.2783e-06 | 0.17806 | 61714.4192
4 | 75 | CONCLUIDO | 7.9526 | 12.57 | 9.78 | 34.51 | 0.57 | 17 | 156.03 | 49.1 | 5 | 15 | 26.94 | 19478.15 | 105.92 | 490.89 | 62.83 | 37.96 | 7658.53 | 0.6 | 0.71 | 2.64 | 0.46 | 2 | 10 | 47.6425 | 65.1866 | 58.9653 | 47642.5093 | 65186.5831 | 4.3617e-06 | 0.17458 | 58965.2671
5 | 75 | CONCLUIDO | 8.0587 | 12.41 | 9.7 | 41.59 | 0.67 | 14 | 157.44 | 49.1 | 6 | 12 | 27.35 | 19652.13 | 101.9 | 490.83 | 60.31 | 37.96 | 6410.41 | 0.63 | 0.71 | 2.64 | 0.39 | 2 | 10 | 45.7237 | 62.5612 | 56.5904 | 45723.6945 | 62561.176 | 4.4198e-06 | 0.17236 | 56590.4252
6 | 75 | CONCLUIDO | 8.1431 | 12.28 | 9.64 | 48.19 | 0.78 | 12 | 158.86 | 49.1 | 7 | 10 | 27.77 | 19826.68 | 98.57 | 490.92 | 58.27 | 37.96 | 5404.5 | 0.65 | 0.72 | 2.63 | 0.32 | 2 | 10 | 44.1983 | 60.4741 | 54.7025 | 44198.3182 | 60474.0888 | 4.4661e-06 | 0.17056 | 54702.5267
7 | 75 | CONCLUIDO | 8.2273 | 12.15 | 9.57 | 57.44 | 0.88 | 10 | 160.28 | 49.1 | 8 | 8 | 28.19 | 20001.93 | 95.21 | 490.8 | 56.33 | 37.96 | 4441.47 | 0.67 | 0.72 | 2.62 | 0.25 | 2 | 10 | 42.6832 | 58.401 | 52.8273 | 42683.208 | 58401.0483 | 4.5123e-06 | 0.16875 | 52827.3342
8 | 75 | CONCLUIDO | 8.2576 | 12.11 | 9.56 | 63.72 | 0.99 | 9 | 161.71 | 49.1 | 9 | 7 | 28.61 | 20177.64 | 91.33 | 490.8 | 55.7 | 37.96 | 4130.75 | 0.68 | 0.72 | 2.62 | 0.24 | 2 | 10 | 41.3833 | 56.6225 | 51.2185 | 41383.3092 | 56622.4694 | 4.5289e-06 | 0.16819 | 51218.5004
9 | 75 | CONCLUIDO | 8.3058 | 12.04 | 9.52 | 71.39 | 1.09 | 8 | 163.13 | 49.1 | 10 | 1 | 29.04 | 20353.94 | 90.15 | 490.8 | 54.29 | 37.96 | 3433.11 | 0.7 | 0.72 | 2.63 | 0.2 | 2 | 10 | 40.7572 | 55.7658 | 50.4436 | 40757.2222 | 55765.8295 | 4.5554e-06 | 0.16722 | 50443.617
10 | 75 | CONCLUIDO | 8.3068 | 12.04 | 9.52 | 71.38 | 1.18 | 8 | 164.57 | 49.1 | 11 | 0 | 29.47 | 20530.82 | 90.68 | 491.01 | 54.19 | 37.96 | 3383 | 0.7 | 0.73 | 2.63 | 0.2 | 2 | 10 | 40.9069 | 55.9706 | 50.6289 | 40906.8951 | 55970.6185 | 4.5559e-06 | 0.16722 | 50628.8613

## RESULTADOS_17
Unnamed: 0 | Volume de calda [L] | STATUS | Capacidade operacional [ha/h] | Tempo de missao [h] | Tempo util [h] | Tempo por voo [min] | Autonomia Projetada [h] | N° Voos | MTOW [kg] | Massa Estrutura [kg] | Combustível [kg] | Abastecimentos | Massa gerador | Potência gerador [W] | Combustível consumido [L] | Calda cons [L] | Distância percorrida [km] | Distância Pulverizando [km] | RTL ACUMULADO[m] | EOC [km/km] | EOC [h/h] | Tempo de manobra [h] | Tempo rtl_rtw [h] | V pulv [m/s] | V desloc [m/s] | Preço Total por ha Simples [R$/ha] | Preço Total por ha Presumido [R$/ha] | Preço Total por ha Real [R$/ha] | Preço Total Simples [R$] | Preço Total Presumido [R$] | Prod CAPEX [ha/h/R$] | Dias Trabalhados | Preço Total Real [R$]
0 | 95 | CONCLUIDO | 4.8814 | 20.49 | 13.18 | 6.08 | 0.1 | 130 | 185.69 | 53.44 | 1 | 128 | 36.26 | 23136.14 | 178.75 | 491.41 | 173.56 | 37.96 | 62459.89 | 0.22 | 0.52 | 2.83 | 3.85 | 2 | 10 | 123.1067 | 168.44 | 152.3643 | 123106.6507 | 168439.9505 | 2.5841e-06 | 0.28458 | 152364.278
1 | 95 | CONCLUIDO | 6.5022 | 15.38 | 10.9 | 12.11 | 0.19 | 54 | 187.21 | 53.44 | 2 | 52 | 36.77 | 23322.88 | 146.1 | 491.18 | 99.46 | 37.96 | 25787.6 | 0.38 | 0.63 | 2.7 | 1.58 | 2 | 10 | 76.5326 | 104.7152 | 94.7214 | 76532.5723 | 104715.2418 | 3.4421e-06 | 0.21361 | 94721.3661
2 | 95 | CONCLUIDO | 7.1412 | 14 | 10.27 | 18.12 | 0.28 | 34 | 188.73 | 53.44 | 3 | 32 | 37.29 | 23510.33 | 135.79 | 490.95 | 78.88 | 37.96 | 15598.08 | 0.48 | 0.67 | 2.66 | 0.95 | 2 | 10 | 65.2945 | 89.3388 | 80.8124 | 65294.496 | 89338.81 | 3.7804e-06 | 0.19444 | 80812.4393
3 | 95 | CONCLUIDO | 7.4602 | 13.4 | 10.01 | 24.01 | 0.37 | 25 | 190.25 | 53.44 | 4 | 23 | 37.82 | 23698.48 | 130.32 | 490.82 | 70.2 | 37.96 | 11302.18 | 0.54 | 0.69 | 2.65 | 0.69 | 2 | 10 | 60.3864 | 82.6234 | 74.7379 | 60386.4275 | 82623.3742 | 3.9493e-06 | 0.18611 | 74737.9153
4 | 95 | CONCLUIDO | 7.6415 | 13.09 | 9.87 | 29.62 | 0.46 | 20 | 191.78 | 53.44 | 5 | 18 | 38.35 | 23887.36 | 126.7 | 490.8 | 66.11 | 37.96 | 9279.95 | 0.57 | 0.7 | 2.64 | 0.55 | 2 | 10 | 57.6302 | 78.8522 | 71.3267 | 57630.2474 | 78852.2469 | 4.0453e-06 | 0.18181 | 71326.6992
5 | 95 | CONCLUIDO | 7.8084 | 12.81 | 9.74 | 36.53 | 0.55 | 16 | 193.32 | 53.44 | 6 | 14 | 38.89 | 24076.95 | 123.14 | 490.83 | 61.82 | 37.96 | 7158.2 | 0.61 | 0.71 | 2.63 | 0.42 | 2 | 10 | 55.1336 | 75.4362 | 68.2367 | 55133.6099 | 75436.2374 | 4.1336e-06 | 0.17792 | 68236.7088
6 | 95 | CONCLUIDO | 7.8864 | 12.68 | 9.69 | 41.53 | 0.64 | 14 | 194.86 | 53.44 | 7 | 12 | 39.43 | 24267.28 | 120.41 | 490.89 | 60.08 | 37.96 | 6298.4 | 0.63 | 0.71 | 2.63 | 0.37 | 2 | 10 | 53.692 | 73.4638 | 66.4525 | 53692.0339 | 73463.8095 | 4.1749e-06 | 0.17611 | 66452.5266
7 | 95 | CONCLUIDO | 7.9748 | 12.54 | 9.62 | 48.12 | 0.72 | 12 | 196.41 | 53.44 | 8 | 10 | 39.98 | 24458.36 | 117.81 | 490.82 | 57.79 | 37.96 | 5164.69 | 0.66 | 0.72 | 2.63 | 0.31 | 2 | 10 | 52.2226 | 71.4532 | 64.6338 | 52222.5759 | 71453.2323 | 4.2217e-06 | 0.17417 | 64633.8361
8 | 95 | CONCLUIDO | 8.0139 | 12.48 | 9.6 | 52.37 | 0.81 | 11 | 197.97 | 53.44 | 9 | 9 | 40.53 | 24650.18 | 115.4 | 490.8 | 57.06 | 37.96 | 4801.49 | 0.67 | 0.72 | 2.63 | 0.28 | 2 | 10 | 51.2189 | 70.08 | 63.3916 | 51218.917 | 70079.9819 | 4.2424e-06 | 0.17333 | 63391.6467
9 | 95 | CONCLUIDO | 8.0977 | 12.35 | 9.55 | 63.64 | 0.89 | 9 | 199.53 | 53.44 | 10 | 7 | 41.1 | 24842.77 | 111.62 | 490.8 | 55.2 | 37.96 | 3884.36 | 0.69 | 0.72 | 2.63 | 0.23 | 2 | 10 | 49.5036 | 67.7331 | 61.2687 | 49503.6418 | 67733.0666 | 4.2868e-06 | 0.17153 | 61268.7178
10 | 95 | CONCLUIDO | 8.0935 | 12.36 | 9.55 | 63.68 | 0.97 | 9 | 201.1 | 53.44 | 11 | 7 | 41.66 | 25036.12 | 110.17 | 490.86 | 55.62 | 37.96 | 4091.02 | 0.68 | 0.72 | 2.62 | 0.23 | 2 | 10 | 49.0953 | 67.1744 | 60.7634 | 49095.3356 | 67174.4041 | 4.2846e-06 | 0.17167 | 60763.3733
11 | 95 | CONCLUIDO | 8.142 | 12.28 | 9.52 | 71.37 | 1.05 | 8 | 202.67 | 53.44 | 12 | 6 | 42.24 | 25230.25 | 107.23 | 490.81 | 54.37 | 37.96 | 3474.85 | 0.7 | 0.73 | 2.62 | 0.2 | 2 | 10 | 47.8954 | 65.5325 | 59.2782 | 47895.3633 | 65532.549 | 4.3102e-06 | 0.17056 | 59278.2145
12 | 95 | CONCLUIDO | 8.1796 | 12.23 | 9.5 | 81.4 | 1.13 | 7 | 204.25 | 53.44 | 13 | 4 | 42.82 | 25425.3 | 105.17 | 490.82 | 53.6 | 37.96 | 3092.68 | 0.71 | 0.73 | 2.62 | 0.18 | 2 | 10 | 47.0449 | 64.369 | 58.2257 | 47044.9442 | 64368.9681 | 4.3301e-06 | 0.16986 | 58225.6841
13 | 95 | CONCLUIDO | 8.1801 | 12.22 | 9.5 | 81.39 | 1.21 | 7 | 205.84 | 53.44 | 14 | 2 | 43.4 | 25621.03 | 104.12 | 490.82 | 53.55 | 37.96 | 3068.31 | 0.71 | 0.73 | 2.62 | 0.18 | 2 | 10 | 46.7313 | 63.9398 | 57.8375 | 46731.2782 | 63939.7964 | 4.3304e-06 | 0.16972 | 57837.472
14 | 95 | CONCLUIDO | 8.1811 | 12.22 | 9.49 | 81.38 | 1.28 | 7 | 207.43 | 53.44 | 15 | 0 | 44 | 25817.56 | 103.87 | 491.08 | 53.45 | 37.96 | 3018.76 | 0.71 | 0.73 | 2.62 | 0.18 | 2 | 10 | 46.6375 | 63.8114 | 57.7214 | 46637.4617 | 63811.4326 | 4.3309e-06 | 0.16972 | 57721.3591

## RESULTADOS_9
Unnamed: 0 | Volume de calda [L] | STATUS | Capacidade operacional [ha/h] | Tempo de missao [h] | Tempo util [h] | Tempo por voo [min] | Autonomia Projetada [h] | N° Voos | MTOW [kg] | Massa Estrutura [kg] | Combustível [kg] | Abastecimentos | Massa gerador | Potência gerador [W] | Combustível consumido [L] | Calda cons [L] | Distância percorrida [km] | Distância Pulverizando [km] | RTL ACUMULADO[m] | EOC [km/km] | EOC [h/h] | Tempo de manobra [h] | Tempo rtl_rtw [h] | V pulv [m/s] | V desloc [m/s] | Preço Total por ha Simples [R$/ha] | Preço Total por ha Presumido [R$/ha] | Preço Total por ha Real [R$/ha] | Preço Total Simples [R$] | Preço Total Presumido [R$] | Prod CAPEX [ha/h/R$] | Dias Trabalhados | Preço Total Real [R$]
0 | 55 | CONCLUIDO | 6.2869 | 15.91 | 11.79 | 8.32 | 0.15 | 85 | 116.05 | 43.4 | 1 | 83 | 16.65 | 14546.17 | 116.54 | 491.19 | 128.35 | 37.96 | 40077.52 | 0.3 | 0.59 | 2.75 | 2.47 | 2 | 10 | 64.9566 | 88.8765 | 80.3942 | 64956.5958 | 88876.48 | 3.6006e-06 | 0.22097 | 80394.2335
1 | 55 | CONCLUIDO | 7.5036 | 13.33 | 10.36 | 16.8 | 0.3 | 37 | 117.34 | 43.4 | 2 | 35 | 16.94 | 14705.49 | 99.27 | 490.85 | 81.87 | 37.96 | 17077.36 | 0.46 | 0.67 | 2.67 | 1.04 | 2 | 10 | 47.3131 | 64.7359 | 58.5576 | 47313.1067 | 64735.8798 | 4.2974e-06 | 0.18514 | 58557.5783
2 | 55 | CONCLUIDO | 7.944 | 12.59 | 9.95 | 25.97 | 0.45 | 23 | 118.63 | 43.4 | 3 | 21 | 17.23 | 14865.24 | 91.8 | 490.84 | 68.38 | 37.96 | 10404.11 | 0.56 | 0.69 | 2.65 | 0.64 | 2 | 10 | 42.0164 | 57.4887 | 52.0021 | 42016.41 | 57488.7058 | 4.5496e-06 | 0.17486 | 52002.0644
3 | 55 | CONCLUIDO | 8.1487 | 12.27 | 9.78 | 34.52 | 0.59 | 17 | 119.93 | 43.4 | 4 | 15 | 17.53 | 15025.44 | 86.61 | 490.86 | 62.87 | 37.96 | 7675.37 | 0.6 | 0.71 | 2.64 | 0.46 | 2 | 10 | 39.2633 | 53.7218 | 48.5946 | 39263.3011 | 53721.7808 | 4.6668e-06 | 0.17042 | 48594.6494
4 | 55 | CONCLUIDO | 8.2882 | 12.07 | 9.67 | 44.63 | 0.73 | 13 | 121.23 | 43.4 | 5 | 11 | 17.83 | 15186.08 | 82.09 | 490.81 | 59.4 | 37.96 | 5961.28 | 0.64 | 0.71 | 2.63 | 0.35 | 2 | 10 | 37.1852 | 50.8785 | 46.0227 | 37185.2238 | 50878.4637 | 4.7467e-06 | 0.16764 | 46022.6945
5 | 55 | CONCLUIDO | 8.3661 | 11.95 | 9.61 | 52.4 | 0.86 | 11 | 122.54 | 43.4 | 6 | 4 | 18.14 | 15347.16 | 77.73 | 490.82 | 57.11 | 37.96 | 4825.67 | 0.66 | 0.72 | 2.63 | 0.29 | 2 | 10 | 35.5253 | 48.6073 | 43.9683 | 35525.2969 | 48607.2785 | 4.7914e-06 | 0.16597 | 43968.268
6 | 55 | CONCLUIDO | 8.4012 | 11.9 | 9.58 | 57.48 | 1 | 10 | 123.85 | 43.4 | 7 | 0 | 18.45 | 15508.69 | 77.13 | 490.85 | 56.13 | 37.96 | 4343.47 | 0.68 | 0.72 | 2.63 | 0.26 | 2 | 10 | 35.1771 | 48.1308 | 43.5373 | 35177.0608 | 48130.8065 | 4.8115e-06 | 0.16528 | 43537.2699

## resultados
Unnamed: 0 | Volume de calda [L] | STATUS | Capacidade operacional [ha/h] | Tempo de missao [h] | Tempo util [h] | Tempo por voo [min] | Autonomia Projetada [h] | N° Voos | MTOW [kg] | Massa Estrutura [kg] | Combustível [kg] | Abastecimentos | Massa gerador | Potência gerador [W] | Combustível consumido [L] | Calda cons [L] | Distância percorrida [km] | Distância Pulverizando [km] | RTL ACUMULADO[m] | EOC [km/km] | EOC [h/h] | Tempo de manobra [h] | Tempo rtl_rtw [h] | V pulv [m/s] | V desloc [m/s]
0 | 100 | CONCLUIDO | 4.7248 | 21.16 | 13.36 | 5.89 | 0.09 | 136 | 194.77 | 54.38 | 1 | 134 | 39.4 | 24256.19 | 186.9 | 491.35 | 179.57 | 37.96 | 65430.93 | 0.21 | 0.52 | 2.83 | 4.03 | 2 | 10
1 | 100 | CONCLUIDO | 6.3976 | 15.63 | 10.94 | 11.72 | 0.18 | 56 | 196.32 | 54.38 | 2 | 54 | 39.95 | 24447.22 | 151.33 | 490.95 | 100.13 | 37.96 | 26110.34 | 0.38 | 0.63 | 2.71 | 1.61 | 2 | 10
2 | 100 | CONCLUIDO | 7.0354 | 14.21 | 10.34 | 17.72 | 0.27 | 35 | 197.88 | 54.38 | 3 | 33 | 40.5 | 24639 | 141.23 | 490.86 | 81.1 | 37.96 | 16702.03 | 0.47 | 0.67 | 2.66 | 1.02 | 2 | 10
3 | 100 | CONCLUIDO | 7.3736 | 13.56 | 10.03 | 23.16 | 0.36 | 26 | 199.44 | 54.38 | 4 | 24 | 41.06 | 24831.54 | 135.45 | 490.85 | 71.28 | 37.96 | 11838.59 | 0.53 | 0.69 | 2.65 | 0.71 | 2 | 10
4 | 100 | CONCLUIDO | 7.5917 | 13.17 | 9.88 | 29.63 | 0.44 | 20 | 201.01 | 54.38 | 5 | 18 | 41.63 | 25024.84 | 131.42 | 490.84 | 66.27 | 37.96 | 9360.54 | 0.57 | 0.7 | 2.64 | 0.56 | 2 | 10
5 | 100 | CONCLUIDO | 7.7247 | 12.95 | 9.77 | 34.47 | 0.53 | 17 | 202.58 | 54.38 | 6 | 15 | 42.2 | 25218.93 | 128.31 | 490.94 | 62.41 | 37.96 | 7449.19 | 0.61 | 0.71 | 2.64 | 0.45 | 2 | 10
6 | 100 | CONCLUIDO | 7.8459 | 12.75 | 9.68 | 41.5 | 0.61 | 14 | 204.16 | 54.38 | 7 | 12 | 42.78 | 25413.94 | 125.41 | 490.81 | 59.83 | 37.96 | 6173.16 | 0.63 | 0.71 | 2.63 | 0.37 | 2 | 10
7 | 100 | CONCLUIDO | 7.9332 | 12.61 | 9.62 | 48.11 | 0.69 | 12 | 205.75 | 54.38 | 8 | 10 | 43.37 | 25609.61 | 122.37 | 490.87 | 57.77 | 37.96 | 5153.7 | 0.66 | 0.72 | 2.63 | 0.3 | 2 | 10
8 | 100 | CONCLUIDO | 7.9697 | 12.55 | 9.6 | 52.38 | 0.77 | 11 | 207.34 | 54.38 | 9 | 9 | 43.96 | 25806.1 | 120.48 | 490.8 | 57.19 | 37.96 | 4866.44 | 0.66 | 0.72 | 2.63 | 0.28 | 2 | 10
9 | 100 | CONCLUIDO | 8.0114 | 12.48 | 9.58 | 57.46 | 0.85 | 10 | 208.94 | 54.38 | 10 | 8 | 44.56 | 26003.41 | 118.39 | 490.95 | 56.35 | 37.96 | 4451.62 | 0.67 | 0.72 | 2.62 | 0.26 | 2 | 10
10 | 100 | CONCLUIDO | 8.0503 | 12.42 | 9.56 | 63.7 | 0.93 | 9 | 210.55 | 54.38 | 11 | 7 | 45.17 | 26201.54 | 116.38 | 490.84 | 55.6 | 37.96 | 4082.54 | 0.68 | 0.72 | 2.62 | 0.24 | 2 | 10
11 | 100 | CONCLUIDO | 8.0997 | 12.35 | 9.52 | 71.39 | 1 | 8 | 212.16 | 54.38 | 12 | 6 | 45.78 | 26400.51 | 113.29 | 490.85 | 54.41 | 37.96 | 3492.91 | 0.7 | 0.73 | 2.62 | 0.2 | 2 | 10
12 | 100 | CONCLUIDO | 8.0897 | 12.36 | 9.53 | 71.5 | 1.08 | 8 | 213.78 | 54.38 | 13 | 6 | 46.4 | 26600.32 | 110.4 | 490.82 | 54.98 | 37.96 | 3776.78 | 0.69 | 0.72 | 2.62 | 0.22 | 2 | 10
13 | 100 | CONCLUIDO | 8.1476 | 12.27 | 9.48 | 81.3 | 1.15 | 7 | 215.41 | 54.38 | 14 | 5 | 47.03 | 26801 | 109.04 | 490.81 | 53.16 | 37.96 | 2871.17 | 0.71 | 0.73 | 2.62 | 0.17 | 2 | 10
14 | 100 | CONCLUIDO | 8.1433 | 12.28 | 9.49 | 81.35 | 1.23 | 7 | 217.04 | 54.38 | 15 | 3 | 47.66 | 27002.55 | 107.1 | 490.8 | 53.41 | 37.96 | 2998.42 | 0.71 | 0.73 | 2.62 | 0.17 | 2 | 10
15 | 100 | CONCLUIDO | 8.1906 | 12.21 | 9.46 | 94.59 | 1.3 | 6 | 218.68 | 54.38 | 16 | 1 | 48.31 | 27204.98 | 105.96 | 490.8 | 52.36 | 37.96 | 2477.32 | 0.72 | 0.73 | 2.62 | 0.14 | 2 | 10
16 | 100 | CONCLUIDO | 8.1909 | 12.21 | 9.46 | 94.59 | 1.37 | 6 | 220.33 | 54.38 | 17 | 0 | 48.95 | 27408.3 | 106.66 | 490.8 | 52.31 | 37.96 | 2454.86 | 0.73 | 0.73 | 2.62 | 0.14 | 2 | 10
0 | 40 | CONCLUIDO | 6.8818 | 14.53 | 11.31 | 9.98 | 0.2 | 68 | 89.87 | 37.55 | 1 | 66 | 11.32 | 11317.98 | 92.83 | 491.02 | 112.37 | 37.96 | 32174.13 | 0.34 | 0.61 | 2.73 | 1.99 | 2 | 10
1 | 40 | CONCLUIDO | 7.8992 | 12.66 | 10.15 | 20.31 | 0.39 | 30 | 91.1 | 37.55 | 2 | 28 | 11.54 | 11468.97 | 78.84 | 491.02 | 75.26 | 37.96 | 13805.29 | 0.5 | 0.68 | 2.65 | 0.83 | 2 | 10
2 | 40 | CONCLUIDO | 8.2348 | 12.14 | 9.84 | 31.09 | 0.57 | 19 | 92.32 | 37.55 | 3 | 17 | 11.77 | 11620.34 | 71.71 | 490.95 | 65.06 | 37.96 | 8762.72 | 0.58 | 0.7 | 2.64 | 0.53 | 2 | 10
3 | 40 | CONCLUIDO | 8.4018 | 11.9 | 9.7 | 41.56 | 0.75 | 14 | 93.55 | 37.55 | 4 | 2 | 12 | 11772.07 | 65.89 | 490.86 | 59.93 | 37.96 | 6220.61 | 0.63 | 0.71 | 2.64 | 0.38 | 2 | 10
4 | 40 | CONCLUIDO | 8.3967 | 11.91 | 9.71 | 41.59 | 0.93 | 14 | 94.79 | 37.55 | 5 | 0 | 12.23 | 11924.18 | 66.63 | 490.85 | 60.04 | 37.96 | 6278.11 | 0.63 | 0.71 | 2.65 | 0.39 | 2 | 10
0 | 30 | CONCLUIDO | 7.3559 | 13.59 | 10.89 | 11.89 | 0.24 | 55 | 71.52 | 32.27 | 1 | 53 | 8.25 | 9054.6 | 74.81 | 491.05 | 99.31 | 37.96 | 25705.68 | 0.38 | 0.63 | 2.69 | 1.57 | 2 | 10
1 | 30 | CONCLUIDO | 8.1978 | 12.2 | 9.98 | 24.95 | 0.48 | 24 | 72.7 | 32.27 | 2 | 22 | 8.43 | 9200.25 | 62.19 | 490.83 | 69.32 | 37.96 | 10869.34 | 0.55 | 0.69 | 2.65 | 0.66 | 2 | 10
2 | 30 | CONCLUIDO | 8.3556 | 11.97 | 9.84 | 32.81 | 0.71 | 18 | 73.88 | 32.27 | 3 | 0 | 8.61 | 9346.23 | 58.57 | 491.18 | 64.22 | 37.96 | 8347.12 | 0.59 | 0.7 | 2.66 | 0.52 | 2 | 10
0 | 15 | CONCLUIDO | 8.0548 | 12.42 | 10.34 | 18.24 | 0.43 | 34 | 39.78 | 19.54 | 1 | 3 | 4.24 | 5140 | 40.83 | 491.36 | 79.5 | 37.96 | 15907.08 | 0.48 | 0.67 | 2.71 | 1.02 | 2 | 10
1 | 15 | CONCLUIDO | 8.0674 | 12.4 | 10.32 | 18.21 | 0.84 | 34 | 40.89 | 19.54 | 2 | 0 | 4.35 | 5277.26 | 41.75 | 491.27 | 78.99 | 37.96 | 15652.56 | 0.48 | 0.67 | 2.71 | 1 | 2 | 10
0 | 70 | CONCLUIDO | 5.7132 | 17.5 | 12.33 | 7.25 | 0.12 | 102 | 141.81 | 47.83 | 1 | 100 | 22.98 | 17723.39 | 139.9 | 491.08 | 145.65 | 37.96 | 48643.96 | 0.26 | 0.56 | 2.79 | 3.01 | 2 | 10
1 | 70 | CONCLUIDO | 7.14 | 14.01 | 10.54 | 14.7 | 0.25 | 43 | 143.17 | 47.83 | 2 | 41 | 23.34 | 17891.86 | 117.03 | 490.94 | 87.51 | 37.96 | 19867.58 | 0.43 | 0.66 | 2.68 | 1.21 | 2 | 10
2 | 70 | CONCLUIDO | 7.6083 | 13.14 | 10.11 | 21.66 | 0.37 | 28 | 144.54 | 47.83 | 3 | 26 | 23.71 | 18060.85 | 109.6 | 490.85 | 73.65 | 37.96 | 13013.17 | 0.52 | 0.68 | 2.65 | 0.79 | 2 | 10
3 | 70 | CONCLUIDO | 7.8923 | 12.67 | 9.86 | 29.59 | 0.49 | 20 | 145.92 | 47.83 | 4 | 18 | 24.09 | 18230.35 | 104.34 | 490.86 | 65.81 | 37.96 | 9133.39 | 0.58 | 0.7 | 2.64 | 0.54 | 2 | 10
4 | 70 | CONCLUIDO | 8.0309 | 12.45 | 9.76 | 36.61 | 0.6 | 16 | 147.3 | 47.83 | 5 | 14 | 24.47 | 18400.38 | 100.47 | 490.81 | 62.38 | 37.96 | 7438.78 | 0.61 | 0.71 | 2.63 | 0.44 | 2 | 10
5 | 70 | CONCLUIDO | 8.1428 | 12.28 | 9.68 | 44.66 | 0.71 | 13 | 148.68 | 47.83 | 6 | 11 | 24.85 | 18570.94 | 96.95 | 490.81 | 59.45 | 37.96 | 5986.13 | 0.64 | 0.71 | 2.63 | 0.36 | 2 | 10
6 | 70 | CONCLUIDO | 8.2216 | 12.16 | 9.62 | 52.46 | 0.83 | 11 | 150.07 | 47.83 | 7 | 9 | 25.24 | 18742.03 | 92.92 | 490.97 | 57.52 | 37.96 | 5032.58 | 0.66 | 0.72 | 2.63 | 0.3 | 2 | 10
7 | 70 | CONCLUIDO | 8.3099 | 12.03 | 9.55 | 63.64 | 0.94 | 9 | 151.46 | 47.83 | 8 | 7 | 25.63 | 18913.66 | 88.01 | 490.84 | 55.32 | 37.96 | 3941.51 | 0.69 | 0.72 | 2.62 | 0.23 | 2 | 10
8 | 70 | CONCLUIDO | 8.2988 | 12.05 | 9.56 | 63.74 | 1.04 | 9 | 152.85 | 47.83 | 9 | 2 | 26.03 | 19085.83 | 86.52 | 490.97 | 55.57 | 37.96 | 4069.49 | 0.68 | 0.72 | 2.63 | 0.24 | 2 | 10
9 | 70 | CONCLUIDO | 8.2984 | 12.05 | 9.56 | 63.75 | 1.15 | 9 | 154.25 | 47.83 | 10 | 0 | 26.43 | 19258.55 | 86.78 | 490.9 | 55.5 | 37.96 | 4031.77 | 0.68 | 0.72 | 2.63 | 0.24 | 2 | 10
0 | 90 | CONCLUIDO | 5.0211 | 19.92 | 13.05 | 6.26 | 0.1 | 125 | 176.73 | 52.44 | 1 | 123 | 33.29 | 22031.19 | 171.41 | 491.18 | 169.8 | 37.96 | 60603.07 | 0.22 | 0.53 | 2.81 | 3.73 | 2 | 10
1 | 90 | CONCLUIDO | 6.6359 | 15.07 | 10.8 | 12.46 | 0.2 | 52 | 178.21 | 52.44 | 2 | 50 | 33.77 | 22213.89 | 139.87 | 490.98 | 96.31 | 37.96 | 24223.31 | 0.39 | 0.64 | 2.69 | 1.48 | 2 | 10
2 | 90 | CONCLUIDO | 7.2275 | 13.84 | 10.24 | 18.62 | 0.3 | 33 | 179.7 | 52.44 | 3 | 31 | 34.26 | 22397.24 | 130.67 | 490.98 | 78.09 | 37.96 | 15205.11 | 0.49 | 0.67 | 2.66 | 0.92 | 2 | 10
3 | 90 | CONCLUIDO | 7.5385 | 13.27 | 9.99 | 24.98 | 0.39 | 24 | 181.19 | 52.44 | 4 | 22 | 34.75 | 22581.25 | 125.35 | 490.92 | 69.72 | 37.96 | 11069.16 | 0.54 | 0.69 | 2.65 | 0.67 | 2 | 10
4 | 90 | CONCLUIDO | 7.7333 | 12.93 | 9.84 | 31.06 | 0.49 | 19 | 182.69 | 52.44 | 5 | 17 | 35.25 | 22766.06 | 121.54 | 490.81 | 64.62 | 37.96 | 8541.45 | 0.59 | 0.7 | 2.64 | 0.52 | 2 | 10
5 | 90 | CONCLUIDO | 7.8548 | 12.73 | 9.74 | 36.53 | 0.58 | 16 | 184.19 | 52.44 | 6 | 14 | 35.75 | 22951.43 | 118.12 | 490.82 | 61.71 | 37.96 | 7103.47 | 0.62 | 0.71 | 2.63 | 0.42 | 2 | 10
6 | 90 | CONCLUIDO | 7.9672 | 12.55 | 9.67 | 44.62 | 0.67 | 13 | 185.7 | 52.44 | 7 | 11 | 36.26 | 23137.49 | 115.37 | 490.83 | 59.37 | 37.96 | 5945 | 0.64 | 0.71 | 2.63 | 0.35 | 2 | 10
7 | 90 | CONCLUIDO | 8.01 | 12.48 | 9.64 | 48.19 | 0.76 | 12 | 187.22 | 52.44 | 8 | 10 | 36.78 | 23324.24 | 112.37 | 490.81 | 58.27 | 37.96 | 5403.4 | 0.65 | 0.72 | 2.63 | 0.32 | 2 | 10
8 | 90 | CONCLUIDO | 8.0963 | 12.35 | 9.58 | 57.45 | 0.85 | 10 | 188.74 | 52.44 | 9 | 8 | 37.3 | 23511.69 | 109.71 | 490.8 | 56.14 | 37.96 | 4345.39 | 0.68 | 0.72 | 2.63 | 0.26 | 2 | 10
9 | 90 | CONCLUIDO | 8.1407 | 12.28 | 9.54 | 63.62 | 0.93 | 9 | 190.26 | 52.44 | 10 | 7 | 37.82 | 23699.85 | 107.32 | 490.83 | 55.11 | 37.96 | 3836.29 | 0.69 | 0.72 | 2.62 | 0.23 | 2 | 10
10 | 90 | CONCLUIDO | 8.1841 | 12.22 | 9.51 | 71.35 | 1.02 | 8 | 191.79 | 52.44 | 11 | 6 | 38.35 | 23888.73 | 103.84 | 490.83 | 54.32 | 37.96 | 3449.1 | 0.7 | 0.73 | 2.62 | 0.2 | 2 | 10
11 | 90 | CONCLUIDO | 8.2164 | 12.17 | 9.5 | 81.44 | 1.1 | 7 | 193.33 | 52.44 | 12 | 4 | 38.89 | 24078.33 | 100.23 | 490.93 | 53.85 | 37.96 | 3217.35 | 0.7 | 0.73 | 2.62 | 0.18 | 2 | 10
12 | 90 | CONCLUIDO | 8.2237 | 12.16 | 9.49 | 81.35 | 1.18 | 7 | 194.88 | 52.44 | 13 | 2 | 39.43 | 24268.67 | 100.82 | 490.93 | 53.37 | 37.96 | 2979.7 | 0.71 | 0.73 | 2.62 | 0.17 | 2 | 10
13 | 90 | CONCLUIDO | 8.2188 | 12.17 | 9.5 | 81.41 | 1.27 | 7 | 196.42 | 52.44 | 14 | 0 | 39.98 | 24459.75 | 100.9 | 490.93 | 53.62 | 37.96 | 3100.05 | 0.71 | 0.73 | 2.62 | 0.18 | 2 | 10
0 | 10 | CONCLUIDO | 7.7101 | 12.97 | 10.77 | 12.92 | 0.64 | 50 | 26.11 | 12.1 | 1 | 0 | 3.01 | 3454.41 | 31.2 | 491.27 | 93.03 | 37.96 | 22590.2 | 0.41 | 0.64 | 2.75 | 1.45 | 2 | 10
0 | 45 | CONCLUIDO | 6.6773 | 14.98 | 11.47 | 9.3 | 0.18 | 74 | 98.71 | 39.72 | 1 | 72 | 12.99 | 12407.75 | 100.93 | 490.96 | 118.16 | 37.96 | 35036.71 | 0.32 | 0.6 | 2.73 | 2.15 | 2 | 10
1 | 45 | CONCLUIDO | 7.788 | 12.84 | 10.19 | 19.11 | 0.35 | 32 | 99.95 | 39.72 | 2 | 30 | 13.24 | 12561.45 | 85.81 | 490.82 | 76.58 | 37.96 | 14457.57 | 0.5 | 0.68 | 2.65 | 0.88 | 2 | 10
2 | 45 | CONCLUIDO | 8.1479 | 12.27 | 9.87 | 29.62 | 0.52 | 20 | 101.2 | 39.72 | 3 | 18 | 13.49 | 12715.54 | 78.88 | 490.92 | 66.1 | 37.96 | 9276.83 | 0.57 | 0.7 | 2.64 | 0.55 | 2 | 10
3 | 45 | CONCLUIDO | 8.3538 | 11.97 | 9.69 | 41.55 | 0.69 | 14 | 102.45 | 39.72 | 4 | 12 | 13.74 | 12870.03 | 72.46 | 490.83 | 60.08 | 37.96 | 6296.1 | 0.63 | 0.71 | 2.63 | 0.38 | 2 | 10
4 | 45 | CONCLUIDO | 8.4189 | 11.88 | 9.64 | 48.22 | 0.85 | 12 | 103.71 | 39.72 | 5 | 0 | 14 | 13024.91 | 69.75 | 490.94 | 58.03 | 37.96 | 5282.72 | 0.65 | 0.72 | 2.64 | 0.32 | 2 | 10
0 | 60 | CONCLUIDO | 6.0796 | 16.45 | 11.99 | 7.91 | 0.14 | 91 | 124.63 | 45 | 1 | 89 | 18.64 | 15605.44 | 124.59 | 491.26 | 135.08 | 37.96 | 43411.75 | 0.28 | 0.58 | 2.76 | 2.67 | 2 | 10
1 | 60 | CONCLUIDO | 7.3662 | 13.58 | 10.45 | 16.07 | 0.28 | 39 | 125.95 | 45 | 2 | 37 | 18.95 | 15767.7 | 105.56 | 490.98 | 84.24 | 37.96 | 18254.68 | 0.45 | 0.66 | 2.68 | 1.13 | 2 | 10
2 | 60 | CONCLUIDO | 7.8264 | 12.78 | 10.01 | 24.01 | 0.42 | 25 | 127.27 | 45 | 3 | 23 | 19.27 | 15930.42 | 97.88 | 490.85 | 70.36 | 37.96 | 11383.53 | 0.54 | 0.69 | 2.65 | 0.69 | 2 | 10
3 | 60 | CONCLUIDO | 8.0705 | 12.39 | 9.8 | 32.66 | 0.55 | 18 | 128.59 | 45 | 4 | 16 | 19.59 | 16093.6 | 92.68 | 490.92 | 63.38 | 37.96 | 7929.86 | 0.6 | 0.7 | 2.64 | 0.48 | 2 | 10
4 | 60 | CONCLUIDO | 8.2014 | 12.19 | 9.7 | 41.58 | 0.68 | 14 | 129.92 | 45 | 5 | 12 | 19.92 | 16257.24 | 88.22 | 490.82 | 60.37 | 37.96 | 6442.87 | 0.63 | 0.71 | 2.63 | 0.38 | 2 | 10
5 | 60 | CONCLUIDO | 8.3289 | 12.01 | 9.59 | 52.33 | 0.81 | 11 | 131.25 | 45 | 6 | 9 | 20.25 | 16421.36 | 83.22 | 490.84 | 56.83 | 37.96 | 4688.94 | 0.67 | 0.72 | 2.63 | 0.27 | 2 | 10
6 | 60 | CONCLUIDO | 8.3471 | 11.98 | 9.59 | 57.55 | 0.93 | 10 | 132.58 | 45 | 7 | 3 | 20.59 | 16585.95 | 80.59 | 490.82 | 56.61 | 37.96 | 4584.46 | 0.67 | 0.72 | 2.63 | 0.27 | 2 | 10
7 | 60 | CONCLUIDO | 8.3443 | 11.98 | 9.6 | 57.58 | 1.06 | 10 | 133.92 | 45 | 8 | 0 | 20.93 | 16751.02 | 80.63 | 491.07 | 56.61 | 37.96 | 4582.27 | 0.67 | 0.72 | 2.64 | 0.28 | 2 | 10
0 | 80 | CONCLUIDO | 5.3739 | 18.61 | 12.64 | 6.71 | 0.11 | 113 | 159.12 | 50.28 | 1 | 111 | 27.84 | 19859.16 | 154.96 | 491.14 | 156.07 | 37.96 | 53797.22 | 0.24 | 0.55 | 2.8 | 3.32 | 2 | 10
1 | 80 | CONCLUIDO | 6.8654 | 14.57 | 10.69 | 13.37 | 0.22 | 48 | 160.54 | 50.28 | 2 | 46 | 28.26 | 20034.4 | 128.88 | 490.98 | 92.8 | 37.96 | 22489.1 | 0.41 | 0.65 | 2.68 | 1.37 | 2 | 10
2 | 80 | CONCLUIDO | 7.4196 | 13.48 | 10.19 | 20.37 | 0.33 | 30 | 161.97 | 50.28 | 3 | 28 | 28.69 | 20210.21 | 120.47 | 490.9 | 75.96 | 37.96 | 14155.97 | 0.5 | 0.68 | 2.66 | 0.87 | 2 | 10
3 | 80 | CONCLUIDO | 7.7169 | 12.96 | 9.93 | 27.07 | 0.43 | 22 | 163.4 | 50.28 | 4 | 20 | 29.12 | 20386.62 | 115.03 | 491.01 | 67.75 | 37.96 | 10094.43 | 0.56 | 0.7 | 2.64 | 0.61 | 2 | 10
4 | 80 | CONCLUIDO | 7.913 | 12.64 | 9.77 | 34.47 | 0.54 | 17 | 164.83 | 50.28 | 5 | 15 | 29.55 | 20563.61 | 110.55 | 490.91 | 62.39 | 37.96 | 7436.31 | 0.61 | 0.71 | 2.64 | 0.45 | 2 | 10
5 | 80 | CONCLUIDO | 8.0243 | 12.46 | 9.69 | 41.51 | 0.64 | 14 | 166.27 | 50.28 | 6 | 12 | 29.99 | 20741.2 | 107.56 | 490.86 | 59.89 | 37.96 | 6201.74 | 0.63 | 0.71 | 2.63 | 0.37 | 2 | 10
6 | 80 | CONCLUIDO | 8.0994 | 12.35 | 9.64 | 48.18 | 0.74 | 12 | 167.72 | 50.28 | 7 | 10 | 30.44 | 20919.39 | 104.43 | 490.94 | 58.11 | 37.96 | 5324.13 | 0.65 | 0.72 | 2.63 | 0.32 | 2 | 10
7 | 80 | CONCLUIDO | 8.1422 | 12.28 | 9.6 | 52.38 | 0.84 | 11 | 169.17 | 50.28 | 8 | 9 | 30.89 | 21098.19 | 101.08 | 490.81 | 57.18 | 37.96 | 4863.91 | 0.66 | 0.72 | 2.63 | 0.28 | 2 | 10
8 | 80 | CONCLUIDO | 8.2269 | 12.16 | 9.54 | 63.61 | 0.94 | 9 | 170.62 | 50.28 | 9 | 7 | 31.34 | 21277.6 | 97.76 | 490.84 | 55.16 | 37.96 | 3862.95 | 0.69 | 0.72 | 2.62 | 0.22 | 2 | 10
9 | 80 | CONCLUIDO | 8.266 | 12.1 | 9.52 | 71.37 | 1.03 | 8 | 172.08 | 50.28 | 10 | 5 | 31.8 | 21457.64 | 94.33 | 490.81 | 54.29 | 37.96 | 3434.65 | 0.7 | 0.73 | 2.62 | 0.2 | 2 | 10
10 | 80 | CONCLUIDO | 8.2565 | 12.11 | 9.53 | 71.47 | 1.12 | 8 | 173.55 | 50.28 | 11 | 0 | 32.27 | 21638.31 | 92.23 | 490.9 | 54.56 | 37.96 | 3568.98 | 0.7 | 0.72 | 2.63 | 0.21 | 2 | 10
0 | 35 | CONCLUIDO | 7.1019 | 14.08 | 11.12 | 10.76 | 0.22 | 62 | 80.84 | 35.1 | 1 | 60 | 9.74 | 10204.21 | 84.22 | 490.85 | 106.76 | 37.96 | 29397.97 | 0.36 | 0.62 | 2.71 | 1.8 | 2 | 10
1 | 35 | CONCLUIDO | 8.051 | 12.42 | 10.06 | 22.36 | 0.43 | 27 | 82.04 | 35.1 | 2 | 25 | 9.94 | 10352.53 | 70.97 | 491.03 | 72.18 | 37.96 | 12282.11 | 0.53 | 0.69 | 2.65 | 0.74 | 2 | 10
2 | 35 | CONCLUIDO | 8.3598 | 11.96 | 9.78 | 34.51 | 0.63 | 17 | 83.25 | 35.1 | 3 | 8 | 10.15 | 10501.19 | 63.52 | 490.98 | 62.45 | 37.96 | 7465.21 | 0.61 | 0.71 | 2.65 | 0.46 | 2 | 10
3 | 35 | CONCLUIDO | 8.3754 | 11.94 | 9.77 | 36.65 | 0.83 | 16 | 84.46 | 35.1 | 4 | 0 | 10.36 | 10650.22 | 62.95 | 490.93 | 61.91 | 37.96 | 7201.49 | 0.61 | 0.71 | 2.66 | 0.45 | 2 | 10
0 | 50 | CONCLUIDO | 6.4719 | 15.45 | 11.64 | 8.73 | 0.16 | 80 | 107.41 | 41.65 | 1 | 78 | 14.77 | 13481.73 | 108.93 | 490.98 | 123.34 | 37.96 | 37599.17 | 0.31 | 0.59 | 2.74 | 2.32 | 2 | 10
1 | 50 | CONCLUIDO | 7.6325 | 13.1 | 10.29 | 17.64 | 0.32 | 35 | 108.68 | 41.65 | 2 | 33 | 15.03 | 13638.32 | 92.66 | 490.84 | 79.45 | 37.96 | 15877.09 | 0.48 | 0.67 | 2.66 | 0.97 | 2 | 10
2 | 50 | CONCLUIDO | 8.0314 | 12.45 | 9.93 | 27.07 | 0.48 | 22 | 109.96 | 41.65 | 3 | 20 | 15.31 | 13795.21 | 85.36 | 490.91 | 67.62 | 37.96 | 10027.06 | 0.56 | 0.7 | 2.65 | 0.61 | 2 | 10
3 | 50 | CONCLUIDO | 8.2274 | 12.15 | 9.76 | 36.61 | 0.63 | 16 | 111.23 | 41.65 | 4 | 14 | 15.58 | 13952.52 | 80.11 | 490.88 | 62.38 | 37.96 | 7438 | 0.61 | 0.71 | 2.63 | 0.44 | 2 | 10
4 | 50 | CONCLUIDO | 8.3818 | 11.93 | 9.63 | 48.14 | 0.78 | 12 | 112.51 | 41.65 | 5 | 8 | 15.86 | 14110.24 | 74.66 | 490.82 | 57.96 | 37.96 | 5248.29 | 0.65 | 0.72 | 2.63 | 0.31 | 2 | 10
5 | 50 | CONCLUIDO | 8.41 | 11.89 | 9.61 | 52.42 | 0.93 | 11 | 113.79 | 41.65 | 6 | 0 | 16.14 | 14268.39 | 73.61 | 490.88 | 57 | 37.96 | 4774.54 | 0.67 | 0.72 | 2.64 | 0.29 | 2 | 10
0 | 25 | CONCLUIDO | 7.6108 | 13.14 | 10.68 | 13.35 | 0.28 | 48 | 61.76 | 28.92 | 1 | 46 | 6.84 | 7851.41 | 64.71 | 491 | 91.78 | 37.96 | 21979.23 | 0.41 | 0.65 | 2.69 | 1.36 | 2 | 10
1 | 25 | CONCLUIDO | 8.3003 | 12.05 | 9.95 | 27.13 | 0.55 | 22 | 62.92 | 28.92 | 2 | 7 | 7 | 7994.37 | 53.34 | 490.98 | 67.63 | 37.96 | 10033.91 | 0.56 | 0.69 | 2.67 | 0.63 | 2 | 10
2 | 25 | CONCLUIDO | 8.3393 | 11.99 | 9.9 | 28.3 | 0.81 | 21 | 64.08 | 28.92 | 3 | 0 | 7.16 | 8137.65 | 54.13 | 491.13 | 66.08 | 37.96 | 9262.19 | 0.57 | 0.7 | 2.67 | 0.58 | 2 | 10
0 | 85 | CONCLUIDO | 5.1953 | 19.25 | 12.84 | 6.48 | 0.11 | 119 | 167.88 | 51.39 | 1 | 117 | 30.49 | 20939.59 | 163.06 | 491.21 | 162.77 | 37.96 | 57117.73 | 0.23 | 0.54 | 2.81 | 3.52 | 2 | 10
1 | 85 | CONCLUIDO | 6.7438 | 14.83 | 10.76 | 12.91 | 0.21 | 50 | 169.33 | 51.39 | 2 | 48 | 30.94 | 21118.46 | 134.56 | 490.99 | 94.8 | 37.96 | 23478.41 | 0.4 | 0.64 | 2.69 | 1.44 | 2 | 10
2 | 85 | CONCLUIDO | 7.299 | 13.7 | 10.24 | 19.21 | 0.31 | 32 | 170.79 | 51.39 | 3 | 30 | 31.4 | 21297.94 | 126.07 | 490.9 | 77.74 | 37.96 | 15037.35 | 0.49 | 0.67 | 2.67 | 0.92 | 2 | 10
3 | 85 | CONCLUIDO | 7.6334 | 13.1 | 9.95 | 25.95 | 0.41 | 23 | 172.25 | 51.39 | 4 | 21 | 31.86 | 21478.05 | 120.12 | 490.8 | 68.36 | 37.96 | 10390.8 | 0.56 | 0.69 | 2.65 | 0.63 | 2 | 10
4 | 85 | CONCLUIDO | 7.8169 | 12.79 | 9.81 | 32.7 | 0.51 | 18 | 173.71 | 51.39 | 5 | 16 | 32.32 | 21658.78 | 116.46 | 490.85 | 64.12 | 37.96 | 8294.98 | 0.59 | 0.7 | 2.63 | 0.49 | 2 | 10
5 | 85 | CONCLUIDO | 7.9454 | 12.59 | 9.71 | 38.82 | 0.61 | 15 | 175.18 | 51.39 | 6 | 13 | 32.79 | 21840.16 | 112.81 | 490.81 | 60.58 | 37.96 | 6544.64 | 0.63 | 0.71 | 2.63 | 0.39 | 2 | 10
6 | 85 | CONCLUIDO | 8.0028 | 12.5 | 9.68 | 44.69 | 0.7 | 13 | 176.66 | 51.39 | 7 | 11 | 33.27 | 22022.17 | 110.47 | 490.82 | 59.62 | 37.96 | 6070.26 | 0.64 | 0.71 | 2.63 | 0.36 | 2 | 10
7 | 85 | CONCLUIDO | 8.0983 | 12.35 | 9.6 | 52.38 | 0.8 | 11 | 178.14 | 51.39 | 8 | 9 | 33.75 | 22204.83 | 106.83 | 490.8 | 57.28 | 37.96 | 4910.37 | 0.66 | 0.72 | 2.62 | 0.28 | 2 | 10
8 | 85 | CONCLUIDO | 8.14 | 12.28 | 9.57 | 57.44 | 0.89 | 10 | 179.63 | 51.39 | 9 | 8 | 34.24 | 22388.15 | 103.45 | 490.81 | 56.15 | 37.96 | 4351.81 | 0.68 | 0.72 | 2.63 | 0.26 | 2 | 10
9 | 85 | CONCLUIDO | 8.1697 | 12.24 | 9.56 | 63.75 | 0.98 | 9 | 181.12 | 51.39 | 10 | 7 | 34.73 | 22572.13 | 100.94 | 490.95 | 55.9 | 37.96 | 4229.95 | 0.68 | 0.72 | 2.62 | 0.24 | 2 | 10
10 | 85 | CONCLUIDO | 8.2158 | 12.17 | 9.53 | 71.46 | 1.07 | 8 | 182.62 | 51.39 | 11 | 5 | 35.22 | 22756.91 | 97.55 | 490.85 | 54.68 | 37.96 | 3625.01 | 0.69 | 0.72 | 2.62 | 0.21 | 2 | 10
11 | 85 | CONCLUIDO | 8.2531 | 12.12 | 9.51 | 81.49 | 1.16 | 7 | 184.12 | 51.39 | 12 | 1 | 35.73 | 22942.24 | 96 | 490.88 | 53.9 | 37.96 | 3240.87 | 0.7 | 0.73 | 2.62 | 0.19 | 2 | 10
12 | 85 | CONCLUIDO | 8.2542 | 12.12 | 9.51 | 81.47 | 1.24 | 7 | 185.63 | 51.39 | 13 | 0 | 36.24 | 23128.27 | 96.63 | 490.88 | 53.81 | 37.96 | 3198.43 | 0.71 | 0.73 | 2.62 | 0.19 | 2 | 10
0 | 20 | CONCLUIDO | 7.906 | 12.65 | 10.42 | 16.04 | 0.34 | 39 | 51.33 | 24.83 | 1 | 37 | 5.51 | 6564.78 | 52.96 | 490.94 | 84 | 37.96 | 18132.02 | 0.45 | 0.66 | 2.67 | 1.1 | 2 | 10
1 | 20 | CONCLUIDO | 8.2504 | 12.12 | 10.05 | 23.2 | 0.66 | 26 | 52.47 | 24.83 | 2 | 0 | 5.64 | 6705.1 | 48.05 | 491.4 | 70.77 | 37.96 | 11582.27 | 0.54 | 0.69 | 2.68 | 0.73 | 2 | 10
0 | 65 | CONCLUIDO | 5.8866 | 16.99 | 12.17 | 7.53 | 0.13 | 97 | 133.21 | 46.47 | 1 | 95 | 20.75 | 16663.42 | 132.33 | 491.02 | 140.59 | 37.96 | 46135.85 | 0.27 | 0.57 | 2.77 | 2.84 | 2 | 10
1 | 65 | CONCLUIDO | 7.2506 | 13.79 | 10.5 | 15.36 | 0.26 | 41 | 134.55 | 46.47 | 2 | 39 | 21.09 | 16828.84 | 111.28 | 491.16 | 86.13 | 37.96 | 19188.91 | 0.44 | 0.66 | 2.68 | 1.18 | 2 | 10
2 | 65 | CONCLUIDO | 7.7446 | 12.91 | 10.02 | 23.13 | 0.39 | 26 | 135.9 | 46.47 | 3 | 24 | 21.43 | 16994.64 | 103.55 | 490.84 | 70.97 | 37.96 | 11681.18 | 0.53 | 0.69 | 2.65 | 0.7 | 2 | 10
3 | 65 | CONCLUIDO | 7.9653 | 12.55 | 9.86 | 31.13 | 0.52 | 19 | 137.25 | 46.47 | 4 | 17 | 21.78 | 17160.92 | 98.93 | 490.86 | 65.45 | 37.96 | 8958.97 | 0.58 | 0.7 | 2.64 | 0.54 | 2 | 10
4 | 65 | CONCLUIDO | 8.1314 | 12.3 | 9.71 | 38.84 | 0.64 | 15 | 138.6 | 46.47 | 5 | 13 | 22.13 | 17327.69 | 94.18 | 490.84 | 60.58 | 37.96 | 6543.34 | 0.63 | 0.71 | 2.63 | 0.39 | 2 | 10
5 | 65 | CONCLUIDO | 8.2384 | 12.14 | 9.63 | 48.16 | 0.76 | 12 | 139.95 | 46.47 | 6 | 10 | 22.49 | 17494.97 | 90.3 | 490.82 | 58.11 | 37.96 | 5321.29 | 0.65 | 0.72 | 2.63 | 0.31 | 2 | 10
6 | 65 | CONCLUIDO | 8.3112 | 12.03 | 9.58 | 57.48 | 0.88 | 10 | 141.31 | 46.47 | 7 | 8 | 22.85 | 17662.75 | 86.29 | 490.81 | 56.35 | 37.96 | 4453.81 | 0.67 | 0.72 | 2.63 | 0.26 | 2 | 10
7 | 65 | CONCLUIDO | 8.3565 | 11.97 | 9.54 | 63.61 | 0.99 | 9 | 142.68 | 46.47 | 8 | 0 | 23.21 | 17831.04 | 82.97 | 490.99 | 54.9 | 37.96 | 3730.36 | 0.69 | 0.72 | 2.63 | 0.22 | 2 | 10
0 | 75 | CONCLUIDO | 5.5285 | 18.09 | 12.51 | 6.95 | 0.12 | 108 | 150.44 | 49.1 | 1 | 106 | 25.34 | 18787.76 | 147.71 | 491.05 | 151.97 | 37.96 | 51769.97 | 0.25 | 0.55 | 2.78 | 3.19 | 2 | 10
1 | 75 | CONCLUIDO | 6.9911 | 14.3 | 10.62 | 13.85 | 0.23 | 46 | 151.83 | 49.1 | 2 | 44 | 25.73 | 18959.54 | 123.05 | 490.93 | 90.28 | 37.96 | 21239.37 | 0.42 | 0.65 | 2.68 | 1.3 | 2 | 10
2 | 75 | CONCLUIDO | 7.5232 | 13.29 | 10.13 | 20.96 | 0.35 | 29 | 153.23 | 49.1 | 3 | 27 | 26.13 | 19131.85 | 114.82 | 491.01 | 74.32 | 37.96 | 13343.48 | 0.51 | 0.68 | 2.65 | 0.81 | 2 | 10
3 | 75 | CONCLUIDO | 7.8007 | 12.82 | 9.9 | 28.29 | 0.46 | 21 | 154.63 | 49.1 | 4 | 19 | 26.53 | 19304.72 | 109.66 | 490.98 | 66.76 | 37.96 | 9603.09 | 0.57 | 0.7 | 2.65 | 0.58 | 2 | 10
4 | 75 | CONCLUIDO | 7.9526 | 12.57 | 9.78 | 34.51 | 0.57 | 17 | 156.03 | 49.1 | 5 | 15 | 26.94 | 19478.15 | 105.92 | 490.89 | 62.83 | 37.96 | 7658.53 | 0.6 | 0.71 | 2.64 | 0.46 | 2 | 10
5 | 75 | CONCLUIDO | 8.0587 | 12.41 | 9.7 | 41.59 | 0.67 | 14 | 157.44 | 49.1 | 6 | 12 | 27.35 | 19652.13 | 101.9 | 490.83 | 60.31 | 37.96 | 6410.41 | 0.63 | 0.71 | 2.64 | 0.39 | 2 | 10
6 | 75 | CONCLUIDO | 8.1431 | 12.28 | 9.64 | 48.19 | 0.78 | 12 | 158.86 | 49.1 | 7 | 10 | 27.77 | 19826.68 | 98.57 | 490.92 | 58.27 | 37.96 | 5404.5 | 0.65 | 0.72 | 2.63 | 0.32 | 2 | 10
7 | 75 | CONCLUIDO | 8.2273 | 12.15 | 9.57 | 57.44 | 0.88 | 10 | 160.28 | 49.1 | 8 | 8 | 28.19 | 20001.93 | 95.21 | 490.8 | 56.33 | 37.96 | 4441.47 | 0.67 | 0.72 | 2.62 | 0.25 | 2 | 10
8 | 75 | CONCLUIDO | 8.2576 | 12.11 | 9.56 | 63.72 | 0.99 | 9 | 161.71 | 49.1 | 9 | 7 | 28.61 | 20177.64 | 91.33 | 490.8 | 55.7 | 37.96 | 4130.75 | 0.68 | 0.72 | 2.62 | 0.24 | 2 | 10
9 | 75 | CONCLUIDO | 8.3058 | 12.04 | 9.52 | 71.39 | 1.09 | 8 | 163.13 | 49.1 | 10 | 1 | 29.04 | 20353.94 | 90.15 | 490.8 | 54.29 | 37.96 | 3433.11 | 0.7 | 0.72 | 2.63 | 0.2 | 2 | 10
10 | 75 | CONCLUIDO | 8.3068 | 12.04 | 9.52 | 71.38 | 1.18 | 8 | 164.57 | 49.1 | 11 | 0 | 29.47 | 20530.82 | 90.68 | 491.01 | 54.19 | 37.96 | 3383 | 0.7 | 0.73 | 2.63 | 0.2 | 2 | 10
0 | 95 | CONCLUIDO | 4.8814 | 20.49 | 13.18 | 6.08 | 0.1 | 130 | 185.69 | 53.44 | 1 | 128 | 36.26 | 23136.14 | 178.75 | 491.41 | 173.56 | 37.96 | 62459.89 | 0.22 | 0.52 | 2.83 | 3.85 | 2 | 10
1 | 95 | CONCLUIDO | 6.5022 | 15.38 | 10.9 | 12.11 | 0.19 | 54 | 187.21 | 53.44 | 2 | 52 | 36.77 | 23322.88 | 146.1 | 491.18 | 99.46 | 37.96 | 25787.6 | 0.38 | 0.63 | 2.7 | 1.58 | 2 | 10
2 | 95 | CONCLUIDO | 7.1412 | 14 | 10.27 | 18.12 | 0.28 | 34 | 188.73 | 53.44 | 3 | 32 | 37.29 | 23510.33 | 135.79 | 490.95 | 78.88 | 37.96 | 15598.08 | 0.48 | 0.67 | 2.66 | 0.95 | 2 | 10
3 | 95 | CONCLUIDO | 7.4602 | 13.4 | 10.01 | 24.01 | 0.37 | 25 | 190.25 | 53.44 | 4 | 23 | 37.82 | 23698.48 | 130.32 | 490.82 | 70.2 | 37.96 | 11302.18 | 0.54 | 0.69 | 2.65 | 0.69 | 2 | 10
4 | 95 | CONCLUIDO | 7.6415 | 13.09 | 9.87 | 29.62 | 0.46 | 20 | 191.78 | 53.44 | 5 | 18 | 38.35 | 23887.36 | 126.7 | 490.8 | 66.11 | 37.96 | 9279.95 | 0.57 | 0.7 | 2.64 | 0.55 | 2 | 10
5 | 95 | CONCLUIDO | 7.8084 | 12.81 | 9.74 | 36.53 | 0.55 | 16 | 193.32 | 53.44 | 6 | 14 | 38.89 | 24076.95 | 123.14 | 490.83 | 61.82 | 37.96 | 7158.2 | 0.61 | 0.71 | 2.63 | 0.42 | 2 | 10
6 | 95 | CONCLUIDO | 7.8864 | 12.68 | 9.69 | 41.53 | 0.64 | 14 | 194.86 | 53.44 | 7 | 12 | 39.43 | 24267.28 | 120.41 | 490.89 | 60.08 | 37.96 | 6298.4 | 0.63 | 0.71 | 2.63 | 0.37 | 2 | 10
7 | 95 | CONCLUIDO | 7.9748 | 12.54 | 9.62 | 48.12 | 0.72 | 12 | 196.41 | 53.44 | 8 | 10 | 39.98 | 24458.36 | 117.81 | 490.82 | 57.79 | 37.96 | 5164.69 | 0.66 | 0.72 | 2.63 | 0.31 | 2 | 10
8 | 95 | CONCLUIDO | 8.0139 | 12.48 | 9.6 | 52.37 | 0.81 | 11 | 197.97 | 53.44 | 9 | 9 | 40.53 | 24650.18 | 115.4 | 490.8 | 57.06 | 37.96 | 4801.49 | 0.67 | 0.72 | 2.63 | 0.28 | 2 | 10
9 | 95 | CONCLUIDO | 8.0977 | 12.35 | 9.55 | 63.64 | 0.89 | 9 | 199.53 | 53.44 | 10 | 7 | 41.1 | 24842.77 | 111.62 | 490.8 | 55.2 | 37.96 | 3884.36 | 0.69 | 0.72 | 2.63 | 0.23 | 2 | 10
10 | 95 | CONCLUIDO | 8.0935 | 12.36 | 9.55 | 63.68 | 0.97 | 9 | 201.1 | 53.44 | 11 | 7 | 41.66 | 25036.12 | 110.17 | 490.86 | 55.62 | 37.96 | 4091.02 | 0.68 | 0.72 | 2.62 | 0.23 | 2 | 10
11 | 95 | CONCLUIDO | 8.142 | 12.28 | 9.52 | 71.37 | 1.05 | 8 | 202.67 | 53.44 | 12 | 6 | 42.24 | 25230.25 | 107.23 | 490.81 | 54.37 | 37.96 | 3474.85 | 0.7 | 0.73 | 2.62 | 0.2 | 2 | 10
12 | 95 | CONCLUIDO | 8.1796 | 12.23 | 9.5 | 81.4 | 1.13 | 7 | 204.25 | 53.44 | 13 | 4 | 42.82 | 25425.3 | 105.17 | 490.82 | 53.6 | 37.96 | 3092.68 | 0.71 | 0.73 | 2.62 | 0.18 | 2 | 10
13 | 95 | CONCLUIDO | 8.1801 | 12.22 | 9.5 | 81.39 | 1.21 | 7 | 205.84 | 53.44 | 14 | 2 | 43.4 | 25621.03 | 104.12 | 490.82 | 53.55 | 37.96 | 3068.31 | 0.71 | 0.73 | 2.62 | 0.18 | 2 | 10
14 | 95 | CONCLUIDO | 8.1811 | 12.22 | 9.49 | 81.38 | 1.28 | 7 | 207.43 | 53.44 | 15 | 0 | 44 | 25817.56 | 103.87 | 491.08 | 53.45 | 37.96 | 3018.76 | 0.71 | 0.73 | 2.62 | 0.18 | 2 | 10
0 | 55 | CONCLUIDO | 6.2869 | 15.91 | 11.79 | 8.32 | 0.15 | 85 | 116.05 | 43.4 | 1 | 83 | 16.65 | 14546.17 | 116.54 | 491.19 | 128.35 | 37.96 | 40077.52 | 0.3 | 0.59 | 2.75 | 2.47 | 2 | 10
1 | 55 | CONCLUIDO | 7.5036 | 13.33 | 10.36 | 16.8 | 0.3 | 37 | 117.34 | 43.4 | 2 | 35 | 16.94 | 14705.49 | 99.27 | 490.85 | 81.87 | 37.96 | 17077.36 | 0.46 | 0.67 | 2.67 | 1.04 | 2 | 10
2 | 55 | CONCLUIDO | 7.944 | 12.59 | 9.95 | 25.97 | 0.45 | 23 | 118.63 | 43.4 | 3 | 21 | 17.23 | 14865.24 | 91.8 | 490.84 | 68.38 | 37.96 | 10404.11 | 0.56 | 0.69 | 2.65 | 0.64 | 2 | 10
3 | 55 | CONCLUIDO | 8.1487 | 12.27 | 9.78 | 34.52 | 0.59 | 17 | 119.93 | 43.4 | 4 | 15 | 17.53 | 15025.44 | 86.61 | 490.86 | 62.87 | 37.96 | 7675.37 | 0.6 | 0.71 | 2.64 | 0.46 | 2 | 10
4 | 55 | CONCLUIDO | 8.2882 | 12.07 | 9.67 | 44.63 | 0.73 | 13 | 121.23 | 43.4 | 5 | 11 | 17.83 | 15186.08 | 82.09 | 490.81 | 59.4 | 37.96 | 5961.28 | 0.64 | 0.71 | 2.63 | 0.35 | 2 | 10
5 | 55 | CONCLUIDO | 8.3661 | 11.95 | 9.61 | 52.4 | 0.86 | 11 | 122.54 | 43.4 | 6 | 4 | 18.14 | 15347.16 | 77.73 | 490.82 | 57.11 | 37.96 | 4825.67 | 0.66 | 0.72 | 2.63 | 0.29 | 2 | 10
6 | 55 | CONCLUIDO | 8.4012 | 11.9 | 9.58 | 57.48 | 1 | 10 | 123.85 | 43.4 | 7 | 0 | 18.45 | 15508.69 | 77.13 | 490.85 | 56.13 | 37.96 | 4343.47 | 0.68 | 0.72 | 2.63 | 0.26 | 2 | 10

## gráficos
Selecione o eixo X:
Selecione o eixo Y:
Selecione o eixo Z:
Eixo X | Eixo Y | Eixo Z

## hidden (hidden)
Unnamed: 0
Volume de calda [L]
STATUS
Capacidade operacional [ha/h]
Tempo de missao [h]
Tempo util [h]
Tempo por voo [min]
Autonomia Projetada [h]
N° Voos
MTOW [kg]
Massa Estrutura [kg]
Combustível [kg]
Abastecimentos
Massa gerador
Potência gerador [W]
Combustível consumido [L]
Calda cons [L]
Distância percorrida [km]
Distância Pulverizando [km]
RTL ACUMULADO[m]
EOC [km/km]
EOC [h/h]
Tempo de manobra [h]
Tempo rtl_rtw [h]
V pulv [m/s]
V desloc [m/s]