## RESULTADOS_18
Unnamed: 0 | Volume de calda [L] | STATUS | Capacidade operacional [ha/h] | Tempo de missao [h] | Tempo util [h] | Tempo por voo [min] | Autonomia Projetada [h] | N° Voos | MTOW [kg] | Massa Estrutura [kg] | Combustível [kg] | Abastecimentos | Massa gerador | Potência gerador [W] | Combustível consumido [L] | Calda cons [L] | Distância percorrida [km] | Distância Pulverizando [km] | RTL ACUMULADO[m] | EOC [km/km] | EOC [h/h] | Tempo de manobra [h] | Tempo rtl_rtw [h] | V pulv [m/s] | V desloc [m/s]
0 | 100 | CONCLUIDO | 1.3937 | 71.75 | 49.4 | 5.81 | 0.09 | 510 | 194.77 | 54.38 | 1 | 508 | 39.4 | 24256.19 | 698.02 | 783.32 | 787.02 | 97.5 | 338644.94 | 0.12 | 0.52 | 13.03 | 20.34 | 2 | 10
1 | 100 | CONCLUIDO | 2.1858 | 45.75 | 36.04 | 11.69 | 0.18 | 185 | 196.32 | 54.38 | 2 | 183 | 39.95 | 24447.22 | 508.78 | 780.31 | 339.64 | 97.5 | 116579.69 | 0.29 | 0.71 | 12.5 | 7.03 | 2 | 10
2 | 100 | CONCLUIDO | 2.4914 | 40.14 | 33.23 | 17.64 | 0.27 | 113 | 197.88 | 54.38 | 3 | 111 | 40.5 | 24639 | 467.41 | 779.76 | 246.23 | 97.5 | 70237.67 | 0.4 | 0.77 | 12.37 | 4.22 | 2 | 10
3 | 100 | CONCLUIDO | 2.6519 | 37.71 | 32 | 23.42 | 0.36 | 82 | 199.44 | 54.38 | 4 | 80 | 41.06 | 24831.54 | 448.26 | 779.76 | 205.11 | 97.5 | 49828.17 | 0.48 | 0.8 | 12.32 | 3 | 2 | 10
4 | 100 | CONCLUIDO | 2.7484 | 36.38 | 31.38 | 29.42 | 0.44 | 64 | 201.01 | 54.38 | 5 | 62 | 41.63 | 25024.84 | 437.47 | 779.5 | 184.31 | 97.5 | 39521.69 | 0.53 | 0.82 | 12.3 | 2.38 | 2 | 10
5 | 100 | CONCLUIDO | 2.8151 | 35.52 | 30.94 | 35.03 | 0.53 | 53 | 202.58 | 54.38 | 6 | 51 | 42.2 | 25218.93 | 429.49 | 779.28 | 170.67 | 97.5 | 32755.85 | 0.57 | 0.83 | 12.26 | 1.95 | 2 | 10
6 | 100 | CONCLUIDO | 2.8658 | 34.89 | 30.63 | 40.84 | 0.61 | 45 | 204.16 | 54.38 | 7 | 43 | 42.78 | 25413.94 | 423.02 | 779.1 | 160.04 | 97.5 | 27481.41 | 0.61 | 0.84 | 12.25 | 1.63 | 2 | 10
7 | 100 | CONCLUIDO | 2.9012 | 34.47 | 30.44 | 46.82 | 0.69 | 39 | 205.75 | 54.38 | 8 | 37 | 43.37 | 25609.61 | 418.51 | 779.27 | 153.09 | 97.5 | 24035.64 | 0.64 | 0.84 | 12.25 | 1.44 | 2 | 10
8 | 100 | CONCLUIDO | 2.937 | 34.05 | 30.21 | 53.31 | 0.77 | 34 | 207.34 | 54.38 | 9 | 32 | 43.96 | 25806.1 | 413.19 | 779.13 | 145.75 | 97.5 | 20392.65 | 0.67 | 0.85 | 12.24 | 1.21 | 2 | 10
9 | 100 | CONCLUIDO | 2.9554 | 33.84 | 30.11 | 58.28 | 0.85 | 31 | 208.94 | 54.38 | 10 | 29 | 44.56 | 26003.41 | 410.03 | 779.07 | 142.9 | 97.5 | 18979.49 | 0.68 | 0.85 | 12.22 | 1.12 | 2 | 10
10 | 100 | CONCLUIDO | 2.9773 | 33.59 | 29.98 | 64.25 | 0.93 | 28 | 210.55 | 54.38 | 11 | 26 | 45.17 | 26201.54 | 406.27 | 779.04 | 138.53 | 97.5 | 16812.05 | 0.7 | 0.85 | 12.22 | 0.99 | 2 | 10
11 | 100 | CONCLUIDO | 2.9874 | 33.47 | 29.95 | 69.11 | 1 | 26 | 212.16 | 54.38 | 12 | 24 | 45.78 | 26400.51 | 403.41 | 779.08 | 137.11 | 97.5 | 16110.73 | 0.71 | 0.85 | 12.23 | 0.95 | 2 | 10
12 | 100 | CONCLUIDO | 3.0111 | 33.21 | 29.8 | 77.74 | 1.08 | 23 | 213.78 | 54.38 | 13 | 21 | 46.4 | 26600.32 | 398.83 | 779.35 | 132.23 | 97.5 | 13684.96 | 0.74 | 0.86 | 12.22 | 0.81 | 2 | 10
13 | 100 | CONCLUIDO | 3.0168 | 33.15 | 29.77 | 81.2 | 1.15 | 22 | 215.41 | 54.38 | 14 | 20 | 47.03 | 26801 | 397.4 | 778.97 | 131.58 | 97.5 | 13366.69 | 0.74 | 0.86 | 12.21 | 0.78 | 2 | 10
14 | 100 | CONCLUIDO | 3.0313 | 32.99 | 29.7 | 89.09 | 1.23 | 20 | 217.04 | 54.38 | 15 | 18 | 47.66 | 27002.55 | 394.37 | 778.97 | 128.74 | 97.5 | 11955.99 | 0.76 | 0.86 | 12.21 | 0.7 | 2 | 10
15 | 100 | CONCLUIDO | 3.0383 | 32.91 | 29.66 | 93.65 | 1.3 | 19 | 218.68 | 54.38 | 16 | 17 | 48.31 | 27204.98 | 391.82 | 779.04 | 127.44 | 97.5 | 11309.15 | 0.77 | 0.86 | 12.21 | 0.66 | 2 | 10
16 | 100 | CONCLUIDO | 3.0435 | 32.86 | 29.64 | 98.8 | 1.37 | 18 | 220.33 | 54.38 | 17 | 16 | 48.95 | 27408.3 | 389.64 | 779.05 | 126.79 | 97.5 | 10992.42 | 0.77 | 0.86 | 12.21 | 0.65 | 2 | 10
17 | 100 | CONCLUIDO | 3.0526 | 32.76 | 29.58 | 104.41 | 1.44 | 17 | 221.99 | 54.38 | 18 | 15 | 49.61 | 27612.53 | 386.62 | 778.94 | 125.11 | 97.5 | 10153.17 | 0.78 | 0.86 | 12.21 | 0.59 | 2 | 10
18 | 100 | CONCLUIDO | 3.0599 | 32.68 | 29.54 | 110.78 | 1.51 | 16 | 223.65 | 54.38 | 19 | 14 | 50.27 | 27817.81 | 384.13 | 778.97 | 123.58 | 97.5 | 9395.26 | 0.79 | 0.87 | 12.21 | 0.55 | 2 | 10
19 | 100 | CONCLUIDO | 3.0662 | 32.61 | 29.51 | 118.05 | 1.58 | 15 | 225.32 | 54.38 | 20 | 13 | 50.95 | 28023.89 | 381.67 | 778.94 | 122.76 | 97.5 | 8992.06 | 0.79 | 0.87 | 12.2 | 0.52 | 2 | 10
20 | 100 | CONCLUIDO | 3.0748 | 32.52 | 29.46 | 126.26 | 1.64 | 14 | 227 | 54.38 | 21 | 12 | 51.62 | 28230.92 | 378.8 | 778.91 | 121.03 | 97.5 | 8132.58 | 0.81 | 0.87 | 12.2 | 0.47 | 2 | 10
21 | 100 | CONCLUIDO | 3.0741 | 32.53 | 29.47 | 126.29 | 1.71 | 14 | 228.69 | 54.38 | 22 | 12 | 52.31 | 28438.91 | 376.95 | 778.88 | 121.3 | 97.5 | 8266.48 | 0.8 | 0.87 | 12.2 | 0.48 | 2 | 10
22 | 100 | CONCLUIDO | 3.0806 | 32.46 | 29.44 | 135.87 | 1.77 | 13 | 230.38 | 54.38 | 23 | 11 | 53 | 28647.87 | 374.94 | 779 | 120.22 | 97.5 | 7731.23 | 0.81 | 0.87 | 12.2 | 0.45 | 2 | 10
23 | 100 | CONCLUIDO | 3.0811 | 32.46 | 29.43 | 135.85 | 1.84 | 13 | 232.08 | 54.38 | 24 | 11 | 53.71 | 28857.81 | 371.08 | 779.02 | 120.21 | 97.5 | 7726.47 | 0.81 | 0.87 | 12.2 | 0.44 | 2 | 10
24 | 100 | CONCLUIDO | 3.0887 | 32.38 | 29.39 | 146.97 | 1.9 | 12 | 233.79 | 54.38 | 25 | 10 | 54.42 | 29068.74 | 370.91 | 778.93 | 118.84 | 97.5 | 7046.13 | 0.82 | 0.87 | 12.2 | 0.4 | 2 | 10
25 | 100 | CONCLUIDO | 3.0878 | 32.39 | 29.4 | 147.01 | 1.96 | 12 | 235.51 | 54.38 | 26 | 10 | 55.14 | 29280.69 | 366.56 | 778.96 | 119.05 | 97.5 | 7152.67 | 0.82 | 0.87 | 12.2 | 0.41 | 2 | 10
26 | 100 | CONCLUIDO | 3.0959 | 32.3 | 29.36 | 160.12 | 2.02 | 11 | 237.24 | 54.38 | 27 | 9 | 55.86 | 29493.67 | 365.24 | 778.94 | 117.51 | 97.5 | 6387.81 | 0.83 | 0.87 | 12.2 | 0.36 | 2 | 10
27 | 100 | CONCLUIDO | 3.0952 | 32.31 | 29.36 | 160.17 | 2.08 | 11 | 238.97 | 54.38 | 28 | 9 | 56.6 | 29707.68 | 362.17 | 778.99 | 117.59 | 97.5 | 6425.35 | 0.83 | 0.87 | 12.2 | 0.37 | 2 | 10
28 | 100 | CONCLUIDO | 3.1033 | 32.22 | 29.32 | 175.91 | 2.14 | 10 | 240.72 | 54.38 | 29 | 8 | 57.34 | 29922.88 | 360.13 | 778.94 | 116.15 | 97.5 | 5708.3 | 0.84 | 0.87 | 12.2 | 0.33 | 2 | 10
29 | 100 | CONCLUIDO | 3.1033 | 32.22 | 29.32 | 175.91 | 2.2 | 10 | 242.47 | 54.38 | 30 | 8 | 58.1 | 30139.04 | 359.76 | 778.87 | 116.3 | 97.5 | 5784.74 | 0.84 | 0.87 | 12.2 | 0.33 | 2 | 10
30 | 100 | CONCLUIDO | 3.1014 | 32.24 | 29.34 | 176.03 | 2.26 | 10 | 244.23 | 54.38 | 31 | 7 | 58.86 | 30356.28 | 355.48 | 778.86 | 116.83 | 97.5 | 6047.97 | 0.83 | 0.87 | 12.2 | 0.35 | 2 | 10
31 | 100 | CONCLUIDO | 3.1069 | 32.19 | 29.32 | 195.46 | 2.31 | 9 | 246 | 54.38 | 32 | 5 | 59.63 | 30574.64 | 353.07 | 778.9 | 116.24 | 97.5 | 5759.91 | 0.84 | 0.87 | 12.2 | 0.33 | 2 | 10
32 | 100 | CONCLUIDO | 3.1081 | 32.17 | 29.31 | 195.38 | 2.37 | 9 | 247.78 | 54.38 | 33 | 1 | 60.41 | 30794.11 | 355.33 | 778.94 | 115.76 | 97.5 | 5521.42 | 0.84 | 0.87 | 12.2 | 0.32 | 2 | 10
33 | 100 | CONCLUIDO | 3.1079 | 32.18 | 29.31 | 195.4 | 2.42 | 9 | 249.57 | 54.38 | 34 | 0 | 61.2 | 31014.73 | 357.62 | 778.97 | 115.85 | 97.5 | 5567.42 | 0.84 | 0.87 | 12.2 | 0.32 | 2 | 10

## RESULTADOS_6
Unnamed: 0 | Volume de calda [L] | STATUS | Capacidade operacional [ha/h] | Tempo de missao [h] | Tempo util [h] | Tempo por voo [min] | Autonomia Projetada [h] | N° Voos | MTOW [kg] | Massa Estrutura [kg] | Combustível [kg] | Abastecimentos | Massa gerador | Potência gerador [W] | Combustível consumido [L] | Calda cons [L] | Distância percorrida [km] | Distância Pulverizando [km] | RTL ACUMULADO[m] | EOC [km/km] | EOC [h/h] | Tempo de manobra [h] | Tempo rtl_rtw [h] | V pulv [m/s] | V desloc [m/s]
0 | 40 | CONCLUIDO | 2.255 | 44.35 | 37.99 | 9.74 | 0.2 | 234 | 89.87 | 37.55 | 1 | 232 | 11.32 | 11317.98 | 322.17 | 780.76 | 404.97 | 97.5 | 149002.77 | 0.24 | 0.67 | 12.57 | 8.96 | 2 | 10
1 | 40 | CONCLUIDO | 2.7377 | 36.53 | 32.72 | 19.83 | 0.39 | 99 | 91.1 | 37.55 | 2 | 97 | 11.54 | 11468.97 | 271.96 | 779.79 | 228.76 | 97.5 | 61571.65 | 0.43 | 0.78 | 12.36 | 3.71 | 2 | 10
2 | 40 | CONCLUIDO | 2.9094 | 34.37 | 31.26 | 30.25 | 0.57 | 62 | 92.32 | 37.55 | 3 | 60 | 11.77 | 11620.34 | 253.83 | 779.45 | 180.62 | 97.5 | 37684.97 | 0.54 | 0.82 | 12.28 | 2.26 | 2 | 10
3 | 40 | CONCLUIDO | 2.9909 | 33.44 | 30.64 | 40.86 | 0.75 | 45 | 93.55 | 37.55 | 4 | 43 | 12 | 11772.07 | 242.59 | 779.09 | 160.42 | 97.5 | 27668.21 | 0.61 | 0.83 | 12.25 | 1.65 | 2 | 10
4 | 40 | CONCLUIDO | 3.0417 | 32.88 | 30.27 | 51.9 | 0.93 | 35 | 94.79 | 37.55 | 5 | 33 | 12.23 | 11924.18 | 233.24 | 779.16 | 147.97 | 97.5 | 21497.14 | 0.66 | 0.85 | 12.24 | 1.28 | 2 | 10
5 | 40 | CONCLUIDO | 3.0793 | 32.47 | 30.01 | 64.3 | 1.1 | 28 | 96.02 | 37.55 | 6 | 26 | 12.47 | 12076.67 | 224.78 | 778.94 | 139.21 | 97.5 | 17148.37 | 0.7 | 0.85 | 12.23 | 1.01 | 2 | 10
6 | 40 | CONCLUIDO | 3.1078 | 32.18 | 29.8 | 77.74 | 1.27 | 23 | 97.26 | 37.55 | 7 | 21 | 12.71 | 12229.54 | 214.32 | 778.99 | 132.41 | 97.5 | 13777.49 | 0.74 | 0.86 | 12.22 | 0.81 | 2 | 10
7 | 40 | CONCLUIDO | 3.1173 | 32.08 | 29.74 | 84.98 | 1.43 | 21 | 98.5 | 37.55 | 8 | 4 | 12.95 | 12382.79 | 210.74 | 779.14 | 129.63 | 97.5 | 12394.06 | 0.75 | 0.86 | 12.23 | 0.75 | 2 | 10
8 | 40 | CONCLUIDO | 3.1161 | 32.09 | 29.75 | 85.01 | 1.59 | 21 | 99.75 | 37.55 | 9 | 0 | 13.2 | 12536.43 | 212.87 | 779.07 | 129.87 | 97.5 | 12513.55 | 0.75 | 0.86 | 12.24 | 0.76 | 2 | 10

## RESULTADOS_4
Unnamed: 0 | Volume de calda [L] | STATUS | Capacidade operacional [ha/h] | Tempo de missao [h] | Tempo util [h] | Tempo por voo [min] | Autonomia Projetada [h] | N° Voos | MTOW [kg] | Massa Estrutura [kg] | Combustível [kg] | Abastecimentos | Massa gerador | Potência gerador [W] | Combustível consumido [L] | Calda cons [L] | Distância percorrida [km] | Distância Pulverizando [km] | RTL ACUMULADO[m] | EOC [km/km] | EOC [h/h] | Tempo de manobra [h] | Tempo rtl_rtw [h] | V pulv [m/s] | V desloc [m/s]
0 | 30 | CONCLUIDO | 2.4338 | 41.09 | 36.29 | 11.46 | 0.24 | 190 | 71.52 | 32.27 | 1 | 188 | 8.25 | 9054.6 | 261.05 | 780.28 | 348.44 | 97.5 | 120953.25 | 0.28 | 0.71 | 12.49 | 7.27 | 2 | 10
1 | 30 | CONCLUIDO | 2.8479 | 35.11 | 32.01 | 23.71 | 0.48 | 81 | 72.7 | 32.27 | 2 | 79 | 8.43 | 9200.25 | 222.74 | 779.57 | 205.5 | 97.5 | 50032.62 | 0.47 | 0.8 | 12.32 | 3.01 | 2 | 10
2 | 30 | CONCLUIDO | 2.984 | 33.51 | 30.88 | 36.32 | 0.71 | 51 | 73.88 | 32.27 | 3 | 49 | 8.61 | 9346.23 | 206.6 | 779.24 | 167.9 | 97.5 | 31378.53 | 0.58 | 0.83 | 12.27 | 1.88 | 2 | 10
3 | 30 | CONCLUIDO | 3.0577 | 32.7 | 30.3 | 50.5 | 0.93 | 36 | 75.07 | 32.27 | 4 | 34 | 8.8 | 9492.55 | 193.93 | 779.08 | 149.11 | 97.5 | 22061.95 | 0.65 | 0.84 | 12.23 | 1.31 | 2 | 10
4 | 30 | CONCLUIDO | 3.0973 | 32.29 | 30.01 | 64.3 | 1.15 | 28 | 76.26 | 32.27 | 5 | 13 | 8.99 | 9639.2 | 184.16 | 779.21 | 138.39 | 97.5 | 16738.9 | 0.7 | 0.85 | 12.25 | 1.01 | 2 | 10
5 | 30 | CONCLUIDO | 3.1008 | 32.25 | 29.99 | 66.64 | 1.36 | 27 | 77.45 | 32.27 | 6 | 0 | 9.18 | 9786.19 | 184.47 | 779.48 | 137.36 | 97.5 | 16231.58 | 0.71 | 0.85 | 12.25 | 0.99 | 2 | 10

## RESULTADOS_1
Unnamed: 0 | Volume de calda [L] | STATUS | Capacidade operacional [ha/h] | Tempo de missao [h] | Tempo util [h] | Tempo por voo [min] | Autonomia Projetada [h] | N° Voos | MTOW [kg] | Massa Estrutura [kg] | Combustível [kg] | Abastecimentos | Massa gerador | Potência gerador [W] | Combustível consumido [L] | Calda cons [L] | Distância percorrida [km] | Distância Pulverizando [km] | RTL ACUMULADO[m] | EOC [km/km] | EOC [h/h] | Tempo de manobra [h] | Tempo rtl_rtw [h] | V pulv [m/s] | V desloc [m/s]
0 | 15 | CONCLUIDO | 2.7904 | 35.84 | 32.96 | 18.66 | 0.43 | 106 | 39.78 | 19.54 | 1 | 104 | 4.24 | 5140 | 145.85 | 779.75 | 237.02 | 97.5 | 65667.55 | 0.41 | 0.78 | 12.36 | 3.96 | 2 | 10
1 | 15 | CONCLUIDO | 3.0032 | 33.3 | 31.01 | 35.11 | 0.84 | 53 | 40.89 | 19.54 | 2 | 1 | 4.35 | 5277.26 | 125.54 | 779.7 | 169.97 | 97.5 | 32406.63 | 0.57 | 0.83 | 12.34 | 2.01 | 2 | 10
2 | 15 | CONCLUIDO | 3.0045 | 33.28 | 31 | 35.09 | 1.22 | 53 | 42.01 | 19.54 | 3 | 0 | 4.46 | 5414.79 | 128.63 | 779.7 | 169.76 | 97.5 | 32302.26 | 0.57 | 0.83 | 12.33 | 2 | 2 | 10

## RESULTADOS_12
Unnamed: 0 | Volume de calda [L] | STATUS | Capacidade operacional [ha/h] | Tempo de missao [h] | Tempo util [h] | Tempo por voo [min] | Autonomia Projetada [h] | N° Voos | MTOW [kg] | Massa Estrutura [kg] | Combustível [kg] | Abastecimentos | Massa gerador | Potência gerador [W] | Combustível consumido [L] | Calda cons [L] | Distância percorrida [km] | Distância Pulverizando [km] | RTL ACUMULADO[m] | EOC [km/km] | EOC [h/h] | Tempo de manobra [h] | Tempo rtl_rtw [h] | V pulv [m/s] | V desloc [m/s]
0 | 70 | CONCLUIDO | 1.7875 | 55.94 | 43.23 | 7.15 | 0.12 | 363 | 141.81 | 47.83 | 1 | 361 | 22.98 | 17723.39 | 498.52 | 781.33 | 580.63 | 97.5 | 236184.11 | 0.17 | 0.59 | 12.78 | 14.19 | 2 | 10
1 | 70 | CONCLUIDO | 2.453 | 40.77 | 34.41 | 14.44 | 0.25 | 143 | 143.17 | 47.83 | 2 | 141 | 23.34 | 17891.86 | 394.44 | 779.91 | 285.49 | 97.5 | 89713.5 | 0.34 | 0.74 | 12.42 | 5.4 | 2 | 10
2 | 70 | CONCLUIDO | 2.6922 | 37.14 | 32.34 | 21.81 | 0.37 | 89 | 144.54 | 47.83 | 3 | 87 | 23.71 | 18060.85 | 367.61 | 779.76 | 216.78 | 97.5 | 55631.48 | 0.45 | 0.79 | 12.33 | 3.34 | 2 | 10
3 | 70 | CONCLUIDO | 2.8161 | 35.51 | 31.4 | 28.99 | 0.49 | 65 | 145.92 | 47.83 | 4 | 63 | 24.09 | 18230.35 | 353.4 | 779.17 | 185.61 | 97.5 | 40164.52 | 0.53 | 0.81 | 12.29 | 2.4 | 2 | 10
4 | 70 | CONCLUIDO | 2.8928 | 34.57 | 30.87 | 36.31 | 0.6 | 51 | 147.3 | 47.83 | 5 | 49 | 24.47 | 18400.38 | 344.25 | 779.6 | 167.7 | 97.5 | 31278.65 | 0.58 | 0.83 | 12.27 | 1.87 | 2 | 10
5 | 70 | CONCLUIDO | 2.9441 | 33.97 | 30.52 | 43.61 | 0.71 | 42 | 148.68 | 47.83 | 6 | 40 | 24.85 | 18570.94 | 337.11 | 779.45 | 156.35 | 97.5 | 25649.82 | 0.62 | 0.84 | 12.25 | 1.53 | 2 | 10
6 | 70 | CONCLUIDO | 2.9829 | 33.52 | 30.28 | 51.92 | 0.83 | 35 | 150.07 | 47.83 | 7 | 33 | 25.24 | 18742.03 | 331.04 | 779.15 | 148.11 | 97.5 | 21566.09 | 0.66 | 0.84 | 12.25 | 1.29 | 2 | 10
7 | 70 | CONCLUIDO | 3.0076 | 33.25 | 30.12 | 58.31 | 0.94 | 31 | 151.46 | 47.83 | 8 | 29 | 25.63 | 18913.66 | 325.67 | 779 | 142.93 | 97.5 | 18996.25 | 0.68 | 0.85 | 12.24 | 1.13 | 2 | 10
8 | 70 | CONCLUIDO | 3.0323 | 32.98 | 29.97 | 66.6 | 1.04 | 27 | 152.85 | 47.83 | 9 | 25 | 26.03 | 19085.83 | 320.59 | 779.09 | 137.77 | 97.5 | 16434.3 | 0.71 | 0.85 | 12.23 | 0.98 | 2 | 10
9 | 70 | CONCLUIDO | 3.0511 | 32.78 | 29.85 | 74.63 | 1.15 | 24 | 154.25 | 47.83 | 10 | 22 | 26.43 | 19258.55 | 315.66 | 779 | 134.04 | 97.5 | 14587.73 | 0.73 | 0.86 | 12.22 | 0.86 | 2 | 10
10 | 70 | CONCLUIDO | 3.0638 | 32.64 | 29.78 | 81.21 | 1.25 | 22 | 155.66 | 47.83 | 11 | 20 | 26.83 | 19431.82 | 311.14 | 779.11 | 131.29 | 97.5 | 13221.62 | 0.74 | 0.86 | 12.22 | 0.78 | 2 | 10
11 | 70 | CONCLUIDO | 3.0747 | 32.52 | 29.72 | 89.15 | 1.35 | 20 | 157.07 | 47.83 | 12 | 18 | 27.24 | 19605.66 | 307.01 | 779.04 | 129.56 | 97.5 | 12363.88 | 0.75 | 0.86 | 12.21 | 0.72 | 2 | 10
12 | 70 | CONCLUIDO | 3.0882 | 32.38 | 29.63 | 98.78 | 1.45 | 18 | 158.48 | 47.83 | 13 | 16 | 27.65 | 19780.06 | 302.5 | 779.12 | 126.69 | 97.5 | 10940.54 | 0.77 | 0.86 | 12.21 | 0.64 | 2 | 10
13 | 70 | CONCLUIDO | 3.094 | 32.32 | 29.6 | 104.47 | 1.55 | 17 | 159.9 | 47.83 | 14 | 15 | 28.07 | 19955.16 | 298.1 | 778.99 | 125.7 | 97.5 | 10452.07 | 0.78 | 0.86 | 12.21 | 0.61 | 2 | 10
14 | 70 | CONCLUIDO | 3.1092 | 32.16 | 29.5 | 118.01 | 1.65 | 15 | 161.32 | 47.83 | 15 | 13 | 28.5 | 20130.71 | 292.1 | 779.09 | 122.35 | 97.5 | 8787.79 | 0.8 | 0.87 | 12.2 | 0.51 | 2 | 10
15 | 70 | CONCLUIDO | 3.1153 | 32.1 | 29.47 | 126.29 | 1.74 | 14 | 162.75 | 47.83 | 16 | 12 | 28.92 | 20306.85 | 288.36 | 778.93 | 121.16 | 97.5 | 8196.45 | 0.8 | 0.87 | 12.2 | 0.48 | 2 | 10
16 | 70 | CONCLUIDO | 3.1221 | 32.03 | 29.43 | 135.81 | 1.83 | 13 | 164.19 | 47.83 | 17 | 11 | 29.36 | 20483.57 | 282.89 | 778.99 | 119.8 | 97.5 | 7518.68 | 0.81 | 0.87 | 12.2 | 0.43 | 2 | 10
17 | 70 | CONCLUIDO | 3.1196 | 32.06 | 29.45 | 135.93 | 1.93 | 13 | 165.62 | 47.83 | 18 | 5 | 29.8 | 20660.89 | 281.18 | 779.01 | 120.52 | 97.5 | 7881.24 | 0.81 | 0.87 | 12.21 | 0.46 | 2 | 10
18 | 70 | CONCLUIDO | 3.1198 | 32.05 | 29.45 | 135.92 | 2.02 | 13 | 167.07 | 47.83 | 19 | 0 | 30.24 | 20838.81 | 282.27 | 779.05 | 120.03 | 97.5 | 7635.44 | 0.81 | 0.87 | 12.22 | 0.46 | 2 | 10

## RESULTADOS_16
Unnamed: 0 | Volume de calda [L] | STATUS | Capacidade operacional [ha/h] | Tempo de missao [h] | Tempo util [h] | Tempo por voo [min] | Autonomia Projetada [h] | N° Voos | MTOW [kg] | Massa Estrutura [kg] | Combustível [kg] | Abastecimentos | Massa gerador | Potência gerador [W] | Combustível consumido [L] | Calda cons [L] | Distância percorrida [km] | Distância Pulverizando [km] | RTL ACUMULADO[m] | EOC [km/km] | EOC [h/h] | Tempo de manobra [h] | Tempo rtl_rtw [h] | V pulv [m/s] | V desloc [m/s]
0 | 90 | CONCLUIDO | 1.5201 | 65.78 | 47.11 | 6.19 | 0.1 | 457 | 176.73 | 52.44 | 1 | 455 | 33.29 | 22031.19 | 625.94 | 783.18 | 711.4 | 97.5 | 301100.29 | 0.14 | 0.54 | 12.91 | 18.06 | 2 | 10
1 | 90 | CONCLUIDO | 2.2741 | 43.97 | 35.47 | 12.45 | 0.2 | 171 | 178.21 | 52.44 | 2 | 169 | 33.77 | 22213.89 | 470.32 | 780.21 | 320.86 | 97.5 | 107257.96 | 0.3 | 0.72 | 12.47 | 6.46 | 2 | 10
2 | 90 | CONCLUIDO | 2.5527 | 39.17 | 32.98 | 18.67 | 0.3 | 106 | 179.7 | 52.44 | 3 | 104 | 34.26 | 22397.24 | 435.2 | 779.55 | 237.85 | 97.5 | 66082.66 | 0.41 | 0.78 | 12.37 | 3.98 | 2 | 10
3 | 90 | CONCLUIDO | 2.7096 | 36.91 | 31.78 | 25.09 | 0.39 | 76 | 181.19 | 52.44 | 4 | 74 | 34.75 | 22581.25 | 417 | 779.61 | 198.32 | 97.5 | 46466.78 | 0.49 | 0.81 | 12.3 | 2.78 | 2 | 10
4 | 90 | CONCLUIDO | 2.795 | 35.78 | 31.22 | 31.22 | 0.49 | 60 | 182.69 | 52.44 | 5 | 58 | 35.25 | 22766.06 | 407.4 | 779.45 | 179.27 | 97.5 | 37019.71 | 0.54 | 0.82 | 12.29 | 2.23 | 2 | 10
5 | 90 | CONCLUIDO | 2.8602 | 34.96 | 30.8 | 37.71 | 0.58 | 49 | 184.19 | 52.44 | 6 | 47 | 35.75 | 22951.43 | 399.25 | 779.11 | 165.62 | 97.5 | 30249.28 | 0.59 | 0.83 | 12.26 | 1.8 | 2 | 10
6 | 90 | CONCLUIDO | 2.9047 | 34.43 | 30.51 | 43.59 | 0.67 | 42 | 185.7 | 52.44 | 7 | 40 | 36.26 | 23137.49 | 393.29 | 779.19 | 156.23 | 97.5 | 25590.61 | 0.62 | 0.84 | 12.24 | 1.52 | 2 | 10
7 | 90 | CONCLUIDO | 2.9415 | 34 | 30.3 | 50.49 | 0.76 | 36 | 187.22 | 52.44 | 8 | 34 | 36.78 | 23324.24 | 388.1 | 779.11 | 148.3 | 97.5 | 21654.31 | 0.66 | 0.84 | 12.25 | 1.3 | 2 | 10
8 | 90 | CONCLUIDO | 2.9645 | 33.73 | 30.17 | 56.58 | 0.85 | 32 | 188.74 | 52.44 | 9 | 30 | 37.3 | 23511.69 | 384.16 | 779.13 | 144.72 | 97.5 | 19886.73 | 0.67 | 0.85 | 12.23 | 1.18 | 2 | 10
9 | 90 | CONCLUIDO | 2.9856 | 33.49 | 30.04 | 62.16 | 0.93 | 29 | 190.26 | 52.44 | 10 | 27 | 37.82 | 23699.85 | 379.87 | 779.06 | 140.29 | 97.5 | 17684.25 | 0.7 | 0.85 | 12.23 | 1.05 | 2 | 10
10 | 90 | CONCLUIDO | 3.0055 | 33.27 | 29.93 | 69.06 | 1.02 | 26 | 191.79 | 52.44 | 11 | 24 | 38.35 | 23888.73 | 376.39 | 779.05 | 136.27 | 97.5 | 15688.74 | 0.72 | 0.85 | 12.23 | 0.93 | 2 | 10
11 | 90 | CONCLUIDO | 3.0181 | 33.13 | 29.86 | 74.65 | 1.1 | 24 | 193.33 | 52.44 | 12 | 22 | 38.89 | 24078.33 | 372.44 | 779.15 | 134.12 | 97.5 | 14623.82 | 0.73 | 0.86 | 12.22 | 0.86 | 2 | 10
12 | 90 | CONCLUIDO | 3.0318 | 32.98 | 29.78 | 81.22 | 1.18 | 22 | 194.88 | 52.44 | 13 | 20 | 39.43 | 24268.67 | 369.3 | 779.01 | 131.62 | 97.5 | 13384.36 | 0.74 | 0.86 | 12.22 | 0.79 | 2 | 10
13 | 90 | CONCLUIDO | 3.0451 | 32.84 | 29.71 | 89.12 | 1.27 | 20 | 196.42 | 52.44 | 14 | 18 | 39.98 | 24459.75 | 366.12 | 779.02 | 129.03 | 97.5 | 12102.73 | 0.76 | 0.86 | 12.22 | 0.72 | 2 | 10
14 | 90 | CONCLUIDO | 3.0533 | 32.75 | 29.66 | 93.65 | 1.35 | 19 | 197.98 | 52.44 | 15 | 17 | 40.54 | 24651.58 | 362.81 | 778.96 | 127.73 | 97.5 | 11457.71 | 0.76 | 0.86 | 12.2 | 0.66 | 2 | 10
15 | 90 | CONCLUIDO | 3.0572 | 32.71 | 29.65 | 98.83 | 1.42 | 18 | 199.54 | 52.44 | 16 | 16 | 41.1 | 24844.17 | 359.08 | 779.06 | 127.37 | 97.5 | 11279.06 | 0.77 | 0.86 | 12.21 | 0.66 | 2 | 10
16 | 90 | CONCLUIDO | 3.0741 | 32.53 | 29.54 | 110.78 | 1.5 | 16 | 201.11 | 52.44 | 17 | 14 | 41.67 | 25037.53 | 355.71 | 778.97 | 123.45 | 97.5 | 9328.67 | 0.79 | 0.87 | 12.21 | 0.55 | 2 | 10
17 | 90 | CONCLUIDO | 3.0712 | 32.56 | 29.57 | 110.89 | 1.58 | 16 | 202.68 | 52.44 | 18 | 14 | 42.24 | 25231.66 | 352.96 | 778.88 | 124.58 | 97.5 | 9896.09 | 0.78 | 0.86 | 12.21 | 0.58 | 2 | 10
18 | 90 | CONCLUIDO | 3.0809 | 32.46 | 29.5 | 118.02 | 1.65 | 15 | 204.26 | 52.44 | 19 | 13 | 42.82 | 25426.72 | 351.27 | 778.93 | 122.46 | 97.5 | 8841.74 | 0.8 | 0.87 | 12.2 | 0.51 | 2 | 10
19 | 90 | CONCLUIDO | 3.0881 | 32.38 | 29.46 | 126.27 | 1.73 | 14 | 205.85 | 52.44 | 20 | 12 | 43.41 | 25622.45 | 347.59 | 778.92 | 121.14 | 97.5 | 8184.1 | 0.8 | 0.87 | 12.2 | 0.47 | 2 | 10
20 | 90 | CONCLUIDO | 3.0934 | 32.33 | 29.44 | 135.9 | 1.8 | 13 | 207.45 | 52.44 | 21 | 11 | 44 | 25818.99 | 344.97 | 778.93 | 120.42 | 97.5 | 7831.58 | 0.81 | 0.87 | 12.2 | 0.45 | 2 | 10
21 | 90 | CONCLUIDO | 3.0931 | 32.33 | 29.45 | 135.91 | 1.87 | 13 | 209.05 | 52.44 | 22 | 11 | 44.6 | 26016.35 | 340.83 | 778.95 | 120.51 | 97.5 | 7875.26 | 0.81 | 0.87 | 12.2 | 0.46 | 2 | 10
22 | 90 | CONCLUIDO | 3.1001 | 32.26 | 29.41 | 147.05 | 1.94 | 12 | 210.65 | 52.44 | 23 | 10 | 45.21 | 26214.54 | 339.92 | 778.94 | 119.32 | 97.5 | 7284.32 | 0.82 | 0.87 | 12.2 | 0.42 | 2 | 10
23 | 90 | CONCLUIDO | 3.1099 | 32.16 | 29.34 | 160.06 | 2.01 | 11 | 212.27 | 52.44 | 24 | 9 | 45.82 | 26413.56 | 333.88 | 778.92 | 117.18 | 97.5 | 6220.65 | 0.83 | 0.87 | 12.19 | 0.35 | 2 | 10
24 | 90 | CONCLUIDO | 3.1076 | 32.18 | 29.37 | 160.18 | 2.08 | 11 | 213.89 | 52.44 | 25 | 9 | 46.44 | 26613.43 | 333.28 | 778.89 | 117.78 | 97.5 | 6518.33 | 0.83 | 0.87 | 12.2 | 0.38 | 2 | 10
25 | 90 | CONCLUIDO | 3.1165 | 32.09 | 29.31 | 175.87 | 2.14 | 10 | 215.51 | 52.44 | 26 | 8 | 47.07 | 26814.17 | 327.01 | 778.9 | 116.09 | 97.5 | 5678.89 | 0.84 | 0.87 | 12.2 | 0.32 | 2 | 10
26 | 90 | CONCLUIDO | 3.1153 | 32.1 | 29.32 | 175.94 | 2.21 | 10 | 217.15 | 52.44 | 27 | 3 | 47.71 | 27015.77 | 328.81 | 779.08 | 116.21 | 97.5 | 5741.19 | 0.84 | 0.87 | 12.2 | 0.33 | 2 | 10
27 | 90 | CONCLUIDO | 3.1154 | 32.1 | 29.32 | 175.94 | 2.27 | 10 | 218.79 | 52.44 | 28 | 0 | 48.35 | 27218.26 | 330.63 | 779 | 115.99 | 97.5 | 5629.18 | 0.84 | 0.87 | 12.21 | 0.33 | 2 | 10

## RESULTADOS_0
Unnamed: 0 | Volume de calda [L] | STATUS | Capacidade operacional [ha/h] | Tempo de missao [h] | Tempo util [h] | Tempo por voo [min] | Autonomia Projetada [h] | N° Voos | MTOW [kg] | Massa Estrutura [kg] | Combustível [kg] | Abastecimentos | Massa gerador | Potência gerador [W] | Combustível consumido [L] | Calda cons [L] | Distância percorrida [km] | Distância Pulverizando [km] | RTL ACUMULADO[m] | EOC [km/km] | EOC [h/h] | Tempo de manobra [h] | Tempo rtl_rtw [h] | V pulv [m/s] | V desloc [m/s]
0 | 10 | CONCLUIDO | 2.8987 | 34.5 | 31.97 | 24.28 | 0.64 | 79 | 26.11 | 12.1 | 1 | 2 | 3.01 | 3454.41 | 92.58 | 780.28 | 200.88 | 97.5 | 47731.01 | 0.49 | 0.8 | 12.41 | 2.97 | 2 | 10
1 | 10 | CONCLUIDO | 2.8992 | 34.49 | 31.97 | 24.28 | 1.23 | 79 | 27.2 | 12.1 | 2 | 0 | 3.1 | 3588.35 | 96.3 | 780.34 | 200.91 | 97.5 | 47744.64 | 0.49 | 0.8 | 12.41 | 2.96 | 2 | 10

## RESULTADOS_7
Unnamed: 0 | Volume de calda [L] | STATUS | Capacidade operacional [ha/h] | Tempo de missao [h] | Tempo util [h] | Tempo por voo [min] | Autonomia Projetada [h] | N° Voos | MTOW [kg] | Massa Estrutura [kg] | Combustível [kg] | Abastecimentos | Massa gerador | Potência gerador [W] | Combustível consumido [L] | Calda cons [L] | Distância percorrida [km] | Distância Pulverizando [km] | RTL ACUMULADO[m] | EOC [km/km] | EOC [h/h] | Tempo de manobra [h] | Tempo rtl_rtw [h] | V pulv [m/s] | V desloc [m/s]
0 | 45 | CONCLUIDO | 2.1732 | 46.02 | 38.79 | 9.13 | 0.18 | 255 | 98.71 | 39.72 | 1 | 253 | 12.99 | 12407.75 | 351.1 | 781.11 | 431.78 | 97.5 | 162299.89 | 0.23 | 0.66 | 12.59 | 9.76 | 2 | 10
1 | 45 | CONCLUIDO | 2.6911 | 37.16 | 32.97 | 18.49 | 0.35 | 107 | 99.95 | 39.72 | 2 | 105 | 13.24 | 12561.45 | 293.71 | 779.55 | 237.73 | 97.5 | 66013.04 | 0.41 | 0.78 | 12.36 | 3.97 | 2 | 10
2 | 45 | CONCLUIDO | 2.87 | 34.84 | 31.48 | 28.19 | 0.52 | 67 | 101.2 | 39.72 | 3 | 65 | 13.49 | 12715.54 | 274.81 | 779.16 | 188.27 | 97.5 | 41486.78 | 0.52 | 0.81 | 12.29 | 2.48 | 2 | 10
3 | 45 | CONCLUIDO | 2.9609 | 33.77 | 30.78 | 37.69 | 0.69 | 49 | 102.45 | 39.72 | 4 | 47 | 13.74 | 12870.03 | 263.56 | 779.24 | 164.86 | 97.5 | 29869.74 | 0.59 | 0.83 | 12.26 | 1.78 | 2 | 10
4 | 45 | CONCLUIDO | 3.0156 | 33.16 | 30.39 | 47.99 | 0.85 | 38 | 103.71 | 39.72 | 5 | 36 | 14 | 13024.91 | 254.6 | 779.16 | 151.9 | 97.5 | 23446.92 | 0.64 | 0.84 | 12.24 | 1.4 | 2 | 10
5 | 45 | CONCLUIDO | 3.0536 | 32.75 | 30.12 | 58.3 | 1.01 | 31 | 104.97 | 39.72 | 6 | 29 | 14.25 | 13180.19 | 246.4 | 779.26 | 142.8 | 97.5 | 18929.62 | 0.68 | 0.85 | 12.24 | 1.13 | 2 | 10
6 | 45 | CONCLUIDO | 3.0804 | 32.46 | 29.94 | 69.09 | 1.16 | 26 | 106.23 | 39.72 | 7 | 24 | 14.52 | 13335.87 | 238.78 | 778.99 | 136.8 | 97.5 | 15955.78 | 0.71 | 0.85 | 12.23 | 0.95 | 2 | 10
7 | 45 | CONCLUIDO | 3.1053 | 32.2 | 29.76 | 81.17 | 1.31 | 22 | 107.5 | 39.72 | 8 | 20 | 14.78 | 13491.96 | 231 | 779.07 | 130.81 | 97.5 | 12978.88 | 0.75 | 0.86 | 12.22 | 0.77 | 2 | 10
8 | 45 | CONCLUIDO | 3.1198 | 32.05 | 29.67 | 93.71 | 1.46 | 19 | 108.77 | 39.72 | 9 | 11 | 15.05 | 13648.58 | 223.93 | 779.06 | 127.85 | 97.5 | 11515.41 | 0.76 | 0.86 | 12.22 | 0.68 | 2 | 10
9 | 45 | CONCLUIDO | 3.1202 | 32.05 | 29.67 | 93.7 | 1.6 | 19 | 110.04 | 39.72 | 10 | 0 | 15.32 | 13805.5 | 224.4 | 779.07 | 127.14 | 97.5 | 11161.11 | 0.77 | 0.86 | 12.24 | 0.68 | 2 | 10

## RESULTADOS_10
Unnamed: 0 | Volume de calda [L] | STATUS | Capacidade operacional [ha/h] | Tempo de missao [h] | Tempo util [h] | Tempo por voo [min] | Autonomia Projetada [h] | N° Voos | MTOW [kg] | Massa Estrutura [kg] | Combustível [kg] | Abastecimentos | Massa gerador | Potência gerador [W] | Combustível consumido [L] | Calda cons [L] | Distância percorrida [km] | Distância Pulverizando [km] | RTL ACUMULADO[m] | EOC [km/km] | EOC [h/h] | Tempo de manobra [h] | Tempo rtl_rtw [h] | V pulv [m/s] | V desloc [m/s]
0 | 60 | CONCLUIDO | 1.9304 | 51.8 | 41.49 | 7.78 | 0.14 | 320 | 124.63 | 45 | 1 | 318 | 18.64 | 15605.44 | 439.58 | 781.44 | 521.57 | 97.5 | 206869.51 | 0.19 | 0.62 | 12.73 | 12.46 | 2 | 10
1 | 60 | CONCLUIDO | 2.5462 | 39.27 | 33.84 | 15.74 | 0.28 | 129 | 125.95 | 45 | 2 | 127 | 18.95 | 15767.7 | 355.45 | 779.99 | 266.8 | 97.5 | 80440.03 | 0.37 | 0.76 | 12.39 | 4.84 | 2 | 10
2 | 60 | CONCLUIDO | 2.7596 | 36.24 | 32.04 | 23.73 | 0.42 | 81 | 127.27 | 45 | 3 | 79 | 19.27 | 15930.42 | 332.66 | 779.54 | 206.34 | 97.5 | 50449.75 | 0.47 | 0.8 | 12.32 | 3.03 | 2 | 10
3 | 60 | CONCLUIDO | 2.8719 | 34.82 | 31.18 | 31.71 | 0.55 | 59 | 128.59 | 45 | 4 | 57 | 19.59 | 16093.6 | 319.71 | 779.34 | 178.47 | 97.5 | 36625.41 | 0.55 | 0.82 | 12.27 | 2.18 | 2 | 10
4 | 60 | CONCLUIDO | 2.9413 | 34 | 30.69 | 40.03 | 0.68 | 46 | 129.92 | 45 | 5 | 44 | 19.92 | 16257.24 | 310.66 | 779.22 | 161.61 | 97.5 | 28260.12 | 0.6 | 0.83 | 12.26 | 1.69 | 2 | 10
5 | 60 | CONCLUIDO | 2.9857 | 33.49 | 30.39 | 47.98 | 0.81 | 38 | 131.25 | 45 | 6 | 36 | 20.25 | 16421.36 | 303.45 | 779.19 | 151.88 | 97.5 | 23434 | 0.64 | 0.84 | 12.24 | 1.39 | 2 | 10
6 | 60 | CONCLUIDO | 3.0211 | 33.1 | 30.15 | 56.53 | 0.93 | 32 | 132.58 | 45 | 7 | 30 | 20.59 | 16585.95 | 297.07 | 778.98 | 143.95 | 97.5 | 19500.56 | 0.68 | 0.85 | 12.23 | 1.16 | 2 | 10
7 | 60 | CONCLUIDO | 3.05 | 32.79 | 29.96 | 66.59 | 1.06 | 27 | 133.92 | 45 | 8 | 25 | 20.93 | 16751.02 | 290.52 | 779.02 | 137.48 | 97.5 | 16290.13 | 0.71 | 0.85 | 12.23 | 0.97 | 2 | 10
8 | 60 | CONCLUIDO | 3.0669 | 32.61 | 29.86 | 74.65 | 1.18 | 24 | 135.27 | 45 | 9 | 22 | 21.27 | 16916.71 | 285.46 | 778.97 | 134.43 | 97.5 | 14778.36 | 0.73 | 0.86 | 12.22 | 0.87 | 2 | 10
9 | 60 | CONCLUIDO | 3.0877 | 32.39 | 29.72 | 84.91 | 1.29 | 21 | 136.61 | 45 | 10 | 19 | 21.61 | 17082.76 | 278.99 | 778.96 | 129.45 | 97.5 | 12305.06 | 0.75 | 0.86 | 12.21 | 0.72 | 2 | 10
10 | 60 | CONCLUIDO | 3.0982 | 32.28 | 29.66 | 93.66 | 1.41 | 19 | 137.96 | 45 | 11 | 17 | 21.96 | 17249.3 | 274.02 | 778.99 | 127.51 | 97.5 | 11347.25 | 0.76 | 0.86 | 12.21 | 0.67 | 2 | 10
11 | 60 | CONCLUIDO | 3.1082 | 32.17 | 29.61 | 104.49 | 1.52 | 17 | 139.32 | 45 | 12 | 15 | 22.32 | 17416.34 | 267.81 | 779.01 | 125.75 | 97.5 | 10477.82 | 0.78 | 0.86 | 12.21 | 0.61 | 2 | 10
12 | 60 | CONCLUIDO | 3.1167 | 32.09 | 29.54 | 110.79 | 1.63 | 16 | 140.67 | 45 | 13 | 14 | 22.68 | 17583.88 | 263.5 | 779.02 | 123.64 | 97.5 | 9427.8 | 0.79 | 0.87 | 12.21 | 0.55 | 2 | 10
13 | 60 | CONCLUIDO | 3.1212 | 32.04 | 29.52 | 118.09 | 1.74 | 15 | 142.04 | 45 | 14 | 8 | 23.04 | 17751.93 | 260.44 | 778.95 | 122.73 | 97.5 | 8975.69 | 0.79 | 0.87 | 12.21 | 0.53 | 2 | 10
14 | 60 | CONCLUIDO | 3.1282 | 31.97 | 29.48 | 126.33 | 1.85 | 14 | 143.4 | 45 | 15 | 0 | 23.41 | 17920.49 | 258.81 | 779.02 | 121.13 | 97.5 | 8181.2 | 0.8 | 0.87 | 12.22 | 0.48 | 2 | 10

## RESULTADOS_14
Unnamed: 0 | Volume de calda [L] | STATUS | Capacidade operacional [ha/h] | Tempo de missao [h] | Tempo util [h] | Tempo por voo [min] | Autonomia Projetada [h] | N° Voos | MTOW [kg] | Massa Estrutura [kg] | Combustível [kg] | Abastecimentos | Massa gerador | Potência gerador [W] | Combustível consumido [L] | Calda cons [L] | Distância percorrida [km] | Distância Pulverizando [km] | RTL ACUMULADO[m] | EOC [km/km] | EOC [h/h] | Tempo de manobra [h] | Tempo rtl_rtw [h] | V pulv [m/s] | V desloc [m/s]
0 | 80 | CONCLUIDO | 1.6493 | 60.63 | 45.13 | 6.62 | 0.11 | 409 | 159.12 | 50.28 | 1 | 407 | 27.84 | 19859.16 | 560.67 | 782.51 | 643.64 | 97.5 | 267460.16 | 0.15 | 0.57 | 12.86 | 16.08 | 2 | 10
1 | 80 | CONCLUIDO | 2.3637 | 42.31 | 34.92 | 13.35 | 0.22 | 157 | 160.54 | 50.28 | 2 | 155 | 28.26 | 20034.4 | 432.22 | 780.55 | 303 | 97.5 | 98399.43 | 0.32 | 0.73 | 12.43 | 5.91 | 2 | 10
2 | 80 | CONCLUIDO | 2.6206 | 38.16 | 32.68 | 20.01 | 0.33 | 98 | 161.97 | 50.28 | 3 | 96 | 28.69 | 20210.21 | 401.9 | 779.41 | 227.85 | 97.5 | 61120.44 | 0.43 | 0.78 | 12.35 | 3.68 | 2 | 10
3 | 80 | CONCLUIDO | 2.7572 | 36.27 | 31.66 | 26.75 | 0.43 | 71 | 163.4 | 50.28 | 4 | 69 | 29.12 | 20386.62 | 386.65 | 779.38 | 194.21 | 97.5 | 44432.89 | 0.5 | 0.81 | 12.29 | 2.66 | 2 | 10
4 | 80 | CONCLUIDO | 2.8466 | 35.13 | 31.03 | 33.85 | 0.54 | 55 | 164.83 | 50.28 | 5 | 53 | 29.55 | 20563.61 | 376.32 | 779.27 | 173.13 | 97.5 | 33976.05 | 0.56 | 0.82 | 12.27 | 2.03 | 2 | 10
5 | 80 | CONCLUIDO | 2.9047 | 34.43 | 30.65 | 40.87 | 0.64 | 45 | 166.27 | 50.28 | 6 | 43 | 29.99 | 20741.2 | 368.25 | 779.23 | 160.69 | 97.5 | 27804.6 | 0.61 | 0.83 | 12.25 | 1.66 | 2 | 10
6 | 80 | CONCLUIDO | 2.9428 | 33.98 | 30.4 | 46.77 | 0.74 | 39 | 167.72 | 50.28 | 7 | 37 | 30.44 | 20919.39 | 362.65 | 779.04 | 152.28 | 97.5 | 23630.13 | 0.64 | 0.84 | 12.24 | 1.41 | 2 | 10
7 | 80 | CONCLUIDO | 2.978 | 33.58 | 30.19 | 54.89 | 0.84 | 33 | 169.17 | 50.28 | 8 | 31 | 30.89 | 21098.19 | 357.11 | 779.27 | 145.21 | 97.5 | 20124.79 | 0.67 | 0.85 | 12.24 | 1.2 | 2 | 10
8 | 80 | CONCLUIDO | 2.9957 | 33.38 | 30.09 | 60.18 | 0.94 | 30 | 170.62 | 50.28 | 9 | 28 | 31.34 | 21277.6 | 352.82 | 779.11 | 141.75 | 97.5 | 18409.04 | 0.69 | 0.85 | 12.24 | 1.1 | 2 | 10
9 | 80 | CONCLUIDO | 3.0214 | 33.1 | 29.93 | 69.08 | 1.03 | 26 | 172.08 | 50.28 | 10 | 24 | 31.8 | 21457.64 | 348.1 | 779.13 | 136.79 | 97.5 | 15951.99 | 0.71 | 0.85 | 12.22 | 0.94 | 2 | 10
10 | 80 | CONCLUIDO | 3.0359 | 32.94 | 29.84 | 74.6 | 1.12 | 24 | 173.55 | 50.28 | 11 | 22 | 32.27 | 21638.31 | 344.47 | 779.06 | 133.5 | 97.5 | 14313.13 | 0.73 | 0.86 | 12.22 | 0.85 | 2 | 10
11 | 80 | CONCLUIDO | 3.0474 | 32.82 | 29.78 | 81.22 | 1.22 | 22 | 175.02 | 50.28 | 12 | 20 | 32.74 | 21819.6 | 340.83 | 779.02 | 131.64 | 97.5 | 13397.28 | 0.74 | 0.86 | 12.22 | 0.79 | 2 | 10
12 | 80 | CONCLUIDO | 3.0623 | 32.65 | 29.69 | 89.06 | 1.31 | 20 | 176.49 | 50.28 | 13 | 18 | 33.21 | 22001.54 | 336.88 | 779.12 | 128.62 | 97.5 | 11895.59 | 0.76 | 0.86 | 12.21 | 0.69 | 2 | 10
13 | 80 | CONCLUIDO | 3.0738 | 32.53 | 29.63 | 98.76 | 1.4 | 18 | 177.97 | 50.28 | 14 | 16 | 33.69 | 22184.13 | 332.41 | 778.95 | 126.56 | 97.5 | 10875.5 | 0.77 | 0.86 | 12.21 | 0.64 | 2 | 10
14 | 80 | CONCLUIDO | 3.0815 | 32.45 | 29.58 | 104.4 | 1.48 | 17 | 179.46 | 50.28 | 15 | 15 | 34.18 | 22367.38 | 329.36 | 778.98 | 125.07 | 97.5 | 10136.47 | 0.78 | 0.86 | 12.2 | 0.59 | 2 | 10
15 | 80 | CONCLUIDO | 3.086 | 32.4 | 29.56 | 110.86 | 1.57 | 16 | 180.95 | 50.28 | 16 | 14 | 34.67 | 22551.28 | 325.99 | 779.03 | 124.37 | 97.5 | 9791.55 | 0.78 | 0.87 | 12.21 | 0.57 | 2 | 10
16 | 80 | CONCLUIDO | 3.095 | 32.31 | 29.5 | 118.01 | 1.65 | 15 | 182.45 | 50.28 | 17 | 13 | 35.17 | 22735.98 | 322.22 | 778.94 | 122.44 | 97.5 | 8829.99 | 0.8 | 0.87 | 12.2 | 0.51 | 2 | 10
17 | 80 | CONCLUIDO | 3.1014 | 32.24 | 29.47 | 126.29 | 1.74 | 14 | 183.95 | 50.28 | 18 | 12 | 35.67 | 22921.24 | 318.12 | 778.94 | 121.11 | 97.5 | 8169.61 | 0.81 | 0.87 | 12.21 | 0.48 | 2 | 10
18 | 80 | CONCLUIDO | 3.1076 | 32.18 | 29.44 | 135.86 | 1.82 | 13 | 185.46 | 50.28 | 19 | 11 | 36.18 | 23107.19 | 314.12 | 778.96 | 120.03 | 97.5 | 7635.24 | 0.81 | 0.87 | 12.2 | 0.44 | 2 | 10
19 | 80 | CONCLUIDO | 3.1066 | 32.19 | 29.45 | 135.9 | 1.9 | 13 | 186.97 | 50.28 | 20 | 11 | 36.69 | 23293.82 | 310.12 | 779.01 | 120.46 | 97.5 | 7850.11 | 0.81 | 0.87 | 12.2 | 0.45 | 2 | 10
20 | 80 | CONCLUIDO | 3.1144 | 32.11 | 29.4 | 146.99 | 1.98 | 12 | 188.49 | 50.28 | 21 | 9 | 37.21 | 23481.16 | 308.07 | 778.92 | 118.69 | 97.5 | 6972.22 | 0.82 | 0.87 | 12.21 | 0.41 | 2 | 10
21 | 80 | CONCLUIDO | 3.1215 | 32.04 | 29.36 | 160.13 | 2.05 | 11 | 190.01 | 50.28 | 22 | 2 | 37.74 | 23669.2 | 303.48 | 778.92 | 117.12 | 97.5 | 6190.76 | 0.83 | 0.87 | 12.21 | 0.37 | 2 | 10
22 | 80 | CONCLUIDO | 3.1207 | 32.04 | 29.37 | 160.18 | 2.13 | 11 | 191.55 | 50.28 | 23 | 2 | 38.27 | 23857.96 | 305.15 | 778.98 | 117.49 | 97.5 | 6373.12 | 0.83 | 0.87 | 12.21 | 0.37 | 2 | 10
23 | 80 | CONCLUIDO | 3.1202 | 32.05 | 29.37 | 160.2 | 2.21 | 11 | 193.08 | 50.28 | 24 | 0 | 38.8 | 24047.45 | 307.36 | 779.05 | 117.37 | 97.5 | 6315.86 | 0.83 | 0.87 | 12.22 | 0.38 | 2 | 10

## RESULTADOS_5
Unnamed: 0 | Volume de calda [L] | STATUS | Capacidade operacional [ha/h] | Tempo de missao [h] | Tempo util [h] | Tempo por voo [min] | Autonomia Projetada [h] | N° Voos | MTOW [kg] | Massa Estrutura [kg] | Combustível [kg] | Abastecimentos | Massa gerador | Potência gerador [W] | Combustível consumido [L] | Calda cons [L] | Distância percorrida [km] | Distância Pulverizando [km] | RTL ACUMULADO[m] | EOC [km/km] | EOC [h/h] | Tempo de manobra [h] | Tempo rtl_rtw [h] | V pulv [m/s] | V desloc [m/s]
0 | 35 | CONCLUIDO | 2.3431 | 42.68 | 37.14 | 10.51 | 0.22 | 212 | 80.84 | 35.1 | 1 | 210 | 9.74 | 10204.21 | 292.07 | 780.43 | 376.33 | 97.5 | 134789.72 | 0.26 | 0.69 | 12.54 | 8.12 | 2 | 10
1 | 35 | CONCLUIDO | 2.7882 | 35.86 | 32.41 | 21.37 | 0.43 | 91 | 82.04 | 35.1 | 2 | 89 | 9.94 | 10352.53 | 248.51 | 779.56 | 218.53 | 97.5 | 56496.08 | 0.45 | 0.79 | 12.34 | 3.4 | 2 | 10
2 | 35 | CONCLUIDO | 2.9427 | 33.98 | 31.11 | 32.75 | 0.63 | 57 | 83.25 | 35.1 | 3 | 55 | 10.15 | 10501.19 | 231.75 | 779.39 | 175.63 | 97.5 | 35213.47 | 0.56 | 0.82 | 12.28 | 2.11 | 2 | 10
3 | 35 | CONCLUIDO | 3.0224 | 33.09 | 30.49 | 44.62 | 0.83 | 41 | 84.46 | 35.1 | 4 | 39 | 10.36 | 10650.22 | 219.74 | 779.21 | 154.92 | 97.5 | 24941.29 | 0.63 | 0.84 | 12.25 | 1.49 | 2 | 10
4 | 35 | CONCLUIDO | 3.0751 | 32.52 | 30.09 | 58.25 | 1.02 | 31 | 85.67 | 35.1 | 5 | 29 | 10.57 | 10799.59 | 208.9 | 779.11 | 142.17 | 97.5 | 18613.31 | 0.69 | 0.85 | 12.23 | 1.1 | 2 | 10
5 | 35 | CONCLUIDO | 3.1029 | 32.23 | 29.91 | 71.77 | 1.21 | 25 | 86.88 | 35.1 | 6 | 19 | 10.78 | 10949.33 | 199.62 | 779.04 | 135.7 | 97.5 | 15412.4 | 0.72 | 0.86 | 12.22 | 0.91 | 2 | 10
6 | 35 | CONCLUIDO | 3.1081 | 32.17 | 29.87 | 74.67 | 1.39 | 24 | 88.1 | 35.1 | 7 | 0 | 11 | 11099.43 | 198.85 | 779.12 | 133.46 | 97.5 | 14292.97 | 0.73 | 0.86 | 12.25 | 0.88 | 2 | 10

## RESULTADOS_8
Unnamed: 0 | Volume de calda [L] | STATUS | Capacidade operacional [ha/h] | Tempo de missao [h] | Tempo util [h] | Tempo por voo [min] | Autonomia Projetada [h] | N° Voos | MTOW [kg] | Massa Estrutura [kg] | Combustível [kg] | Abastecimentos | Massa gerador | Potência gerador [W] | Combustível consumido [L] | Calda cons [L] | Distância percorrida [km] | Distância Pulverizando [km] | RTL ACUMULADO[m] | EOC [km/km] | EOC [h/h] | Tempo de manobra [h] | Tempo rtl_rtw [h] | V pulv [m/s] | V desloc [m/s]
0 | 50 | CONCLUIDO | 2.0872 | 47.91 | 39.72 | 8.6 | 0.16 | 277 | 107.41 | 41.65 | 1 | 275 | 14.77 | 13481.73 | 380.94 | 781.1 | 462.54 | 97.5 | 177569.37 | 0.21 | 0.64 | 12.65 | 10.69 | 2 | 10
1 | 50 | CONCLUIDO | 2.6376 | 37.91 | 33.32 | 17.39 | 0.32 | 115 | 108.68 | 41.65 | 2 | 113 | 15.03 | 13638.32 | 315.48 | 779.69 | 249.52 | 97.5 | 71872.85 | 0.39 | 0.77 | 12.36 | 4.32 | 2 | 10
2 | 50 | CONCLUIDO | 2.8319 | 35.31 | 31.68 | 26.4 | 0.48 | 72 | 109.96 | 41.65 | 3 | 70 | 15.31 | 13795.21 | 295.08 | 779.55 | 194.53 | 97.5 | 44589.62 | 0.5 | 0.81 | 12.3 | 2.67 | 2 | 10
3 | 50 | CONCLUIDO | 2.9352 | 34.07 | 30.88 | 35.63 | 0.63 | 52 | 111.23 | 41.65 | 4 | 50 | 15.58 | 13952.52 | 282.62 | 779.23 | 167.98 | 97.5 | 31416.88 | 0.58 | 0.83 | 12.27 | 1.88 | 2 | 10
4 | 50 | CONCLUIDO | 2.9899 | 33.45 | 30.5 | 44.63 | 0.78 | 41 | 112.51 | 41.65 | 5 | 39 | 15.86 | 14110.24 | 274.39 | 779.31 | 155.18 | 97.5 | 25068.44 | 0.63 | 0.84 | 12.25 | 1.5 | 2 | 10
5 | 50 | CONCLUIDO | 3.0349 | 32.95 | 30.18 | 54.87 | 0.93 | 33 | 113.79 | 41.65 | 6 | 31 | 16.14 | 14268.39 | 266.36 | 779.15 | 144.99 | 97.5 | 20015.06 | 0.67 | 0.85 | 12.23 | 1.19 | 2 | 10
6 | 50 | CONCLUIDO | 3.064 | 32.64 | 29.98 | 64.24 | 1.07 | 28 | 115.08 | 41.65 | 7 | 26 | 16.43 | 14426.96 | 259.43 | 779.03 | 138.21 | 97.5 | 16650.56 | 0.71 | 0.85 | 12.22 | 0.99 | 2 | 10
7 | 50 | CONCLUIDO | 3.084 | 32.43 | 29.86 | 74.64 | 1.21 | 24 | 116.37 | 41.65 | 8 | 22 | 16.72 | 14585.96 | 252.63 | 779.03 | 134 | 97.5 | 14566.93 | 0.73 | 0.86 | 12.22 | 0.86 | 2 | 10
8 | 50 | CONCLUIDO | 3.1002 | 32.26 | 29.75 | 85.01 | 1.35 | 21 | 117.66 | 41.65 | 9 | 19 | 17.01 | 14745.39 | 245.68 | 779.13 | 130.61 | 97.5 | 12886.32 | 0.75 | 0.86 | 12.22 | 0.76 | 2 | 10
9 | 50 | CONCLUIDO | 3.1133 | 32.12 | 29.66 | 93.67 | 1.48 | 19 | 118.96 | 41.65 | 10 | 17 | 17.31 | 14905.25 | 239.06 | 778.94 | 127.63 | 97.5 | 11406.16 | 0.76 | 0.86 | 12.21 | 0.67 | 2 | 10
10 | 50 | CONCLUIDO | 3.1225 | 32.03 | 29.61 | 104.51 | 1.61 | 17 | 120.26 | 41.65 | 11 | 3 | 17.61 | 15065.56 | 235.37 | 779.14 | 125.34 | 97.5 | 10272.17 | 0.78 | 0.86 | 12.23 | 0.62 | 2 | 10
11 | 50 | CONCLUIDO | 3.1219 | 32.03 | 29.62 | 104.53 | 1.74 | 17 | 121.56 | 41.65 | 12 | 0 | 17.91 | 15226.31 | 237.56 | 779.22 | 125.68 | 97.5 | 10442.77 | 0.78 | 0.86 | 12.22 | 0.62 | 2 | 10

## RESULTADOS_3
Unnamed: 0 | Volume de calda [L] | STATUS | Capacidade operacional [ha/h] | Tempo de missao [h] | Tempo util [h] | Tempo por voo [min] | Autonomia Projetada [h] | N° Voos | MTOW [kg] | Massa Estrutura [kg] | Combustível [kg] | Abastecimentos | Massa gerador | Potência gerador [W] | Combustível consumido [L] | Calda cons [L] | Distância percorrida [km] | Distância Pulverizando [km] | RTL ACUMULADO[m] | EOC [km/km] | EOC [h/h] | Tempo de manobra [h] | Tempo rtl_rtw [h] | V pulv [m/s] | V desloc [m/s]
0 | 25 | CONCLUIDO | 2.5418 | 39.34 | 35.25 | 12.82 | 0.28 | 165 | 61.76 | 28.92 | 1 | 163 | 6.84 | 7851.41 | 226.88 | 780.57 | 313.35 | 97.5 | 103535.51 | 0.31 | 0.73 | 12.46 | 6.24 | 2 | 10
1 | 25 | CONCLUIDO | 2.9056 | 34.42 | 31.63 | 26.73 | 0.55 | 71 | 62.92 | 28.92 | 2 | 69 | 7 | 7994.37 | 194.32 | 779.5 | 192.86 | 97.5 | 43759.55 | 0.51 | 0.81 | 12.31 | 2.63 | 2 | 10
2 | 25 | CONCLUIDO | 3.0271 | 33.03 | 30.63 | 41.77 | 0.81 | 44 | 64.08 | 28.92 | 3 | 42 | 7.16 | 8137.65 | 178.18 | 779.28 | 159.78 | 97.5 | 27355.5 | 0.61 | 0.84 | 12.25 | 1.63 | 2 | 10
3 | 25 | CONCLUIDO | 3.0793 | 32.47 | 30.22 | 54.95 | 1.07 | 33 | 65.25 | 28.92 | 4 | 5 | 7.33 | 8281.25 | 167.38 | 779.48 | 145.01 | 97.5 | 20026.4 | 0.67 | 0.85 | 12.27 | 1.22 | 2 | 10
4 | 25 | CONCLUIDO | 3.0778 | 32.49 | 30.24 | 54.98 | 1.31 | 33 | 66.42 | 28.92 | 5 | 0 | 7.49 | 8425.16 | 169.84 | 779.47 | 145.35 | 97.5 | 20193.92 | 0.67 | 0.85 | 12.28 | 1.24 | 2 | 10

## RESULTADOS_15
Unnamed: 0 | Volume de calda [L] | STATUS | Capacidade operacional [ha/h] | Tempo de missao [h] | Tempo util [h] | Tempo por voo [min] | Autonomia Projetada [h] | N° Voos | MTOW [kg] | Massa Estrutura [kg] | Combustível [kg] | Abastecimentos | Massa gerador | Potência gerador [W] | Combustível consumido [L] | Calda cons [L] | Distância percorrida [km] | Distância Pulverizando [km] | RTL ACUMULADO[m] | EOC [km/km] | EOC [h/h] | Tempo de manobra [h] | Tempo rtl_rtw [h] | V pulv [m/s] | V desloc [m/s]
0 | 85 | CONCLUIDO | 1.5846 | 63.11 | 46.09 | 6.4 | 0.11 | 432 | 167.88 | 51.39 | 1 | 430 | 30.49 | 20939.59 | 592.68 | 782.31 | 675.79 | 97.5 | 283419.91 | 0.14 | 0.56 | 12.91 | 17.05 | 2 | 10
1 | 85 | CONCLUIDO | 2.3165 | 43.17 | 35.24 | 12.89 | 0.21 | 164 | 169.33 | 51.39 | 2 | 162 | 30.94 | 21118.46 | 451.76 | 780.5 | 313.15 | 97.5 | 103438.88 | 0.31 | 0.73 | 12.45 | 6.22 | 2 | 10
2 | 85 | CONCLUIDO | 2.5877 | 38.64 | 32.82 | 19.3 | 0.31 | 102 | 170.79 | 51.39 | 3 | 100 | 31.4 | 21297.94 | 418.32 | 779.79 | 232.74 | 97.5 | 63544.7 | 0.42 | 0.78 | 12.34 | 3.81 | 2 | 10
3 | 85 | CONCLUIDO | 2.7374 | 36.53 | 31.68 | 26.04 | 0.41 | 73 | 172.25 | 51.39 | 4 | 71 | 31.86 | 21478.05 | 401.36 | 779.48 | 194.6 | 97.5 | 44620.56 | 0.5 | 0.81 | 12.31 | 2.68 | 2 | 10
4 | 85 | CONCLUIDO | 2.8167 | 35.5 | 31.16 | 32.24 | 0.51 | 58 | 173.71 | 51.39 | 5 | 56 | 32.32 | 21658.78 | 392.25 | 779.38 | 177.5 | 97.5 | 36144.13 | 0.55 | 0.82 | 12.28 | 2.17 | 2 | 10
5 | 85 | CONCLUIDO | 2.8838 | 34.68 | 30.71 | 39.21 | 0.61 | 47 | 175.18 | 51.39 | 6 | 45 | 32.79 | 21840.16 | 383.94 | 779.16 | 162.5 | 97.5 | 28700.25 | 0.6 | 0.83 | 12.26 | 1.71 | 2 | 10
6 | 85 | CONCLUIDO | 2.9255 | 34.18 | 30.45 | 45.68 | 0.7 | 40 | 176.66 | 51.39 | 7 | 38 | 33.27 | 22022.17 | 378.27 | 779.21 | 153.93 | 97.5 | 24450.21 | 0.63 | 0.84 | 12.25 | 1.46 | 2 | 10
7 | 85 | CONCLUIDO | 2.9557 | 33.83 | 30.27 | 51.9 | 0.8 | 35 | 178.14 | 51.39 | 8 | 33 | 33.75 | 22204.83 | 373.29 | 779.12 | 147.99 | 97.5 | 21502.89 | 0.66 | 0.85 | 12.24 | 1.28 | 2 | 10
8 | 85 | CONCLUIDO | 2.9823 | 33.53 | 30.11 | 58.27 | 0.89 | 31 | 179.63 | 51.39 | 9 | 29 | 34.24 | 22388.15 | 368.56 | 779.17 | 142.44 | 97.5 | 18751.71 | 0.68 | 0.85 | 12.23 | 1.11 | 2 | 10
9 | 85 | CONCLUIDO | 3.0008 | 33.32 | 30 | 64.29 | 0.98 | 28 | 181.12 | 51.39 | 10 | 26 | 34.73 | 22572.13 | 364.52 | 778.98 | 138.99 | 97.5 | 17041.82 | 0.7 | 0.85 | 12.23 | 1.01 | 2 | 10
10 | 85 | CONCLUIDO | 3.0209 | 33.1 | 29.88 | 71.72 | 1.07 | 25 | 182.62 | 51.39 | 11 | 23 | 35.22 | 22756.91 | 361.03 | 779.09 | 134.93 | 97.5 | 15026.87 | 0.72 | 0.86 | 12.22 | 0.89 | 2 | 10
11 | 85 | CONCLUIDO | 3.0322 | 32.98 | 29.83 | 77.81 | 1.16 | 23 | 184.12 | 51.39 | 12 | 21 | 35.73 | 22942.24 | 357.24 | 779.09 | 133.11 | 97.5 | 14125.14 | 0.73 | 0.86 | 12.22 | 0.83 | 2 | 10
12 | 85 | CONCLUIDO | 3.0456 | 32.83 | 29.75 | 85 | 1.24 | 21 | 185.63 | 51.39 | 13 | 19 | 36.24 | 23128.27 | 353.26 | 778.94 | 130.53 | 97.5 | 12844.1 | 0.75 | 0.86 | 12.22 | 0.76 | 2 | 10
13 | 85 | CONCLUIDO | 3.0603 | 32.68 | 29.66 | 93.66 | 1.33 | 19 | 187.14 | 51.39 | 14 | 17 | 36.75 | 23314.98 | 349.33 | 778.96 | 127.63 | 97.5 | 11403.13 | 0.76 | 0.86 | 12.21 | 0.67 | 2 | 10
14 | 85 | CONCLUIDO | 3.0681 | 32.59 | 29.61 | 98.7 | 1.41 | 18 | 188.66 | 51.39 | 15 | 16 | 37.27 | 23502.4 | 346.3 | 778.96 | 126.08 | 97.5 | 10634.96 | 0.77 | 0.86 | 12.21 | 0.62 | 2 | 10
15 | 85 | CONCLUIDO | 3.0739 | 32.53 | 29.58 | 104.41 | 1.49 | 17 | 190.19 | 51.39 | 16 | 15 | 37.79 | 23690.52 | 343.03 | 778.9 | 125.16 | 97.5 | 10181.04 | 0.78 | 0.86 | 12.21 | 0.59 | 2 | 10
16 | 85 | CONCLUIDO | 3.0804 | 32.46 | 29.55 | 110.81 | 1.57 | 16 | 191.72 | 51.39 | 17 | 14 | 38.33 | 23879.37 | 339.61 | 778.98 | 123.75 | 97.5 | 9482.14 | 0.79 | 0.87 | 12.21 | 0.56 | 2 | 10
17 | 85 | CONCLUIDO | 3.0864 | 32.4 | 29.52 | 118.08 | 1.65 | 15 | 193.26 | 51.39 | 18 | 13 | 38.86 | 24068.93 | 337.87 | 779.11 | 122.93 | 97.5 | 9074.96 | 0.79 | 0.87 | 12.2 | 0.53 | 2 | 10
18 | 85 | CONCLUIDO | 3.0942 | 32.32 | 29.47 | 126.31 | 1.73 | 14 | 194.8 | 51.39 | 19 | 12 | 39.41 | 24259.23 | 332.98 | 778.95 | 121.26 | 97.5 | 8247.14 | 0.8 | 0.87 | 12.21 | 0.48 | 2 | 10
19 | 85 | CONCLUIDO | 3.1018 | 32.24 | 29.43 | 135.81 | 1.81 | 13 | 196.35 | 51.39 | 20 | 11 | 39.96 | 24450.27 | 329.65 | 778.93 | 119.95 | 97.5 | 7593.61 | 0.81 | 0.87 | 12.2 | 0.43 | 2 | 10
20 | 85 | CONCLUIDO | 3.1001 | 32.26 | 29.44 | 135.9 | 1.88 | 13 | 197.9 | 51.39 | 21 | 11 | 40.51 | 24642.07 | 325.53 | 778.98 | 120.47 | 97.5 | 7854.22 | 0.81 | 0.87 | 12.2 | 0.45 | 2 | 10
21 | 85 | CONCLUIDO | 3.108 | 32.17 | 29.4 | 146.98 | 1.96 | 12 | 199.46 | 51.39 | 22 | 10 | 41.07 | 24834.62 | 324.02 | 778.9 | 118.9 | 97.5 | 7073.61 | 0.82 | 0.87 | 12.2 | 0.4 | 2 | 10
22 | 85 | CONCLUIDO | 3.1151 | 32.1 | 29.36 | 160.13 | 2.03 | 11 | 201.03 | 51.39 | 23 | 9 | 41.64 | 25027.94 | 318.74 | 778.93 | 117.43 | 97.5 | 6347.1 | 0.83 | 0.87 | 12.2 | 0.36 | 2 | 10
23 | 85 | CONCLUIDO | 3.1157 | 32.1 | 29.35 | 160.09 | 2.1 | 11 | 202.61 | 51.39 | 24 | 7 | 42.21 | 25222.04 | 316.75 | 778.94 | 117.23 | 97.5 | 6243.55 | 0.83 | 0.87 | 12.2 | 0.36 | 2 | 10
24 | 85 | CONCLUIDO | 3.1126 | 32.13 | 29.38 | 160.27 | 2.17 | 11 | 204.19 | 51.39 | 25 | 1 | 42.79 | 25417.05 | 316.29 | 778.91 | 118.02 | 97.5 | 6641.21 | 0.83 | 0.87 | 12.21 | 0.39 | 2 | 10
25 | 85 | CONCLUIDO | 3.1124 | 32.13 | 29.38 | 160.28 | 2.24 | 11 | 205.77 | 51.39 | 26 | 0 | 43.38 | 25612.75 | 317.79 | 778.92 | 117.96 | 97.5 | 6612.85 | 0.83 | 0.87 | 12.21 | 0.39 | 2 | 10

## RESULTADOS_2
Unnamed: 0 | Volume de calda [L] | STATUS | Capacidade operacional [ha/h] | Tempo de missao [h] | Tempo util [h] | Tempo por voo [min] | Autonomia Projetada [h] | N° Voos | MTOW [kg] | Massa Estrutura [kg] | Combustível [kg] | Abastecimentos | Massa gerador | Potência gerador [W] | Combustível consumido [L] | Calda cons [L] | Distância percorrida [km] | Distância Pulverizando [km] | RTL ACUMULADO[m] | EOC [km/km] | EOC [h/h] | Tempo de manobra [h] | Tempo rtl_rtw [h] | V pulv [m/s] | V desloc [m/s]
0 | 20 | CONCLUIDO | 2.6586 | 37.61 | 34.18 | 14.86 | 0.34 | 138 | 51.33 | 24.83 | 1 | 136 | 5.51 | 6564.78 | 189.55 | 779.77 | 277.92 | 97.5 | 85956.14 | 0.35 | 0.75 | 12.41 | 5.17 | 2 | 10
1 | 20 | CONCLUIDO | 2.9737 | 33.63 | 31.16 | 31.69 | 0.66 | 59 | 52.47 | 24.83 | 2 | 57 | 5.64 | 6705.1 | 160.67 | 779.55 | 177.4 | 97.5 | 36091 | 0.55 | 0.82 | 12.28 | 2.16 | 2 | 10
2 | 20 | CONCLUIDO | 3.0565 | 32.72 | 30.48 | 45.72 | 0.97 | 40 | 53.61 | 24.83 | 3 | 1 | 5.78 | 6845.59 | 148.51 | 779.39 | 152.96 | 97.5 | 23965.78 | 0.64 | 0.84 | 12.3 | 1.48 | 2 | 10
3 | 20 | CONCLUIDO | 3.0567 | 32.72 | 30.48 | 45.72 | 1.27 | 40 | 54.75 | 24.83 | 4 | 0 | 5.92 | 6986.39 | 151.41 | 779.43 | 152.92 | 97.5 | 23946.32 | 0.64 | 0.84 | 12.3 | 1.48 | 2 | 10

## RESULTADOS_11
Unnamed: 0 | Volume de calda [L] | STATUS | Capacidade operacional [ha/h] | Tempo de missao [h] | Tempo util [h] | Tempo por voo [min] | Autonomia Projetada [h] | N° Voos | MTOW [kg] | Massa Estrutura [kg] | Combustível [kg] | Abastecimentos | Massa gerador | Potência gerador [W] | Combustível consumido [L] | Calda cons [L] | Distância percorrida [km] | Distância Pulverizando [km] | RTL ACUMULADO[m] | EOC [km/km] | EOC [h/h] | Tempo de manobra [h] | Tempo rtl_rtw [h] | V pulv [m/s] | V desloc [m/s]
0 | 65 | CONCLUIDO | 1.859 | 53.79 | 42.33 | 7.45 | 0.13 | 341 | 133.21 | 46.47 | 1 | 339 | 20.75 | 16663.42 | 468.58 | 781.99 | 549.47 | 97.5 | 220713.97 | 0.18 | 0.61 | 12.76 | 13.29 | 2 | 10
1 | 65 | CONCLUIDO | 2.5001 | 40 | 34.12 | 15.05 | 0.26 | 136 | 134.55 | 46.47 | 2 | 134 | 21.09 | 16828.84 | 374.92 | 780.2 | 275.74 | 97.5 | 84874.72 | 0.35 | 0.75 | 12.41 | 5.11 | 2 | 10
2 | 65 | CONCLUIDO | 2.7286 | 36.65 | 32.15 | 22.7 | 0.39 | 85 | 135.9 | 46.47 | 3 | 83 | 21.43 | 16994.64 | 349.9 | 779.37 | 210.66 | 97.5 | 52589.48 | 0.46 | 0.8 | 12.32 | 3.15 | 2 | 10
3 | 65 | CONCLUIDO | 2.8465 | 35.13 | 31.26 | 30.25 | 0.52 | 62 | 137.25 | 46.47 | 4 | 60 | 21.78 | 17160.92 | 336.53 | 779.35 | 180.86 | 97.5 | 37803.38 | 0.54 | 0.82 | 12.28 | 2.26 | 2 | 10
4 | 65 | CONCLUIDO | 2.9209 | 34.24 | 30.75 | 38.44 | 0.64 | 48 | 138.6 | 46.47 | 5 | 46 | 22.13 | 17327.69 | 327.5 | 779.31 | 163.93 | 97.5 | 29408.88 | 0.59 | 0.83 | 12.26 | 1.75 | 2 | 10
5 | 65 | CONCLUIDO | 2.9666 | 33.71 | 30.44 | 45.66 | 0.76 | 40 | 139.95 | 46.47 | 6 | 38 | 22.49 | 17494.97 | 320.69 | 779.05 | 153.42 | 97.5 | 24193.9 | 0.64 | 0.84 | 12.25 | 1.44 | 2 | 10
6 | 65 | CONCLUIDO | 2.9972 | 33.36 | 30.26 | 53.4 | 0.88 | 34 | 141.31 | 46.47 | 7 | 32 | 22.85 | 17662.75 | 314.53 | 779.06 | 147.29 | 97.5 | 21161.44 | 0.66 | 0.85 | 12.24 | 1.26 | 2 | 10
7 | 65 | CONCLUIDO | 3.029 | 33.01 | 30.04 | 62.16 | 0.99 | 29 | 142.68 | 46.47 | 8 | 27 | 23.21 | 17831.04 | 308.4 | 779.2 | 140.41 | 97.5 | 17747.73 | 0.69 | 0.85 | 12.23 | 1.05 | 2 | 10
8 | 65 | CONCLUIDO | 3.0454 | 32.84 | 29.95 | 69.11 | 1.11 | 26 | 144.05 | 46.47 | 9 | 24 | 23.58 | 17999.83 | 303.4 | 779 | 137.2 | 97.5 | 16153.25 | 0.71 | 0.85 | 12.23 | 0.95 | 2 | 10
9 | 65 | CONCLUIDO | 3.0648 | 32.63 | 29.82 | 77.8 | 1.22 | 23 | 145.42 | 46.47 | 10 | 21 | 23.95 | 18169.15 | 298.32 | 779.08 | 133.17 | 97.5 | 14156.75 | 0.73 | 0.86 | 12.21 | 0.83 | 2 | 10
10 | 65 | CONCLUIDO | 3.0778 | 32.49 | 29.74 | 84.97 | 1.33 | 21 | 146.8 | 46.47 | 11 | 19 | 24.33 | 18338.99 | 292.95 | 779.04 | 130.29 | 97.5 | 12724.99 | 0.75 | 0.86 | 12.21 | 0.74 | 2 | 10
11 | 65 | CONCLUIDO | 3.0908 | 32.35 | 29.66 | 93.65 | 1.43 | 19 | 148.18 | 46.47 | 12 | 17 | 24.71 | 18509.36 | 288.15 | 778.99 | 127.64 | 97.5 | 11408.47 | 0.76 | 0.86 | 12.21 | 0.66 | 2 | 10
12 | 65 | CONCLUIDO | 3.1018 | 32.24 | 29.6 | 104.46 | 1.54 | 17 | 149.56 | 46.47 | 13 | 15 | 25.1 | 18680.25 | 283.9 | 778.91 | 125.55 | 97.5 | 10375.87 | 0.78 | 0.86 | 12.21 | 0.6 | 2 | 10
13 | 65 | CONCLUIDO | 3.1083 | 32.17 | 29.56 | 110.83 | 1.64 | 16 | 150.95 | 46.47 | 14 | 14 | 25.49 | 18851.69 | 278.65 | 778.99 | 123.97 | 97.5 | 9588.79 | 0.79 | 0.87 | 12.21 | 0.56 | 2 | 10
14 | 65 | CONCLUIDO | 3.1223 | 32.03 | 29.47 | 126.28 | 1.74 | 14 | 152.35 | 46.47 | 15 | 12 | 25.88 | 19023.66 | 272.42 | 778.98 | 121.08 | 97.5 | 8157.42 | 0.81 | 0.87 | 12.2 | 0.47 | 2 | 10
15 | 65 | CONCLUIDO | 3.122 | 32.03 | 29.47 | 126.3 | 1.84 | 14 | 153.75 | 46.47 | 16 | 6 | 26.28 | 19196.18 | 270.5 | 778.93 | 121.1 | 97.5 | 8163.08 | 0.81 | 0.87 | 12.21 | 0.48 | 2 | 10
16 | 65 | CONCLUIDO | 3.1252 | 32 | 29.46 | 135.98 | 1.94 | 13 | 155.15 | 46.47 | 17 | 0 | 26.68 | 19369.26 | 269.96 | 779.12 | 120.39 | 97.5 | 7814.43 | 0.81 | 0.87 | 12.22 | 0.47 | 2 | 10

## RESULTADOS_13
Unnamed: 0 | Volume de calda [L] | STATUS | Capacidade operacional [ha/h] | Tempo de missao [h] | Tempo util [h] | Tempo por voo [min] | Autonomia Projetada [h] | N° Voos | MTOW [kg] | Massa Estrutura [kg] | Combustível [kg] | Abastecimentos | Massa gerador | Potência gerador [W] | Combustível consumido [L] | Calda cons [L] | Distância percorrida [km] | Distância Pulverizando [km] | RTL ACUMULADO[m] | EOC [km/km] | EOC [h/h] | Tempo de manobra [h] | Tempo rtl_rtw [h] | V pulv [m/s] | V desloc [m/s]
0 | 75 | CONCLUIDO | 1.7199 | 58.14 | 44.1 | 6.87 | 0.12 | 385 | 150.44 | 49.1 | 1 | 383 | 25.34 | 18787.76 | 528.42 | 781.77 | 609.94 | 97.5 | 250729.46 | 0.16 | 0.58 | 12.8 | 15.06 | 2 | 10
1 | 75 | CONCLUIDO | 2.4075 | 41.54 | 34.68 | 13.87 | 0.23 | 150 | 151.83 | 49.1 | 2 | 148 | 25.73 | 18959.54 | 413.48 | 780.2 | 294.19 | 97.5 | 94030.25 | 0.33 | 0.74 | 12.43 | 5.67 | 2 | 10
2 | 75 | CONCLUIDO | 2.6553 | 37.66 | 32.51 | 20.75 | 0.35 | 94 | 153.23 | 49.1 | 3 | 92 | 26.13 | 19131.85 | 384.95 | 779.72 | 222.52 | 97.5 | 58475.58 | 0.44 | 0.79 | 12.33 | 3.51 | 2 | 10
3 | 75 | CONCLUIDO | 2.7884 | 35.86 | 31.51 | 27.8 | 0.46 | 68 | 154.63 | 49.1 | 4 | 66 | 26.53 | 19304.72 | 369.92 | 779.4 | 188.95 | 97.5 | 41817.97 | 0.52 | 0.81 | 12.3 | 2.51 | 2 | 10
4 | 75 | CONCLUIDO | 2.8714 | 34.83 | 30.93 | 35.02 | 0.57 | 53 | 156.03 | 49.1 | 5 | 51 | 26.94 | 19478.15 | 360.14 | 779.19 | 169.84 | 97.5 | 32341.09 | 0.57 | 0.83 | 12.27 | 1.93 | 2 | 10
5 | 75 | CONCLUIDO | 2.9219 | 34.22 | 30.6 | 41.73 | 0.67 | 44 | 157.44 | 49.1 | 6 | 42 | 27.35 | 19652.13 | 353.12 | 779.22 | 158.95 | 97.5 | 26941.08 | 0.61 | 0.84 | 12.25 | 1.61 | 2 | 10
6 | 75 | CONCLUIDO | 2.9635 | 33.74 | 30.34 | 49.2 | 0.78 | 37 | 158.86 | 49.1 | 7 | 35 | 27.77 | 19826.68 | 346.93 | 779.18 | 150.16 | 97.5 | 22580.38 | 0.65 | 0.84 | 12.24 | 1.34 | 2 | 10
7 | 75 | CONCLUIDO | 2.9921 | 33.42 | 30.17 | 56.56 | 0.88 | 32 | 160.28 | 49.1 | 8 | 30 | 28.19 | 20001.93 | 341.89 | 779.11 | 144.28 | 97.5 | 19662.92 | 0.68 | 0.85 | 12.24 | 1.17 | 2 | 10
8 | 75 | CONCLUIDO | 3.0184 | 33.13 | 30 | 64.28 | 0.99 | 28 | 161.71 | 49.1 | 9 | 26 | 28.61 | 20177.64 | 337.17 | 779.2 | 138.92 | 97.5 | 17004.58 | 0.7 | 0.85 | 12.22 | 1 | 2 | 10
9 | 75 | CONCLUIDO | 3.0371 | 32.93 | 29.89 | 71.73 | 1.09 | 25 | 163.13 | 49.1 | 10 | 23 | 29.04 | 20353.94 | 332.31 | 778.99 | 135.19 | 97.5 | 15154.09 | 0.72 | 0.86 | 12.22 | 0.89 | 2 | 10
10 | 75 | CONCLUIDO | 3.0484 | 32.8 | 29.82 | 77.8 | 1.18 | 23 | 164.57 | 49.1 | 11 | 21 | 29.47 | 20530.82 | 328.33 | 779.19 | 133.11 | 97.5 | 14124.33 | 0.73 | 0.86 | 12.22 | 0.83 | 2 | 10
11 | 75 | CONCLUIDO | 3.0635 | 32.64 | 29.72 | 84.93 | 1.28 | 21 | 166.01 | 49.1 | 12 | 19 | 29.91 | 20708.3 | 323.53 | 779.06 | 129.81 | 97.5 | 12484.9 | 0.75 | 0.86 | 12.21 | 0.73 | 2 | 10
12 | 75 | CONCLUIDO | 3.0751 | 32.52 | 29.66 | 93.67 | 1.38 | 19 | 167.45 | 49.1 | 13 | 17 | 30.36 | 20886.38 | 319.56 | 779.05 | 127.6 | 97.5 | 11388.47 | 0.76 | 0.86 | 12.21 | 0.67 | 2 | 10
13 | 75 | CONCLUIDO | 3.0792 | 32.48 | 29.65 | 98.83 | 1.47 | 18 | 168.9 | 49.1 | 14 | 16 | 30.81 | 21065.06 | 315.08 | 778.95 | 127.33 | 97.5 | 11262.04 | 0.77 | 0.86 | 12.21 | 0.66 | 2 | 10
14 | 75 | CONCLUIDO | 3.0955 | 32.3 | 29.54 | 110.77 | 1.56 | 16 | 170.35 | 49.1 | 15 | 14 | 31.26 | 21244.37 | 311.24 | 778.91 | 123.72 | 97.5 | 9467.59 | 0.79 | 0.87 | 12.2 | 0.55 | 2 | 10
15 | 75 | CONCLUIDO | 3.1002 | 32.26 | 29.52 | 118.08 | 1.65 | 15 | 171.81 | 49.1 | 16 | 13 | 31.72 | 21424.29 | 307.45 | 778.94 | 122.86 | 97.5 | 9038.49 | 0.79 | 0.87 | 12.21 | 0.53 | 2 | 10
16 | 75 | CONCLUIDO | 3.1085 | 32.17 | 29.47 | 126.28 | 1.74 | 14 | 173.28 | 49.1 | 17 | 12 | 32.18 | 21604.83 | 303.68 | 778.95 | 121.25 | 97.5 | 8238.54 | 0.8 | 0.87 | 12.2 | 0.47 | 2 | 10
17 | 75 | CONCLUIDO | 3.1154 | 32.1 | 29.43 | 135.81 | 1.83 | 13 | 174.75 | 49.1 | 18 | 11 | 32.65 | 21786.02 | 298.9 | 778.95 | 119.8 | 97.5 | 7521.93 | 0.81 | 0.87 | 12.2 | 0.43 | 2 | 10
18 | 75 | CONCLUIDO | 3.1144 | 32.11 | 29.43 | 135.85 | 1.91 | 13 | 176.22 | 49.1 | 19 | 11 | 33.13 | 21967.84 | 294.2 | 778.92 | 120.34 | 97.5 | 7791.43 | 0.81 | 0.87 | 12.2 | 0.44 | 2 | 10
19 | 75 | CONCLUIDO | 3.1201 | 32.05 | 29.41 | 147.03 | 2 | 12 | 177.7 | 49.1 | 20 | 5 | 33.61 | 22150.3 | 294.01 | 778.98 | 118.94 | 97.5 | 7093.55 | 0.82 | 0.87 | 12.21 | 0.42 | 2 | 10
20 | 75 | CONCLUIDO | 3.1193 | 32.06 | 29.42 | 147.08 | 2.08 | 12 | 179.18 | 49.1 | 21 | 0 | 34.09 | 22333.43 | 294.67 | 779.05 | 119.09 | 97.5 | 7172.45 | 0.82 | 0.87 | 12.21 | 0.42 | 2 | 10

## RESULTADOS_17
Unnamed: 0 | Volume de calda [L] | STATUS | Capacidade operacional [ha/h] | Tempo de missao [h] | Tempo util [h] | Tempo por voo [min] | Autonomia Projetada [h] | N° Voos | MTOW [kg] | Massa Estrutura [kg] | Combustível [kg] | Abastecimentos | Massa gerador | Potência gerador [W] | Combustível consumido [L] | Calda cons [L] | Distância percorrida [km] | Distância Pulverizando [km] | RTL ACUMULADO[m] | EOC [km/km] | EOC [h/h] | Tempo de manobra [h] | Tempo rtl_rtw [h] | V pulv [m/s] | V desloc [m/s]
0 | 95 | CONCLUIDO | 1.4556 | 68.7 | 48.25 | 5.99 | 0.1 | 483 | 185.69 | 53.44 | 1 | 481 | 36.26 | 23136.14 | 661.51 | 782.58 | 748.32 | 97.5 | 319430.61 | 0.13 | 0.53 | 12.98 | 19.2 | 2 | 10
1 | 95 | CONCLUIDO | 2.23 | 44.84 | 35.75 | 12.05 | 0.19 | 178 | 187.21 | 53.44 | 2 | 176 | 36.77 | 23322.88 | 489.38 | 780.41 | 330.39 | 97.5 | 111992.51 | 0.3 | 0.72 | 12.47 | 6.73 | 2 | 10
2 | 95 | CONCLUIDO | 2.5197 | 39.69 | 33.12 | 18.07 | 0.28 | 110 | 188.73 | 53.44 | 3 | 108 | 37.29 | 23510.33 | 451.51 | 779.71 | 242.78 | 97.5 | 68523.88 | 0.4 | 0.77 | 12.36 | 4.12 | 2 | 10
3 | 95 | CONCLUIDO | 2.6776 | 37.35 | 31.94 | 24.26 | 0.37 | 79 | 190.25 | 53.44 | 4 | 77 | 37.82 | 23698.48 | 433.32 | 779.53 | 203.17 | 97.5 | 48877.49 | 0.48 | 0.8 | 12.32 | 2.94 | 2 | 10
4 | 95 | CONCLUIDO | 2.7752 | 36.03 | 31.26 | 30.25 | 0.46 | 62 | 191.78 | 53.44 | 5 | 60 | 38.35 | 23887.36 | 421.82 | 779.3 | 180.79 | 97.5 | 37769.92 | 0.54 | 0.82 | 12.28 | 2.26 | 2 | 10
5 | 95 | CONCLUIDO | 2.8401 | 35.21 | 30.84 | 36.29 | 0.55 | 51 | 193.32 | 53.44 | 6 | 49 | 38.89 | 24076.95 | 414.1 | 779.23 | 167.18 | 97.5 | 31019.28 | 0.58 | 0.83 | 12.26 | 1.85 | 2 | 10
6 | 95 | CONCLUIDO | 2.8883 | 34.62 | 30.55 | 42.63 | 0.64 | 43 | 194.86 | 53.44 | 7 | 41 | 39.43 | 24267.28 | 407.89 | 779.13 | 157.46 | 97.5 | 26202.03 | 0.62 | 0.84 | 12.25 | 1.56 | 2 | 10
7 | 95 | CONCLUIDO | 2.9194 | 34.25 | 30.37 | 47.95 | 0.72 | 38 | 196.41 | 53.44 | 8 | 36 | 39.98 | 24458.36 | 403.18 | 779.06 | 151.27 | 97.5 | 23132.3 | 0.64 | 0.84 | 12.24 | 1.38 | 2 | 10
8 | 95 | CONCLUIDO | 2.9524 | 33.87 | 30.17 | 54.86 | 0.81 | 33 | 197.97 | 53.44 | 9 | 31 | 40.53 | 24650.18 | 398.8 | 779.05 | 144.78 | 97.5 | 19911.27 | 0.67 | 0.85 | 12.23 | 1.18 | 2 | 10
9 | 95 | CONCLUIDO | 2.9706 | 33.66 | 30.08 | 60.16 | 0.89 | 30 | 199.53 | 53.44 | 10 | 28 | 41.1 | 24842.77 | 394.89 | 779.23 | 141.51 | 97.5 | 18291.88 | 0.69 | 0.85 | 12.23 | 1.08 | 2 | 10
10 | 95 | CONCLUIDO | 2.9903 | 33.44 | 29.97 | 66.6 | 0.97 | 27 | 201.1 | 53.44 | 11 | 25 | 41.66 | 25036.12 | 391.51 | 779.04 | 137.75 | 97.5 | 16423.24 | 0.71 | 0.85 | 12.23 | 0.97 | 2 | 10
11 | 95 | CONCLUIDO | 3.0035 | 33.29 | 29.89 | 71.75 | 1.05 | 25 | 202.67 | 53.44 | 12 | 23 | 42.24 | 25230.25 | 388.6 | 779.02 | 135.35 | 97.5 | 15237.01 | 0.72 | 0.86 | 12.22 | 0.9 | 2 | 10
12 | 95 | CONCLUIDO | 3.0178 | 33.14 | 29.81 | 77.77 | 1.13 | 23 | 204.25 | 53.44 | 13 | 21 | 42.82 | 25425.3 | 385.08 | 779.08 | 132.78 | 97.5 | 13959.25 | 0.73 | 0.86 | 12.21 | 0.82 | 2 | 10
13 | 95 | CONCLUIDO | 3.0299 | 33 | 29.75 | 85.01 | 1.21 | 21 | 205.84 | 53.44 | 14 | 19 | 43.4 | 25621.03 | 381.8 | 779.16 | 130.58 | 97.5 | 12869.36 | 0.75 | 0.86 | 12.22 | 0.76 | 2 | 10
14 | 95 | CONCLUIDO | 3.0378 | 32.92 | 29.71 | 89.12 | 1.28 | 20 | 207.43 | 53.44 | 15 | 18 | 44 | 25817.56 | 378.45 | 779.01 | 129.15 | 97.5 | 12160.89 | 0.75 | 0.86 | 12.21 | 0.71 | 2 | 10
15 | 95 | CONCLUIDO | 3.0527 | 32.76 | 29.62 | 98.73 | 1.36 | 18 | 209.03 | 53.44 | 16 | 16 | 44.6 | 26014.91 | 375.96 | 778.98 | 126.23 | 97.5 | 10710.19 | 0.77 | 0.86 | 12.21 | 0.63 | 2 | 10
16 | 95 | CONCLUIDO | 3.0595 | 32.68 | 29.58 | 104.41 | 1.43 | 17 | 210.64 | 53.44 | 17 | 15 | 45.21 | 26213.09 | 373.16 | 779.07 | 125.14 | 97.5 | 10172.76 | 0.78 | 0.86 | 12.21 | 0.59 | 2 | 10
17 | 95 | CONCLUIDO | 3.0659 | 32.62 | 29.55 | 110.82 | 1.51 | 16 | 212.25 | 53.44 | 18 | 14 | 45.82 | 26412.11 | 370.6 | 778.96 | 123.99 | 97.5 | 9599.13 | 0.79 | 0.87 | 12.21 | 0.56 | 2 | 10
18 | 95 | CONCLUIDO | 3.0734 | 32.54 | 29.51 | 118.04 | 1.58 | 15 | 213.87 | 53.44 | 19 | 13 | 46.44 | 26611.98 | 366.59 | 779.08 | 122.56 | 97.5 | 8890.51 | 0.8 | 0.87 | 12.21 | 0.52 | 2 | 10
19 | 95 | CONCLUIDO | 3.0745 | 32.53 | 29.5 | 118 | 1.65 | 15 | 215.5 | 53.44 | 20 | 13 | 47.07 | 26812.71 | 364.5 | 778.97 | 122.46 | 97.5 | 8838.25 | 0.8 | 0.87 | 12.2 | 0.51 | 2 | 10
20 | 95 | CONCLUIDO | 3.0817 | 32.45 | 29.46 | 126.25 | 1.72 | 14 | 217.14 | 53.44 | 21 | 12 | 47.7 | 27014.3 | 362.09 | 779.01 | 120.85 | 97.5 | 8039.58 | 0.81 | 0.87 | 12.2 | 0.47 | 2 | 10
21 | 95 | CONCLUIDO | 3.0864 | 32.4 | 29.45 | 135.91 | 1.79 | 13 | 218.78 | 53.44 | 22 | 11 | 48.34 | 27216.79 | 360.12 | 778.94 | 120.66 | 97.5 | 7949.18 | 0.81 | 0.87 | 12.2 | 0.46 | 2 | 10
22 | 95 | CONCLUIDO | 3.087 | 32.39 | 29.44 | 135.88 | 1.85 | 13 | 220.43 | 53.44 | 23 | 11 | 48.99 | 27420.16 | 355.87 | 779.07 | 120.44 | 97.5 | 7839.95 | 0.81 | 0.87 | 12.2 | 0.45 | 2 | 10
23 | 95 | CONCLUIDO | 3.0952 | 32.31 | 29.39 | 146.96 | 1.92 | 12 | 222.08 | 53.44 | 24 | 10 | 49.65 | 27624.44 | 355.4 | 778.95 | 118.77 | 97.5 | 7009.13 | 0.82 | 0.87 | 12.2 | 0.4 | 2 | 10
24 | 95 | CONCLUIDO | 3.1027 | 32.23 | 29.35 | 160.1 | 1.99 | 11 | 223.75 | 53.44 | 25 | 9 | 50.31 | 27829.77 | 349.41 | 778.96 | 117.41 | 97.5 | 6336 | 0.83 | 0.87 | 12.2 | 0.36 | 2 | 10
25 | 95 | CONCLUIDO | 3.1018 | 32.24 | 29.36 | 160.15 | 2.05 | 11 | 225.42 | 53.44 | 26 | 9 | 50.98 | 28035.92 | 349.26 | 778.92 | 117.68 | 97.5 | 6472.14 | 0.83 | 0.87 | 12.2 | 0.37 | 2 | 10
26 | 95 | CONCLUIDO | 3.1004 | 32.25 | 29.38 | 160.23 | 2.11 | 11 | 227.1 | 53.44 | 27 | 9 | 51.66 | 28243 | 345.51 | 778.95 | 118.29 | 97.5 | 6774.45 | 0.82 | 0.87 | 12.2 | 0.38 | 2 | 10
27 | 95 | CONCLUIDO | 3.1095 | 32.16 | 29.32 | 175.91 | 2.18 | 10 | 228.79 | 53.44 | 28 | 8 | 52.35 | 28451.04 | 344.22 | 778.92 | 116.27 | 97.5 | 5771.87 | 0.84 | 0.87 | 12.2 | 0.33 | 2 | 10
28 | 95 | CONCLUIDO | 3.108 | 32.17 | 29.33 | 176 | 2.24 | 10 | 230.48 | 53.44 | 29 | 5 | 53.05 | 28660.06 | 343.51 | 778.92 | 116.69 | 97.5 | 5978.02 | 0.84 | 0.87 | 12.2 | 0.34 | 2 | 10
29 | 95 | CONCLUIDO | 3.1077 | 32.18 | 29.34 | 176.02 | 2.3 | 10 | 232.18 | 53.44 | 30 | 2 | 53.75 | 28870.05 | 341.43 | 778.97 | 116.55 | 97.5 | 5911.52 | 0.84 | 0.87 | 12.21 | 0.35 | 2 | 10
30 | 95 | CONCLUIDO | 3.1076 | 32.18 | 29.34 | 176.03 | 2.36 | 10 | 233.89 | 53.44 | 31 | 0 | 54.46 | 29081.05 | 343.17 | 779.1 | 116.55 | 97.5 | 5909.55 | 0.84 | 0.87 | 12.21 | 0.35 | 2 | 10

## RESULTADOS_9
Unnamed: 0 | Volume de calda [L] | STATUS | Capacidade operacional [ha/h] | Tempo de missao [h] | Tempo util [h] | Tempo por voo [min] | Autonomia Projetada [h] | N° Voos | MTOW [kg] | Massa Estrutura [kg] | Combustível [kg] | Abastecimentos | Massa gerador | Potência gerador [W] | Combustível consumido [L] | Calda cons [L] | Distância percorrida [km] | Distância Pulverizando [km] | RTL ACUMULADO[m] | EOC [km/km] | EOC [h/h] | Tempo de manobra [h] | Tempo rtl_rtw [h] | V pulv [m/s] | V desloc [m/s]
0 | 55 | CONCLUIDO | 2.0099 | 49.75 | 40.55 | 8.16 | 0.15 | 298 | 116.05 | 43.4 | 1 | 296 | 16.65 | 14546.17 | 409.69 | 781.44 | 489.84 | 97.5 | 191117.56 | 0.2 | 0.63 | 12.69 | 11.52 | 2 | 10
1 | 55 | CONCLUIDO | 2.595 | 38.54 | 33.54 | 16.49 | 0.3 | 122 | 117.34 | 43.4 | 2 | 120 | 16.94 | 14705.49 | 335.16 | 779.75 | 256.22 | 97.5 | 75186.02 | 0.38 | 0.76 | 12.39 | 4.53 | 2 | 10
2 | 55 | CONCLUIDO | 2.7958 | 35.77 | 31.84 | 24.81 | 0.45 | 77 | 118.63 | 43.4 | 3 | 75 | 17.23 | 14865.24 | 314.03 | 779.39 | 200.16 | 97.5 | 47382.83 | 0.49 | 0.8 | 12.31 | 2.84 | 2 | 10
3 | 55 | CONCLUIDO | 2.9006 | 34.48 | 31.05 | 33.27 | 0.59 | 56 | 119.93 | 43.4 | 4 | 54 | 17.53 | 15025.44 | 302.04 | 779.16 | 173.79 | 97.5 | 34300.5 | 0.56 | 0.82 | 12.28 | 2.06 | 2 | 10
4 | 55 | CONCLUIDO | 2.9704 | 33.67 | 30.55 | 42.63 | 0.73 | 43 | 121.23 | 43.4 | 5 | 41 | 17.83 | 15186.08 | 292.33 | 779.05 | 157.32 | 97.5 | 26132.38 | 0.62 | 0.84 | 12.25 | 1.56 | 2 | 10
5 | 55 | CONCLUIDO | 3.0073 | 33.25 | 30.31 | 50.51 | 0.86 | 36 | 122.54 | 43.4 | 6 | 34 | 18.14 | 15347.16 | 285.45 | 779.2 | 149.19 | 97.5 | 22101.65 | 0.65 | 0.84 | 12.24 | 1.31 | 2 | 10
6 | 55 | CONCLUIDO | 3.0402 | 32.89 | 30.09 | 60.18 | 1 | 30 | 123.85 | 43.4 | 7 | 28 | 18.45 | 15508.69 | 278.71 | 779 | 141.88 | 97.5 | 18472.92 | 0.69 | 0.85 | 12.23 | 1.1 | 2 | 10
7 | 55 | CONCLUIDO | 3.0633 | 32.65 | 29.94 | 69.09 | 1.13 | 26 | 125.16 | 43.4 | 8 | 24 | 18.76 | 15670.68 | 272.66 | 779.06 | 136.87 | 97.5 | 15992.08 | 0.71 | 0.85 | 12.22 | 0.95 | 2 | 10
8 | 55 | CONCLUIDO | 3.0817 | 32.45 | 29.82 | 77.78 | 1.26 | 23 | 126.48 | 43.4 | 9 | 21 | 19.08 | 15833.12 | 266.83 | 778.96 | 132.94 | 97.5 | 14039.32 | 0.73 | 0.86 | 12.22 | 0.82 | 2 | 10
9 | 55 | CONCLUIDO | 3.0997 | 32.26 | 29.7 | 89.1 | 1.38 | 20 | 127.8 | 43.4 | 10 | 18 | 19.4 | 15996.02 | 260.19 | 778.96 | 128.96 | 97.5 | 12065.19 | 0.76 | 0.86 | 12.21 | 0.71 | 2 | 10
10 | 55 | CONCLUIDO | 3.112 | 32.13 | 29.62 | 98.73 | 1.5 | 18 | 129.13 | 43.4 | 11 | 16 | 19.73 | 16159.39 | 254.39 | 778.96 | 126.14 | 97.5 | 10665.53 | 0.77 | 0.86 | 12.21 | 0.63 | 2 | 10
11 | 55 | CONCLUIDO | 3.1237 | 32.01 | 29.55 | 110.8 | 1.63 | 16 | 130.45 | 43.4 | 12 | 11 | 20.05 | 16323.22 | 248.17 | 778.94 | 123.57 | 97.5 | 9391.17 | 0.79 | 0.87 | 12.21 | 0.56 | 2 | 10
12 | 55 | CONCLUIDO | 3.123 | 32.02 | 29.55 | 110.83 | 1.74 | 16 | 131.79 | 43.4 | 13 | 1 | 20.39 | 16487.53 | 247.09 | 778.99 | 123.59 | 97.5 | 9399.23 | 0.79 | 0.87 | 12.22 | 0.56 | 2 | 10
13 | 55 | CONCLUIDO | 3.1228 | 32.02 | 29.56 | 110.84 | 1.86 | 16 | 133.12 | 43.4 | 14 | 0 | 20.72 | 16652.31 | 249.32 | 779.01 | 123.57 | 97.5 | 9388.88 | 0.79 | 0.87 | 12.22 | 0.56 | 2 | 10

## resultados
Unnamed: 0 | Volume de calda [L] | STATUS | Capacidade operacional [ha/h] | Tempo de missao [h] | Tempo util [h] | Tempo por voo [min] | Autonomia Projetada [h] | N° Voos | MTOW [kg] | Massa Estrutura [kg] | Combustível [kg] | Abastecimentos | Massa gerador | Potência gerador [W] | Combustível consumido [L] | Calda cons [L] | Distância percorrida [km] | Distância Pulverizando [km] | RTL ACUMULADO[m] | EOC [km/km] | EOC [h/h] | Tempo de manobra [h] | Tempo rtl_rtw [h] | V pulv [m/s] | V desloc [m/s]
0 | 100 | CONCLUIDO | 1.3937 | 71.75 | 49.4 | 5.81 | 0.09 | 510 | 194.77 | 54.38 | 1 | 508 | 39.4 | 24256.19 | 698.02 | 783.32 | 787.02 | 97.5 | 338644.94 | 0.12 | 0.52 | 13.03 | 20.34 | 2 | 10
1 | 100 | CONCLUIDO | 2.1858 | 45.75 | 36.04 | 11.69 | 0.18 | 185 | 196.32 | 54.38 | 2 | 183 | 39.95 | 24447.22 | 508.78 | 780.31 | 339.64 | 97.5 | 116579.69 | 0.29 | 0.71 | 12.5 | 7.03 | 2 | 10
2 | 100 | CONCLUIDO | 2.4914 | 40.14 | 33.23 | 17.64 | 0.27 | 113 | 197.88 | 54.38 | 3 | 111 | 40.5 | 24639 | 467.41 | 779.76 | 246.23 | 97.5 | 70237.67 | 0.4 | 0.77 | 12.37 | 4.22 | 2 | 10
3 | 100 | CONCLUIDO | 2.6519 | 37.71 | 32 | 23.42 | 0.36 | 82 | 199.44 | 54.38 | 4 | 80 | 41.06 | 24831.54 | 448.26 | 779.76 | 205.11 | 97.5 | 49828.17 | 0.48 | 0.8 | 12.32 | 3 | 2 | 10
4 | 100 | CONCLUIDO | 2.7484 | 36.38 | 31.38 | 29.42 | 0.44 | 64 | 201.01 | 54.38 | 5 | 62 | 41.63 | 25024.84 | 437.47 | 779.5 | 184.31 | 97.5 | 39521.69 | 0.53 | 0.82 | 12.3 | 2.38 | 2 | 10
5 | 100 | CONCLUIDO | 2.8151 | 35.52 | 30.94 | 35.03 | 0.53 | 53 | 202.58 | 54.38 | 6 | 51 | 42.2 | 25218.93 | 429.49 | 779.28 | 170.67 | 97.5 | 32755.85 | 0.57 | 0.83 | 12.26 | 1.95 | 2 | 10
6 | 100 | CONCLUIDO | 2.8658 | 34.89 | 30.63 | 40.84 | 0.61 | 45 | 204.16 | 54.38 | 7 | 43 | 42.78 | 25413.94 | 423.02 | 779.1 | 160.04 | 97.5 | 27481.41 | 0.61 | 0.84 | 12.25 | 1.63 | 2 | 10
7 | 100 | CONCLUIDO | 2.9012 | 34.47 | 30.44 | 46.82 | 0.69 | 39 | 205.75 | 54.38 | 8 | 37 | 43.37 | 25609.61 | 418.51 | 779.27 | 153.09 | 97.5 | 24035.64 | 0.64 | 0.84 | 12.25 | 1.44 | 2 | 10
8 | 100 | CONCLUIDO | 2.937 | 34.05 | 30.21 | 53.31 | 0.77 | 34 | 207.34 | 54.38 | 9 | 32 | 43.96 | 25806.1 | 413.19 | 779.13 | 145.75 | 97.5 | 20392.65 | 0.67 | 0.85 | 12.24 | 1.21 | 2 | 10
9 | 100 | CONCLUIDO | 2.9554 | 33.84 | 30.11 | 58.28 | 0.85 | 31 | 208.94 | 54.38 | 10 | 29 | 44.56 | 26003.41 | 410.03 | 779.07 | 142.9 | 97.5 | 18979.49 | 0.68 | 0.85 | 12.22 | 1.12 | 2 | 10
10 | 100 | CONCLUIDO | 2.9773 | 33.59 | 29.98 | 64.25 | 0.93 | 28 | 210.55 | 54.38 | 11 | 26 | 45.17 | 26201.54 | 406.27 | 779.04 | 138.53 | 97.5 | 16812.05 | 0.7 | 0.85 | 12.22 | 0.99 | 2 | 10
11 | 100 | CONCLUIDO | 2.9874 | 33.47 | 29.95 | 69.11 | 1 | 26 | 212.16 | 54.38 | 12 | 24 | 45.78 | 26400.51 | 403.41 | 779.08 | 137.11 | 97.5 | 16110.73 | 0.71 | 0.85 | 12.23 | 0.95 | 2 | 10
12 | 100 | CONCLUIDO | 3.0111 | 33.21 | 29.8 | 77.74 | 1.08 | 23 | 213.78 | 54.38 | 13 | 21 | 46.4 | 26600.32 | 398.83 | 779.35 | 132.23 | 97.5 | 13684.96 | 0.74 | 0.86 | 12.22 | 0.81 | 2 | 10
13 | 100 | CONCLUIDO | 3.0168 | 33.15 | 29.77 | 81.2 | 1.15 | 22 | 215.41 | 54.38 | 14 | 20 | 47.03 | 26801 | 397.4 | 778.97 | 131.58 | 97.5 | 13366.69 | 0.74 | 0.86 | 12.21 | 0.78 | 2 | 10
14 | 100 | CONCLUIDO | 3.0313 | 32.99 | 29.7 | 89.09 | 1.23 | 20 | 217.04 | 54.38 | 15 | 18 | 47.66 | 27002.55 | 394.37 | 778.97 | 128.74 | 97.5 | 11955.99 | 0.76 | 0.86 | 12.21 | 0.7 | 2 | 10
15 | 100 | CONCLUIDO | 3.0383 | 32.91 | 29.66 | 93.65 | 1.3 | 19 | 218.68 | 54.38 | 16 | 17 | 48.31 | 27204.98 | 391.82 | 779.04 | 127.44 | 97.5 | 11309.15 | 0.77 | 0.86 | 12.21 | 0.66 | 2 | 10
16 | 100 | CONCLUIDO | 3.0435 | 32.86 | 29.64 | 98.8 | 1.37 | 18 | 220.33 | 54.38 | 17 | 16 | 48.95 | 27408.3 | 389.64 | 779.05 | 126.79 | 97.5 | 10992.42 | 0.77 | 0.86 | 12.21 | 0.65 | 2 | 10
17 | 100 | CONCLUIDO | 3.0526 | 32.76 | 29.58 | 104.41 | 1.44 | 17 | 221.99 | 54.38 | 18 | 15 | 49.61 | 27612.53 | 386.62 | 778.94 | 125.11 | 97.5 | 10153.17 | 0.78 | 0.86 | 12.21 | 0.59 | 2 | 10
18 | 100 | CONCLUIDO | 3.0599 | 32.68 | 29.54 | 110.78 | 1.51 | 16 | 223.65 | 54.38 | 19 | 14 | 50.27 | 27817.81 | 384.13 | 778.97 | 123.58 | 97.5 | 9395.26 | 0.79 | 0.87 | 12.21 | 0.55 | 2 | 10
19 | 100 | CONCLUIDO | 3.0662 | 32.61 | 29.51 | 118.05 | 1.58 | 15 | 225.32 | 54.38 | 20 | 13 | 50.95 | 28023.89 | 381.67 | 778.94 | 122.76 | 97.5 | 8992.06 | 0.79 | 0.87 | 12.2 | 0.52 | 2 | 10
20 | 100 | CONCLUIDO | 3.0748 | 32.52 | 29.46 | 126.26 | 1.64 | 14 | 227 | 54.38 | 21 | 12 | 51.62 | 28230.92 | 378.8 | 778.91 | 121.03 | 97.5 | 8132.58 | 0.81 | 0.87 | 12.2 | 0.47 | 2 | 10
21 | 100 | CONCLUIDO | 3.0741 | 32.53 | 29.47 | 126.29 | 1.71 | 14 | 228.69 | 54.38 | 22 | 12 | 52.31 | 28438.91 | 376.95 | 778.88 | 121.3 | 97.5 | 8266.48 | 0.8 | 0.87 | 12.2 | 0.48 | 2 | 10
22 | 100 | CONCLUIDO | 3.0806 | 32.46 | 29.44 | 135.87 | 1.77 | 13 | 230.38 | 54.38 | 23 | 11 | 53 | 28647.87 | 374.94 | 779 | 120.22 | 97.5 | 7731.23 | 0.81 | 0.87 | 12.2 | 0.45 | 2 | 10
23 | 100 | CONCLUIDO | 3.0811 | 32.46 | 29.43 | 135.85 | 1.84 | 13 | 232.08 | 54.38 | 24 | 11 | 53.71 | 28857.81 | 371.08 | 779.02 | 120.21 | 97.5 | 7726.47 | 0.81 | 0.87 | 12.2 | 0.44 | 2 | 10
24 | 100 | CONCLUIDO | 3.0887 | 32.38 | 29.39 | 146.97 | 1.9 | 12 | 233.79 | 54.38 | 25 | 10 | 54.42 | 29068.74 | 370.91 | 778.93 | 118.84 | 97.5 | 7046.13 | 0.82 | 0.87 | 12.2 | 0.4 | 2 | 10
25 | 100 | CONCLUIDO | 3.0878 | 32.39 | 29.4 | 147.01 | 1.96 | 12 | 235.51 | 54.38 | 26 | 10 | 55.14 | 29280.69 | 366.56 | 778.96 | 119.05 | 97.5 | 7152.67 | 0.82 | 0.87 | 12.2 | 0.41 | 2 | 10
26 | 100 | CONCLUIDO | 3.0959 | 32.3 | 29.36 | 160.12 | 2.02 | 11 | 237.24 | 54.38 | 27 | 9 | 55.86 | 29493.67 | 365.24 | 778.94 | 117.51 | 97.5 | 6387.81 | 0.83 | 0.87 | 12.2 | 0.36 | 2 | 10
27 | 100 | CONCLUIDO | 3.0952 | 32.31 | 29.36 | 160.17 | 2.08 | 11 | 238.97 | 54.38 | 28 | 9 | 56.6 | 29707.68 | 362.17 | 778.99 | 117.59 | 97.5 | 6425.35 | 0.83 | 0.87 | 12.2 | 0.37 | 2 | 10
28 | 100 | CONCLUIDO | 3.1033 | 32.22 | 29.32 | 175.91 | 2.14 | 10 | 240.72 | 54.38 | 29 | 8 | 57.34 | 29922.88 | 360.13 | 778.94 | 116.15 | 97.5 | 5708.3 | 0.84 | 0.87 | 12.2 | 0.33 | 2 | 10
29 | 100 | CONCLUIDO | 3.1033 | 32.22 | 29.32 | 175.91 | 2.2 | 10 | 242.47 | 54.38 | 30 | 8 | 58.1 | 30139.04 | 359.76 | 778.87 | 116.3 | 97.5 | 5784.74 | 0.84 | 0.87 | 12.2 | 0.33 | 2 | 10
30 | 100 | CONCLUIDO | 3.1014 | 32.24 | 29.34 | 176.03 | 2.26 | 10 | 244.23 | 54.38 | 31 | 7 | 58.86 | 30356.28 | 355.48 | 778.86 | 116.83 | 97.5 | 6047.97 | 0.83 | 0.87 | 12.2 | 0.35 | 2 | 10
31 | 100 | CONCLUIDO | 3.1069 | 32.19 | 29.32 | 195.46 | 2.31 | 9 | 246 | 54.38 | 32 | 5 | 59.63 | 30574.64 | 353.07 | 778.9 | 116.24 | 97.5 | 5759.91 | 0.84 | 0.87 | 12.2 | 0.33 | 2 | 10
32 | 100 | CONCLUIDO | 3.1081 | 32.17 | 29.31 | 195.38 | 2.37 | 9 | 247.78 | 54.38 | 33 | 1 | 60.41 | 30794.11 | 355.33 | 778.94 | 115.76 | 97.5 | 5521.42 | 0.84 | 0.87 | 12.2 | 0.32 | 2 | 10
33 | 100 | CONCLUIDO | 3.1079 | 32.18 | 29.31 | 195.4 | 2.42 | 9 | 249.57 | 54.38 | 34 | 0 | 61.2 | 31014.73 | 357.62 | 778.97 | 115.85 | 97.5 | 5567.42 | 0.84 | 0.87 | 12.2 | 0.32 | 2 | 10
0 | 40 | CONCLUIDO | 2.255 | 44.35 | 37.99 | 9.74 | 0.2 | 234 | 89.87 | 37.55 | 1 | 232 | 11.32 | 11317.98 | 322.17 | 780.76 | 404.97 | 97.5 | 149002.77 | 0.24 | 0.67 | 12.57 | 8.96 | 2 | 10
1 | 40 | CONCLUIDO | 2.7377 | 36.53 | 32.72 | 19.83 | 0.39 | 99 | 91.1 | 37.55 | 2 | 97 | 11.54 | 11468.97 | 271.96 | 779.79 | 228.76 | 97.5 | 61571.65 | 0.43 | 0.78 | 12.36 | 3.71 | 2 | 10
2 | 40 | CONCLUIDO | 2.9094 | 34.37 | 31.26 | 30.25 | 0.57 | 62 | 92.32 | 37.55 | 3 | 60 | 11.77 | 11620.34 | 253.83 | 779.45 | 180.62 | 97.5 | 37684.97 | 0.54 | 0.82 | 12.28 | 2.26 | 2 | 10
3 | 40 | CONCLUIDO | 2.9909 | 33.44 | 30.64 | 40.86 | 0.75 | 45 | 93.55 | 37.55 | 4 | 43 | 12 | 11772.07 | 242.59 | 779.09 | 160.42 | 97.5 | 27668.21 | 0.61 | 0.83 | 12.25 | 1.65 | 2 | 10
4 | 40 | CONCLUIDO | 3.0417 | 32.88 | 30.27 | 51.9 | 0.93 | 35 | 94.79 | 37.55 | 5 | 33 | 12.23 | 11924.18 | 233.24 | 779.16 | 147.97 | 97.5 | 21497.14 | 0.66 | 0.85 | 12.24 | 1.28 | 2 | 10
5 | 40 | CONCLUIDO | 3.0793 | 32.47 | 30.01 | 64.3 | 1.1 | 28 | 96.02 | 37.55 | 6 | 26 | 12.47 | 12076.67 | 224.78 | 778.94 | 139.21 | 97.5 | 17148.37 | 0.7 | 0.85 | 12.23 | 1.01 | 2 | 10
6 | 40 | CONCLUIDO | 3.1078 | 32.18 | 29.8 | 77.74 | 1.27 | 23 | 97.26 | 37.55 | 7 | 21 | 12.71 | 12229.54 | 214.32 | 778.99 | 132.41 | 97.5 | 13777.49 | 0.74 | 0.86 | 12.22 | 0.81 | 2 | 10
7 | 40 | CONCLUIDO | 3.1173 | 32.08 | 29.74 | 84.98 | 1.43 | 21 | 98.5 | 37.55 | 8 | 4 | 12.95 | 12382.79 | 210.74 | 779.14 | 129.63 | 97.5 | 12394.06 | 0.75 | 0.86 | 12.23 | 0.75 | 2 | 10
8 | 40 | CONCLUIDO | 3.1161 | 32.09 | 29.75 | 85.01 | 1.59 | 21 | 99.75 | 37.55 | 9 | 0 | 13.2 | 12536.43 | 212.87 | 779.07 | 129.87 | 97.5 | 12513.55 | 0.75 | 0.86 | 12.24 | 0.76 | 2 | 10
0 | 30 | CONCLUIDO | 2.4338 | 41.09 | 36.29 | 11.46 | 0.24 | 190 | 71.52 | 32.27 | 1 | 188 | 8.25 | 9054.6 | 261.05 | 780.28 | 348.44 | 97.5 | 120953.25 | 0.28 | 0.71 | 12.49 | 7.27 | 2 | 10
1 | 30 | CONCLUIDO | 2.8479 | 35.11 | 32.01 | 23.71 | 0.48 | 81 | 72.7 | 32.27 | 2 | 79 | 8.43 | 9200.25 | 222.74 | 779.57 | 205.5 | 97.5 | 50032.62 | 0.47 | 0.8 | 12.32 | 3.01 | 2 | 10
2 | 30 | CONCLUIDO | 2.984 | 33.51 | 30.88 | 36.32 | 0.71 | 51 | 73.88 | 32.27 | 3 | 49 | 8.61 | 9346.23 | 206.6 | 779.24 | 167.9 | 97.5 | 31378.53 | 0.58 | 0.83 | 12.27 | 1.88 | 2 | 10
3 | 30 | CONCLUIDO | 3.0577 | 32.7 | 30.3 | 50.5 | 0.93 | 36 | 75.07 | 32.27 | 4 | 34 | 8.8 | 9492.55 | 193.93 | 779.08 | 149.11 | 97.5 | 22061.95 | 0.65 | 0.84 | 12.23 | 1.31 | 2 | 10
4 | 30 | CONCLUIDO | 3.0973 | 32.29 | 30.01 | 64.3 | 1.15 | 28 | 76.26 | 32.27 | 5 | 13 | 8.99 | 9639.2 | 184.16 | 779.21 | 138.39 | 97.5 | 16738.9 | 0.7 | 0.85 | 12.25 | 1.01 | 2 | 10
5 | 30 | CONCLUIDO | 3.1008 | 32.25 | 29.99 | 66.64 | 1.36 | 27 | 77.45 | 32.27 | 6 | 0 | 9.18 | 9786.19 | 184.47 | 779.48 | 137.36 | 97.5 | 16231.58 | 0.71 | 0.85 | 12.25 | 0.99 | 2 | 10
0 | 15 | CONCLUIDO | 2.7904 | 35.84 | 32.96 | 18.66 | 0.43 | 106 | 39.78 | 19.54 | 1 | 104 | 4.24 | 5140 | 145.85 | 779.75 | 237.02 | 97.5 | 65667.55 | 0.41 | 0.78 | 12.36 | 3.96 | 2 | 10
1 | 15 | CONCLUIDO | 3.0032 | 33.3 | 31.01 | 35.11 | 0.84 | 53 | 40.89 | 19.54 | 2 | 1 | 4.35 | 5277.26 | 125.54 | 779.7 | 169.97 | 97.5 | 32406.63 | 0.57 | 0.83 | 12.34 | 2.01 | 2 | 10
2 | 15 | CONCLUIDO | 3.0045 | 33.28 | 31 | 35.09 | 1.22 | 53 | 42.01 | 19.54 | 3 | 0 | 4.46 | 5414.79 | 128.63 | 779.7 | 169.76 | 97.5 | 32302.26 | 0.57 | 0.83 | 12.33 | 2 | 2 | 10
0 | 70 | CONCLUIDO | 1.7875 | 55.94 | 43.23 | 7.15 | 0.12 | 363 | 141.81 | 47.83 | 1 | 361 | 22.98 | 17723.39 | 498.52 | 781.33 | 580.63 | 97.5 | 236184.11 | 0.17 | 0.59 | 12.78 | 14.19 | 2 | 10
1 | 70 | CONCLUIDO | 2.453 | 40.77 | 34.41 | 14.44 | 0.25 | 143 | 143.17 | 47.83 | 2 | 141 | 23.34 | 17891.86 | 394.44 | 779.91 | 285.49 | 97.5 | 89713.5 | 0.34 | 0.74 | 12.42 | 5.4 | 2 | 10
2 | 70 | CONCLUIDO | 2.6922 | 37.14 | 32.34 | 21.81 | 0.37 | 89 | 144.54 | 47.83 | 3 | 87 | 23.71 | 18060.85 | 367.61 | 779.76 | 216.78 | 97.5 | 55631.48 | 0.45 | 0.79 | 12.33 | 3.34 | 2 | 10
3 | 70 | CONCLUIDO | 2.8161 | 35.51 | 31.4 | 28.99 | 0.49 | 65 | 145.92 | 47.83 | 4 | 63 | 24.09 | 18230.35 | 353.4 | 779.17 | 185.61 | 97.5 | 40164.52 | 0.53 | 0.81 | 12.29 | 2.4 | 2 | 10
4 | 70 | CONCLUIDO | 2.8928 | 34.57 | 30.87 | 36.31 | 0.6 | 51 | 147.3 | 47.83 | 5 | 49 | 24.47 | 18400.38 | 344.25 | 779.6 | 167.7 | 97.5 | 31278.65 | 0.58 | 0.83 | 12.27 | 1.87 | 2 | 10
5 | 70 | CONCLUIDO | 2.9441 | 33.97 | 30.52 | 43.61 | 0.71 | 42 | 148.68 | 47.83 | 6 | 40 | 24.85 | 18570.94 | 337.11 | 779.45 | 156.35 | 97.5 | 25649.82 | 0.62 | 0.84 | 12.25 | 1.53 | 2 | 10
6 | 70 | CONCLUIDO | 2.9829 | 33.52 | 30.28 | 51.92 | 0.83 | 35 | 150.07 | 47.83 | 7 | 33 | 25.24 | 18742.03 | 331.04 | 779.15 | 148.11 | 97.5 | 21566.09 | 0.66 | 0.84 | 12.25 | 1.29 | 2 | 10
7 | 70 | CONCLUIDO | 3.0076 | 33.25 | 30.12 | 58.31 | 0.94 | 31 | 151.46 | 47.83 | 8 | 29 | 25.63 | 18913.66 | 325.67 | 779 | 142.93 | 97.5 | 18996.25 | 0.68 | 0.85 | 12.24 | 1.13 | 2 | 10
8 | 70 | CONCLUIDO | 3.0323 | 32.98 | 29.97 | 66.6 | 1.04 | 27 | 152.85 | 47.83 | 9 | 25 | 26.03 | 19085.83 | 320.59 | 779.09 | 137.77 | 97.5 | 16434.3 | 0.71 | 0.85 | 12.23 | 0.98 | 2 | 10
9 | 70 | CONCLUIDO | 3.0511 | 32.78 | 29.85 | 74.63 | 1.15 | 24 | 154.25 | 47.83 | 10 | 22 | 26.43 | 19258.55 | 315.66 | 779 | 134.04 | 97.5 | 14587.73 | 0.73 | 0.86 | 12.22 | 0.86 | 2 | 10
10 | 70 | CONCLUIDO | 3.0638 | 32.64 | 29.78 | 81.21 | 1.25 | 22 | 155.66 | 47.83 | 11 | 20 | 26.83 | 19431.82 | 311.14 | 779.11 | 131.29 | 97.5 | 13221.62 | 0.74 | 0.86 | 12.22 | 0.78 | 2 | 10
11 | 70 | CONCLUIDO | 3.0747 | 32.52 | 29.72 | 89.15 | 1.35 | 20 | 157.07 | 47.83 | 12 | 18 | 27.24 | 19605.66 | 307.01 | 779.04 | 129.56 | 97.5 | 12363.88 | 0.75 | 0.86 | 12.21 | 0.72 | 2 | 10
12 | 70 | CONCLUIDO | 3.0882 | 32.38 | 29.63 | 98.78 | 1.45 | 18 | 158.48 | 47.83 | 13 | 16 | 27.65 | 19780.06 | 302.5 | 779.12 | 126.69 | 97.5 | 10940.54 | 0.77 | 0.86 | 12.21 | 0.64 | 2 | 10
13 | 70 | CONCLUIDO | 3.094 | 32.32 | 29.6 | 104.47 | 1.55 | 17 | 159.9 | 47.83 | 14 | 15 | 28.07 | 19955.16 | 298.1 | 778.99 | 125.7 | 97.5 | 10452.07 | 0.78 | 0.86 | 12.21 | 0.61 | 2 | 10
14 | 70 | CONCLUIDO | 3.1092 | 32.16 | 29.5 | 118.01 | 1.65 | 15 | 161.32 | 47.83 | 15 | 13 | 28.5 | 20130.71 | 292.1 | 779.09 | 122.35 | 97.5 | 8787.79 | 0.8 | 0.87 | 12.2 | 0.51 | 2 | 10
15 | 70 | CONCLUIDO | 3.1153 | 32.1 | 29.47 | 126.29 | 1.74 | 14 | 162.75 | 47.83 | 16 | 12 | 28.92 | 20306.85 | 288.36 | 778.93 | 121.16 | 97.5 | 8196.45 | 0.8 | 0.87 | 12.2 | 0.48 | 2 | 10
16 | 70 | CONCLUIDO | 3.1221 | 32.03 | 29.43 | 135.81 | 1.83 | 13 | 164.19 | 47.83 | 17 | 11 | 29.36 | 20483.57 | 282.89 | 778.99 | 119.8 | 97.5 | 7518.68 | 0.81 | 0.87 | 12.2 | 0.43 | 2 | 10
17 | 70 | CONCLUIDO | 3.1196 | 32.06 | 29.45 | 135.93 | 1.93 | 13 | 165.62 | 47.83 | 18 | 5 | 29.8 | 20660.89 | 281.18 | 779.01 | 120.52 | 97.5 | 7881.24 | 0.81 | 0.87 | 12.21 | 0.46 | 2 | 10
18 | 70 | CONCLUIDO | 3.1198 | 32.05 | 29.45 | 135.92 | 2.02 | 13 | 167.07 | 47.83 | 19 | 0 | 30.24 | 20838.81 | 282.27 | 779.05 | 120.03 | 97.5 | 7635.44 | 0.81 | 0.87 | 12.22 | 0.46 | 2 | 10
0 | 90 | CONCLUIDO | 1.5201 | 65.78 | 47.11 | 6.19 | 0.1 | 457 | 176.73 | 52.44 | 1 | 455 | 33.29 | 22031.19 | 625.94 | 783.18 | 711.4 | 97.5 | 301100.29 | 0.14 | 0.54 | 12.91 | 18.06 | 2 | 10
1 | 90 | CONCLUIDO | 2.2741 | 43.97 | 35.47 | 12.45 | 0.2 | 171 | 178.21 | 52.44 | 2 | 169 | 33.77 | 22213.89 | 470.32 | 780.21 | 320.86 | 97.5 | 107257.96 | 0.3 | 0.72 | 12.47 | 6.46 | 2 | 10
2 | 90 | CONCLUIDO | 2.5527 | 39.17 | 32.98 | 18.67 | 0.3 | 106 | 179.7 | 52.44 | 3 | 104 | 34.26 | 22397.24 | 435.2 | 779.55 | 237.85 | 97.5 | 66082.66 | 0.41 | 0.78 | 12.37 | 3.98 | 2 | 10
3 | 90 | CONCLUIDO | 2.7096 | 36.91 | 31.78 | 25.09 | 0.39 | 76 | 181.19 | 52.44 | 4 | 74 | 34.75 | 22581.25 | 417 | 779.61 | 198.32 | 97.5 | 46466.78 | 0.49 | 0.81 | 12.3 | 2.78 | 2 | 10
4 | 90 | CONCLUIDO | 2.795 | 35.78 | 31.22 | 31.22 | 0.49 | 60 | 182.69 | 52.44 | 5 | 58 | 35.25 | 22766.06 | 407.4 | 779.45 | 179.27 | 97.5 | 37019.71 | 0.54 | 0.82 | 12.29 | 2.23 | 2 | 10
5 | 90 | CONCLUIDO | 2.8602 | 34.96 | 30.8 | 37.71 | 0.58 | 49 | 184.19 | 52.44 | 6 | 47 | 35.75 | 22951.43 | 399.25 | 779.11 | 165.62 | 97.5 | 30249.28 | 0.59 | 0.83 | 12.26 | 1.8 | 2 | 10
6 | 90 | CONCLUIDO | 2.9047 | 34.43 | 30.51 | 43.59 | 0.67 | 42 | 185.7 | 52.44 | 7 | 40 | 36.26 | 23137.49 | 393.29 | 779.19 | 156.23 | 97.5 | 25590.61 | 0.62 | 0.84 | 12.24 | 1.52 | 2 | 10
7 | 90 | CONCLUIDO | 2.9415 | 34 | 30.3 | 50.49 | 0.76 | 36 | 187.22 | 52.44 | 8 | 34 | 36.78 | 23324.24 | 388.1 | 779.11 | 148.3 | 97.5 | 21654.31 | 0.66 | 0.84 | 12.25 | 1.3 | 2 | 10
8 | 90 | CONCLUIDO | 2.9645 | 33.73 | 30.17 | 56.58 | 0.85 | 32 | 188.74 | 52.44 | 9 | 30 | 37.3 | 23511.69 | 384.16 | 779.13 | 144.72 | 97.5 | 19886.73 | 0.67 | 0.85 | 12.23 | 1.18 | 2 | 10
9 | 90 | CONCLUIDO | 2.9856 | 33.49 | 30.04 | 62.16 | 0.93 | 29 | 190.26 | 52.44 | 10 | 27 | 37.82 | 23699.85 | 379.87 | 779.06 | 140.29 | 97.5 | 17684.25 | 0.7 | 0.85 | 12.23 | 1.05 | 2 | 10
10 | 90 | CONCLUIDO | 3.0055 | 33.27 | 29.93 | 69.06 | 1.02 | 26 | 191.79 | 52.44 | 11 | 24 | 38.35 | 23888.73 | 376.39 | 779.05 | 136.27 | 97.5 | 15688.74 | 0.72 | 0.85 | 12.23 | 0.93 | 2 | 10
11 | 90 | CONCLUIDO | 3.0181 | 33.13 | 29.86 | 74.65 | 1.1 | 24 | 193.33 | 52.44 | 12 | 22 | 38.89 | 24078.33 | 372.44 | 779.15 | 134.12 | 97.5 | 14623.82 | 0.73 | 0.86 | 12.22 | 0.86 | 2 | 10
12 | 90 | CONCLUIDO | 3.0318 | 32.98 | 29.78 | 81.22 | 1.18 | 22 | 194.88 | 52.44 | 13 | 20 | 39.43 | 24268.67 | 369.3 | 779.01 | 131.62 | 97.5 | 13384.36 | 0.74 | 0.86 | 12.22 | 0.79 | 2 | 10
13 | 90 | CONCLUIDO | 3.0451 | 32.84 | 29.71 | 89.12 | 1.27 | 20 | 196.42 | 52.44 | 14 | 18 | 39.98 | 24459.75 | 366.12 | 779.02 | 129.03 | 97.5 | 12102.73 | 0.76 | 0.86 | 12.22 | 0.72 | 2 | 10
14 | 90 | CONCLUIDO | 3.0533 | 32.75 | 29.66 | 93.65 | 1.35 | 19 | 197.98 | 52.44 | 15 | 17 | 40.54 | 24651.58 | 362.81 | 778.96 | 127.73 | 97.5 | 11457.71 | 0.76 | 0.86 | 12.2 | 0.66 | 2 | 10
15 | 90 | CONCLUIDO | 3.0572 | 32.71 | 29.65 | 98.83 | 1.42 | 18 | 199.54 | 52.44 | 16 | 16 | 41.1 | 24844.17 | 359.08 | 779.06 | 127.37 | 97.5 | 11279.06 | 0.77 | 0.86 | 12.21 | 0.66 | 2 | 10
16 | 90 | CONCLUIDO | 3.0741 | 32.53 | 29.54 | 110.78 | 1.5 | 16 | 201.11 | 52.44 | 17 | 14 | 41.67 | 25037.53 | 355.71 | 778.97 | 123.45 | 97.5 | 9328.67 | 0.79 | 0.87 | 12.21 | 0.55 | 2 | 10
17 | 90 | CONCLUIDO | 3.0712 | 32.56 | 29.57 | 110.89 | 1.58 | 16 | 202.68 | 52.44 | 18 | 14 | 42.24 | 25231.66 | 352.96 | 778.88 | 124.58 | 97.5 | 9896.09 | 0.78 | 0.86 | 12.21 | 0.58 | 2 | 10
18 | 90 | CONCLUIDO | 3.0809 | 32.46 | 29.5 | 118.02 | 1.65 | 15 | 204.26 | 52.44 | 19 | 13 | 42.82 | 25426.72 | 351.27 | 778.93 | 122.46 | 97.5 | 8841.74 | 0.8 | 0.87 | 12.2 | 0.51 | 2 | 10
19 | 90 | CONCLUIDO | 3.0881 | 32.38 | 29.46 | 126.27 | 1.73 | 14 | 205.85 | 52.44 | 20 | 12 | 43.41 | 25622.45 | 347.59 | 778.92 | 121.14 | 97.5 | 8184.1 | 0.8 | 0.87 | 12.2 | 0.47 | 2 | 10
20 | 90 | CONCLUIDO | 3.0934 | 32.33 | 29.44 | 135.9 | 1.8 | 13 | 207.45 | 52.44 | 21 | 11 | 44 | 25818.99 | 344.97 | 778.93 | 120.42 | 97.5 | 7831.58 | 0.81 | 0.87 | 12.2 | 0.45 | 2 | 10
21 | 90 | CONCLUIDO | 3.0931 | 32.33 | 29.45 | 135.91 | 1.87 | 13 | 209.05 | 52.44 | 22 | 11 | 44.6 | 26016.35 | 340.83 | 778.95 | 120.51 | 97.5 | 7875.26 | 0.81 | 0.87 | 12.2 | 0.46 | 2 | 10
22 | 90 | CONCLUIDO | 3.1001 | 32.26 | 29.41 | 147.05 | 1.94 | 12 | 210.65 | 52.44 | 23 | 10 | 45.21 | 26214.54 | 339.92 | 778.94 | 119.32 | 97.5 | 7284.32 | 0.82 | 0.87 | 12.2 | 0.42 | 2 | 10
23 | 90 | CONCLUIDO | 3.1099 | 32.16 | 29.34 | 160.06 | 2.01 | 11 | 212.27 | 52.44 | 24 | 9 | 45.82 | 26413.56 | 333.88 | 778.92 | 117.18 | 97.5 | 6220.65 | 0.83 | 0.87 | 12.19 | 0.35 | 2 | 10
24 | 90 | CONCLUIDO | 3.1076 | 32.18 | 29.37 | 160.18 | 2.08 | 11 | 213.89 | 52.44 | 25 | 9 | 46.44 | 26613.43 | 333.28 | 778.89 | 117.78 | 97.5 | 6518.33 | 0.83 | 0.87 | 12.2 | 0.38 | 2 | 10
25 | 90 | CONCLUIDO | 3.1165 | 32.09 | 29.31 | 175.87 | 2.14 | 10 | 215.51 | 52.44 | 26 | 8 | 47.07 | 26814.17 | 327.01 | 778.9 | 116.09 | 97.5 | 5678.89 | 0.84 | 0.87 | 12.2 | 0.32 | 2 | 10
26 | 90 | CONCLUIDO | 3.1153 | 32.1 | 29.32 | 175.94 | 2.21 | 10 | 217.15 | 52.44 | 27 | 3 | 47.71 | 27015.77 | 328.81 | 779.08 | 116.21 | 97.5 | 5741.19 | 0.84 | 0.87 | 12.2 | 0.33 | 2 | 10
27 | 90 | CONCLUIDO | 3.1154 | 32.1 | 29.32 | 175.94 | 2.27 | 10 | 218.79 | 52.44 | 28 | 0 | 48.35 | 27218.26 | 330.63 | 779 | 115.99 | 97.5 | 5629.18 | 0.84 | 0.87 | 12.21 | 0.33 | 2 | 10
0 | 10 | CONCLUIDO | 2.8987 | 34.5 | 31.97 | 24.28 | 0.64 | 79 | 26.11 | 12.1 | 1 | 2 | 3.01 | 3454.41 | 92.58 | 780.28 | 200.88 | 97.5 | 47731.01 | 0.49 | 0.8 | 12.41 | 2.97 | 2 | 10
1 | 10 | CONCLUIDO | 2.8992 | 34.49 | 31.97 | 24.28 | 1.23 | 79 | 27.2 | 12.1 | 2 | 0 | 3.1 | 3588.35 | 96.3 | 780.34 | 200.91 | 97.5 | 47744.64 | 0.49 | 0.8 | 12.41 | 2.96 | 2 | 10
0 | 45 | CONCLUIDO | 2.1732 | 46.02 | 38.79 | 9.13 | 0.18 | 255 | 98.71 | 39.72 | 1 | 253 | 12.99 | 12407.75 | 351.1 | 781.11 | 431.78 | 97.5 | 162299.89 | 0.23 | 0.66 | 12.59 | 9.76 | 2 | 10
1 | 45 | CONCLUIDO | 2.6911 | 37.16 | 32.97 | 18.49 | 0.35 | 107 | 99.95 | 39.72 | 2 | 105 | 13.24 | 12561.45 | 293.71 | 779.55 | 237.73 | 97.5 | 66013.04 | 0.41 | 0.78 | 12.36 | 3.97 | 2 | 10
2 | 45 | CONCLUIDO | 2.87 | 34.84 | 31.48 | 28.19 | 0.52 | 67 | 101.2 | 39.72 | 3 | 65 | 13.49 | 12715.54 | 274.81 | 779.16 | 188.27 | 97.5 | 41486.78 | 0.52 | 0.81 | 12.29 | 2.48 | 2 | 10
3 | 45 | CONCLUIDO | 2.9609 | 33.77 | 30.78 | 37.69 | 0.69 | 49 | 102.45 | 39.72 | 4 | 47 | 13.74 | 12870.03 | 263.56 | 779.24 | 164.86 | 97.5 | 29869.74 | 0.59 | 0.83 | 12.26 | 1.78 | 2 | 10
4 | 45 | CONCLUIDO | 3.0156 | 33.16 | 30.39 | 47.99 | 0.85 | 38 | 103.71 | 39.72 | 5 | 36 | 14 | 13024.91 | 254.6 | 779.16 | 151.9 | 97.5 | 23446.92 | 0.64 | 0.84 | 12.24 | 1.4 | 2 | 10
5 | 45 | CONCLUIDO | 3.0536 | 32.75 | 30.12 | 58.3 | 1.01 | 31 | 104.97 | 39.72 | 6 | 29 | 14.25 | 13180.19 | 246.4 | 779.26 | 142.8 | 97.5 | 18929.62 | 0.68 | 0.85 | 12.24 | 1.13 | 2 | 10
6 | 45 | CONCLUIDO | 3.0804 | 32.46 | 29.94 | 69.09 | 1.16 | 26 | 106.23 | 39.72 | 7 | 24 | 14.52 | 13335.87 | 238.78 | 778.99 | 136.8 | 97.5 | 15955.78 | 0.71 | 0.85 | 12.23 | 0.95 | 2 | 10
7 | 45 | CONCLUIDO | 3.1053 | 32.2 | 29.76 | 81.17 | 1.31 | 22 | 107.5 | 39.72 | 8 | 20 | 14.78 | 13491.96 | 231 | 779.07 | 130.81 | 97.5 | 12978.88 | 0.75 | 0.86 | 12.22 | 0.77 | 2 | 10
8 | 45 | CONCLUIDO | 3.1198 | 32.05 | 29.67 | 93.71 | 1.46 | 19 | 108.77 | 39.72 | 9 | 11 | 15.05 | 13648.58 | 223.93 | 779.06 | 127.85 | 97.5 | 11515.41 | 0.76 | 0.86 | 12.22 | 0.68 | 2 | 10
9 | 45 | CONCLUIDO | 3.1202 | 32.05 | 29.67 | 93.7 | 1.6 | 19 | 110.04 | 39.72 | 10 | 0 | 15.32 | 13805.5 | 224.4 | 779.07 | 127.14 | 97.5 | 11161.11 | 0.77 | 0.86 | 12.24 | 0.68 | 2 | 10
0 | 60 | CONCLUIDO | 1.9304 | 51.8 | 41.49 | 7.78 | 0.14 | 320 | 124.63 | 45 | 1 | 318 | 18.64 | 15605.44 | 439.58 | 781.44 | 521.57 | 97.5 | 206869.51 | 0.19 | 0.62 | 12.73 | 12.46 | 2 | 10
1 | 60 | CONCLUIDO | 2.5462 | 39.27 | 33.84 | 15.74 | 0.28 | 129 | 125.95 | 45 | 2 | 127 | 18.95 | 15767.7 | 355.45 | 779.99 | 266.8 | 97.5 | 80440.03 | 0.37 | 0.76 | 12.39 | 4.84 | 2 | 10
2 | 60 | CONCLUIDO | 2.7596 | 36.24 | 32.04 | 23.73 | 0.42 | 81 | 127.27 | 45 | 3 | 79 | 19.27 | 15930.42 | 332.66 | 779.54 | 206.34 | 97.5 | 50449.75 | 0.47 | 0.8 | 12.32 | 3.03 | 2 | 10
3 | 60 | CONCLUIDO | 2.8719 | 34.82 | 31.18 | 31.71 | 0.55 | 59 | 128.59 | 45 | 4 | 57 | 19.59 | 16093.6 | 319.71 | 779.34 | 178.47 | 97.5 | 36625.41 | 0.55 | 0.82 | 12.27 | 2.18 | 2 | 10
4 | 60 | CONCLUIDO | 2.9413 | 34 | 30.69 | 40.03 | 0.68 | 46 | 129.92 | 45 | 5 | 44 | 19.92 | 16257.24 | 310.66 | 779.22 | 161.61 | 97.5 | 28260.12 | 0.6 | 0.83 | 12.26 | 1.69 | 2 | 10
5 | 60 | CONCLUIDO | 2.9857 | 33.49 | 30.39 | 47.98 | 0.81 | 38 | 131.25 | 45 | 6 | 36 | 20.25 | 16421.36 | 303.45 | 779.19 | 151.88 | 97.5 | 23434 | 0.64 | 0.84 | 12.24 | 1.39 | 2 | 10
6 | 60 | CONCLUIDO | 3.0211 | 33.1 | 30.15 | 56.53 | 0.93 | 32 | 132.58 | 45 | 7 | 30 | 20.59 | 16585.95 | 297.07 | 778.98 | 143.95 | 97.5 | 19500.56 | 0.68 | 0.85 | 12.23 | 1.16 | 2 | 10
7 | 60 | CONCLUIDO | 3.05 | 32.79 | 29.96 | 66.59 | 1.06 | 27 | 133.92 | 45 | 8 | 25 | 20.93 | 16751.02 | 290.52 | 779.02 | 137.48 | 97.5 | 16290.13 | 0.71 | 0.85 | 12.23 | 0.97 | 2 | 10
8 | 60 | CONCLUIDO | 3.0669 | 32.61 | 29.86 | 74.65 | 1.18 | 24 | 135.27 | 45 | 9 | 22 | 21.27 | 16916.71 | 285.46 | 778.97 | 134.43 | 97.5 | 14778.36 | 0.73 | 0.86 | 12.22 | 0.87 | 2 | 10
9 | 60 | CONCLUIDO | 3.0877 | 32.39 | 29.72 | 84.91 | 1.29 | 21 | 136.61 | 45 | 10 | 19 | 21.61 | 17082.76 | 278.99 | 778.96 | 129.45 | 97.5 | 12305.06 | 0.75 | 0.86 | 12.21 | 0.72 | 2 | 10
10 | 60 | CONCLUIDO | 3.0982 | 32.28 | 29.66 | 93.66 | 1.41 | 19 | 137.96 | 45 | 11 | 17 | 21.96 | 17249.3 | 274.02 | 778.99 | 127.51 | 97.5 | 11347.25 | 0.76 | 0.86 | 12.21 | 0.67 | 2 | 10
11 | 60 | CONCLUIDO | 3.1082 | 32.17 | 29.61 | 104.49 | 1.52 | 17 | 139.32 | 45 | 12 | 15 | 22.32 | 17416.34 | 267.81 | 779.01 | 125.75 | 97.5 | 10477.82 | 0.78 | 0.86 | 12.21 | 0.61 | 2 | 10
12 | 60 | CONCLUIDO | 3.1167 | 32.09 | 29.54 | 110.79 | 1.63 | 16 | 140.67 | 45 | 13 | 14 | 22.68 | 17583.88 | 263.5 | 779.02 | 123.64 | 97.5 | 9427.8 | 0.79 | 0.87 | 12.21 | 0.55 | 2 | 10
13 | 60 | CONCLUIDO | 3.1212 | 32.04 | 29.52 | 118.09 | 1.74 | 15 | 142.04 | 45 | 14 | 8 | 23.04 | 17751.93 | 260.44 | 778.95 | 122.73 | 97.5 | 8975.69 | 0.79 | 0.87 | 12.21 | 0.53 | 2 | 10
14 | 60 | CONCLUIDO | 3.1282 | 31.97 | 29.48 | 126.33 | 1.85 | 14 | 143.4 | 45 | 15 | 0 | 23.41 | 17920.49 | 258.81 | 779.02 | 121.13 | 97.5 | 8181.2 | 0.8 | 0.87 | 12.22 | 0.48 | 2 | 10
0 | 80 | CONCLUIDO | 1.6493 | 60.63 | 45.13 | 6.62 | 0.11 | 409 | 159.12 | 50.28 | 1 | 407 | 27.84 | 19859.16 | 560.67 | 782.51 | 643.64 | 97.5 | 267460.16 | 0.15 | 0.57 | 12.86 | 16.08 | 2 | 10
1 | 80 | CONCLUIDO | 2.3637 | 42.31 | 34.92 | 13.35 | 0.22 | 157 | 160.54 | 50.28 | 2 | 155 | 28.26 | 20034.4 | 432.22 | 780.55 | 303 | 97.5 | 98399.43 | 0.32 | 0.73 | 12.43 | 5.91 | 2 | 10
2 | 80 | CONCLUIDO | 2.6206 | 38.16 | 32.68 | 20.01 | 0.33 | 98 | 161.97 | 50.28 | 3 | 96 | 28.69 | 20210.21 | 401.9 | 779.41 | 227.85 | 97.5 | 61120.44 | 0.43 | 0.78 | 12.35 | 3.68 | 2 | 10
3 | 80 | CONCLUIDO | 2.7572 | 36.27 | 31.66 | 26.75 | 0.43 | 71 | 163.4 | 50.28 | 4 | 69 | 29.12 | 20386.62 | 386.65 | 779.38 | 194.21 | 97.5 | 44432.89 | 0.5 | 0.81 | 12.29 | 2.66 | 2 | 10
4 | 80 | CONCLUIDO | 2.8466 | 35.13 | 31.03 | 33.85 | 0.54 | 55 | 164.83 | 50.28 | 5 | 53 | 29.55 | 20563.61 | 376.32 | 779.27 | 173.13 | 97.5 | 33976.05 | 0.56 | 0.82 | 12.27 | 2.03 | 2 | 10
5 | 80 | CONCLUIDO | 2.9047 | 34.43 | 30.65 | 40.87 | 0.64 | 45 | 166.27 | 50.28 | 6 | 43 | 29.99 | 20741.2 | 368.25 | 779.23 | 160.69 | 97.5 | 27804.6 | 0.61 | 0.83 | 12.25 | 1.66 | 2 | 10
6 | 80 | CONCLUIDO | 2.9428 | 33.98 | 30.4 | 46.77 | 0.74 | 39 | 167.72 | 50.28 | 7 | 37 | 30.44 | 20919.39 | 362.65 | 779.04 | 152.28 | 97.5 | 23630.13 | 0.64 | 0.84 | 12.24 | 1.41 | 2 | 10
7 | 80 | CONCLUIDO | 2.978 | 33.58 | 30.19 | 54.89 | 0.84 | 33 | 169.17 | 50.28 | 8 | 31 | 30.89 | 21098.19 | 357.11 | 779.27 | 145.21 | 97.5 | 20124.79 | 0.67 | 0.85 | 12.24 | 1.2 | 2 | 10
8 | 80 | CONCLUIDO | 2.9957 | 33.38 | 30.09 | 60.18 | 0.94 | 30 | 170.62 | 50.28 | 9 | 28 | 31.34 | 21277.6 | 352.82 | 779.11 | 141.75 | 97.5 | 18409.04 | 0.69 | 0.85 | 12.24 | 1.1 | 2 | 10
9 | 80 | CONCLUIDO | 3.0214 | 33.1 | 29.93 | 69.08 | 1.03 | 26 | 172.08 | 50.28 | 10 | 24 | 31.8 | 21457.64 | 348.1 | 779.13 | 136.79 | 97.5 | 15951.99 | 0.71 | 0.85 | 12.22 | 0.94 | 2 | 10
10 | 80 | CONCLUIDO | 3.0359 | 32.94 | 29.84 | 74.6 | 1.12 | 24 | 173.55 | 50.28 | 11 | 22 | 32.27 | 21638.31 | 344.47 | 779.06 | 133.5 | 97.5 | 14313.13 | 0.73 | 0.86 | 12.22 | 0.85 | 2 | 10
11 | 80 | CONCLUIDO | 3.0474 | 32.82 | 29.78 | 81.22 | 1.22 | 22 | 175.02 | 50.28 | 12 | 20 | 32.74 | 21819.6 | 340.83 | 779.02 | 131.64 | 97.5 | 13397.28 | 0.74 | 0.86 | 12.22 | 0.79 | 2 | 10
12 | 80 | CONCLUIDO | 3.0623 | 32.65 | 29.69 | 89.06 | 1.31 | 20 | 176.49 | 50.28 | 13 | 18 | 33.21 | 22001.54 | 336.88 | 779.12 | 128.62 | 97.5 | 11895.59 | 0.76 | 0.86 | 12.21 | 0.69 | 2 | 10
13 | 80 | CONCLUIDO | 3.0738 | 32.53 | 29.63 | 98.76 | 1.4 | 18 | 177.97 | 50.28 | 14 | 16 | 33.69 | 22184.13 | 332.41 | 778.95 | 126.56 | 97.5 | 10875.5 | 0.77 | 0.86 | 12.21 | 0.64 | 2 | 10
14 | 80 | CONCLUIDO | 3.0815 | 32.45 | 29.58 | 104.4 | 1.48 | 17 | 179.46 | 50.28 | 15 | 15 | 34.18 | 22367.38 | 329.36 | 778.98 | 125.07 | 97.5 | 10136.47 | 0.78 | 0.86 | 12.2 | 0.59 | 2 | 10
15 | 80 | CONCLUIDO | 3.086 | 32.4 | 29.56 | 110.86 | 1.57 | 16 | 180.95 | 50.28 | 16 | 14 | 34.67 | 22551.28 | 325.99 | 779.03 | 124.37 | 97.5 | 9791.55 | 0.78 | 0.87 | 12.21 | 0.57 | 2 | 10
16 | 80 | CONCLUIDO | 3.095 | 32.31 | 29.5 | 118.01 | 1.65 | 15 | 182.45 | 50.28 | 17 | 13 | 35.17 | 22735.98 | 322.22 | 778.94 | 122.44 | 97.5 | 8829.99 | 0.8 | 0.87 | 12.2 | 0.51 | 2 | 10
17 | 80 | CONCLUIDO | 3.1014 | 32.24 | 29.47 | 126.29 | 1.74 | 14 | 183.95 | 50.28 | 18 | 12 | 35.67 | 22921.24 | 318.12 | 778.94 | 121.11 | 97.5 | 8169.61 | 0.81 | 0.87 | 12.21 | 0.48 | 2 | 10
18 | 80 | CONCLUIDO | 3.1076 | 32.18 | 29.44 | 135.86 | 1.82 | 13 | 185.46 | 50.28 | 19 | 11 | 36.18 | 23107.19 | 314.12 | 778.96 | 120.03 | 97.5 | 7635.24 | 0.81 | 0.87 | 12.2 | 0.44 | 2 | 10
19 | 80 | CONCLUIDO | 3.1066 | 32.19 | 29.45 | 135.9 | 1.9 | 13 | 186.97 | 50.28 | 20 | 11 | 36.69 | 23293.82 | 310.12 | 779.01 | 120.46 | 97.5 | 7850.11 | 0.81 | 0.87 | 12.2 | 0.45 | 2 | 10
20 | 80 | CONCLUIDO | 3.1144 | 32.11 | 29.4 | 146.99 | 1.98 | 12 | 188.49 | 50.28 | 21 | 9 | 37.21 | 23481.16 | 308.07 | 778.92 | 118.69 | 97.5 | 6972.22 | 0.82 | 0.87 | 12.21 | 0.41 | 2 | 10
21 | 80 | CONCLUIDO | 3.1215 | 32.04 | 29.36 | 160.13 | 2.05 | 11 | 190.01 | 50.28 | 22 | 2 | 37.74 | 23669.2 | 303.48 | 778.92 | 117.12 | 97.5 | 6190.76 | 0.83 | 0.87 | 12.21 | 0.37 | 2 | 10
22 | 80 | CONCLUIDO | 3.1207 | 32.04 | 29.37 | 160.18 | 2.13 | 11 | 191.55 | 50.28 | 23 | 2 | 38.27 | 23857.96 | 305.15 | 778.98 | 117.49 | 97.5 | 6373.12 | 0.83 | 0.87 | 12.21 | 0.37 | 2 | 10
23 | 80 | CONCLUIDO | 3.1202 | 32.05 | 29.37 | 160.2 | 2.21 | 11 | 193.08 | 50.28 | 24 | 0 | 38.8 | 24047.45 | 307.36 | 779.05 | 117.37 | 97.5 | 6315.86 | 0.83 | 0.87 | 12.22 | 0.38 | 2 | 10
0 | 35 | CONCLUIDO | 2.3431 | 42.68 | 37.14 | 10.51 | 0.22 | 212 | 80.84 | 35.1 | 1 | 210 | 9.74 | 10204.21 | 292.07 | 780.43 | 376.33 | 97.5 | 134789.72 | 0.26 | 0.69 | 12.54 | 8.12 | 2 | 10
1 | 35 | CONCLUIDO | 2.7882 | 35.86 | 32.41 | 21.37 | 0.43 | 91 | 82.04 | 35.1 | 2 | 89 | 9.94 | 10352.53 | 248.51 | 779.56 | 218.53 | 97.5 | 56496.08 | 0.45 | 0.79 | 12.34 | 3.4 | 2 | 10
2 | 35 | CONCLUIDO | 2.9427 | 33.98 | 31.11 | 32.75 | 0.63 | 57 | 83.25 | 35.1 | 3 | 55 | 10.15 | 10501.19 | 231.75 | 779.39 | 175.63 | 97.5 | 35213.47 | 0.56 | 0.82 | 12.28 | 2.11 | 2 | 10
3 | 35 | CONCLUIDO | 3.0224 | 33.09 | 30.49 | 44.62 | 0.83 | 41 | 84.46 | 35.1 | 4 | 39 | 10.36 | 10650.22 | 219.74 | 779.21 | 154.92 | 97.5 | 24941.29 | 0.63 | 0.84 | 12.25 | 1.49 | 2 | 10
4 | 35 | CONCLUIDO | 3.0751 | 32.52 | 30.09 | 58.25 | 1.02 | 31 | 85.67 | 35.1 | 5 | 29 | 10.57 | 10799.59 | 208.9 | 779.11 | 142.17 | 97.5 | 18613.31 | 0.69 | 0.85 | 12.23 | 1.1 | 2 | 10
5 | 35 | CONCLUIDO | 3.1029 | 32.23 | 29.91 | 71.77 | 1.21 | 25 | 86.88 | 35.1 | 6 | 19 | 10.78 | 10949.33 | 199.62 | 779.04 | 135.7 | 97.5 | 15412.4 | 0.72 | 0.86 | 12.22 | 0.91 | 2 | 10
6 | 35 | CONCLUIDO | 3.1081 | 32.17 | 29.87 | 74.67 | 1.39 | 24 | 88.1 | 35.1 | 7 | 0 | 11 | 11099.43 | 198.85 | 779.12 | 133.46 | 97.5 | 14292.97 | 0.73 | 0.86 | 12.25 | 0.88 | 2 | 10
0 | 50 | CONCLUIDO | 2.0872 | 47.91 | 39.72 | 8.6 | 0.16 | 277 | 107.41 | 41.65 | 1 | 275 | 14.77 | 13481.73 | 380.94 | 781.1 | 462.54 | 97.5 | 177569.37 | 0.21 | 0.64 | 12.65 | 10.69 | 2 | 10
1 | 50 | CONCLUIDO | 2.6376 | 37.91 | 33.32 | 17.39 | 0.32 | 115 | 108.68 | 41.65 | 2 | 113 | 15.03 | 13638.32 | 315.48 | 779.69 | 249.52 | 97.5 | 71872.85 | 0.39 | 0.77 | 12.36 | 4.32 | 2 | 10
2 | 50 | CONCLUIDO | 2.8319 | 35.31 | 31.68 | 26.4 | 0.48 | 72 | 109.96 | 41.65 | 3 | 70 | 15.31 | 13795.21 | 295.08 | 779.55 | 194.53 | 97.5 | 44589.62 | 0.5 | 0.81 | 12.3 | 2.67 | 2 | 10
3 | 50 | CONCLUIDO | 2.9352 | 34.07 | 30.88 | 35.63 | 0.63 | 52 | 111.23 | 41.65 | 4 | 50 | 15.58 | 13952.52 | 282.62 | 779.23 | 167.98 | 97.5 | 31416.88 | 0.58 | 0.83 | 12.27 | 1.88 | 2 | 10
4 | 50 | CONCLUIDO | 2.9899 | 33.45 | 30.5 | 44.63 | 0.78 | 41 | 112.51 | 41.65 | 5 | 39 | 15.86 | 14110.24 | 274.39 | 779.31 | 155.18 | 97.5 | 25068.44 | 0.63 | 0.84 | 12.25 | 1.5 | 2 | 10
5 | 50 | CONCLUIDO | 3.0349 | 32.95 | 30.18 | 54.87 | 0.93 | 33 | 113.79 | 41.65 | 6 | 31 | 16.14 | 14268.39 | 266.36 | 779.15 | 144.99 | 97.5 | 20015.06 | 0.67 | 0.85 | 12.23 | 1.19 | 2 | 10
6 | 50 | CONCLUIDO | 3.064 | 32.64 | 29.98 | 64.24 | 1.07 | 28 | 115.08 | 41.65 | 7 | 26 | 16.43 | 14426.96 | 259.43 | 779.03 | 138.21 | 97.5 | 16650.56 | 0.71 | 0.85 | 12.22 | 0.99 | 2 | 10
7 | 50 | CONCLUIDO | 3.084 | 32.43 | 29.86 | 74.64 | 1.21 | 24 | 116.37 | 41.65 | 8 | 22 | 16.72 | 14585.96 | 252.63 | 779.03 | 134 | 97.5 | 14566.93 | 0.73 | 0.86 | 12.22 | 0.86 | 2 | 10
8 | 50 | CONCLUIDO | 3.1002 | 32.26 | 29.75 | 85.01 | 1.35 | 21 | 117.66 | 41.65 | 9 | 19 | 17.01 | 14745.39 | 245.68 | 779.13 | 130.61 | 97.5 | 12886.32 | 0.75 | 0.86 | 12.22 | 0.76 | 2 | 10
9 | 50 | CONCLUIDO | 3.1133 | 32.12 | 29.66 | 93.67 | 1.48 | 19 | 118.96 | 41.65 | 10 | 17 | 17.31 | 14905.25 | 239.06 | 778.94 | 127.63 | 97.5 | 11406.16 | 0.76 | 0.86 | 12.21 | 0.67 | 2 | 10
10 | 50 | CONCLUIDO | 3.1225 | 32.03 | 29.61 | 104.51 | 1.61 | 17 | 120.26 | 41.65 | 11 | 3 | 17.61 | 15065.56 | 235.37 | 779.14 | 125.34 | 97.5 | 10272.17 | 0.78 | 0.86 | 12.23 | 0.62 | 2 | 10
11 | 50 | CONCLUIDO | 3.1219 | 32.03 | 29.62 | 104.53 | 1.74 | 17 | 121.56 | 41.65 | 12 | 0 | 17.91 | 15226.31 | 237.56 | 779.22 | 125.68 | 97.5 | 10442.77 | 0.78 | 0.86 | 12.22 | 0.62 | 2 | 10
0 | 25 | CONCLUIDO | 2.5418 | 39.34 | 35.25 | 12.82 | 0.28 | 165 | 61.76 | 28.92 | 1 | 163 | 6.84 | 7851.41 | 226.88 | 780.57 | 313.35 | 97.5 | 103535.51 | 0.31 | 0.73 | 12.46 | 6.24 | 2 | 10
1 | 25 | CONCLUIDO | 2.9056 | 34.42 | 31.63 | 26.73 | 0.55 | 71 | 62.92 | 28.92 | 2 | 69 | 7 | 7994.37 | 194.32 | 779.5 | 192.86 | 97.5 | 43759.55 | 0.51 | 0.81 | 12.31 | 2.63 | 2 | 10
2 | 25 | CONCLUIDO | 3.0271 | 33.03 | 30.63 | 41.77 | 0.81 | 44 | 64.08 | 28.92 | 3 | 42 | 7.16 | 8137.65 | 178.18 | 779.28 | 159.78 | 97.5 | 27355.5 | 0.61 | 0.84 | 12.25 | 1.63 | 2 | 10
3 | 25 | CONCLUIDO | 3.0793 | 32.47 | 30.22 | 54.95 | 1.07 | 33 | 65.25 | 28.92 | 4 | 5 | 7.33 | 8281.25 | 167.38 | 779.48 | 145.01 | 97.5 | 20026.4 | 0.67 | 0.85 | 12.27 | 1.22 | 2 | 10
4 | 25 | CONCLUIDO | 3.0778 | 32.49 | 30.24 | 54.98 | 1.31 | 33 | 66.42 | 28.92 | 5 | 0 | 7.49 | 8425.16 | 169.84 | 779.47 | 145.35 | 97.5 | 20193.92 | 0.67 | 0.85 | 12.28 | 1.24 | 2 | 10
0 | 85 | CONCLUIDO | 1.5846 | 63.11 | 46.09 | 6.4 | 0.11 | 432 | 167.88 | 51.39 | 1 | 430 | 30.49 | 20939.59 | 592.68 | 782.31 | 675.79 | 97.5 | 283419.91 | 0.14 | 0.56 | 12.91 | 17.05 | 2 | 10
1 | 85 | CONCLUIDO | 2.3165 | 43.17 | 35.24 | 12.89 | 0.21 | 164 | 169.33 | 51.39 | 2 | 162 | 30.94 | 21118.46 | 451.76 | 780.5 | 313.15 | 97.5 | 103438.88 | 0.31 | 0.73 | 12.45 | 6.22 | 2 | 10
2 | 85 | CONCLUIDO | 2.5877 | 38.64 | 32.82 | 19.3 | 0.31 | 102 | 170.79 | 51.39 | 3 | 100 | 31.4 | 21297.94 | 418.32 | 779.79 | 232.74 | 97.5 | 63544.7 | 0.42 | 0.78 | 12.34 | 3.81 | 2 | 10
3 | 85 | CONCLUIDO | 2.7374 | 36.53 | 31.68 | 26.04 | 0.41 | 73 | 172.25 | 51.39 | 4 | 71 | 31.86 | 21478.05 | 401.36 | 779.48 | 194.6 | 97.5 | 44620.56 | 0.5 | 0.81 | 12.31 | 2.68 | 2 | 10
4 | 85 | CONCLUIDO | 2.8167 | 35.5 | 31.16 | 32.24 | 0.51 | 58 | 173.71 | 51.39 | 5 | 56 | 32.32 | 21658.78 | 392.25 | 779.38 | 177.5 | 97.5 | 36144.13 | 0.55 | 0.82 | 12.28 | 2.17 | 2 | 10
5 | 85 | CONCLUIDO | 2.8838 | 34.68 | 30.71 | 39.21 | 0.61 | 47 | 175.18 | 51.39 | 6 | 45 | 32.79 | 21840.16 | 383.94 | 779.16 | 162.5 | 97.5 | 28700.25 | 0.6 | 0.83 | 12.26 | 1.71 | 2 | 10
6 | 85 | CONCLUIDO | 2.9255 | 34.18 | 30.45 | 45.68 | 0.7 | 40 | 176.66 | 51.39 | 7 | 38 | 33.27 | 22022.17 | 378.27 | 779.21 | 153.93 | 97.5 | 24450.21 | 0.63 | 0.84 | 12.25 | 1.46 | 2 | 10
7 | 85 | CONCLUIDO | 2.9557 | 33.83 | 30.27 | 51.9 | 0.8 | 35 | 178.14 | 51.39 | 8 | 33 | 33.75 | 22204.83 | 373.29 | 779.12 | 147.99 | 97.5 | 21502.89 | 0.66 | 0.85 | 12.24 | 1.28 | 2 | 10
8 | 85 | CONCLUIDO | 2.9823 | 33.53 | 30.11 | 58.27 | 0.89 | 31 | 179.63 | 51.39 | 9 | 29 | 34.24 | 22388.15 | 368.56 | 779.17 | 142.44 | 97.5 | 18751.71 | 0.68 | 0.85 | 12.23 | 1.11 | 2 | 10
9 | 85 | CONCLUIDO | 3.0008 | 33.32 | 30 | 64.29 | 0.98 | 28 | 181.12 | 51.39 | 10 | 26 | 34.73 | 22572.13 | 364.52 | 778.98 | 138.99 | 97.5 | 17041.82 | 0.7 | 0.85 | 12.23 | 1.01 | 2 | 10
10 | 85 | CONCLUIDO | 3.0209 | 33.1 | 29.88 | 71.72 | 1.07 | 25 | 182.62 | 51.39 | 11 | 23 | 35.22 | 22756.91 | 361.03 | 779.09 | 134.93 | 97.5 | 15026.87 | 0.72 | 0.86 | 12.22 | 0.89 | 2 | 10
11 | 85 | CONCLUIDO | 3.0322 | 32.98 | 29.83 | 77.81 | 1.16 | 23 | 184.12 | 51.39 | 12 | 21 | 35.73 | 22942.24 | 357.24 | 779.09 | 133.11 | 97.5 | 14125.14 | 0.73 | 0.86 | 12.22 | 0.83 | 2 | 10
12 | 85 | CONCLUIDO | 3.0456 | 32.83 | 29.75 | 85 | 1.24 | 21 | 185.63 | 51.39 | 13 | 19 | 36.24 | 23128.27 | 353.26 | 778.94 | 130.53 | 97.5 | 12844.1 | 0.75 | 0.86 | 12.22 | 0.76 | 2 | 10
13 | 85 | CONCLUIDO | 3.0603 | 32.68 | 29.66 | 93.66 | 1.33 | 19 | 187.14 | 51.39 | 14 | 17 | 36.75 | 23314.98 | 349.33 | 778.96 | 127.63 | 97.5 | 11403.13 | 0.76 | 0.86 | 12.21 | 0.67 | 2 | 10
14 | 85 | CONCLUIDO | 3.0681 | 32.59 | 29.61 | 98.7 | 1.41 | 18 | 188.66 | 51.39 | 15 | 16 | 37.27 | 23502.4 | 346.3 | 778.96 | 126.08 | 97.5 | 10634.96 | 0.77 | 0.86 | 12.21 | 0.62 | 2 | 10
15 | 85 | CONCLUIDO | 3.0739 | 32.53 | 29.58 | 104.41 | 1.49 | 17 | 190.19 | 51.39 | 16 | 15 | 37.79 | 23690.52 | 343.03 | 778.9 | 125.16 | 97.5 | 10181.04 | 0.78 | 0.86 | 12.21 | 0.59 | 2 | 10
16 | 85 | CONCLUIDO | 3.0804 | 32.46 | 29.55 | 110.81 | 1.57 | 16 | 191.72 | 51.39 | 17 | 14 | 38.33 | 23879.37 | 339.61 | 778.98 | 123.75 | 97.5 | 9482.14 | 0.79 | 0.87 | 12.21 | 0.56 | 2 | 10
17 | 85 | CONCLUIDO | 3.0864 | 32.4 | 29.52 | 118.08 | 1.65 | 15 | 193.26 | 51.39 | 18 | 13 | 38.86 | 24068.93 | 337.87 | 779.11 | 122.93 | 97.5 | 9074.96 | 0.79 | 0.87 | 12.2 | 0.53 | 2 | 10
18 | 85 | CONCLUIDO | 3.0942 | 32.32 | 29.47 | 126.31 | 1.73 | 14 | 194.8 | 51.39 | 19 | 12 | 39.41 | 24259.23 | 332.98 | 778.95 | 121.26 | 97.5 | 8247.14 | 0.8 | 0.87 | 12.21 | 0.48 | 2 | 10
19 | 85 | CONCLUIDO | 3.1018 | 32.24 | 29.43 | 135.81 | 1.81 | 13 | 196.35 | 51.39 | 20 | 11 | 39.96 | 24450.27 | 329.65 | 778.93 | 119.95 | 97.5 | 7593.61 | 0.81 | 0.87 | 12.2 | 0.43 | 2 | 10
20 | 85 | CONCLUIDO | 3.1001 | 32.26 | 29.44 | 135.9 | 1.88 | 13 | 197.9 | 51.39 | 21 | 11 | 40.51 | 24642.07 | 325.53 | 778.98 | 120.47 | 97.5 | 7854.22 | 0.81 | 0.87 | 12.2 | 0.45 | 2 | 10
21 | 85 | CONCLUIDO | 3.108 | 32.17 | 29.4 | 146.98 | 1.96 | 12 | 199.46 | 51.39 | 22 | 10 | 41.07 | 24834.62 | 324.02 | 778.9 | 118.9 | 97.5 | 7073.61 | 0.82 | 0.87 | 12.2 | 0.4 | 2 | 10
22 | 85 | CONCLUIDO | 3.1151 | 32.1 | 29.36 | 160.13 | 2.03 | 11 | 201.03 | 51.39 | 23 | 9 | 41.64 | 25027.94 | 318.74 | 778.93 | 117.43 | 97.5 | 6347.1 | 0.83 | 0.87 | 12.2 | 0.36 | 2 | 10
23 | 85 | CONCLUIDO | 3.1157 | 32.1 | 29.35 | 160.09 | 2.1 | 11 | 202.61 | 51.39 | 24 | 7 | 42.21 | 25222.04 | 316.75 | 778.94 | 117.23 | 97.5 | 6243.55 | 0.83 | 0.87 | 12.2 | 0.36 | 2 | 10
24 | 85 | CONCLUIDO | 3.1126 | 32.13 | 29.38 | 160.27 | 2.17 | 11 | 204.19 | 51.39 | 25 | 1 | 42.79 | 25417.05 | 316.29 | 778.91 | 118.02 | 97.5 | 6641.21 | 0.83 | 0.87 | 12.21 | 0.39 | 2 | 10
25 | 85 | CONCLUIDO | 3.1124 | 32.13 | 29.38 | 160.28 | 2.24 | 11 | 205.77 | 51.39 | 26 | 0 | 43.38 | 25612.75 | 317.79 | 778.92 | 117.96 | 97.5 | 6612.85 | 0.83 | 0.87 | 12.21 | 0.39 | 2 | 10
0 | 20 | CONCLUIDO | 2.6586 | 37.61 | 34.18 | 14.86 | 0.34 | 138 | 51.33 | 24.83 | 1 | 136 | 5.51 | 6564.78 | 189.55 | 779.77 | 277.92 | 97.5 | 85956.14 | 0.35 | 0.75 | 12.41 | 5.17 | 2 | 10
1 | 20 | CONCLUIDO | 2.9737 | 33.63 | 31.16 | 31.69 | 0.66 | 59 | 52.47 | 24.83 | 2 | 57 | 5.64 | 6705.1 | 160.67 | 779.55 | 177.4 | 97.5 | 36091 | 0.55 | 0.82 | 12.28 | 2.16 | 2 | 10
2 | 20 | CONCLUIDO | 3.0565 | 32.72 | 30.48 | 45.72 | 0.97 | 40 | 53.61 | 24.83 | 3 | 1 | 5.78 | 6845.59 | 148.51 | 779.39 | 152.96 | 97.5 | 23965.78 | 0.64 | 0.84 | 12.3 | 1.48 | 2 | 10
3 | 20 | CONCLUIDO | 3.0567 | 32.72 | 30.48 | 45.72 | 1.27 | 40 | 54.75 | 24.83 | 4 | 0 | 5.92 | 6986.39 | 151.41 | 779.43 | 152.92 | 97.5 | 23946.32 | 0.64 | 0.84 | 12.3 | 1.48 | 2 | 10
0 | 65 | CONCLUIDO | 1.859 | 53.79 | 42.33 | 7.45 | 0.13 | 341 | 133.21 | 46.47 | 1 | 339 | 20.75 | 16663.42 | 468.58 | 781.99 | 549.47 | 97.5 | 220713.97 | 0.18 | 0.61 | 12.76 | 13.29 | 2 | 10
1 | 65 | CONCLUIDO | 2.5001 | 40 | 34.12 | 15.05 | 0.26 | 136 | 134.55 | 46.47 | 2 | 134 | 21.09 | 16828.84 | 374.92 | 780.2 | 275.74 | 97.5 | 84874.72 | 0.35 | 0.75 | 12.41 | 5.11 | 2 | 10
2 | 65 | CONCLUIDO | 2.7286 | 36.65 | 32.15 | 22.7 | 0.39 | 85 | 135.9 | 46.47 | 3 | 83 | 21.43 | 16994.64 | 349.9 | 779.37 | 210.66 | 97.5 | 52589.48 | 0.46 | 0.8 | 12.32 | 3.15 | 2 | 10
3 | 65 | CONCLUIDO | 2.8465 | 35.13 | 31.26 | 30.25 | 0.52 | 62 | 137.25 | 46.47 | 4 | 60 | 21.78 | 17160.92 | 336.53 | 779.35 | 180.86 | 97.5 | 37803.38 | 0.54 | 0.82 | 12.28 | 2.26 | 2 | 10
4 | 65 | CONCLUIDO | 2.9209 | 34.24 | 30.75 | 38.44 | 0.64 | 48 | 138.6 | 46.47 | 5 | 46 | 22.13 | 17327.69 | 327.5 | 779.31 | 163.93 | 97.5 | 29408.88 | 0.59 | 0.83 | 12.26 | 1.75 | 2 | 10
5 | 65 | CONCLUIDO | 2.9666 | 33.71 | 30.44 | 45.66 | 0.76 | 40 | 139.95 | 46.47 | 6 | 38 | 22.49 | 17494.97 | 320.69 | 779.05 | 153.42 | 97.5 | 24193.9 | 0.64 | 0.84 | 12.25 | 1.44 | 2 | 10
6 | 65 | CONCLUIDO | 2.9972 | 33.36 | 30.26 | 53.4 | 0.88 | 34 | 141.31 | 46.47 | 7 | 32 | 22.85 | 17662.75 | 314.53 | 779.06 | 147.29 | 97.5 | 21161.44 | 0.66 | 0.85 | 12.24 | 1.26 | 2 | 10
7 | 65 | CONCLUIDO | 3.029 | 33.01 | 30.04 | 62.16 | 0.99 | 29 | 142.68 | 46.47 | 8 | 27 | 23.21 | 17831.04 | 308.4 | 779.2 | 140.41 | 97.5 | 17747.73 | 0.69 | 0.85 | 12.23 | 1.05 | 2 | 10
8 | 65 | CONCLUIDO | 3.0454 | 32.84 | 29.95 | 69.11 | 1.11 | 26 | 144.05 | 46.47 | 9 | 24 | 23.58 | 17999.83 | 303.4 | 779 | 137.2 | 97.5 | 16153.25 | 0.71 | 0.85 | 12.23 | 0.95 | 2 | 10
9 | 65 | CONCLUIDO | 3.0648 | 32.63 | 29.82 | 77.8 | 1.22 | 23 | 145.42 | 46.47 | 10 | 21 | 23.95 | 18169.15 | 298.32 | 779.08 | 133.17 | 97.5 | 14156.75 | 0.73 | 0.86 | 12.21 | 0.83 | 2 | 10
10 | 65 | CONCLUIDO | 3.0778 | 32.49 | 29.74 | 84.97 | 1.33 | 21 | 146.8 | 46.47 | 11 | 19 | 24.33 | 18338.99 | 292.95 | 779.04 | 130.29 | 97.5 | 12724.99 | 0.75 | 0.86 | 12.21 | 0.74 | 2 | 10
11 | 65 | CONCLUIDO | 3.0908 | 32.35 | 29.66 | 93.65 | 1.43 | 19 | 148.18 | 46.47 | 12 | 17 | 24.71 | 18509.36 | 288.15 | 778.99 | 127.64 | 97.5 | 11408.47 | 0.76 | 0.86 | 12.21 | 0.66 | 2 | 10
12 | 65 | CONCLUIDO | 3.1018 | 32.24 | 29.6 | 104.46 | 1.54 | 17 | 149.56 | 46.47 | 13 | 15 | 25.1 | 18680.25 | 283.9 | 778.91 | 125.55 | 97.5 | 10375.87 | 0.78 | 0.86 | 12.21 | 0.6 | 2 | 10
13 | 65 | CONCLUIDO | 3.1083 | 32.17 | 29.56 | 110.83 | 1.64 | 16 | 150.95 | 46.47 | 14 | 14 | 25.49 | 18851.69 | 278.65 | 778.99 | 123.97 | 97.5 | 9588.79 | 0.79 | 0.87 | 12.21 | 0.56 | 2 | 10
14 | 65 | CONCLUIDO | 3.1223 | 32.03 | 29.47 | 126.28 | 1.74 | 14 | 152.35 | 46.47 | 15 | 12 | 25.88 | 19023.66 | 272.42 | 778.98 | 121.08 | 97.5 | 8157.42 | 0.81 | 0.87 | 12.2 | 0.47 | 2 | 10
15 | 65 | CONCLUIDO | 3.122 | 32.03 | 29.47 | 126.3 | 1.84 | 14 | 153.75 | 46.47 | 16 | 6 | 26.28 | 19196.18 | 270.5 | 778.93 | 121.1 | 97.5 | 8163.08 | 0.81 | 0.87 | 12.21 | 0.48 | 2 | 10
16 | 65 | CONCLUIDO | 3.1252 | 32 | 29.46 | 135.98 | 1.94 | 13 | 155.15 | 46.47 | 17 | 0 | 26.68 | 19369.26 | 269.96 | 779.12 | 120.39 | 97.5 | 7814.43 | 0.81 | 0.87 | 12.22 | 0.47 | 2 | 10
0 | 75 | CONCLUIDO | 1.7199 | 58.14 | 44.1 | 6.87 | 0.12 | 385 | 150.44 | 49.1 | 1 | 383 | 25.34 | 18787.76 | 528.42 | 781.77 | 609.94 | 97.5 | 250729.46 | 0.16 | 0.58 | 12.8 | 15.06 | 2 | 10
1 | 75 | CONCLUIDO | 2.4075 | 41.54 | 34.68 | 13.87 | 0.23 | 150 | 151.83 | 49.1 | 2 | 148 | 25.73 | 18959.54 | 413.48 | 780.2 | 294.19 | 97.5 | 94030.25 | 0.33 | 0.74 | 12.43 | 5.67 | 2 | 10
2 | 75 | CONCLUIDO | 2.6553 | 37.66 | 32.51 | 20.75 | 0.35 | 94 | 153.23 | 49.1 | 3 | 92 | 26.13 | 19131.85 | 384.95 | 779.72 | 222.52 | 97.5 | 58475.58 | 0.44 | 0.79 | 12.33 | 3.51 | 2 | 10
3 | 75 | CONCLUIDO | 2.7884 | 35.86 | 31.51 | 27.8 | 0.46 | 68 | 154.63 | 49.1 | 4 | 66 | 26.53 | 19304.72 | 369.92 | 779.4 | 188.95 | 97.5 | 41817.97 | 0.52 | 0.81 | 12.3 | 2.51 | 2 | 10
4 | 75 | CONCLUIDO | 2.8714 | 34.83 | 30.93 | 35.02 | 0.57 | 53 | 156.03 | 49.1 | 5 | 51 | 26.94 | 19478.15 | 360.14 | 779.19 | 169.84 | 97.5 | 32341.09 | 0.57 | 0.83 | 12.27 | 1.93 | 2 | 10
5 | 75 | CONCLUIDO | 2.9219 | 34.22 | 30.6 | 41.73 | 0.67 | 44 | 157.44 | 49.1 | 6 | 42 | 27.35 | 19652.13 | 353.12 | 779.22 | 158.95 | 97.5 | 26941.08 | 0.61 | 0.84 | 12.25 | 1.61 | 2 | 10
6 | 75 | CONCLUIDO | 2.9635 | 33.74 | 30.34 | 49.2 | 0.78 | 37 | 158.86 | 49.1 | 7 | 35 | 27.77 | 19826.68 | 346.93 | 779.18 | 150.16 | 97.5 | 22580.38 | 0.65 | 0.84 | 12.24 | 1.34 | 2 | 10
7 | 75 | CONCLUIDO | 2.9921 | 33.42 | 30.17 | 56.56 | 0.88 | 32 | 160.28 | 49.1 | 8 | 30 | 28.19 | 20001.93 | 341.89 | 779.11 | 144.28 | 97.5 | 19662.92 | 0.68 | 0.85 | 12.24 | 1.17 | 2 | 10
8 | 75 | CONCLUIDO | 3.0184 | 33.13 | 30 | 64.28 | 0.99 | 28 | 161.71 | 49.1 | 9 | 26 | 28.61 | 20177.64 | 337.17 | 779.2 | 138.92 | 97.5 | 17004.58 | 0.7 | 0.85 | 12.22 | 1 | 2 | 10
9 | 75 | CONCLUIDO | 3.0371 | 32.93 | 29.89 | 71.73 | 1.09 | 25 | 163.13 | 49.1 | 10 | 23 | 29.04 | 20353.94 | 332.31 | 778.99 | 135.19 | 97.5 | 15154.09 | 0.72 | 0.86 | 12.22 | 0.89 | 2 | 10
10 | 75 | CONCLUIDO | 3.0484 | 32.8 | 29.82 | 77.8 | 1.18 | 23 | 164.57 | 49.1 | 11 | 21 | 29.47 | 20530.82 | 328.33 | 779.19 | 133.11 | 97.5 | 14124.33 | 0.73 | 0.86 | 12.22 | 0.83 | 2 | 10
11 | 75 | CONCLUIDO | 3.0635 | 32.64 | 29.72 | 84.93 | 1.28 | 21 | 166.01 | 49.1 | 12 | 19 | 29.91 | 20708.3 | 323.53 | 779.06 | 129.81 | 97.5 | 12484.9 | 0.75 | 0.86 | 12.21 | 0.73 | 2 | 10
12 | 75 | CONCLUIDO | 3.0751 | 32.52 | 29.66 | 93.67 | 1.38 | 19 | 167.45 | 49.1 | 13 | 17 | 30.36 | 20886.38 | 319.56 | 779.05 | 127.6 | 97.5 | 11388.47 | 0.76 | 0.86 | 12.21 | 0.67 | 2 | 10
13 | 75 | CONCLUIDO | 3.0792 | 32.48 | 29.65 | 98.83 | 1.47 | 18 | 168.9 | 49.1 | 14 | 16 | 30.81 | 21065.06 | 315.08 | 778.95 | 127.33 | 97.5 | 11262.04 | 0.77 | 0.86 | 12.21 | 0.66 | 2 | 10
14 | 75 | CONCLUIDO | 3.0955 | 32.3 | 29.54 | 110.77 | 1.56 | 16 | 170.35 | 49.1 | 15 | 14 | 31.26 | 21244.37 | 311.24 | 778.91 | 123.72 | 97.5 | 9467.59 | 0.79 | 0.87 | 12.2 | 0.55 | 2 | 10
15 | 75 | CONCLUIDO | 3.1002 | 32.26 | 29.52 | 118.08 | 1.65 | 15 | 171.81 | 49.1 | 16 | 13 | 31.72 | 21424.29 | 307.45 | 778.94 | 122.86 | 97.5 | 9038.49 | 0.79 | 0.87 | 12.21 | 0.53 | 2 | 10
16 | 75 | CONCLUIDO | 3.1085 | 32.17 | 29.47 | 126.28 | 1.74 | 14 | 173.28 | 49.1 | 17 | 12 | 32.18 | 21604.83 | 303.68 | 778.95 | 121.25 | 97.5 | 8238.54 | 0.8 | 0.87 | 12.2 | 0.47 | 2 | 10
17 | 75 | CONCLUIDO | 3.1154 | 32.1 | 29.43 | 135.81 | 1.83 | 13 | 174.75 | 49.1 | 18 | 11 | 32.65 | 21786.02 | 298.9 | 778.95 | 119.8 | 97.5 | 7521.93 | 0.81 | 0.87 | 12.2 | 0.43 | 2 | 10
18 | 75 | CONCLUIDO | 3.1144 | 32.11 | 29.43 | 135.85 | 1.91 | 13 | 176.22 | 49.1 | 19 | 11 | 33.13 | 21967.84 | 294.2 | 778.92 | 120.34 | 97.5 | 7791.43 | 0.81 | 0.87 | 12.2 | 0.44 | 2 | 10
19 | 75 | CONCLUIDO | 3.1201 | 32.05 | 29.41 | 147.03 | 2 | 12 | 177.7 | 49.1 | 20 | 5 | 33.61 | 22150.3 | 294.01 | 778.98 | 118.94 | 97.5 | 7093.55 | 0.82 | 0.87 | 12.21 | 0.42 | 2 | 10
20 | 75 | CONCLUIDO | 3.1193 | 32.06 | 29.42 | 147.08 | 2.08 | 12 | 179.18 | 49.1 | 21 | 0 | 34.09 | 22333.43 | 294.67 | 779.05 | 119.09 | 97.5 | 7172.45 | 0.82 | 0.87 | 12.21 | 0.42 | 2 | 10
0 | 95 | CONCLUIDO | 1.4556 | 68.7 | 48.25 | 5.99 | 0.1 | 483 | 185.69 | 53.44 | 1 | 481 | 36.26 | 23136.14 | 661.51 | 782.58 | 748.32 | 97.5 | 319430.61 | 0.13 | 0.53 | 12.98 | 19.2 | 2 | 10
1 | 95 | CONCLUIDO | 2.23 | 44.84 | 35.75 | 12.05 | 0.19 | 178 | 187.21 | 53.44 | 2 | 176 | 36.77 | 23322.88 | 489.38 | 780.41 | 330.39 | 97.5 | 111992.51 | 0.3 | 0.72 | 12.47 | 6.73 | 2 | 10
2 | 95 | CONCLUIDO | 2.5197 | 39.69 | 33.12 | 18.07 | 0.28 | 110 | 188.73 | 53.44 | 3 | 108 | 37.29 | 23510.33 | 451.51 | 779.71 | 242.78 | 97.5 | 68523.88 | 0.4 | 0.77 | 12.36 | 4.12 | 2 | 10
3 | 95 | CONCLUIDO | 2.6776 | 37.35 | 31.94 | 24.26 | 0.37 | 79 | 190.25 | 53.44 | 4 | 77 | 37.82 | 23698.48 | 433.32 | 779.53 | 203.17 | 97.5 | 48877.49 | 0.48 | 0.8 | 12.32 | 2.94 | 2 | 10
4 | 95 | CONCLUIDO | 2.7752 | 36.03 | 31.26 | 30.25 | 0.46 | 62 | 191.78 | 53.44 | 5 | 60 | 38.35 | 23887.36 | 421.82 | 779.3 | 180.79 | 97.5 | 37769.92 | 0.54 | 0.82 | 12.28 | 2.26 | 2 | 10
5 | 95 | CONCLUIDO | 2.8401 | 35.21 | 30.84 | 36.29 | 0.55 | 51 | 193.32 | 53.44 | 6 | 49 | 38.89 | 24076.95 | 414.1 | 779.23 | 167.18 | 97.5 | 31019.28 | 0.58 | 0.83 | 12.26 | 1.85 | 2 | 10
6 | 95 | CONCLUIDO | 2.8883 | 34.62 | 30.55 | 42.63 | 0.64 | 43 | 194.86 | 53.44 | 7 | 41 | 39.43 | 24267.28 | 407.89 | 779.13 | 157.46 | 97.5 | 26202.03 | 0.62 | 0.84 | 12.25 | 1.56 | 2 | 10
7 | 95 | CONCLUIDO | 2.9194 | 34.25 | 30.37 | 47.95 | 0.72 | 38 | 196.41 | 53.44 | 8 | 36 | 39.98 | 24458.36 | 403.18 | 779.06 | 151.27 | 97.5 | 23132.3 | 0.64 | 0.84 | 12.24 | 1.38 | 2 | 10
8 | 95 | CONCLUIDO | 2.9524 | 33.87 | 30.17 | 54.86 | 0.81 | 33 | 197.97 | 53.44 | 9 | 31 | 40.53 | 24650.18 | 398.8 | 779.05 | 144.78 | 97.5 | 19911.27 | 0.67 | 0.85 | 12.23 | 1.18 | 2 | 10
9 | 95 | CONCLUIDO | 2.9706 | 33.66 | 30.08 | 60.16 | 0.89 | 30 | 199.53 | 53.44 | 10 | 28 | 41.1 | 24842.77 | 394.89 | 779.23 | 141.51 | 97.5 | 18291.88 | 0.69 | 0.85 | 12.23 | 1.08 | 2 | 10
10 | 95 | CONCLUIDO | 2.9903 | 33.44 | 29.97 | 66.6 | 0.97 | 27 | 201.1 | 53.44 | 11 | 25 | 41.66 | 25036.12 | 391.51 | 779.04 | 137.75 | 97.5 | 16423.24 | 0.71 | 0.85 | 12.23 | 0.97 | 2 | 10
11 | 95 | CONCLUIDO | 3.0035 | 33.29 | 29.89 | 71.75 | 1.05 | 25 | 202.67 | 53.44 | 12 | 23 | 42.24 | 25230.25 | 388.6 | 779.02 | 135.35 | 97.5 | 15237.01 | 0.72 | 0.86 | 12.22 | 0.9 | 2 | 10
12 | 95 | CONCLUIDO | 3.0178 | 33.14 | 29.81 | 77.77 | 1.13 | 23 | 204.25 | 53.44 | 13 | 21 | 42.82 | 25425.3 | 385.08 | 779.08 | 132.78 | 97.5 | 13959.25 | 0.73 | 0.86 | 12.21 | 0.82 | 2 | 10
13 | 95 | CONCLUIDO | 3.0299 | 33 | 29.75 | 85.01 | 1.21 | 21 | 205.84 | 53.44 | 14 | 19 | 43.4 | 25621.03 | 381.8 | 779.16 | 130.58 | 97.5 | 12869.36 | 0.75 | 0.86 | 12.22 | 0.76 | 2 | 10
14 | 95 | CONCLUIDO | 3.0378 | 32.92 | 29.71 | 89.12 | 1.28 | 20 | 207.43 | 53.44 | 15 | 18 | 44 | 25817.56 | 378.45 | 779.01 | 129.15 | 97.5 | 12160.89 | 0.75 | 0.86 | 12.21 | 0.71 | 2 | 10
15 | 95 | CONCLUIDO | 3.0527 | 32.76 | 29.62 | 98.73 | 1.36 | 18 | 209.03 | 53.44 | 16 | 16 | 44.6 | 26014.91 | 375.96 | 778.98 | 126.23 | 97.5 | 10710.19 | 0.77 | 0.86 | 12.21 | 0.63 | 2 | 10
16 | 95 | CONCLUIDO | 3.0595 | 32.68 | 29.58 | 104.41 | 1.43 | 17 | 210.64 | 53.44 | 17 | 15 | 45.21 | 26213.09 | 373.16 | 779.07 | 125.14 | 97.5 | 10172.76 | 0.78 | 0.86 | 12.21 | 0.59 | 2 | 10
17 | 95 | CONCLUIDO | 3.0659 | 32.62 | 29.55 | 110.82 | 1.51 | 16 | 212.25 | 53.44 | 18 | 14 | 45.82 | 26412.11 | 370.6 | 778.96 | 123.99 | 97.5 | 9599.13 | 0.79 | 0.87 | 12.21 | 0.56 | 2 | 10
18 | 95 | CONCLUIDO | 3.0734 | 32.54 | 29.51 | 118.04 | 1.58 | 15 | 213.87 | 53.44 | 19 | 13 | 46.44 | 26611.98 | 366.59 | 779.08 | 122.56 | 97.5 | 8890.51 | 0.8 | 0.87 | 12.21 | 0.52 | 2 | 10
19 | 95 | CONCLUIDO | 3.0745 | 32.53 | 29.5 | 118 | 1.65 | 15 | 215.5 | 53.44 | 20 | 13 | 47.07 | 26812.71 | 364.5 | 778.97 | 122.46 | 97.5 | 8838.25 | 0.8 | 0.87 | 12.2 | 0.51 | 2 | 10
20 | 95 | CONCLUIDO | 3.0817 | 32.45 | 29.46 | 126.25 | 1.72 | 14 | 217.14 | 53.44 | 21 | 12 | 47.7 | 27014.3 | 362.09 | 779.01 | 120.85 | 97.5 | 8039.58 | 0.81 | 0.87 | 12.2 | 0.47 | 2 | 10
21 | 95 | CONCLUIDO | 3.0864 | 32.4 | 29.45 | 135.91 | 1.79 | 13 | 218.78 | 53.44 | 22 | 11 | 48.34 | 27216.79 | 360.12 | 778.94 | 120.66 | 97.5 | 7949.18 | 0.81 | 0.87 | 12.2 | 0.46 | 2 | 10
22 | 95 | CONCLUIDO | 3.087 | 32.39 | 29.44 | 135.88 | 1.85 | 13 | 220.43 | 53.44 | 23 | 11 | 48.99 | 27420.16 | 355.87 | 779.07 | 120.44 | 97.5 | 7839.95 | 0.81 | 0.87 | 12.2 | 0.45 | 2 | 10
23 | 95 | CONCLUIDO | 3.0952 | 32.31 | 29.39 | 146.96 | 1.92 | 12 | 222.08 | 53.44 | 24 | 10 | 49.65 | 27624.44 | 355.4 | 778.95 | 118.77 | 97.5 | 7009.13 | 0.82 | 0.87 | 12.2 | 0.4 | 2 | 10
24 | 95 | CONCLUIDO | 3.1027 | 32.23 | 29.35 | 160.1 | 1.99 | 11 | 223.75 | 53.44 | 25 | 9 | 50.31 | 27829.77 | 349.41 | 778.96 | 117.41 | 97.5 | 6336 | 0.83 | 0.87 | 12.2 | 0.36 | 2 | 10
25 | 95 | CONCLUIDO | 3.1018 | 32.24 | 29.36 | 160.15 | 2.05 | 11 | 225.42 | 53.44 | 26 | 9 | 50.98 | 28035.92 | 349.26 | 778.92 | 117.68 | 97.5 | 6472.14 | 0.83 | 0.87 | 12.2 | 0.37 | 2 | 10
26 | 95 | CONCLUIDO | 3.1004 | 32.25 | 29.38 | 160.23 | 2.11 | 11 | 227.1 | 53.44 | 27 | 9 | 51.66 | 28243 | 345.51 | 778.95 | 118.29 | 97.5 | 6774.45 | 0.82 | 0.87 | 12.2 | 0.38 | 2 | 10
27 | 95 | CONCLUIDO | 3.1095 | 32.16 | 29.32 | 175.91 | 2.18 | 10 | 228.79 | 53.44 | 28 | 8 | 52.35 | 28451.04 | 344.22 | 778.92 | 116.27 | 97.5 | 5771.87 | 0.84 | 0.87 | 12.2 | 0.33 | 2 | 10
28 | 95 | CONCLUIDO | 3.108 | 32.17 | 29.33 | 176 | 2.24 | 10 | 230.48 | 53.44 | 29 | 5 | 53.05 | 28660.06 | 343.51 | 778.92 | 116.69 | 97.5 | 5978.02 | 0.84 | 0.87 | 12.2 | 0.34 | 2 | 10
29 | 95 | CONCLUIDO | 3.1077 | 32.18 | 29.34 | 176.02 | 2.3 | 10 | 232.18 | 53.44 | 30 | 2 | 53.75 | 28870.05 | 341.43 | 778.97 | 116.55 | 97.5 | 5911.52 | 0.84 | 0.87 | 12.21 | 0.35 | 2 | 10
30 | 95 | CONCLUIDO | 3.1076 | 32.18 | 29.34 | 176.03 | 2.36 | 10 | 233.89 | 53.44 | 31 | 0 | 54.46 | 29081.05 | 343.17 | 779.1 | 116.55 | 97.5 | 5909.55 | 0.84 | 0.87 | 12.21 | 0.35 | 2 | 10
0 | 55 | CONCLUIDO | 2.0099 | 49.75 | 40.55 | 8.16 | 0.15 | 298 | 116.05 | 43.4 | 1 | 296 | 16.65 | 14546.17 | 409.69 | 781.44 | 489.84 | 97.5 | 191117.56 | 0.2 | 0.63 | 12.69 | 11.52 | 2 | 10
1 | 55 | CONCLUIDO | 2.595 | 38.54 | 33.54 | 16.49 | 0.3 | 122 | 117.34 | 43.4 | 2 | 120 | 16.94 | 14705.49 | 335.16 | 779.75 | 256.22 | 97.5 | 75186.02 | 0.38 | 0.76 | 12.39 | 4.53 | 2 | 10
2 | 55 | CONCLUIDO | 2.7958 | 35.77 | 31.84 | 24.81 | 0.45 | 77 | 118.63 | 43.4 | 3 | 75 | 17.23 | 14865.24 | 314.03 | 779.39 | 200.16 | 97.5 | 47382.83 | 0.49 | 0.8 | 12.31 | 2.84 | 2 | 10
3 | 55 | CONCLUIDO | 2.9006 | 34.48 | 31.05 | 33.27 | 0.59 | 56 | 119.93 | 43.4 | 4 | 54 | 17.53 | 15025.44 | 302.04 | 779.16 | 173.79 | 97.5 | 34300.5 | 0.56 | 0.82 | 12.28 | 2.06 | 2 | 10
4 | 55 | CONCLUIDO | 2.9704 | 33.67 | 30.55 | 42.63 | 0.73 | 43 | 121.23 | 43.4 | 5 | 41 | 17.83 | 15186.08 | 292.33 | 779.05 | 157.32 | 97.5 | 26132.38 | 0.62 | 0.84 | 12.25 | 1.56 | 2 | 10
5 | 55 | CONCLUIDO | 3.0073 | 33.25 | 30.31 | 50.51 | 0.86 | 36 | 122.54 | 43.4 | 6 | 34 | 18.14 | 15347.16 | 285.45 | 779.2 | 149.19 | 97.5 | 22101.65 | 0.65 | 0.84 | 12.24 | 1.31 | 2 | 10
6 | 55 | CONCLUIDO | 3.0402 | 32.89 | 30.09 | 60.18 | 1 | 30 | 123.85 | 43.4 | 7 | 28 | 18.45 | 15508.69 | 278.71 | 779 | 141.88 | 97.5 | 18472.92 | 0.69 | 0.85 | 12.23 | 1.1 | 2 | 10
7 | 55 | CONCLUIDO | 3.0633 | 32.65 | 29.94 | 69.09 | 1.13 | 26 | 125.16 | 43.4 | 8 | 24 | 18.76 | 15670.68 | 272.66 | 779.06 | 136.87 | 97.5 | 15992.08 | 0.71 | 0.85 | 12.22 | 0.95 | 2 | 10
8 | 55 | CONCLUIDO | 3.0817 | 32.45 | 29.82 | 77.78 | 1.26 | 23 | 126.48 | 43.4 | 9 | 21 | 19.08 | 15833.12 | 266.83 | 778.96 | 132.94 | 97.5 | 14039.32 | 0.73 | 0.86 | 12.22 | 0.82 | 2 | 10
9 | 55 | CONCLUIDO | 3.0997 | 32.26 | 29.7 | 89.1 | 1.38 | 20 | 127.8 | 43.4 | 10 | 18 | 19.4 | 15996.02 | 260.19 | 778.96 | 128.96 | 97.5 | 12065.19 | 0.76 | 0.86 | 12.21 | 0.71 | 2 | 10
10 | 55 | CONCLUIDO | 3.112 | 32.13 | 29.62 | 98.73 | 1.5 | 18 | 129.13 | 43.4 | 11 | 16 | 19.73 | 16159.39 | 254.39 | 778.96 | 126.14 | 97.5 | 10665.53 | 0.77 | 0.86 | 12.21 | 0.63 | 2 | 10
11 | 55 | CONCLUIDO | 3.1237 | 32.01 | 29.55 | 110.8 | 1.63 | 16 | 130.45 | 43.4 | 12 | 11 | 20.05 | 16323.22 | 248.17 | 778.94 | 123.57 | 97.5 | 9391.17 | 0.79 | 0.87 | 12.21 | 0.56 | 2 | 10
12 | 55 | CONCLUIDO | 3.123 | 32.02 | 29.55 | 110.83 | 1.74 | 16 | 131.79 | 43.4 | 13 | 1 | 20.39 | 16487.53 | 247.09 | 778.99 | 123.59 | 97.5 | 9399.23 | 0.79 | 0.87 | 12.22 | 0.56 | 2 | 10
13 | 55 | CONCLUIDO | 3.1228 | 32.02 | 29.56 | 110.84 | 1.86 | 16 | 133.12 | 43.4 | 14 | 0 | 20.72 | 16652.31 | 249.32 | 779.01 | 123.57 | 97.5 | 9388.88 | 0.79 | 0.87 | 12.22 | 0.56 | 2 | 10

## gráficos
Selecione o eixo X:
Selecione o eixo Y:
Selecione o eixo Z:
Eixo X | Eixo Y | Eixo Z
0 | 0 | 0
0 | 0 | 0
0 | 0 | 0
0 | 0 | 0
0 | 0 | 0
0 | 0 | 0
0 | 0 | 0
0 | 0 | 0
0 | 0 | 0
0 | 0 | 0
0 | 0 | 0
0 | 0 | 0
0 | 0 | 0
0 | 0 | 0
0 | 0 | 0
0 | 0 | 0
0 | 0 | 0
0 | 0 | 0
0 | 0 | 0
0 | 0 | 0
0 | 0 | 0
0 | 0 | 0
0 | 0 | 0
0 | 0 | 0
0 | 0 | 0
0 | 0 | 0
0 | 0 | 0
0 | 0 | 0
0 | 0 | 0
0 | 0 | 0
0 | 0 | 0
0 | 0 | 0
0 | 0 | 0
0 | 0 | 0
0 | 0 | 0
0 | 0 | 0
0 | 0 | 0
0 | 0 | 0
0 | 0 | 0
0 | 0 | 0
0 | 0 | 0
0 | 0 | 0
0 | 0 | 0
0 | 0 | 0
0 | 0 | 0
0 | 0 | 0
0 | 0 | 0
0 | 0 | 0
0 | 0 | 0
0 | 0 | 0
0 | 0 | 0
0 | 0 | 0
0 | 0 | 0
0 | 0 | 0
0 | 0 | 0
0 | 0 | 0
0 | 0 | 0
0 | 0 | 0
0 | 0 | 0
0 | 0 | 0
0 | 0 | 0
0 | 0 | 0
0 | 0 | 0
0 | 0 | 0
0 | 0 | 0
0 | 0 | 0
0 | 0 | 0
0 | 0 | 0
0 | 0 | 0
0 | 0 | 0
0 | 0 | 0
0 | 0 | 0
0 | 0 | 0
0 | 0 | 0
0 | 0 | 0
0 | 0 | 0
0 | 0 | 0
0 | 0 | 0
0 | 0 | 0
0 | 0 | 0
0 | 0 | 0
0 | 0 | 0
0 | 0 | 0
0 | 0 | 0
0 | 0 | 0
0 | 0 | 0
0 | 0 | 0
0 | 0 | 0
0 | 0 | 0
0 | 0 | 0
0 | 0 | 0
0 | 0 | 0
0 | 0 | 0
0 | 0 | 0
0 | 0 | 0
0 | 0 | 0
0 | 0 | 0
0 | 0 | 0
0 | 0 | 0
0 | 0 | 0
0 | 0 | 0
0 | 0 | 0
0 | 0 | 0
0 | 0 | 0
0 | 0 | 0
0 | 0 | 0
0 | 0 | 0
0 | 0 | 0
0 | 0 | 0
0 | 0 | 0
0 | 0 | 0
0 | 0 | 0
0 | 0 | 0
0 | 0 | 0
0 | 0 | 0
0 | 0 | 0
0 | 0 | 0
0 | 0 | 0
0 | 0 | 0
0 | 0 | 0
0 | 0 | 0
0 | 0 | 0
0 | 0 | 0
0 | 0 | 0
0 | 0 | 0
0 | 0 | 0
0 | 0 | 0
0 | 0 | 0
0 | 0 | 0
0 | 0 | 0
0 | 0 | 0
0 | 0 | 0
0 | 0 | 0
0 | 0 | 0
0 | 0 | 0
0 | 0 | 0
0 | 0 | 0
0 | 0 | 0
0 | 0 | 0
0 | 0 | 0
0 | 0 | 0
0 | 0 | 0
0 | 0 | 0
0 | 0 | 0
0 | 0 | 0
0 | 0 | 0
0 | 0 | 0
0 | 0 | 0
0 | 0 | 0
0 | 0 | 0
0 | 0 | 0
0 | 0 | 0
0 | 0 | 0
0 | 0 | 0
0 | 0 | 0
0 | 0 | 0
0 | 0 | 0
0 | 0 | 0
0 | 0 | 0
0 | 0 | 0
0 | 0 | 0
0 | 0 | 0
0 | 0 | 0
0 | 0 | 0
0 | 0 | 0
0 | 0 | 0
0 | 0 | 0
0 | 0 | 0
0 | 0 | 0
0 | 0 | 0
0 | 0 | 0
0 | 0 | 0
0 | 0 | 0
0 | 0 | 0
0 | 0 | 0
0 | 0 | 0
0 | 0 | 0
0 | 0 | 0
0 | 0 | 0
0 | 0 | 0
0 | 0 | 0
0 | 0 | 0
0 | 0 | 0
0 | 0 | 0
0 | 0 | 0
0 | 0 | 0
0 | 0 | 0
0 | 0 | 0
0 | 0 | 0
0 | 0 | 0
0 | 0 | 0
0 | 0 | 0
0 | 0 | 0
0 | 0 | 0
0 | 0 | 0
0 | 0 | 0
0 | 0 | 0
0 | 0 | 0
0 | 0 | 0
0 | 0 | 0
0 | 0 | 0
0 | 0 | 0
0 | 0 | 0
0 | 0 | 0
0 | 0 | 0
0 | 0 | 0
0 | 0 | 0
0 | 0 | 0
0 | 0 | 0
0 | 0 | 0
0 | 0 | 0
0 | 0 | 0
0 | 0 | 0
0 | 0 | 0
0 | 0 | 0
0 | 0 | 0
0 | 0 | 0
0 | 0 | 0
0 | 0 | 0
0 | 0 | 0
0 | 0 | 0
0 | 0 | 0
0 | 0 | 0
0 | 0 | 0
0 | 0 | 0
0 | 0 | 0
0 | 0 | 0
0 | 0 | 0
0 | 0 | 0
0 | 0 | 0
0 | 0 | 0
0 | 0 | 0
0 | 0 | 0
0 | 0 | 0
0 | 0 | 0
0 | 0 | 0
0 | 0 | 0
0 | 0 | 0
0 | 0 | 0
0 | 0 | 0
0 | 0 | 0
0 | 0 | 0
0 | 0 | 0
0 | 0 | 0
0 | 0 | 0
0 | 0 | 0
0 | 0 | 0
0 | 0 | 0
0 | 0 | 0
0 | 0 | 0
0 | 0 | 0
0 | 0 | 0
0 | 0 | 0
0 | 0 | 0
0 | 0 | 0
0 | 0 | 0
0 | 0 | 0
0 | 0 | 0
0 | 0 | 0
0 | 0 | 0
0 | 0 | 0
0 | 0 | 0
0 | 0 | 0
0 | 0 | 0
0 | 0 | 0
0 | 0 | 0
0 | 0 | 0
0 | 0 | 0
0 | 0 | 0
0 | 0 | 0
0 | 0 | 0
0 | 0 | 0
0 | 0 | 0
0 | 0 | 0
0 | 0 | 0
0 | 0 | 0
0 | 0 | 0
0 | 0 | 0
0 | 0 | 0
0 | 0 | 0
0 | 0 | 0
0 | 0 | 0
0 | 0 | 0
0 | 0 | 0
0 | 0 | 0
0 | 0 | 0
0 | 0 | 0

## hidden (hidden)
Unnamed: 0
Volume de calda [L]
STATUS
Capacidade operacional [ha/h]
Tempo de missao [h]
Tempo util [h]
Tempo por voo [min]
Autonomia Projetada [h]
N° Voos
MTOW [kg]
Massa Estrutura [kg]
Combustível [kg]
Abastecimentos
Massa gerador
Potência gerador [W]
Combustível consumido [L]
Calda cons [L]
Distância percorrida [km]
Distância Pulverizando [km]
RTL ACUMULADO[m]
EOC [km/km]
EOC [h/h]
Tempo de manobra [h]
Tempo rtl_rtw [h]
V pulv [m/s]
V desloc [m/s]