## RESULTADOS_18
Unnamed: 0 | Volume de calda [L] | STATUS | Capacidade operacional [ha/h] | Tempo de missao [h] | Tempo util [h] | Tempo por voo [min] | Autonomia Projetada [h] | N° Voos | MTOW [kg] | Massa Estrutura [kg] | Combustível [kg] | Abastecimentos | Massa gerador | Potência gerador [W] | Combustível consumido [L] | Calda cons [L] | Distância percorrida [km] | Distância Pulverizando [km] | RTL ACUMULADO[m] | EOC [km/km] | EOC [h/h] | Tempo de manobra [h] | Tempo rtl_rtw [h] | V pulv [m/s] | V desloc [m/s]
0 | 100 | CONCLUIDO | 2.5997 | 38.47 | 25.76 | 5.9 | 0.09 | 262 | 194.77 | 54.38 | 1 | 260 | 39.4 | 24256.19 | 356.94 | 803.08 | 454.86 | 86.1 | 172527.09 | 0.19 | 0.47 | 0.64 | 10.34 | 2 | 10
1 | 100 | CONCLUIDO | 4.0019 | 24.99 | 18.82 | 12.01 | 0.18 | 94 | 196.32 | 54.38 | 2 | 92 | 39.95 | 24447.22 | 256.85 | 802.33 | 221.36 | 86.1 | 56615.72 | 0.39 | 0.65 | 0.37 | 3.4 | 2 | 10
2 | 100 | CONCLUIDO | 4.4398 | 22.52 | 17.71 | 18.01 | 0.27 | 59 | 197.88 | 54.38 | 3 | 57 | 40.5 | 24639 | 238.67 | 802.41 | 185.09 | 86.1 | 38655.93 | 0.47 | 0.69 | 0.32 | 2.3 | 2 | 10
3 | 100 | CONCLUIDO | 4.7455 | 21.07 | 16.92 | 24.18 | 0.36 | 42 | 199.44 | 54.38 | 4 | 40 | 41.06 | 24831.54 | 224.69 | 802.42 | 158.47 | 86.1 | 25432.47 | 0.54 | 0.72 | 0.29 | 1.51 | 2 | 10
4 | 100 | CONCLUIDO | 4.881 | 20.49 | 16.69 | 30.34 | 0.44 | 33 | 201.01 | 54.38 | 5 | 31 | 41.63 | 25024.84 | 218.59 | 802.42 | 150.91 | 86.1 | 21694.13 | 0.57 | 0.73 | 0.27 | 1.28 | 2 | 10
5 | 100 | CONCLUIDO | 5.0173 | 19.93 | 16.36 | 36.37 | 0.53 | 27 | 202.58 | 54.38 | 6 | 25 | 42.2 | 25218.93 | 210.82 | 802.38 | 139.78 | 86.1 | 16157.7 | 0.62 | 0.74 | 0.27 | 0.95 | 2 | 10
6 | 100 | CONCLUIDO | 5.0744 | 19.71 | 16.3 | 42.51 | 0.61 | 23 | 204.16 | 54.38 | 7 | 21 | 42.78 | 25413.94 | 207 | 802.33 | 137.84 | 86.1 | 15212.07 | 0.62 | 0.75 | 0.25 | 0.89 | 2 | 10
7 | 100 | CONCLUIDO | 5.1784 | 19.31 | 16.06 | 50.7 | 0.69 | 19 | 205.75 | 54.38 | 8 | 17 | 43.37 | 25609.61 | 200.2 | 802.31 | 129.42 | 86.1 | 11019.22 | 0.67 | 0.76 | 0.25 | 0.65 | 2 | 10
8 | 100 | CONCLUIDO | 5.2062 | 19.21 | 16.03 | 56.58 | 0.77 | 17 | 207.34 | 54.38 | 9 | 15 | 43.96 | 25806.1 | 196.38 | 802.34 | 128.74 | 86.1 | 10691.73 | 0.67 | 0.76 | 0.25 | 0.62 | 2 | 10
9 | 100 | CONCLUIDO | 5.2773 | 18.95 | 15.85 | 63.4 | 0.85 | 15 | 208.94 | 54.38 | 10 | 13 | 44.56 | 26003.41 | 190.72 | 802.32 | 122.55 | 86.1 | 7603.99 | 0.7 | 0.77 | 0.24 | 0.44 | 2 | 10
10 | 100 | CONCLUIDO | 5.2742 | 18.96 | 15.9 | 68.14 | 0.93 | 14 | 210.55 | 54.38 | 11 | 12 | 45.17 | 26201.54 | 186.09 | 802.31 | 124.39 | 86.1 | 8531.2 | 0.69 | 0.76 | 0.24 | 0.49 | 2 | 10
11 | 100 | CONCLUIDO | 5.3238 | 18.78 | 15.8 | 79 | 1 | 12 | 212.16 | 54.38 | 12 | 10 | 45.78 | 26400.51 | 182.02 | 802.34 | 121 | 86.1 | 6845.75 | 0.71 | 0.77 | 0.24 | 0.39 | 2 | 10
12 | 100 | CONCLUIDO | 5.3566 | 18.67 | 15.72 | 85.77 | 1.08 | 11 | 213.78 | 54.38 | 13 | 9 | 46.4 | 26600.32 | 177.38 | 802.36 | 118.39 | 86.1 | 5545.44 | 0.73 | 0.77 | 0.24 | 0.31 | 2 | 10
13 | 100 | CONCLUIDO | 5.369 | 18.63 | 15.72 | 94.32 | 1.15 | 10 | 215.41 | 54.38 | 14 | 8 | 47.03 | 26801 | 173.39 | 802.31 | 118.25 | 86.1 | 5477.72 | 0.73 | 0.77 | 0.24 | 0.31 | 2 | 10
14 | 100 | CONCLUIDO | 5.3579 | 18.66 | 15.76 | 94.55 | 1.23 | 10 | 217.04 | 54.38 | 15 | 3 | 47.66 | 27002.55 | 169.75 | 802.35 | 119.33 | 86.1 | 6018.45 | 0.72 | 0.77 | 0.25 | 0.35 | 2 | 10
15 | 100 | CONCLUIDO | 5.3579 | 18.66 | 15.76 | 94.55 | 1.3 | 10 | 218.68 | 54.38 | 16 | 0 | 48.31 | 27204.98 | 169.06 | 802.37 | 119.34 | 86.1 | 6023.43 | 0.72 | 0.77 | 0.25 | 0.35 | 2 | 10

## RESULTADOS_6
Unnamed: 0 | Volume de calda [L] | STATUS | Capacidade operacional [ha/h] | Tempo de missao [h] | Tempo util [h] | Tempo por voo [min] | Autonomia Projetada [h] | N° Voos | MTOW [kg] | Massa Estrutura [kg] | Combustível [kg] | Abastecimentos | Massa gerador | Potência gerador [W] | Combustível consumido [L] | Calda cons [L] | Distância percorrida [km] | Distância Pulverizando [km] | RTL ACUMULADO[m] | EOC [km/km] | EOC [h/h] | Tempo de manobra [h] | Tempo rtl_rtw [h] | V pulv [m/s] | V desloc [m/s]
0 | 40 | CONCLUIDO | 4.1849 | 23.9 | 19.75 | 10.13 | 0.2 | 117 | 89.87 | 37.55 | 1 | 115 | 11.32 | 11317.98 | 159.73 | 802.47 | 252.71 | 86.1 | 72172.83 | 0.34 | 0.62 | 0.41 | 4.33 | 2 | 10
1 | 40 | CONCLUIDO | 4.9951 | 20.02 | 17.17 | 21.47 | 0.39 | 48 | 91.1 | 37.55 | 2 | 46 | 11.54 | 11468.97 | 130.54 | 802.41 | 166.89 | 86.1 | 29610.6 | 0.52 | 0.71 | 0.3 | 1.76 | 2 | 10
2 | 40 | CONCLUIDO | 5.287 | 18.91 | 16.43 | 33.99 | 0.57 | 29 | 92.32 | 37.55 | 3 | 27 | 11.77 | 11620.34 | 116.19 | 802.54 | 141.75 | 86.1 | 17136.01 | 0.61 | 0.74 | 0.27 | 1.01 | 2 | 10
3 | 40 | CONCLUIDO | 5.3833 | 18.58 | 16.22 | 44.24 | 0.75 | 22 | 93.55 | 37.55 | 4 | 4 | 12 | 11772.07 | 107.33 | 802.53 | 134.32 | 86.1 | 13453.62 | 0.64 | 0.75 | 0.28 | 0.81 | 2 | 10
4 | 40 | CONCLUIDO | 5.3899 | 18.55 | 16.2 | 44.18 | 0.93 | 22 | 94.79 | 37.55 | 5 | 0 | 12.23 | 11924.18 | 108.17 | 802.46 | 133.27 | 86.1 | 12931.07 | 0.65 | 0.75 | 0.28 | 0.79 | 2 | 10

## RESULTADOS_4
Unnamed: 0 | Volume de calda [L] | STATUS | Capacidade operacional [ha/h] | Tempo de missao [h] | Tempo util [h] | Tempo por voo [min] | Autonomia Projetada [h] | N° Voos | MTOW [kg] | Massa Estrutura [kg] | Combustível [kg] | Abastecimentos | Massa gerador | Potência gerador [W] | Combustível consumido [L] | Calda cons [L] | Distância percorrida [km] | Distância Pulverizando [km] | RTL ACUMULADO[m] | EOC [km/km] | EOC [h/h] | Tempo de manobra [h] | Tempo rtl_rtw [h] | V pulv [m/s] | V desloc [m/s]
0 | 30 | CONCLUIDO | 4.5367 | 22.04 | 18.75 | 12.1 | 0.24 | 93 | 71.52 | 32.27 | 1 | 91 | 8.25 | 9054.6 | 126.7 | 802.56 | 219.18 | 86.1 | 55530.4 | 0.39 | 0.65 | 0.37 | 3.34 | 2 | 10
1 | 30 | CONCLUIDO | 5.2607 | 19.01 | 16.59 | 26.9 | 0.48 | 37 | 72.7 | 32.27 | 2 | 35 | 8.43 | 9200.25 | 100.39 | 802.46 | 147.09 | 86.1 | 19766.08 | 0.59 | 0.73 | 0.28 | 1.18 | 2 | 10
2 | 30 | CONCLUIDO | 5.3495 | 18.69 | 16.41 | 35.17 | 0.71 | 28 | 73.88 | 32.27 | 3 | 0 | 8.61 | 9346.23 | 94.2 | 802.36 | 140.29 | 86.1 | 16411.75 | 0.61 | 0.74 | 0.3 | 1 | 2 | 10

## RESULTADOS_1
Unnamed: 0 | Volume de calda [L] | STATUS | Capacidade operacional [ha/h] | Tempo de missao [h] | Tempo util [h] | Tempo por voo [min] | Autonomia Projetada [h] | N° Voos | MTOW [kg] | Massa Estrutura [kg] | Combustível [kg] | Abastecimentos | Massa gerador | Potência gerador [W] | Combustível consumido [L] | Calda cons [L] | Distância percorrida [km] | Distância Pulverizando [km] | RTL ACUMULADO[m] | EOC [km/km] | EOC [h/h] | Tempo de manobra [h] | Tempo rtl_rtw [h] | V pulv [m/s] | V desloc [m/s]
0 | 15 | CONCLUIDO | 5.0507 | 19.8 | 17.49 | 19.08 | 0.43 | 55 | 39.78 | 19.54 | 1 | 9 | 4.24 | 5140 | 67.91 | 802.87 | 175.39 | 86.1 | 33826.59 | 0.49 | 0.7 | 0.37 | 2.08 | 2 | 10
1 | 15 | CONCLUIDO | 5.0444 | 19.82 | 17.51 | 19.11 | 0.84 | 55 | 40.89 | 19.54 | 2 | 0 | 4.35 | 5277.26 | 69.69 | 802.76 | 176.04 | 86.1 | 34150.58 | 0.49 | 0.69 | 0.38 | 2.1 | 2 | 10

## RESULTADOS_12
Unnamed: 0 | Volume de calda [L] | STATUS | Capacidade operacional [ha/h] | Tempo de missao [h] | Tempo util [h] | Tempo por voo [min] | Autonomia Projetada [h] | N° Voos | MTOW [kg] | Massa Estrutura [kg] | Combustível [kg] | Abastecimentos | Massa gerador | Potência gerador [W] | Combustível consumido [L] | Calda cons [L] | Distância percorrida [km] | Distância Pulverizando [km] | RTL ACUMULADO[m] | EOC [km/km] | EOC [h/h] | Tempo de manobra [h] | Tempo rtl_rtw [h] | V pulv [m/s] | V desloc [m/s]
0 | 70 | CONCLUIDO | 3.321 | 30.11 | 22.54 | 7.31 | 0.12 | 185 | 141.81 | 47.83 | 1 | 183 | 22.98 | 17723.39 | 252.65 | 802.74 | 346.61 | 86.1 | 118785.99 | 0.25 | 0.54 | 0.51 | 7.12 | 2 | 10
1 | 70 | CONCLUIDO | 4.5359 | 22.05 | 17.77 | 15.01 | 0.25 | 71 | 143.17 | 47.83 | 2 | 69 | 23.34 | 17891.86 | 193.9 | 802.53 | 186.69 | 86.1 | 39396.08 | 0.46 | 0.68 | 0.31 | 2.36 | 2 | 10
2 | 70 | CONCLUIDO | 4.854 | 20.6 | 17.07 | 22.76 | 0.37 | 45 | 144.54 | 47.83 | 3 | 43 | 23.71 | 18060.85 | 181.82 | 802.44 | 163.49 | 86.1 | 27924.1 | 0.53 | 0.71 | 0.29 | 1.66 | 2 | 10
3 | 70 | CONCLUIDO | 5.0509 | 19.8 | 16.65 | 31.21 | 0.49 | 32 | 145.92 | 47.83 | 4 | 30 | 24.09 | 18230.35 | 172 | 802.31 | 149.45 | 86.1 | 20970.77 | 0.58 | 0.73 | 0.27 | 1.24 | 2 | 10
4 | 70 | CONCLUIDO | 5.2313 | 19.12 | 16.16 | 38.8 | 0.6 | 25 | 147.3 | 47.83 | 5 | 23 | 24.47 | 18400.38 | 162.38 | 802.61 | 132.88 | 86.1 | 12721.48 | 0.65 | 0.75 | 0.26 | 0.75 | 2 | 10
5 | 70 | CONCLUIDO | 5.2953 | 18.88 | 16.08 | 48.24 | 0.71 | 20 | 148.68 | 47.83 | 6 | 18 | 24.85 | 18570.94 | 155.86 | 802.36 | 130.18 | 86.1 | 11393.3 | 0.66 | 0.76 | 0.25 | 0.67 | 2 | 10
6 | 70 | CONCLUIDO | 5.3392 | 18.73 | 16.01 | 56.51 | 0.83 | 17 | 150.07 | 47.83 | 7 | 15 | 25.24 | 18742.03 | 149.47 | 802.4 | 127.98 | 86.1 | 10311.62 | 0.67 | 0.76 | 0.25 | 0.6 | 2 | 10
7 | 70 | CONCLUIDO | 5.3883 | 18.56 | 15.93 | 68.25 | 0.94 | 14 | 151.46 | 47.83 | 8 | 10 | 25.63 | 18913.66 | 142.36 | 802.32 | 125.25 | 86.1 | 8958.04 | 0.69 | 0.76 | 0.24 | 0.52 | 2 | 10
8 | 70 | CONCLUIDO | 5.4125 | 18.48 | 15.87 | 73.26 | 1.04 | 13 | 152.85 | 47.83 | 9 | 2 | 26.03 | 19085.83 | 139.06 | 802.34 | 123.08 | 86.1 | 7877.63 | 0.7 | 0.77 | 0.25 | 0.46 | 2 | 10
9 | 70 | CONCLUIDO | 5.412 | 18.48 | 15.87 | 73.26 | 1.15 | 13 | 154.25 | 47.83 | 10 | 0 | 26.43 | 19258.55 | 140.25 | 802.38 | 123.06 | 86.1 | 7870.06 | 0.7 | 0.77 | 0.26 | 0.46 | 2 | 10

## RESULTADOS_16
Unnamed: 0 | Volume de calda [L] | STATUS | Capacidade operacional [ha/h] | Tempo de missao [h] | Tempo util [h] | Tempo por voo [min] | Autonomia Projetada [h] | N° Voos | MTOW [kg] | Massa Estrutura [kg] | Combustível [kg] | Abastecimentos | Massa gerador | Potência gerador [W] | Combustível consumido [L] | Calda cons [L] | Distância percorrida [km] | Distância Pulverizando [km] | RTL ACUMULADO[m] | EOC [km/km] | EOC [h/h] | Tempo de manobra [h] | Tempo rtl_rtw [h] | V pulv [m/s] | V desloc [m/s]
0 | 90 | CONCLUIDO | 2.8315 | 35.32 | 24.58 | 6.3 | 0.1 | 234 | 176.73 | 52.44 | 1 | 232 | 33.29 | 22031.19 | 319.42 | 802.91 | 415 | 86.1 | 152732.8 | 0.21 | 0.5 | 0.59 | 9.15 | 2 | 10
1 | 90 | CONCLUIDO | 4.1772 | 23.94 | 18.46 | 12.88 | 0.2 | 86 | 178.21 | 52.44 | 2 | 84 | 33.77 | 22213.89 | 235.59 | 802.63 | 209.47 | 86.1 | 50708.6 | 0.41 | 0.66 | 0.36 | 3.05 | 2 | 10
2 | 90 | CONCLUIDO | 4.5908 | 21.78 | 17.44 | 19.38 | 0.3 | 54 | 179.7 | 52.44 | 3 | 52 | 34.26 | 22397.24 | 219.08 | 802.42 | 175.89 | 86.1 | 34077.5 | 0.49 | 0.7 | 0.31 | 2.03 | 2 | 10
3 | 90 | CONCLUIDO | 4.8828 | 20.48 | 16.71 | 26.38 | 0.39 | 38 | 181.19 | 52.44 | 4 | 36 | 34.75 | 22581.25 | 206.06 | 802.34 | 150.99 | 86.1 | 21710.43 | 0.57 | 0.73 | 0.28 | 1.3 | 2 | 10
4 | 90 | CONCLUIDO | 5.0006 | 20 | 16.51 | 33.02 | 0.49 | 30 | 182.69 | 52.44 | 5 | 28 | 35.25 | 22766.06 | 200.42 | 802.44 | 144.82 | 86.1 | 18667.19 | 0.59 | 0.74 | 0.27 | 1.1 | 2 | 10
5 | 90 | CONCLUIDO | 5.162 | 19.37 | 16.1 | 40.25 | 0.58 | 24 | 184.19 | 52.44 | 6 | 22 | 35.75 | 22951.43 | 190.93 | 802.35 | 130.73 | 86.1 | 11652.29 | 0.66 | 0.76 | 0.25 | 0.69 | 2 | 10
6 | 90 | CONCLUIDO | 5.1784 | 19.31 | 16.14 | 46.13 | 0.67 | 21 | 185.7 | 52.44 | 7 | 19 | 36.26 | 23137.49 | 187.43 | 802.32 | 132.51 | 86.1 | 12552.87 | 0.65 | 0.75 | 0.25 | 0.73 | 2 | 10
7 | 90 | CONCLUIDO | 5.2161 | 19.17 | 16.11 | 53.7 | 0.76 | 18 | 187.22 | 52.44 | 8 | 16 | 36.78 | 23324.24 | 183.92 | 802.41 | 131.74 | 86.1 | 12185.7 | 0.65 | 0.75 | 0.25 | 0.7 | 2 | 10
8 | 90 | CONCLUIDO | 5.2901 | 18.9 | 15.91 | 59.68 | 0.85 | 16 | 188.74 | 52.44 | 9 | 14 | 37.3 | 23511.69 | 177.3 | 802.33 | 124.69 | 86.1 | 8671.99 | 0.69 | 0.76 | 0.25 | 0.5 | 2 | 10
9 | 90 | CONCLUIDO | 5.3202 | 18.8 | 15.88 | 68.05 | 0.93 | 14 | 190.26 | 52.44 | 10 | 12 | 37.82 | 23699.85 | 170.97 | 802.41 | 123.62 | 86.1 | 8143.33 | 0.7 | 0.77 | 0.24 | 0.47 | 2 | 10
10 | 90 | CONCLUIDO | 5.3607 | 18.65 | 15.81 | 79.04 | 1.02 | 12 | 191.79 | 52.44 | 11 | 10 | 38.35 | 23888.73 | 166.73 | 802.42 | 121.28 | 86.1 | 6985.88 | 0.71 | 0.77 | 0.24 | 0.4 | 2 | 10
11 | 90 | CONCLUIDO | 5.3946 | 18.54 | 15.73 | 85.78 | 1.1 | 11 | 193.33 | 52.44 | 12 | 5 | 38.89 | 24078.33 | 161.22 | 802.31 | 118.32 | 86.1 | 5509.09 | 0.73 | 0.77 | 0.24 | 0.32 | 2 | 10
12 | 90 | CONCLUIDO | 5.3676 | 18.63 | 15.82 | 86.28 | 1.18 | 11 | 194.88 | 52.44 | 13 | 4 | 39.43 | 24268.67 | 160.35 | 802.33 | 121.55 | 86.1 | 7122.55 | 0.71 | 0.77 | 0.24 | 0.41 | 2 | 10
13 | 90 | CONCLUIDO | 5.4079 | 18.49 | 15.72 | 94.29 | 1.27 | 10 | 196.42 | 52.44 | 14 | 0 | 39.98 | 24459.75 | 159.12 | 802.33 | 117.76 | 86.1 | 5232.88 | 0.73 | 0.77 | 0.25 | 0.31 | 2 | 10

## RESULTADOS_0
Unnamed: 0 | Volume de calda [L] | STATUS | Capacidade operacional [ha/h] | Tempo de missao [h] | Tempo util [h] | Tempo por voo [min] | Autonomia Projetada [h] | N° Voos | MTOW [kg] | Massa Estrutura [kg] | Combustível [kg] | Abastecimentos | Massa gerador | Potência gerador [W] | Combustível consumido [L] | Calda cons [L] | Distância percorrida [km] | Distância Pulverizando [km] | RTL ACUMULADO[m] | EOC [km/km] | EOC [h/h] | Tempo de manobra [h] | Tempo rtl_rtw [h] | V pulv [m/s] | V desloc [m/s]
0 | 10 | CONCLUIDO | 4.7562 | 21.02 | 18.47 | 13.51 | 0.64 | 82 | 26.11 | 12.1 | 1 | 0 | 3.01 | 3454.41 | 53.26 | 803.04 | 206.23 | 86.1 | 49109.57 | 0.42 | 0.66 | 0.46 | 3.05 | 2 | 10

## RESULTADOS_7
Unnamed: 0 | Volume de calda [L] | STATUS | Capacidade operacional [ha/h] | Tempo de missao [h] | Tempo util [h] | Tempo por voo [min] | Autonomia Projetada [h] | N° Voos | MTOW [kg] | Massa Estrutura [kg] | Combustível [kg] | Abastecimentos | Massa gerador | Potência gerador [W] | Combustível consumido [L] | Calda cons [L] | Distância percorrida [km] | Distância Pulverizando [km] | RTL ACUMULADO[m] | EOC [km/km] | EOC [h/h] | Tempo de manobra [h] | Tempo rtl_rtw [h] | V pulv [m/s] | V desloc [m/s]
0 | 45 | CONCLUIDO | 4.0274 | 24.83 | 20.21 | 9.47 | 0.18 | 128 | 98.71 | 39.72 | 1 | 126 | 12.99 | 12407.75 | 175.3 | 802.79 | 268.3 | 86.1 | 79912.86 | 0.32 | 0.6 | 0.42 | 4.79 | 2 | 10
1 | 45 | CONCLUIDO | 4.8837 | 20.48 | 17.4 | 19.7 | 0.35 | 53 | 99.95 | 39.72 | 2 | 51 | 13.24 | 12561.45 | 143.62 | 802.45 | 174.3 | 86.1 | 33289.82 | 0.49 | 0.7 | 0.31 | 1.99 | 2 | 10
2 | 45 | CONCLUIDO | 5.1783 | 19.31 | 16.67 | 31.25 | 0.52 | 32 | 101.2 | 39.72 | 3 | 30 | 13.49 | 12715.54 | 129.41 | 802.33 | 150.18 | 86.1 | 21335.07 | 0.57 | 0.73 | 0.27 | 1.25 | 2 | 10
3 | 45 | CONCLUIDO | 5.3258 | 18.78 | 16.32 | 42.56 | 0.69 | 23 | 102.45 | 39.72 | 4 | 20 | 13.74 | 12870.03 | 118.26 | 802.36 | 138.46 | 86.1 | 15519.08 | 0.62 | 0.75 | 0.26 | 0.91 | 2 | 10
4 | 45 | CONCLUIDO | 5.4297 | 18.42 | 16.04 | 50.65 | 0.85 | 19 | 103.71 | 39.72 | 5 | 0 | 14 | 13024.91 | 112.12 | 802.36 | 127.98 | 86.1 | 10299.02 | 0.67 | 0.76 | 0.28 | 0.63 | 2 | 10

## RESULTADOS_10
Unnamed: 0 | Volume de calda [L] | STATUS | Capacidade operacional [ha/h] | Tempo de missao [h] | Tempo util [h] | Tempo por voo [min] | Autonomia Projetada [h] | N° Voos | MTOW [kg] | Massa Estrutura [kg] | Combustível [kg] | Abastecimentos | Massa gerador | Potência gerador [W] | Combustível consumido [L] | Calda cons [L] | Distância percorrida [km] | Distância Pulverizando [km] | RTL ACUMULADO[m] | EOC [km/km] | EOC [h/h] | Tempo de manobra [h] | Tempo rtl_rtw [h] | V pulv [m/s] | V desloc [m/s]
0 | 60 | CONCLUIDO | 3.5898 | 27.86 | 21.58 | 7.99 | 0.14 | 162 | 124.63 | 45 | 1 | 160 | 18.64 | 15605.44 | 221.34 | 802.79 | 314.26 | 86.1 | 102725.54 | 0.27 | 0.56 | 0.48 | 6.17 | 2 | 10
1 | 60 | CONCLUIDO | 4.5094 | 22.18 | 18.33 | 16.42 | 0.28 | 67 | 125.95 | 45 | 2 | 65 | 18.95 | 15767.7 | 182.39 | 802.48 | 207.6 | 86.1 | 49867.64 | 0.41 | 0.66 | 0.3 | 2.92 | 2 | 10
2 | 60 | CONCLUIDO | 5.007 | 19.97 | 16.82 | 25.23 | 0.42 | 40 | 127.27 | 45 | 3 | 38 | 19.27 | 15930.42 | 161.14 | 802.43 | 154.89 | 86.1 | 23652.13 | 0.56 | 0.72 | 0.28 | 1.41 | 2 | 10
3 | 60 | CONCLUIDO | 5.1668 | 19.35 | 16.48 | 34.1 | 0.55 | 29 | 128.59 | 45 | 4 | 27 | 19.59 | 16093.6 | 151.96 | 802.41 | 143.67 | 86.1 | 18096.93 | 0.6 | 0.74 | 0.27 | 1.07 | 2 | 10
4 | 60 | CONCLUIDO | 5.2835 | 18.93 | 16.23 | 44.27 | 0.68 | 22 | 129.92 | 45 | 5 | 20 | 19.92 | 16257.24 | 143.63 | 802.36 | 135.62 | 86.1 | 14104.71 | 0.63 | 0.75 | 0.26 | 0.82 | 2 | 10
5 | 60 | CONCLUIDO | 5.3879 | 18.56 | 15.99 | 56.45 | 0.81 | 17 | 131.25 | 45 | 6 | 14 | 20.25 | 16421.36 | 133.26 | 802.32 | 127.54 | 86.1 | 10089 | 0.68 | 0.76 | 0.25 | 0.58 | 2 | 10
6 | 60 | CONCLUIDO | 5.4257 | 18.43 | 15.92 | 63.66 | 0.93 | 15 | 132.58 | 45 | 7 | 4 | 20.59 | 16585.95 | 129.07 | 802.43 | 124.38 | 86.1 | 8519.58 | 0.69 | 0.76 | 0.26 | 0.51 | 2 | 10
7 | 60 | CONCLUIDO | 5.4242 | 18.44 | 15.92 | 63.68 | 1.06 | 15 | 133.92 | 45 | 8 | 0 | 20.93 | 16751.02 | 129.56 | 802.44 | 124.48 | 86.1 | 8571.8 | 0.69 | 0.76 | 0.26 | 0.51 | 2 | 10

## RESULTADOS_14
Unnamed: 0 | Volume de calda [L] | STATUS | Capacidade operacional [ha/h] | Tempo de missao [h] | Tempo util [h] | Tempo por voo [min] | Autonomia Projetada [h] | N° Voos | MTOW [kg] | Massa Estrutura [kg] | Combustível [kg] | Abastecimentos | Massa gerador | Potência gerador [W] | Combustível consumido [L] | Calda cons [L] | Distância percorrida [km] | Distância Pulverizando [km] | RTL ACUMULADO[m] | EOC [km/km] | EOC [h/h] | Tempo de manobra [h] | Tempo rtl_rtw [h] | V pulv [m/s] | V desloc [m/s]
0 | 80 | CONCLUIDO | 3.0662 | 32.61 | 23.56 | 6.76 | 0.11 | 209 | 159.12 | 50.28 | 1 | 207 | 27.84 | 19859.16 | 285.47 | 803.25 | 380.37 | 86.1 | 135543.78 | 0.23 | 0.52 | 0.55 | 8.13 | 2 | 10
1 | 80 | CONCLUIDO | 4.3916 | 22.77 | 17.93 | 13.79 | 0.22 | 78 | 160.54 | 50.28 | 2 | 76 | 28.26 | 20034.4 | 212.48 | 802.45 | 191.53 | 86.1 | 41778.86 | 0.45 | 0.68 | 0.34 | 2.52 | 2 | 10
2 | 80 | CONCLUIDO | 4.7345 | 21.12 | 17.22 | 21.08 | 0.33 | 49 | 161.97 | 50.28 | 3 | 47 | 28.69 | 20210.21 | 200.18 | 802.45 | 168.44 | 86.1 | 30379.17 | 0.51 | 0.71 | 0.3 | 1.81 | 2 | 10
3 | 80 | CONCLUIDO | 4.9868 | 20.05 | 16.6 | 28.46 | 0.43 | 35 | 163.4 | 50.28 | 4 | 33 | 29.12 | 20386.62 | 188.61 | 802.36 | 148.02 | 86.1 | 20242.12 | 0.58 | 0.73 | 0.26 | 1.19 | 2 | 10
4 | 80 | CONCLUIDO | 5.0947 | 19.63 | 16.4 | 35.15 | 0.54 | 28 | 164.83 | 50.28 | 5 | 26 | 29.55 | 20563.61 | 182.24 | 802.33 | 141.03 | 86.1 | 16778.19 | 0.61 | 0.74 | 0.27 | 0.99 | 2 | 10
5 | 80 | CONCLUIDO | 5.162 | 19.37 | 16.31 | 42.54 | 0.64 | 23 | 166.27 | 50.28 | 6 | 21 | 29.99 | 20741.2 | 177.05 | 802.33 | 138.2 | 86.1 | 15389.2 | 0.62 | 0.75 | 0.26 | 0.9 | 2 | 10
6 | 80 | CONCLUIDO | 5.2816 | 18.93 | 16 | 50.52 | 0.74 | 19 | 167.72 | 50.28 | 7 | 17 | 30.44 | 20919.39 | 168.89 | 802.38 | 127.51 | 86.1 | 10065.14 | 0.68 | 0.76 | 0.25 | 0.59 | 2 | 10
7 | 80 | CONCLUIDO | 5.3204 | 18.8 | 15.96 | 59.83 | 0.84 | 16 | 169.17 | 50.28 | 8 | 14 | 30.89 | 21098.19 | 163.72 | 802.36 | 126.25 | 86.1 | 9451.4 | 0.68 | 0.76 | 0.24 | 0.55 | 2 | 10
8 | 80 | CONCLUIDO | 5.3523 | 18.68 | 15.91 | 68.18 | 0.94 | 14 | 170.62 | 50.28 | 9 | 12 | 31.34 | 21277.6 | 156.36 | 802.33 | 124.66 | 86.1 | 8665.64 | 0.69 | 0.76 | 0.24 | 0.5 | 2 | 10
9 | 80 | CONCLUIDO | 5.3952 | 18.54 | 15.82 | 79.12 | 1.03 | 12 | 172.08 | 50.28 | 10 | 8 | 31.8 | 21457.64 | 151.03 | 802.31 | 121.83 | 86.1 | 7261 | 0.71 | 0.77 | 0.24 | 0.41 | 2 | 10
10 | 80 | CONCLUIDO | 5.3869 | 18.56 | 15.85 | 79.26 | 1.12 | 12 | 173.55 | 50.28 | 11 | 3 | 32.27 | 21638.31 | 148.95 | 802.42 | 122.56 | 86.1 | 7623.43 | 0.7 | 0.77 | 0.25 | 0.44 | 2 | 10
11 | 80 | CONCLUIDO | 5.3933 | 18.54 | 15.83 | 79.15 | 1.22 | 12 | 175.02 | 50.28 | 12 | 0 | 32.74 | 21819.6 | 149.78 | 802.34 | 121.53 | 86.1 | 7111.45 | 0.71 | 0.77 | 0.26 | 0.42 | 2 | 10

## RESULTADOS_5
Unnamed: 0 | Volume de calda [L] | STATUS | Capacidade operacional [ha/h] | Tempo de missao [h] | Tempo util [h] | Tempo por voo [min] | Autonomia Projetada [h] | N° Voos | MTOW [kg] | Massa Estrutura [kg] | Combustível [kg] | Abastecimentos | Massa gerador | Potência gerador [W] | Combustível consumido [L] | Calda cons [L] | Distância percorrida [km] | Distância Pulverizando [km] | RTL ACUMULADO[m] | EOC [km/km] | EOC [h/h] | Tempo de manobra [h] | Tempo rtl_rtw [h] | V pulv [m/s] | V desloc [m/s]
0 | 35 | CONCLUIDO | 4.3519 | 22.98 | 19.28 | 11.02 | 0.22 | 105 | 80.84 | 35.1 | 1 | 103 | 9.74 | 10204.21 | 143.81 | 802.68 | 236.88 | 86.1 | 64322.05 | 0.36 | 0.63 | 0.39 | 3.86 | 2 | 10
1 | 35 | CONCLUIDO | 5.1033 | 19.6 | 16.96 | 23.67 | 0.43 | 43 | 82.04 | 35.1 | 2 | 41 | 9.94 | 10352.53 | 116.93 | 802.42 | 159.78 | 86.1 | 26079.66 | 0.54 | 0.72 | 0.29 | 1.55 | 2 | 10
2 | 35 | CONCLUIDO | 5.363 | 18.65 | 16.31 | 37.63 | 0.63 | 26 | 83.25 | 35.1 | 3 | 16 | 10.15 | 10501.19 | 102.42 | 802.37 | 137.46 | 86.1 | 15003.52 | 0.63 | 0.75 | 0.27 | 0.9 | 2 | 10
3 | 35 | CONCLUIDO | 5.3704 | 18.62 | 16.32 | 40.79 | 0.83 | 24 | 84.46 | 35.1 | 4 | 0 | 10.36 | 10650.22 | 101.26 | 802.51 | 137.34 | 86.1 | 14956.9 | 0.63 | 0.75 | 0.29 | 0.9 | 2 | 10

## RESULTADOS_8
Unnamed: 0 | Volume de calda [L] | STATUS | Capacidade operacional [ha/h] | Tempo de missao [h] | Tempo util [h] | Tempo por voo [min] | Autonomia Projetada [h] | N° Voos | MTOW [kg] | Massa Estrutura [kg] | Combustível [kg] | Abastecimentos | Massa gerador | Potência gerador [W] | Combustível consumido [L] | Calda cons [L] | Distância percorrida [km] | Distância Pulverizando [km] | RTL ACUMULADO[m] | EOC [km/km] | EOC [h/h] | Tempo de manobra [h] | Tempo rtl_rtw [h] | V pulv [m/s] | V desloc [m/s]
0 | 50 | CONCLUIDO | 3.8832 | 25.75 | 20.63 | 8.9 | 0.16 | 139 | 107.41 | 41.65 | 1 | 137 | 14.77 | 13481.73 | 190.25 | 802.75 | 281.99 | 86.1 | 86706.61 | 0.31 | 0.59 | 0.45 | 5.21 | 2 | 10
1 | 50 | CONCLUIDO | 4.7678 | 20.97 | 17.65 | 18.26 | 0.32 | 58 | 108.68 | 41.65 | 2 | 56 | 15.03 | 13638.32 | 156.2 | 802.55 | 182.88 | 86.1 | 37552.98 | 0.47 | 0.69 | 0.32 | 2.24 | 2 | 10
2 | 50 | CONCLUIDO | 5.1284 | 19.5 | 16.69 | 28.6 | 0.48 | 35 | 109.96 | 41.65 | 3 | 33 | 15.31 | 13795.21 | 140.55 | 802.42 | 151.24 | 86.1 | 21852.11 | 0.57 | 0.73 | 0.26 | 1.27 | 2 | 10
3 | 50 | CONCLUIDO | 5.3525 | 18.68 | 16.11 | 40.28 | 0.63 | 24 | 111.23 | 41.65 | 4 | 22 | 15.58 | 13952.52 | 127.72 | 802.34 | 131.28 | 86.1 | 11924.91 | 0.66 | 0.75 | 0.26 | 0.7 | 2 | 10
4 | 50 | CONCLUIDO | 5.426 | 18.43 | 15.97 | 50.44 | 0.78 | 19 | 112.51 | 41.65 | 5 | 13 | 15.86 | 14110.24 | 118.66 | 802.44 | 126.39 | 86.1 | 9504.47 | 0.68 | 0.76 | 0.25 | 0.56 | 2 | 10
5 | 50 | CONCLUIDO | 5.4147 | 18.47 | 16.03 | 53.44 | 0.93 | 18 | 113.79 | 41.65 | 6 | 0 | 16.14 | 14268.39 | 117.2 | 802.32 | 128.15 | 86.1 | 10387.95 | 0.67 | 0.76 | 0.27 | 0.62 | 2 | 10

## RESULTADOS_3
Unnamed: 0 | Volume de calda [L] | STATUS | Capacidade operacional [ha/h] | Tempo de missao [h] | Tempo util [h] | Tempo por voo [min] | Autonomia Projetada [h] | N° Voos | MTOW [kg] | Massa Estrutura [kg] | Combustível [kg] | Abastecimentos | Massa gerador | Potência gerador [W] | Combustível consumido [L] | Calda cons [L] | Distância percorrida [km] | Distância Pulverizando [km] | RTL ACUMULADO[m] | EOC [km/km] | EOC [h/h] | Tempo de manobra [h] | Tempo rtl_rtw [h] | V pulv [m/s] | V desloc [m/s]
0 | 25 | CONCLUIDO | 4.8006 | 20.83 | 17.95 | 13.81 | 0.28 | 78 | 61.76 | 28.92 | 1 | 76 | 6.84 | 7851.41 | 106.65 | 802.47 | 191.9 | 86.1 | 41966.56 | 0.45 | 0.68 | 0.34 | 2.54 | 2 | 10
1 | 25 | CONCLUIDO | 5.2862 | 18.92 | 16.65 | 29.38 | 0.55 | 34 | 62.92 | 28.92 | 2 | 10 | 7 | 7994.37 | 86.91 | 802.36 | 148.73 | 86.1 | 20602.18 | 0.58 | 0.73 | 0.29 | 1.24 | 2 | 10
2 | 25 | CONCLUIDO | 5.2966 | 18.88 | 16.61 | 29.32 | 0.81 | 34 | 64.08 | 28.92 | 3 | 0 | 7.16 | 8137.65 | 87.53 | 802.58 | 146.71 | 86.1 | 19591.9 | 0.59 | 0.73 | 0.31 | 1.2 | 2 | 10

## RESULTADOS_15
Unnamed: 0 | Volume de calda [L] | STATUS | Capacidade operacional [ha/h] | Tempo de missao [h] | Tempo util [h] | Tempo por voo [min] | Autonomia Projetada [h] | N° Voos | MTOW [kg] | Massa Estrutura [kg] | Combustível [kg] | Abastecimentos | Massa gerador | Potência gerador [W] | Combustível consumido [L] | Calda cons [L] | Distância percorrida [km] | Distância Pulverizando [km] | RTL ACUMULADO[m] | EOC [km/km] | EOC [h/h] | Tempo de manobra [h] | Tempo rtl_rtw [h] | V pulv [m/s] | V desloc [m/s]
0 | 85 | CONCLUIDO | 2.9505 | 33.89 | 24.03 | 6.52 | 0.11 | 221 | 167.88 | 51.39 | 1 | 219 | 30.49 | 20939.59 | 301.87 | 802.95 | 396.79 | 86.1 | 143696.68 | 0.22 | 0.51 | 0.57 | 8.61 | 2 | 10
1 | 85 | CONCLUIDO | 4.2744 | 23.4 | 18.24 | 13.35 | 0.21 | 82 | 169.33 | 51.39 | 2 | 80 | 30.94 | 21118.46 | 224.77 | 802.76 | 201.9 | 86.1 | 46945.55 | 0.43 | 0.67 | 0.36 | 2.83 | 2 | 10
2 | 85 | CONCLUIDO | 4.655 | 21.48 | 17.35 | 20.02 | 0.31 | 52 | 170.79 | 51.39 | 3 | 50 | 31.4 | 21297.94 | 209.88 | 802.39 | 172.72 | 86.1 | 32506.55 | 0.5 | 0.7 | 0.3 | 1.94 | 2 | 10
3 | 85 | CONCLUIDO | 4.9801 | 20.08 | 16.49 | 27.48 | 0.41 | 36 | 172.25 | 51.39 | 4 | 34 | 31.86 | 21478.05 | 195.06 | 802.35 | 143.62 | 86.1 | 18033.25 | 0.6 | 0.74 | 0.27 | 1.08 | 2 | 10
4 | 85 | CONCLUIDO | 5.0464 | 19.82 | 16.46 | 34.06 | 0.51 | 29 | 173.71 | 51.39 | 5 | 27 | 32.32 | 21658.78 | 191.62 | 802.49 | 143.17 | 86.1 | 17843.02 | 0.6 | 0.74 | 0.26 | 1.05 | 2 | 10
5 | 85 | CONCLUIDO | 5.106 | 19.58 | 16.4 | 41 | 0.61 | 24 | 175.18 | 51.39 | 6 | 22 | 32.79 | 21840.16 | 186.79 | 802.36 | 141.93 | 86.1 | 17249.37 | 0.61 | 0.74 | 0.24 | 0.99 | 2 | 10
6 | 85 | CONCLUIDO | 5.2208 | 19.15 | 16.1 | 48.31 | 0.7 | 20 | 176.66 | 51.39 | 7 | 18 | 33.27 | 22022.17 | 179.02 | 802.36 | 131.25 | 86.1 | 11929.27 | 0.66 | 0.76 | 0.25 | 0.69 | 2 | 10
7 | 85 | CONCLUIDO | 5.272 | 18.97 | 16.02 | 56.54 | 0.8 | 17 | 178.14 | 51.39 | 8 | 15 | 33.75 | 22204.83 | 173.69 | 802.37 | 128.4 | 86.1 | 10522.4 | 0.67 | 0.76 | 0.25 | 0.61 | 2 | 10
8 | 85 | CONCLUIDO | 5.3026 | 18.86 | 15.98 | 63.91 | 0.89 | 15 | 179.63 | 51.39 | 9 | 13 | 34.24 | 22388.15 | 168.81 | 802.36 | 127.38 | 86.1 | 10018.82 | 0.68 | 0.76 | 0.24 | 0.57 | 2 | 10
9 | 85 | CONCLUIDO | 5.3762 | 18.6 | 15.79 | 72.87 | 0.98 | 13 | 181.12 | 51.39 | 10 | 11 | 34.73 | 22572.13 | 162.39 | 802.35 | 120.5 | 86.1 | 6592.1 | 0.71 | 0.77 | 0.24 | 0.38 | 2 | 10
10 | 85 | CONCLUIDO | 5.3783 | 18.59 | 15.81 | 79.07 | 1.07 | 12 | 182.62 | 51.39 | 11 | 7 | 35.22 | 22756.91 | 156.77 | 802.43 | 121.34 | 86.1 | 7017.14 | 0.71 | 0.77 | 0.24 | 0.4 | 2 | 10
11 | 85 | CONCLUIDO | 5.4078 | 18.49 | 15.75 | 85.89 | 1.16 | 11 | 184.12 | 51.39 | 12 | 3 | 35.73 | 22942.24 | 154.41 | 802.32 | 118.93 | 86.1 | 5813.88 | 0.72 | 0.77 | 0.25 | 0.34 | 2 | 10
12 | 85 | CONCLUIDO | 5.4039 | 18.5 | 15.76 | 85.96 | 1.24 | 11 | 185.63 | 51.39 | 13 | 0 | 36.24 | 23128.27 | 155.06 | 802.32 | 119.21 | 86.1 | 5953.76 | 0.72 | 0.77 | 0.25 | 0.35 | 2 | 10

## RESULTADOS_2
Unnamed: 0 | Volume de calda [L] | STATUS | Capacidade operacional [ha/h] | Tempo de missao [h] | Tempo util [h] | Tempo por voo [min] | Autonomia Projetada [h] | N° Voos | MTOW [kg] | Massa Estrutura [kg] | Combustível [kg] | Abastecimentos | Massa gerador | Potência gerador [W] | Combustível consumido [L] | Calda cons [L] | Distância percorrida [km] | Distância Pulverizando [km] | RTL ACUMULADO[m] | EOC [km/km] | EOC [h/h] | Tempo de manobra [h] | Tempo rtl_rtw [h] | V pulv [m/s] | V desloc [m/s]
0 | 20 | CONCLUIDO | 4.7695 | 20.97 | 18.39 | 16.22 | 0.34 | 68 | 51.33 | 24.83 | 1 | 66 | 5.51 | 6564.78 | 92.61 | 802.56 | 210.03 | 86.1 | 51080.65 | 0.41 | 0.66 | 0.29 | 2.98 | 2 | 10
1 | 20 | CONCLUIDO | 5.1928 | 19.26 | 17 | 24.28 | 0.66 | 42 | 52.47 | 24.83 | 2 | 0 | 5.64 | 6705.1 | 79.1 | 802.88 | 159.15 | 86.1 | 25767.88 | 0.54 | 0.72 | 0.34 | 1.58 | 2 | 10

## RESULTADOS_11
Unnamed: 0 | Volume de calda [L] | STATUS | Capacidade operacional [ha/h] | Tempo de missao [h] | Tempo util [h] | Tempo por voo [min] | Autonomia Projetada [h] | N° Voos | MTOW [kg] | Massa Estrutura [kg] | Combustível [kg] | Abastecimentos | Massa gerador | Potência gerador [W] | Combustível consumido [L] | Calda cons [L] | Distância percorrida [km] | Distância Pulverizando [km] | RTL ACUMULADO[m] | EOC [km/km] | EOC [h/h] | Tempo de manobra [h] | Tempo rtl_rtw [h] | V pulv [m/s] | V desloc [m/s]
0 | 65 | CONCLUIDO | 3.458 | 28.92 | 22.03 | 7.64 | 0.13 | 173 | 133.21 | 46.47 | 1 | 171 | 20.75 | 16663.42 | 236.57 | 802.85 | 328.98 | 86.1 | 110032.11 | 0.26 | 0.55 | 0.5 | 6.61 | 2 | 10
1 | 65 | CONCLUIDO | 4.5326 | 22.06 | 18 | 15.66 | 0.26 | 69 | 134.55 | 46.47 | 2 | 67 | 21.09 | 16828.84 | 187.94 | 802.49 | 195.84 | 86.1 | 43977.55 | 0.44 | 0.68 | 0.3 | 2.59 | 2 | 10
2 | 65 | CONCLUIDO | 4.9403 | 20.24 | 16.92 | 24.17 | 0.39 | 42 | 135.9 | 46.47 | 3 | 40 | 21.43 | 16994.64 | 171.15 | 802.45 | 158.23 | 86.1 | 25311.84 | 0.54 | 0.72 | 0.29 | 1.51 | 2 | 10
3 | 65 | CONCLUIDO | 5.1012 | 19.6 | 16.58 | 32.09 | 0.52 | 31 | 137.25 | 46.47 | 4 | 29 | 21.78 | 17160.92 | 162.58 | 802.4 | 147 | 86.1 | 19747.71 | 0.59 | 0.73 | 0.27 | 1.17 | 2 | 10
4 | 65 | CONCLUIDO | 5.1905 | 19.27 | 16.43 | 41.08 | 0.64 | 24 | 138.6 | 46.47 | 5 | 22 | 22.13 | 17327.69 | 155.67 | 802.39 | 143.14 | 86.1 | 17853.02 | 0.6 | 0.74 | 0.24 | 1.02 | 2 | 10
5 | 65 | CONCLUIDO | 5.3485 | 18.7 | 16 | 50.52 | 0.76 | 19 | 139.95 | 46.47 | 6 | 17 | 22.49 | 17494.97 | 145.04 | 802.4 | 127.49 | 86.1 | 10054.36 | 0.68 | 0.76 | 0.25 | 0.59 | 2 | 10
6 | 65 | CONCLUIDO | 5.3968 | 18.53 | 15.91 | 59.68 | 0.88 | 16 | 141.31 | 46.47 | 7 | 13 | 22.85 | 17662.75 | 137.85 | 802.42 | 124.6 | 86.1 | 8624.68 | 0.69 | 0.76 | 0.25 | 0.5 | 2 | 10
7 | 65 | CONCLUIDO | 5.4028 | 18.51 | 15.95 | 68.35 | 0.99 | 14 | 142.68 | 46.47 | 8 | 3 | 23.21 | 17831.04 | 134.03 | 802.31 | 125.63 | 86.1 | 9148.07 | 0.69 | 0.76 | 0.26 | 0.54 | 2 | 10
8 | 65 | CONCLUIDO | 5.4142 | 18.47 | 15.91 | 68.18 | 1.11 | 14 | 144.05 | 46.47 | 9 | 0 | 23.58 | 17999.83 | 134.1 | 802.31 | 124.1 | 86.1 | 8387.08 | 0.69 | 0.76 | 0.26 | 0.5 | 2 | 10

## RESULTADOS_13
Unnamed: 0 | Volume de calda [L] | STATUS | Capacidade operacional [ha/h] | Tempo de missao [h] | Tempo util [h] | Tempo por voo [min] | Autonomia Projetada [h] | N° Voos | MTOW [kg] | Massa Estrutura [kg] | Combustível [kg] | Abastecimentos | Massa gerador | Potência gerador [W] | Combustível consumido [L] | Calda cons [L] | Distância percorrida [km] | Distância Pulverizando [km] | RTL ACUMULADO[m] | EOC [km/km] | EOC [h/h] | Tempo de manobra [h] | Tempo rtl_rtw [h] | V pulv [m/s] | V desloc [m/s]
0 | 75 | CONCLUIDO | 3.1927 | 31.32 | 23.03 | 7.01 | 0.12 | 197 | 150.44 | 49.1 | 1 | 195 | 25.34 | 18787.76 | 268.71 | 802.78 | 363.19 | 86.1 | 127012.78 | 0.24 | 0.53 | 0.52 | 7.61 | 2 | 10
1 | 75 | CONCLUIDO | 4.4844 | 22.3 | 17.76 | 14.4 | 0.23 | 74 | 151.83 | 49.1 | 2 | 72 | 25.73 | 18959.54 | 202.3 | 802.44 | 186.07 | 86.1 | 39070.68 | 0.46 | 0.68 | 0.32 | 2.35 | 2 | 10
2 | 75 | CONCLUIDO | 4.8026 | 20.82 | 17.11 | 21.84 | 0.35 | 47 | 153.23 | 49.1 | 3 | 45 | 26.13 | 19131.85 | 190.57 | 802.53 | 164.66 | 86.1 | 28500.03 | 0.52 | 0.71 | 0.3 | 1.7 | 2 | 10
3 | 75 | CONCLUIDO | 4.9689 | 20.13 | 16.81 | 29.66 | 0.46 | 34 | 154.63 | 49.1 | 4 | 32 | 26.53 | 19304.72 | 183.01 | 802.39 | 155.51 | 86.1 | 23990.69 | 0.55 | 0.72 | 0.26 | 1.4 | 2 | 10
4 | 75 | CONCLUIDO | 5.1618 | 19.37 | 16.3 | 37.62 | 0.57 | 26 | 156.03 | 49.1 | 5 | 24 | 26.94 | 19478.15 | 172.19 | 802.34 | 137.73 | 86.1 | 15138.83 | 0.63 | 0.75 | 0.26 | 0.89 | 2 | 10
5 | 75 | CONCLUIDO | 5.2441 | 19.07 | 16.15 | 46.15 | 0.67 | 21 | 157.44 | 49.1 | 6 | 19 | 27.35 | 19652.13 | 166.23 | 802.35 | 132.79 | 86.1 | 12695.03 | 0.65 | 0.75 | 0.25 | 0.74 | 2 | 10
6 | 75 | CONCLUIDO | 5.2719 | 18.97 | 16.14 | 53.81 | 0.78 | 18 | 158.86 | 49.1 | 7 | 16 | 27.77 | 19826.68 | 160.96 | 802.35 | 132.85 | 86.1 | 12739.06 | 0.65 | 0.75 | 0.25 | 0.73 | 2 | 10
7 | 75 | CONCLUIDO | 5.379 | 18.59 | 15.86 | 63.42 | 0.88 | 15 | 160.28 | 49.1 | 8 | 13 | 28.19 | 20001.93 | 152.19 | 802.31 | 122.72 | 86.1 | 7688.8 | 0.7 | 0.77 | 0.25 | 0.45 | 2 | 10
8 | 75 | CONCLUIDO | 5.4132 | 18.47 | 15.8 | 72.92 | 0.99 | 13 | 161.71 | 49.1 | 9 | 9 | 28.61 | 20177.64 | 146.63 | 802.31 | 120.71 | 86.1 | 6696.73 | 0.71 | 0.77 | 0.25 | 0.39 | 2 | 10
9 | 75 | CONCLUIDO | 5.4197 | 18.45 | 15.81 | 79.04 | 1.09 | 12 | 163.13 | 49.1 | 10 | 2 | 29.04 | 20353.94 | 143.26 | 802.46 | 120.96 | 86.1 | 6826.22 | 0.71 | 0.77 | 0.25 | 0.4 | 2 | 10
10 | 75 | CONCLUIDO | 5.4198 | 18.45 | 15.81 | 79.04 | 1.18 | 12 | 164.57 | 49.1 | 11 | 0 | 29.47 | 20530.82 | 144.41 | 802.46 | 120.91 | 86.1 | 6799.02 | 0.71 | 0.77 | 0.25 | 0.4 | 2 | 10

## RESULTADOS_17
Unnamed: 0 | Volume de calda [L] | STATUS | Capacidade operacional [ha/h] | Tempo de missao [h] | Tempo util [h] | Tempo por voo [min] | Autonomia Projetada [h] | N° Voos | MTOW [kg] | Massa Estrutura [kg] | Combustível [kg] | Abastecimentos | Massa gerador | Potência gerador [W] | Combustível consumido [L] | Calda cons [L] | Distância percorrida [km] | Distância Pulverizando [km] | RTL ACUMULADO[m] | EOC [km/km] | EOC [h/h] | Tempo de manobra [h] | Tempo rtl_rtw [h] | V pulv [m/s] | V desloc [m/s]
0 | 95 | CONCLUIDO | 2.7201 | 36.76 | 25.1 | 6.1 | 0.1 | 247 | 185.69 | 53.44 | 1 | 245 | 36.26 | 23136.14 | 337.04 | 802.85 | 432.71 | 86.1 | 161524.89 | 0.2 | 0.48 | 0.61 | 9.68 | 2 | 10
1 | 95 | CONCLUIDO | 4.0871 | 24.47 | 18.65 | 12.43 | 0.19 | 90 | 187.21 | 53.44 | 2 | 88 | 36.77 | 23322.88 | 246.42 | 802.87 | 215.65 | 86.1 | 53781.01 | 0.4 | 0.65 | 0.37 | 3.23 | 2 | 10
2 | 95 | CONCLUIDO | 4.5264 | 22.09 | 17.54 | 18.79 | 0.28 | 56 | 188.73 | 53.44 | 3 | 54 | 37.29 | 23510.33 | 228.49 | 802.42 | 179.3 | 86.1 | 35772.75 | 0.48 | 0.69 | 0.31 | 2.13 | 2 | 10
3 | 95 | CONCLUIDO | 4.8161 | 20.76 | 16.81 | 25.21 | 0.37 | 40 | 190.25 | 53.44 | 4 | 38 | 37.82 | 23698.48 | 215.22 | 802.47 | 154.53 | 86.1 | 23470.76 | 0.56 | 0.72 | 0.28 | 1.39 | 2 | 10
4 | 95 | CONCLUIDO | 4.9541 | 20.19 | 16.56 | 32.06 | 0.46 | 31 | 191.78 | 53.44 | 5 | 29 | 38.35 | 23887.36 | 208.88 | 802.4 | 146.61 | 86.1 | 19555.07 | 0.59 | 0.73 | 0.27 | 1.15 | 2 | 10
5 | 95 | CONCLUIDO | 5.0651 | 19.74 | 16.31 | 37.63 | 0.55 | 26 | 193.32 | 53.44 | 6 | 24 | 38.89 | 24076.95 | 201.72 | 802.44 | 137.81 | 86.1 | 15177.62 | 0.62 | 0.75 | 0.26 | 0.9 | 2 | 10
6 | 95 | CONCLUIDO | 5.1241 | 19.52 | 16.23 | 44.26 | 0.64 | 22 | 194.86 | 53.44 | 7 | 20 | 39.43 | 24267.28 | 197.94 | 802.44 | 135.44 | 86.1 | 14015.52 | 0.64 | 0.75 | 0.26 | 0.82 | 2 | 10
7 | 95 | CONCLUIDO | 5.2446 | 19.07 | 15.93 | 53.1 | 0.72 | 18 | 196.41 | 53.44 | 8 | 16 | 39.98 | 24458.36 | 189.8 | 802.38 | 125.16 | 86.1 | 8893.8 | 0.69 | 0.76 | 0.24 | 0.52 | 2 | 10
8 | 95 | CONCLUIDO | 5.2609 | 19.01 | 15.94 | 59.79 | 0.81 | 16 | 197.97 | 53.44 | 9 | 14 | 40.53 | 24650.18 | 186.95 | 802.33 | 125.77 | 86.1 | 9210.44 | 0.68 | 0.76 | 0.25 | 0.53 | 2 | 10
9 | 95 | CONCLUIDO | 5.2559 | 19.03 | 16 | 64 | 0.89 | 15 | 199.53 | 53.44 | 10 | 13 | 41.1 | 24842.77 | 183.79 | 802.35 | 127.85 | 86.1 | 10256.16 | 0.67 | 0.76 | 0.24 | 0.59 | 2 | 10
10 | 95 | CONCLUIDO | 5.332 | 18.75 | 15.8 | 72.93 | 0.97 | 13 | 201.1 | 53.44 | 11 | 11 | 41.66 | 25036.12 | 177.74 | 802.32 | 121.04 | 86.1 | 6861.23 | 0.71 | 0.77 | 0.24 | 0.39 | 2 | 10
11 | 95 | CONCLUIDO | 5.3324 | 18.75 | 15.84 | 79.19 | 1.05 | 12 | 202.67 | 53.44 | 12 | 10 | 42.24 | 25230.25 | 173.09 | 802.34 | 122.27 | 86.1 | 7478.62 | 0.7 | 0.77 | 0.24 | 0.43 | 2 | 10
12 | 95 | CONCLUIDO | 5.3569 | 18.67 | 15.79 | 86.12 | 1.13 | 11 | 204.25 | 53.44 | 13 | 8 | 42.82 | 25425.3 | 168.46 | 802.32 | 120.83 | 86.1 | 6763.91 | 0.71 | 0.77 | 0.24 | 0.38 | 2 | 10
13 | 95 | CONCLUIDO | 5.3837 | 18.57 | 15.73 | 94.4 | 1.21 | 10 | 205.84 | 53.44 | 14 | 2 | 43.4 | 25621.03 | 165.65 | 802.31 | 118.44 | 86.1 | 5574.75 | 0.73 | 0.77 | 0.25 | 0.32 | 2 | 10
14 | 95 | CONCLUIDO | 5.3866 | 18.56 | 15.72 | 94.34 | 1.28 | 10 | 207.43 | 53.44 | 15 | 1 | 44 | 25817.56 | 166.3 | 802.38 | 118.08 | 86.1 | 5394.45 | 0.73 | 0.77 | 0.25 | 0.31 | 2 | 10
15 | 95 | CONCLUIDO | 5.3858 | 18.57 | 15.73 | 94.36 | 1.36 | 10 | 209.03 | 53.44 | 16 | 0 | 44.6 | 26014.91 | 167.33 | 802.33 | 118.17 | 86.1 | 5442.4 | 0.73 | 0.77 | 0.25 | 0.32 | 2 | 10

## RESULTADOS_9
Unnamed: 0 | Volume de calda [L] | STATUS | Capacidade operacional [ha/h] | Tempo de missao [h] | Tempo util [h] | Tempo por voo [min] | Autonomia Projetada [h] | N° Voos | MTOW [kg] | Massa Estrutura [kg] | Combustível [kg] | Abastecimentos | Massa gerador | Potência gerador [W] | Combustível consumido [L] | Calda cons [L] | Distância percorrida [km] | Distância Pulverizando [km] | RTL ACUMULADO[m] | EOC [km/km] | EOC [h/h] | Tempo de manobra [h] | Tempo rtl_rtw [h] | V pulv [m/s] | V desloc [m/s]
0 | 55 | CONCLUIDO | 3.7411 | 26.73 | 21.06 | 8.43 | 0.15 | 150 | 116.05 | 43.4 | 1 | 148 | 16.65 | 14546.17 | 205.38 | 802.53 | 296.61 | 86.1 | 93958.09 | 0.29 | 0.58 | 0.46 | 5.65 | 2 | 10
1 | 55 | CONCLUIDO | 4.6545 | 21.48 | 17.92 | 17.34 | 0.3 | 62 | 117.34 | 43.4 | 2 | 60 | 16.94 | 14705.49 | 168.57 | 802.55 | 192.29 | 86.1 | 42237.96 | 0.45 | 0.68 | 0.32 | 2.51 | 2 | 10
2 | 55 | CONCLUIDO | 5.1215 | 19.53 | 16.56 | 26.85 | 0.45 | 37 | 118.63 | 43.4 | 3 | 35 | 17.23 | 14865.24 | 149.01 | 802.39 | 145.97 | 86.1 | 19204.87 | 0.59 | 0.73 | 0.28 | 1.15 | 2 | 10
3 | 55 | CONCLUIDO | 5.2393 | 19.09 | 16.36 | 36.35 | 0.59 | 27 | 119.93 | 43.4 | 4 | 25 | 17.53 | 15025.44 | 140.87 | 802.31 | 139.59 | 86.1 | 16062.75 | 0.62 | 0.74 | 0.26 | 0.95 | 2 | 10
4 | 55 | CONCLUIDO | 5.3649 | 18.64 | 16.08 | 48.23 | 0.73 | 20 | 121.23 | 43.4 | 5 | 18 | 17.83 | 15186.08 | 131.3 | 802.33 | 130.26 | 86.1 | 11435.87 | 0.66 | 0.76 | 0.25 | 0.67 | 2 | 10
5 | 55 | CONCLUIDO | 5.3981 | 18.52 | 16.03 | 56.59 | 0.86 | 17 | 122.54 | 43.4 | 6 | 6 | 18.14 | 15347.16 | 124.35 | 802.42 | 128.51 | 86.1 | 10576.98 | 0.67 | 0.76 | 0.26 | 0.62 | 2 | 10
6 | 55 | CONCLUIDO | 5.4206 | 18.45 | 15.98 | 59.93 | 1 | 16 | 123.85 | 43.4 | 7 | 0 | 18.45 | 15508.69 | 124.19 | 802.34 | 126.46 | 86.1 | 9557.43 | 0.68 | 0.76 | 0.26 | 0.57 | 2 | 10

## resultados
Unnamed: 0 | Volume de calda [L] | STATUS | Capacidade operacional [ha/h] | Tempo de missao [h] | Tempo util [h] | Tempo por voo [min] | Autonomia Projetada [h] | N° Voos | MTOW [kg] | Massa Estrutura [kg] | Combustível [kg] | Abastecimentos | Massa gerador | Potência gerador [W] | Combustível consumido [L] | Calda cons [L] | Distância percorrida [km] | Distância Pulverizando [km] | RTL ACUMULADO[m] | EOC [km/km] | EOC [h/h] | Tempo de manobra [h] | Tempo rtl_rtw [h] | V pulv [m/s] | V desloc [m/s]
0 | 100 | CONCLUIDO | 2.5997 | 38.47 | 25.76 | 5.9 | 0.09 | 262 | 194.77 | 54.38 | 1 | 260 | 39.4 | 24256.19 | 356.94 | 803.08 | 454.86 | 86.1 | 172527.09 | 0.19 | 0.47 | 0.64 | 10.34 | 2 | 10
1 | 100 | CONCLUIDO | 4.0019 | 24.99 | 18.82 | 12.01 | 0.18 | 94 | 196.32 | 54.38 | 2 | 92 | 39.95 | 24447.22 | 256.85 | 802.33 | 221.36 | 86.1 | 56615.72 | 0.39 | 0.65 | 0.37 | 3.4 | 2 | 10
2 | 100 | CONCLUIDO | 4.4398 | 22.52 | 17.71 | 18.01 | 0.27 | 59 | 197.88 | 54.38 | 3 | 57 | 40.5 | 24639 | 238.67 | 802.41 | 185.09 | 86.1 | 38655.93 | 0.47 | 0.69 | 0.32 | 2.3 | 2 | 10
3 | 100 | CONCLUIDO | 4.7455 | 21.07 | 16.92 | 24.18 | 0.36 | 42 | 199.44 | 54.38 | 4 | 40 | 41.06 | 24831.54 | 224.69 | 802.42 | 158.47 | 86.1 | 25432.47 | 0.54 | 0.72 | 0.29 | 1.51 | 2 | 10
4 | 100 | CONCLUIDO | 4.881 | 20.49 | 16.69 | 30.34 | 0.44 | 33 | 201.01 | 54.38 | 5 | 31 | 41.63 | 25024.84 | 218.59 | 802.42 | 150.91 | 86.1 | 21694.13 | 0.57 | 0.73 | 0.27 | 1.28 | 2 | 10
5 | 100 | CONCLUIDO | 5.0173 | 19.93 | 16.36 | 36.37 | 0.53 | 27 | 202.58 | 54.38 | 6 | 25 | 42.2 | 25218.93 | 210.82 | 802.38 | 139.78 | 86.1 | 16157.7 | 0.62 | 0.74 | 0.27 | 0.95 | 2 | 10
6 | 100 | CONCLUIDO | 5.0744 | 19.71 | 16.3 | 42.51 | 0.61 | 23 | 204.16 | 54.38 | 7 | 21 | 42.78 | 25413.94 | 207 | 802.33 | 137.84 | 86.1 | 15212.07 | 0.62 | 0.75 | 0.25 | 0.89 | 2 | 10
7 | 100 | CONCLUIDO | 5.1784 | 19.31 | 16.06 | 50.7 | 0.69 | 19 | 205.75 | 54.38 | 8 | 17 | 43.37 | 25609.61 | 200.2 | 802.31 | 129.42 | 86.1 | 11019.22 | 0.67 | 0.76 | 0.25 | 0.65 | 2 | 10
8 | 100 | CONCLUIDO | 5.2062 | 19.21 | 16.03 | 56.58 | 0.77 | 17 | 207.34 | 54.38 | 9 | 15 | 43.96 | 25806.1 | 196.38 | 802.34 | 128.74 | 86.1 | 10691.73 | 0.67 | 0.76 | 0.25 | 0.62 | 2 | 10
9 | 100 | CONCLUIDO | 5.2773 | 18.95 | 15.85 | 63.4 | 0.85 | 15 | 208.94 | 54.38 | 10 | 13 | 44.56 | 26003.41 | 190.72 | 802.32 | 122.55 | 86.1 | 7603.99 | 0.7 | 0.77 | 0.24 | 0.44 | 2 | 10
10 | 100 | CONCLUIDO | 5.2742 | 18.96 | 15.9 | 68.14 | 0.93 | 14 | 210.55 | 54.38 | 11 | 12 | 45.17 | 26201.54 | 186.09 | 802.31 | 124.39 | 86.1 | 8531.2 | 0.69 | 0.76 | 0.24 | 0.49 | 2 | 10
11 | 100 | CONCLUIDO | 5.3238 | 18.78 | 15.8 | 79 | 1 | 12 | 212.16 | 54.38 | 12 | 10 | 45.78 | 26400.51 | 182.02 | 802.34 | 121 | 86.1 | 6845.75 | 0.71 | 0.77 | 0.24 | 0.39 | 2 | 10
12 | 100 | CONCLUIDO | 5.3566 | 18.67 | 15.72 | 85.77 | 1.08 | 11 | 213.78 | 54.38 | 13 | 9 | 46.4 | 26600.32 | 177.38 | 802.36 | 118.39 | 86.1 | 5545.44 | 0.73 | 0.77 | 0.24 | 0.31 | 2 | 10
13 | 100 | CONCLUIDO | 5.369 | 18.63 | 15.72 | 94.32 | 1.15 | 10 | 215.41 | 54.38 | 14 | 8 | 47.03 | 26801 | 173.39 | 802.31 | 118.25 | 86.1 | 5477.72 | 0.73 | 0.77 | 0.24 | 0.31 | 2 | 10
14 | 100 | CONCLUIDO | 5.3579 | 18.66 | 15.76 | 94.55 | 1.23 | 10 | 217.04 | 54.38 | 15 | 3 | 47.66 | 27002.55 | 169.75 | 802.35 | 119.33 | 86.1 | 6018.45 | 0.72 | 0.77 | 0.25 | 0.35 | 2 | 10
15 | 100 | CONCLUIDO | 5.3579 | 18.66 | 15.76 | 94.55 | 1.3 | 10 | 218.68 | 54.38 | 16 | 0 | 48.31 | 27204.98 | 169.06 | 802.37 | 119.34 | 86.1 | 6023.43 | 0.72 | 0.77 | 0.25 | 0.35 | 2 | 10
0 | 40 | CONCLUIDO | 4.1849 | 23.9 | 19.75 | 10.13 | 0.2 | 117 | 89.87 | 37.55 | 1 | 115 | 11.32 | 11317.98 | 159.73 | 802.47 | 252.71 | 86.1 | 72172.83 | 0.34 | 0.62 | 0.41 | 4.33 | 2 | 10
1 | 40 | CONCLUIDO | 4.9951 | 20.02 | 17.17 | 21.47 | 0.39 | 48 | 91.1 | 37.55 | 2 | 46 | 11.54 | 11468.97 | 130.54 | 802.41 | 166.89 | 86.1 | 29610.6 | 0.52 | 0.71 | 0.3 | 1.76 | 2 | 10
2 | 40 | CONCLUIDO | 5.287 | 18.91 | 16.43 | 33.99 | 0.57 | 29 | 92.32 | 37.55 | 3 | 27 | 11.77 | 11620.34 | 116.19 | 802.54 | 141.75 | 86.1 | 17136.01 | 0.61 | 0.74 | 0.27 | 1.01 | 2 | 10
3 | 40 | CONCLUIDO | 5.3833 | 18.58 | 16.22 | 44.24 | 0.75 | 22 | 93.55 | 37.55 | 4 | 4 | 12 | 11772.07 | 107.33 | 802.53 | 134.32 | 86.1 | 13453.62 | 0.64 | 0.75 | 0.28 | 0.81 | 2 | 10
4 | 40 | CONCLUIDO | 5.3899 | 18.55 | 16.2 | 44.18 | 0.93 | 22 | 94.79 | 37.55 | 5 | 0 | 12.23 | 11924.18 | 108.17 | 802.46 | 133.27 | 86.1 | 12931.07 | 0.65 | 0.75 | 0.28 | 0.79 | 2 | 10
0 | 30 | CONCLUIDO | 4.5367 | 22.04 | 18.75 | 12.1 | 0.24 | 93 | 71.52 | 32.27 | 1 | 91 | 8.25 | 9054.6 | 126.7 | 802.56 | 219.18 | 86.1 | 55530.4 | 0.39 | 0.65 | 0.37 | 3.34 | 2 | 10
1 | 30 | CONCLUIDO | 5.2607 | 19.01 | 16.59 | 26.9 | 0.48 | 37 | 72.7 | 32.27 | 2 | 35 | 8.43 | 9200.25 | 100.39 | 802.46 | 147.09 | 86.1 | 19766.08 | 0.59 | 0.73 | 0.28 | 1.18 | 2 | 10
2 | 30 | CONCLUIDO | 5.3495 | 18.69 | 16.41 | 35.17 | 0.71 | 28 | 73.88 | 32.27 | 3 | 0 | 8.61 | 9346.23 | 94.2 | 802.36 | 140.29 | 86.1 | 16411.75 | 0.61 | 0.74 | 0.3 | 1 | 2 | 10
0 | 15 | CONCLUIDO | 5.0507 | 19.8 | 17.49 | 19.08 | 0.43 | 55 | 39.78 | 19.54 | 1 | 9 | 4.24 | 5140 | 67.91 | 802.87 | 175.39 | 86.1 | 33826.59 | 0.49 | 0.7 | 0.37 | 2.08 | 2 | 10
1 | 15 | CONCLUIDO | 5.0444 | 19.82 | 17.51 | 19.11 | 0.84 | 55 | 40.89 | 19.54 | 2 | 0 | 4.35 | 5277.26 | 69.69 | 802.76 | 176.04 | 86.1 | 34150.58 | 0.49 | 0.69 | 0.38 | 2.1 | 2 | 10
0 | 70 | CONCLUIDO | 3.321 | 30.11 | 22.54 | 7.31 | 0.12 | 185 | 141.81 | 47.83 | 1 | 183 | 22.98 | 17723.39 | 252.65 | 802.74 | 346.61 | 86.1 | 118785.99 | 0.25 | 0.54 | 0.51 | 7.12 | 2 | 10
1 | 70 | CONCLUIDO | 4.5359 | 22.05 | 17.77 | 15.01 | 0.25 | 71 | 143.17 | 47.83 | 2 | 69 | 23.34 | 17891.86 | 193.9 | 802.53 | 186.69 | 86.1 | 39396.08 | 0.46 | 0.68 | 0.31 | 2.36 | 2 | 10
2 | 70 | CONCLUIDO | 4.854 | 20.6 | 17.07 | 22.76 | 0.37 | 45 | 144.54 | 47.83 | 3 | 43 | 23.71 | 18060.85 | 181.82 | 802.44 | 163.49 | 86.1 | 27924.1 | 0.53 | 0.71 | 0.29 | 1.66 | 2 | 10
3 | 70 | CONCLUIDO | 5.0509 | 19.8 | 16.65 | 31.21 | 0.49 | 32 | 145.92 | 47.83 | 4 | 30 | 24.09 | 18230.35 | 172 | 802.31 | 149.45 | 86.1 | 20970.77 | 0.58 | 0.73 | 0.27 | 1.24 | 2 | 10
4 | 70 | CONCLUIDO | 5.2313 | 19.12 | 16.16 | 38.8 | 0.6 | 25 | 147.3 | 47.83 | 5 | 23 | 24.47 | 18400.38 | 162.38 | 802.61 | 132.88 | 86.1 | 12721.48 | 0.65 | 0.75 | 0.26 | 0.75 | 2 | 10
5 | 70 | CONCLUIDO | 5.2953 | 18.88 | 16.08 | 48.24 | 0.71 | 20 | 148.68 | 47.83 | 6 | 18 | 24.85 | 18570.94 | 155.86 | 802.36 | 130.18 | 86.1 | 11393.3 | 0.66 | 0.76 | 0.25 | 0.67 | 2 | 10
6 | 70 | CONCLUIDO | 5.3392 | 18.73 | 16.01 | 56.51 | 0.83 | 17 | 150.07 | 47.83 | 7 | 15 | 25.24 | 18742.03 | 149.47 | 802.4 | 127.98 | 86.1 | 10311.62 | 0.67 | 0.76 | 0.25 | 0.6 | 2 | 10
7 | 70 | CONCLUIDO | 5.3883 | 18.56 | 15.93 | 68.25 | 0.94 | 14 | 151.46 | 47.83 | 8 | 10 | 25.63 | 18913.66 | 142.36 | 802.32 | 125.25 | 86.1 | 8958.04 | 0.69 | 0.76 | 0.24 | 0.52 | 2 | 10
8 | 70 | CONCLUIDO | 5.4125 | 18.48 | 15.87 | 73.26 | 1.04 | 13 | 152.85 | 47.83 | 9 | 2 | 26.03 | 19085.83 | 139.06 | 802.34 | 123.08 | 86.1 | 7877.63 | 0.7 | 0.77 | 0.25 | 0.46 | 2 | 10
9 | 70 | CONCLUIDO | 5.412 | 18.48 | 15.87 | 73.26 | 1.15 | 13 | 154.25 | 47.83 | 10 | 0 | 26.43 | 19258.55 | 140.25 | 802.38 | 123.06 | 86.1 | 7870.06 | 0.7 | 0.77 | 0.26 | 0.46 | 2 | 10
0 | 90 | CONCLUIDO | 2.8315 | 35.32 | 24.58 | 6.3 | 0.1 | 234 | 176.73 | 52.44 | 1 | 232 | 33.29 | 22031.19 | 319.42 | 802.91 | 415 | 86.1 | 152732.8 | 0.21 | 0.5 | 0.59 | 9.15 | 2 | 10
1 | 90 | CONCLUIDO | 4.1772 | 23.94 | 18.46 | 12.88 | 0.2 | 86 | 178.21 | 52.44 | 2 | 84 | 33.77 | 22213.89 | 235.59 | 802.63 | 209.47 | 86.1 | 50708.6 | 0.41 | 0.66 | 0.36 | 3.05 | 2 | 10
2 | 90 | CONCLUIDO | 4.5908 | 21.78 | 17.44 | 19.38 | 0.3 | 54 | 179.7 | 52.44 | 3 | 52 | 34.26 | 22397.24 | 219.08 | 802.42 | 175.89 | 86.1 | 34077.5 | 0.49 | 0.7 | 0.31 | 2.03 | 2 | 10
3 | 90 | CONCLUIDO | 4.8828 | 20.48 | 16.71 | 26.38 | 0.39 | 38 | 181.19 | 52.44 | 4 | 36 | 34.75 | 22581.25 | 206.06 | 802.34 | 150.99 | 86.1 | 21710.43 | 0.57 | 0.73 | 0.28 | 1.3 | 2 | 10
4 | 90 | CONCLUIDO | 5.0006 | 20 | 16.51 | 33.02 | 0.49 | 30 | 182.69 | 52.44 | 5 | 28 | 35.25 | 22766.06 | 200.42 | 802.44 | 144.82 | 86.1 | 18667.19 | 0.59 | 0.74 | 0.27 | 1.1 | 2 | 10
5 | 90 | CONCLUIDO | 5.162 | 19.37 | 16.1 | 40.25 | 0.58 | 24 | 184.19 | 52.44 | 6 | 22 | 35.75 | 22951.43 | 190.93 | 802.35 | 130.73 | 86.1 | 11652.29 | 0.66 | 0.76 | 0.25 | 0.69 | 2 | 10
6 | 90 | CONCLUIDO | 5.1784 | 19.31 | 16.14 | 46.13 | 0.67 | 21 | 185.7 | 52.44 | 7 | 19 | 36.26 | 23137.49 | 187.43 | 802.32 | 132.51 | 86.1 | 12552.87 | 0.65 | 0.75 | 0.25 | 0.73 | 2 | 10
7 | 90 | CONCLUIDO | 5.2161 | 19.17 | 16.11 | 53.7 | 0.76 | 18 | 187.22 | 52.44 | 8 | 16 | 36.78 | 23324.24 | 183.92 | 802.41 | 131.74 | 86.1 | 12185.7 | 0.65 | 0.75 | 0.25 | 0.7 | 2 | 10
8 | 90 | CONCLUIDO | 5.2901 | 18.9 | 15.91 | 59.68 | 0.85 | 16 | 188.74 | 52.44 | 9 | 14 | 37.3 | 23511.69 | 177.3 | 802.33 | 124.69 | 86.1 | 8671.99 | 0.69 | 0.76 | 0.25 | 0.5 | 2 | 10
9 | 90 | CONCLUIDO | 5.3202 | 18.8 | 15.88 | 68.05 | 0.93 | 14 | 190.26 | 52.44 | 10 | 12 | 37.82 | 23699.85 | 170.97 | 802.41 | 123.62 | 86.1 | 8143.33 | 0.7 | 0.77 | 0.24 | 0.47 | 2 | 10
10 | 90 | CONCLUIDO | 5.3607 | 18.65 | 15.81 | 79.04 | 1.02 | 12 | 191.79 | 52.44 | 11 | 10 | 38.35 | 23888.73 | 166.73 | 802.42 | 121.28 | 86.1 | 6985.88 | 0.71 | 0.77 | 0.24 | 0.4 | 2 | 10
11 | 90 | CONCLUIDO | 5.3946 | 18.54 | 15.73 | 85.78 | 1.1 | 11 | 193.33 | 52.44 | 12 | 5 | 38.89 | 24078.33 | 161.22 | 802.31 | 118.32 | 86.1 | 5509.09 | 0.73 | 0.77 | 0.24 | 0.32 | 2 | 10
12 | 90 | CONCLUIDO | 5.3676 | 18.63 | 15.82 | 86.28 | 1.18 | 11 | 194.88 | 52.44 | 13 | 4 | 39.43 | 24268.67 | 160.35 | 802.33 | 121.55 | 86.1 | 7122.55 | 0.71 | 0.77 | 0.24 | 0.41 | 2 | 10
13 | 90 | CONCLUIDO | 5.4079 | 18.49 | 15.72 | 94.29 | 1.27 | 10 | 196.42 | 52.44 | 14 | 0 | 39.98 | 24459.75 | 159.12 | 802.33 | 117.76 | 86.1 | 5232.88 | 0.73 | 0.77 | 0.25 | 0.31 | 2 | 10
0 | 10 | CONCLUIDO | 4.7562 | 21.02 | 18.47 | 13.51 | 0.64 | 82 | 26.11 | 12.1 | 1 | 0 | 3.01 | 3454.41 | 53.26 | 803.04 | 206.23 | 86.1 | 49109.57 | 0.42 | 0.66 | 0.46 | 3.05 | 2 | 10
0 | 45 | CONCLUIDO | 4.0274 | 24.83 | 20.21 | 9.47 | 0.18 | 128 | 98.71 | 39.72 | 1 | 126 | 12.99 | 12407.75 | 175.3 | 802.79 | 268.3 | 86.1 | 79912.86 | 0.32 | 0.6 | 0.42 | 4.79 | 2 | 10
1 | 45 | CONCLUIDO | 4.8837 | 20.48 | 17.4 | 19.7 | 0.35 | 53 | 99.95 | 39.72 | 2 | 51 | 13.24 | 12561.45 | 143.62 | 802.45 | 174.3 | 86.1 | 33289.82 | 0.49 | 0.7 | 0.31 | 1.99 | 2 | 10
2 | 45 | CONCLUIDO | 5.1783 | 19.31 | 16.67 | 31.25 | 0.52 | 32 | 101.2 | 39.72 | 3 | 30 | 13.49 | 12715.54 | 129.41 | 802.33 | 150.18 | 86.1 | 21335.07 | 0.57 | 0.73 | 0.27 | 1.25 | 2 | 10
3 | 45 | CONCLUIDO | 5.3258 | 18.78 | 16.32 | 42.56 | 0.69 | 23 | 102.45 | 39.72 | 4 | 20 | 13.74 | 12870.03 | 118.26 | 802.36 | 138.46 | 86.1 | 15519.08 | 0.62 | 0.75 | 0.26 | 0.91 | 2 | 10
4 | 45 | CONCLUIDO | 5.4297 | 18.42 | 16.04 | 50.65 | 0.85 | 19 | 103.71 | 39.72 | 5 | 0 | 14 | 13024.91 | 112.12 | 802.36 | 127.98 | 86.1 | 10299.02 | 0.67 | 0.76 | 0.28 | 0.63 | 2 | 10
0 | 60 | CONCLUIDO | 3.5898 | 27.86 | 21.58 | 7.99 | 0.14 | 162 | 124.63 | 45 | 1 | 160 | 18.64 | 15605.44 | 221.34 | 802.79 | 314.26 | 86.1 | 102725.54 | 0.27 | 0.56 | 0.48 | 6.17 | 2 | 10
1 | 60 | CONCLUIDO | 4.5094 | 22.18 | 18.33 | 16.42 | 0.28 | 67 | 125.95 | 45 | 2 | 65 | 18.95 | 15767.7 | 182.39 | 802.48 | 207.6 | 86.1 | 49867.64 | 0.41 | 0.66 | 0.3 | 2.92 | 2 | 10
2 | 60 | CONCLUIDO | 5.007 | 19.97 | 16.82 | 25.23 | 0.42 | 40 | 127.27 | 45 | 3 | 38 | 19.27 | 15930.42 | 161.14 | 802.43 | 154.89 | 86.1 | 23652.13 | 0.56 | 0.72 | 0.28 | 1.41 | 2 | 10
3 | 60 | CONCLUIDO | 5.1668 | 19.35 | 16.48 | 34.1 | 0.55 | 29 | 128.59 | 45 | 4 | 27 | 19.59 | 16093.6 | 151.96 | 802.41 | 143.67 | 86.1 | 18096.93 | 0.6 | 0.74 | 0.27 | 1.07 | 2 | 10
4 | 60 | CONCLUIDO | 5.2835 | 18.93 | 16.23 | 44.27 | 0.68 | 22 | 129.92 | 45 | 5 | 20 | 19.92 | 16257.24 | 143.63 | 802.36 | 135.62 | 86.1 | 14104.71 | 0.63 | 0.75 | 0.26 | 0.82 | 2 | 10
5 | 60 | CONCLUIDO | 5.3879 | 18.56 | 15.99 | 56.45 | 0.81 | 17 | 131.25 | 45 | 6 | 14 | 20.25 | 16421.36 | 133.26 | 802.32 | 127.54 | 86.1 | 10089 | 0.68 | 0.76 | 0.25 | 0.58 | 2 | 10
6 | 60 | CONCLUIDO | 5.4257 | 18.43 | 15.92 | 63.66 | 0.93 | 15 | 132.58 | 45 | 7 | 4 | 20.59 | 16585.95 | 129.07 | 802.43 | 124.38 | 86.1 | 8519.58 | 0.69 | 0.76 | 0.26 | 0.51 | 2 | 10
7 | 60 | CONCLUIDO | 5.4242 | 18.44 | 15.92 | 63.68 | 1.06 | 15 | 133.92 | 45 | 8 | 0 | 20.93 | 16751.02 | 129.56 | 802.44 | 124.48 | 86.1 | 8571.8 | 0.69 | 0.76 | 0.26 | 0.51 | 2 | 10
0 | 80 | CONCLUIDO | 3.0662 | 32.61 | 23.56 | 6.76 | 0.11 | 209 | 159.12 | 50.28 | 1 | 207 | 27.84 | 19859.16 | 285.47 | 803.25 | 380.37 | 86.1 | 135543.78 | 0.23 | 0.52 | 0.55 | 8.13 | 2 | 10
1 | 80 | CONCLUIDO | 4.3916 | 22.77 | 17.93 | 13.79 | 0.22 | 78 | 160.54 | 50.28 | 2 | 76 | 28.26 | 20034.4 | 212.48 | 802.45 | 191.53 | 86.1 | 41778.86 | 0.45 | 0.68 | 0.34 | 2.52 | 2 | 10
2 | 80 | CONCLUIDO | 4.7345 | 21.12 | 17.22 | 21.08 | 0.33 | 49 | 161.97 | 50.28 | 3 | 47 | 28.69 | 20210.21 | 200.18 | 802.45 | 168.44 | 86.1 | 30379.17 | 0.51 | 0.71 | 0.3 | 1.81 | 2 | 10
3 | 80 | CONCLUIDO | 4.9868 | 20.05 | 16.6 | 28.46 | 0.43 | 35 | 163.4 | 50.28 | 4 | 33 | 29.12 | 20386.62 | 188.61 | 802.36 | 148.02 | 86.1 | 20242.12 | 0.58 | 0.73 | 0.26 | 1.19 | 2 | 10
4 | 80 | CONCLUIDO | 5.0947 | 19.63 | 16.4 | 35.15 | 0.54 | 28 | 164.83 | 50.28 | 5 | 26 | 29.55 | 20563.61 | 182.24 | 802.33 | 141.03 | 86.1 | 16778.19 | 0.61 | 0.74 | 0.27 | 0.99 | 2 | 10
5 | 80 | CONCLUIDO | 5.162 | 19.37 | 16.31 | 42.54 | 0.64 | 23 | 166.27 | 50.28 | 6 | 21 | 29.99 | 20741.2 | 177.05 | 802.33 | 138.2 | 86.1 | 15389.2 | 0.62 | 0.75 | 0.26 | 0.9 | 2 | 10
6 | 80 | CONCLUIDO | 5.2816 | 18.93 | 16 | 50.52 | 0.74 | 19 | 167.72 | 50.28 | 7 | 17 | 30.44 | 20919.39 | 168.89 | 802.38 | 127.51 | 86.1 | 10065.14 | 0.68 | 0.76 | 0.25 | 0.59 | 2 | 10
7 | 80 | CONCLUIDO | 5.3204 | 18.8 | 15.96 | 59.83 | 0.84 | 16 | 169.17 | 50.28 | 8 | 14 | 30.89 | 21098.19 | 163.72 | 802.36 | 126.25 | 86.1 | 9451.4 | 0.68 | 0.76 | 0.24 | 0.55 | 2 | 10
8 | 80 | CONCLUIDO | 5.3523 | 18.68 | 15.91 | 68.18 | 0.94 | 14 | 170.62 | 50.28 | 9 | 12 | 31.34 | 21277.6 | 156.36 | 802.33 | 124.66 | 86.1 | 8665.64 | 0.69 | 0.76 | 0.24 | 0.5 | 2 | 10
9 | 80 | CONCLUIDO | 5.3952 | 18.54 | 15.82 | 79.12 | 1.03 | 12 | 172.08 | 50.28 | 10 | 8 | 31.8 | 21457.64 | 151.03 | 802.31 | 121.83 | 86.1 | 7261 | 0.71 | 0.77 | 0.24 | 0.41 | 2 | 10
10 | 80 | CONCLUIDO | 5.3869 | 18.56 | 15.85 | 79.26 | 1.12 | 12 | 173.55 | 50.28 | 11 | 3 | 32.27 | 21638.31 | 148.95 | 802.42 | 122.56 | 86.1 | 7623.43 | 0.7 | 0.77 | 0.25 | 0.44 | 2 | 10
11 | 80 | CONCLUIDO | 5.3933 | 18.54 | 15.83 | 79.15 | 1.22 | 12 | 175.02 | 50.28 | 12 | 0 | 32.74 | 21819.6 | 149.78 | 802.34 | 121.53 | 86.1 | 7111.45 | 0.71 | 0.77 | 0.26 | 0.42 | 2 | 10
0 | 35 | CONCLUIDO | 4.3519 | 22.98 | 19.28 | 11.02 | 0.22 | 105 | 80.84 | 35.1 | 1 | 103 | 9.74 | 10204.21 | 143.81 | 802.68 | 236.88 | 86.1 | 64322.05 | 0.36 | 0.63 | 0.39 | 3.86 | 2 | 10
1 | 35 | CONCLUIDO | 5.1033 | 19.6 | 16.96 | 23.67 | 0.43 | 43 | 82.04 | 35.1 | 2 | 41 | 9.94 | 10352.53 | 116.93 | 802.42 | 159.78 | 86.1 | 26079.66 | 0.54 | 0.72 | 0.29 | 1.55 | 2 | 10
2 | 35 | CONCLUIDO | 5.363 | 18.65 | 16.31 | 37.63 | 0.63 | 26 | 83.25 | 35.1 | 3 | 16 | 10.15 | 10501.19 | 102.42 | 802.37 | 137.46 | 86.1 | 15003.52 | 0.63 | 0.75 | 0.27 | 0.9 | 2 | 10
3 | 35 | CONCLUIDO | 5.3704 | 18.62 | 16.32 | 40.79 | 0.83 | 24 | 84.46 | 35.1 | 4 | 0 | 10.36 | 10650.22 | 101.26 | 802.51 | 137.34 | 86.1 | 14956.9 | 0.63 | 0.75 | 0.29 | 0.9 | 2 | 10
0 | 50 | CONCLUIDO | 3.8832 | 25.75 | 20.63 | 8.9 | 0.16 | 139 | 107.41 | 41.65 | 1 | 137 | 14.77 | 13481.73 | 190.25 | 802.75 | 281.99 | 86.1 | 86706.61 | 0.31 | 0.59 | 0.45 | 5.21 | 2 | 10
1 | 50 | CONCLUIDO | 4.7678 | 20.97 | 17.65 | 18.26 | 0.32 | 58 | 108.68 | 41.65 | 2 | 56 | 15.03 | 13638.32 | 156.2 | 802.55 | 182.88 | 86.1 | 37552.98 | 0.47 | 0.69 | 0.32 | 2.24 | 2 | 10
2 | 50 | CONCLUIDO | 5.1284 | 19.5 | 16.69 | 28.6 | 0.48 | 35 | 109.96 | 41.65 | 3 | 33 | 15.31 | 13795.21 | 140.55 | 802.42 | 151.24 | 86.1 | 21852.11 | 0.57 | 0.73 | 0.26 | 1.27 | 2 | 10
3 | 50 | CONCLUIDO | 5.3525 | 18.68 | 16.11 | 40.28 | 0.63 | 24 | 111.23 | 41.65 | 4 | 22 | 15.58 | 13952.52 | 127.72 | 802.34 | 131.28 | 86.1 | 11924.91 | 0.66 | 0.75 | 0.26 | 0.7 | 2 | 10
4 | 50 | CONCLUIDO | 5.426 | 18.43 | 15.97 | 50.44 | 0.78 | 19 | 112.51 | 41.65 | 5 | 13 | 15.86 | 14110.24 | 118.66 | 802.44 | 126.39 | 86.1 | 9504.47 | 0.68 | 0.76 | 0.25 | 0.56 | 2 | 10
5 | 50 | CONCLUIDO | 5.4147 | 18.47 | 16.03 | 53.44 | 0.93 | 18 | 113.79 | 41.65 | 6 | 0 | 16.14 | 14268.39 | 117.2 | 802.32 | 128.15 | 86.1 | 10387.95 | 0.67 | 0.76 | 0.27 | 0.62 | 2 | 10
0 | 25 | CONCLUIDO | 4.8006 | 20.83 | 17.95 | 13.81 | 0.28 | 78 | 61.76 | 28.92 | 1 | 76 | 6.84 | 7851.41 | 106.65 | 802.47 | 191.9 | 86.1 | 41966.56 | 0.45 | 0.68 | 0.34 | 2.54 | 2 | 10
1 | 25 | CONCLUIDO | 5.2862 | 18.92 | 16.65 | 29.38 | 0.55 | 34 | 62.92 | 28.92 | 2 | 10 | 7 | 7994.37 | 86.91 | 802.36 | 148.73 | 86.1 | 20602.18 | 0.58 | 0.73 | 0.29 | 1.24 | 2 | 10
2 | 25 | CONCLUIDO | 5.2966 | 18.88 | 16.61 | 29.32 | 0.81 | 34 | 64.08 | 28.92 | 3 | 0 | 7.16 | 8137.65 | 87.53 | 802.58 | 146.71 | 86.1 | 19591.9 | 0.59 | 0.73 | 0.31 | 1.2 | 2 | 10
0 | 85 | CONCLUIDO | 2.9505 | 33.89 | 24.03 | 6.52 | 0.11 | 221 | 167.88 | 51.39 | 1 | 219 | 30.49 | 20939.59 | 301.87 | 802.95 | 396.79 | 86.1 | 143696.68 | 0.22 | 0.51 | 0.57 | 8.61 | 2 | 10
1 | 85 | CONCLUIDO | 4.2744 | 23.4 | 18.24 | 13.35 | 0.21 | 82 | 169.33 | 51.39 | 2 | 80 | 30.94 | 21118.46 | 224.77 | 802.76 | 201.9 | 86.1 | 46945.55 | 0.43 | 0.67 | 0.36 | 2.83 | 2 | 10
2 | 85 | CONCLUIDO | 4.655 | 21.48 | 17.35 | 20.02 | 0.31 | 52 | 170.79 | 51.39 | 3 | 50 | 31.4 | 21297.94 | 209.88 | 802.39 | 172.72 | 86.1 | 32506.55 | 0.5 | 0.7 | 0.3 | 1.94 | 2 | 10
3 | 85 | CONCLUIDO | 4.9801 | 20.08 | 16.49 | 27.48 | 0.41 | 36 | 172.25 | 51.39 | 4 | 34 | 31.86 | 21478.05 | 195.06 | 802.35 | 143.62 | 86.1 | 18033.25 | 0.6 | 0.74 | 0.27 | 1.08 | 2 | 10
4 | 85 | CONCLUIDO | 5.0464 | 19.82 | 16.46 | 34.06 | 0.51 | 29 | 173.71 | 51.39 | 5 | 27 | 32.32 | 21658.78 | 191.62 | 802.49 | 143.17 | 86.1 | 17843.02 | 0.6 | 0.74 | 0.26 | 1.05 | 2 | 10
5 | 85 | CONCLUIDO | 5.106 | 19.58 | 16.4 | 41 | 0.61 | 24 | 175.18 | 51.39 | 6 | 22 | 32.79 | 21840.16 | 186.79 | 802.36 | 141.93 | 86.1 | 17249.37 | 0.61 | 0.74 | 0.24 | 0.99 | 2 | 10
6 | 85 | CONCLUIDO | 5.2208 | 19.15 | 16.1 | 48.31 | 0.7 | 20 | 176.66 | 51.39 | 7 | 18 | 33.27 | 22022.17 | 179.02 | 802.36 | 131.25 | 86.1 | 11929.27 | 0.66 | 0.76 | 0.25 | 0.69 | 2 | 10
7 | 85 | CONCLUIDO | 5.272 | 18.97 | 16.02 | 56.54 | 0.8 | 17 | 178.14 | 51.39 | 8 | 15 | 33.75 | 22204.83 | 173.69 | 802.37 | 128.4 | 86.1 | 10522.4 | 0.67 | 0.76 | 0.25 | 0.61 | 2 | 10
8 | 85 | CONCLUIDO | 5.3026 | 18.86 | 15.98 | 63.91 | 0.89 | 15 | 179.63 | 51.39 | 9 | 13 | 34.24 | 22388.15 | 168.81 | 802.36 | 127.38 | 86.1 | 10018.82 | 0.68 | 0.76 | 0.24 | 0.57 | 2 | 10
9 | 85 | CONCLUIDO | 5.3762 | 18.6 | 15.79 | 72.87 | 0.98 | 13 | 181.12 | 51.39 | 10 | 11 | 34.73 | 22572.13 | 162.39 | 802.35 | 120.5 | 86.1 | 6592.1 | 0.71 | 0.77 | 0.24 | 0.38 | 2 | 10
10 | 85 | CONCLUIDO | 5.3783 | 18.59 | 15.81 | 79.07 | 1.07 | 12 | 182.62 | 51.39 | 11 | 7 | 35.22 | 22756.91 | 156.77 | 802.43 | 121.34 | 86.1 | 7017.14 | 0.71 | 0.77 | 0.24 | 0.4 | 2 | 10
11 | 85 | CONCLUIDO | 5.4078 | 18.49 | 15.75 | 85.89 | 1.16 | 11 | 184.12 | 51.39 | 12 | 3 | 35.73 | 22942.24 | 154.41 | 802.32 | 118.93 | 86.1 | 5813.88 | 0.72 | 0.77 | 0.25 | 0.34 | 2 | 10
12 | 85 | CONCLUIDO | 5.4039 | 18.5 | 15.76 | 85.96 | 1.24 | 11 | 185.63 | 51.39 | 13 | 0 | 36.24 | 23128.27 | 155.06 | 802.32 | 119.21 | 86.1 | 5953.76 | 0.72 | 0.77 | 0.25 | 0.35 | 2 | 10
0 | 20 | CONCLUIDO | 4.7695 | 20.97 | 18.39 | 16.22 | 0.34 | 68 | 51.33 | 24.83 | 1 | 66 | 5.51 | 6564.78 | 92.61 | 802.56 | 210.03 | 86.1 | 51080.65 | 0.41 | 0.66 | 0.29 | 2.98 | 2 | 10
1 | 20 | CONCLUIDO | 5.1928 | 19.26 | 17 | 24.28 | 0.66 | 42 | 52.47 | 24.83 | 2 | 0 | 5.64 | 6705.1 | 79.1 | 802.88 | 159.15 | 86.1 | 25767.88 | 0.54 | 0.72 | 0.34 | 1.58 | 2 | 10
0 | 65 | CONCLUIDO | 3.458 | 28.92 | 22.03 | 7.64 | 0.13 | 173 | 133.21 | 46.47 | 1 | 171 | 20.75 | 16663.42 | 236.57 | 802.85 | 328.98 | 86.1 | 110032.11 | 0.26 | 0.55 | 0.5 | 6.61 | 2 | 10
1 | 65 | CONCLUIDO | 4.5326 | 22.06 | 18 | 15.66 | 0.26 | 69 | 134.55 | 46.47 | 2 | 67 | 21.09 | 16828.84 | 187.94 | 802.49 | 195.84 | 86.1 | 43977.55 | 0.44 | 0.68 | 0.3 | 2.59 | 2 | 10
2 | 65 | CONCLUIDO | 4.9403 | 20.24 | 16.92 | 24.17 | 0.39 | 42 | 135.9 | 46.47 | 3 | 40 | 21.43 | 16994.64 | 171.15 | 802.45 | 158.23 | 86.1 | 25311.84 | 0.54 | 0.72 | 0.29 | 1.51 | 2 | 10
3 | 65 | CONCLUIDO | 5.1012 | 19.6 | 16.58 | 32.09 | 0.52 | 31 | 137.25 | 46.47 | 4 | 29 | 21.78 | 17160.92 | 162.58 | 802.4 | 147 | 86.1 | 19747.71 | 0.59 | 0.73 | 0.27 | 1.17 | 2 | 10
4 | 65 | CONCLUIDO | 5.1905 | 19.27 | 16.43 | 41.08 | 0.64 | 24 | 138.6 | 46.47 | 5 | 22 | 22.13 | 17327.69 | 155.67 | 802.39 | 143.14 | 86.1 | 17853.02 | 0.6 | 0.74 | 0.24 | 1.02 | 2 | 10
5 | 65 | CONCLUIDO | 5.3485 | 18.7 | 16 | 50.52 | 0.76 | 19 | 139.95 | 46.47 | 6 | 17 | 22.49 | 17494.97 | 145.04 | 802.4 | 127.49 | 86.1 | 10054.36 | 0.68 | 0.76 | 0.25 | 0.59 | 2 | 10
6 | 65 | CONCLUIDO | 5.3968 | 18.53 | 15.91 | 59.68 | 0.88 | 16 | 141.31 | 46.47 | 7 | 13 | 22.85 | 17662.75 | 137.85 | 802.42 | 124.6 | 86.1 | 8624.68 | 0.69 | 0.76 | 0.25 | 0.5 | 2 | 10
7 | 65 | CONCLUIDO | 5.4028 | 18.51 | 15.95 | 68.35 | 0.99 | 14 | 142.68 | 46.47 | 8 | 3 | 23.21 | 17831.04 | 134.03 | 802.31 | 125.63 | 86.1 | 9148.07 | 0.69 | 0.76 | 0.26 | 0.54 | 2 | 10
8 | 65 | CONCLUIDO | 5.4142 | 18.47 | 15.91 | 68.18 | 1.11 | 14 | 144.05 | 46.47 | 9 | 0 | 23.58 | 17999.83 | 134.1 | 802.31 | 124.1 | 86.1 | 8387.08 | 0.69 | 0.76 | 0.26 | 0.5 | 2 | 10
0 | 75 | CONCLUIDO | 3.1927 | 31.32 | 23.03 | 7.01 | 0.12 | 197 | 150.44 | 49.1 | 1 | 195 | 25.34 | 18787.76 | 268.71 | 802.78 | 363.19 | 86.1 | 127012.78 | 0.24 | 0.53 | 0.52 | 7.61 | 2 | 10
1 | 75 | CONCLUIDO | 4.4844 | 22.3 | 17.76 | 14.4 | 0.23 | 74 | 151.83 | 49.1 | 2 | 72 | 25.73 | 18959.54 | 202.3 | 802.44 | 186.07 | 86.1 | 39070.68 | 0.46 | 0.68 | 0.32 | 2.35 | 2 | 10
2 | 75 | CONCLUIDO | 4.8026 | 20.82 | 17.11 | 21.84 | 0.35 | 47 | 153.23 | 49.1 | 3 | 45 | 26.13 | 19131.85 | 190.57 | 802.53 | 164.66 | 86.1 | 28500.03 | 0.52 | 0.71 | 0.3 | 1.7 | 2 | 10
3 | 75 | CONCLUIDO | 4.9689 | 20.13 | 16.81 | 29.66 | 0.46 | 34 | 154.63 | 49.1 | 4 | 32 | 26.53 | 19304.72 | 183.01 | 802.39 | 155.51 | 86.1 | 23990.69 | 0.55 | 0.72 | 0.26 | 1.4 | 2 | 10
4 | 75 | CONCLUIDO | 5.1618 | 19.37 | 16.3 | 37.62 | 0.57 | 26 | 156.03 | 49.1 | 5 | 24 | 26.94 | 19478.15 | 172.19 | 802.34 | 137.73 | 86.1 | 15138.83 | 0.63 | 0.75 | 0.26 | 0.89 | 2 | 10
5 | 75 | CONCLUIDO | 5.2441 | 19.07 | 16.15 | 46.15 | 0.67 | 21 | 157.44 | 49.1 | 6 | 19 | 27.35 | 19652.13 | 166.23 | 802.35 | 132.79 | 86.1 | 12695.03 | 0.65 | 0.75 | 0.25 | 0.74 | 2 | 10
6 | 75 | CONCLUIDO | 5.2719 | 18.97 | 16.14 | 53.81 | 0.78 | 18 | 158.86 | 49.1 | 7 | 16 | 27.77 | 19826.68 | 160.96 | 802.35 | 132.85 | 86.1 | 12739.06 | 0.65 | 0.75 | 0.25 | 0.73 | 2 | 10
7 | 75 | CONCLUIDO | 5.379 | 18.59 | 15.86 | 63.42 | 0.88 | 15 | 160.28 | 49.1 | 8 | 13 | 28.19 | 20001.93 | 152.19 | 802.31 | 122.72 | 86.1 | 7688.8 | 0.7 | 0.77 | 0.25 | 0.45 | 2 | 10
8 | 75 | CONCLUIDO | 5.4132 | 18.47 | 15.8 | 72.92 | 0.99 | 13 | 161.71 | 49.1 | 9 | 9 | 28.61 | 20177.64 | 146.63 | 802.31 | 120.71 | 86.1 | 6696.73 | 0.71 | 0.77 | 0.25 | 0.39 | 2 | 10
9 | 75 | CONCLUIDO | 5.4197 | 18.45 | 15.81 | 79.04 | 1.09 | 12 | 163.13 | 49.1 | 10 | 2 | 29.04 | 20353.94 | 143.26 | 802.46 | 120.96 | 86.1 | 6826.22 | 0.71 | 0.77 | 0.25 | 0.4 | 2 | 10
10 | 75 | CONCLUIDO | 5.4198 | 18.45 | 15.81 | 79.04 | 1.18 | 12 | 164.57 | 49.1 | 11 | 0 | 29.47 | 20530.82 | 144.41 | 802.46 | 120.91 | 86.1 | 6799.02 | 0.71 | 0.77 | 0.25 | 0.4 | 2 | 10
0 | 95 | CONCLUIDO | 2.7201 | 36.76 | 25.1 | 6.1 | 0.1 | 247 | 185.69 | 53.44 | 1 | 245 | 36.26 | 23136.14 | 337.04 | 802.85 | 432.71 | 86.1 | 161524.89 | 0.2 | 0.48 | 0.61 | 9.68 | 2 | 10
1 | 95 | CONCLUIDO | 4.0871 | 24.47 | 18.65 | 12.43 | 0.19 | 90 | 187.21 | 53.44 | 2 | 88 | 36.77 | 23322.88 | 246.42 | 802.87 | 215.65 | 86.1 | 53781.01 | 0.4 | 0.65 | 0.37 | 3.23 | 2 | 10
2 | 95 | CONCLUIDO | 4.5264 | 22.09 | 17.54 | 18.79 | 0.28 | 56 | 188.73 | 53.44 | 3 | 54 | 37.29 | 23510.33 | 228.49 | 802.42 | 179.3 | 86.1 | 35772.75 | 0.48 | 0.69 | 0.31 | 2.13 | 2 | 10
3 | 95 | CONCLUIDO | 4.8161 | 20.76 | 16.81 | 25.21 | 0.37 | 40 | 190.25 | 53.44 | 4 | 38 | 37.82 | 23698.48 | 215.22 | 802.47 | 154.53 | 86.1 | 23470.76 | 0.56 | 0.72 | 0.28 | 1.39 | 2 | 10
4 | 95 | CONCLUIDO | 4.9541 | 20.19 | 16.56 | 32.06 | 0.46 | 31 | 191.78 | 53.44 | 5 | 29 | 38.35 | 23887.36 | 208.88 | 802.4 | 146.61 | 86.1 | 19555.07 | 0.59 | 0.73 | 0.27 | 1.15 | 2 | 10
5 | 95 | CONCLUIDO | 5.0651 | 19.74 | 16.31 | 37.63 | 0.55 | 26 | 193.32 | 53.44 | 6 | 24 | 38.89 | 24076.95 | 201.72 | 802.44 | 137.81 | 86.1 | 15177.62 | 0.62 | 0.75 | 0.26 | 0.9 | 2 | 10
6 | 95 | CONCLUIDO | 5.1241 | 19.52 | 16.23 | 44.26 | 0.64 | 22 | 194.86 | 53.44 | 7 | 20 | 39.43 | 24267.28 | 197.94 | 802.44 | 135.44 | 86.1 | 14015.52 | 0.64 | 0.75 | 0.26 | 0.82 | 2 | 10
7 | 95 | CONCLUIDO | 5.2446 | 19.07 | 15.93 | 53.1 | 0.72 | 18 | 196.41 | 53.44 | 8 | 16 | 39.98 | 24458.36 | 189.8 | 802.38 | 125.16 | 86.1 | 8893.8 | 0.69 | 0.76 | 0.24 | 0.52 | 2 | 10
8 | 95 | CONCLUIDO | 5.2609 | 19.01 | 15.94 | 59.79 | 0.81 | 16 | 197.97 | 53.44 | 9 | 14 | 40.53 | 24650.18 | 186.95 | 802.33 | 125.77 | 86.1 | 9210.44 | 0.68 | 0.76 | 0.25 | 0.53 | 2 | 10
9 | 95 | CONCLUIDO | 5.2559 | 19.03 | 16 | 64 | 0.89 | 15 | 199.53 | 53.44 | 10 | 13 | 41.1 | 24842.77 | 183.79 | 802.35 | 127.85 | 86.1 | 10256.16 | 0.67 | 0.76 | 0.24 | 0.59 | 2 | 10
10 | 95 | CONCLUIDO | 5.332 | 18.75 | 15.8 | 72.93 | 0.97 | 13 | 201.1 | 53.44 | 11 | 11 | 41.66 | 25036.12 | 177.74 | 802.32 | 121.04 | 86.1 | 6861.23 | 0.71 | 0.77 | 0.24 | 0.39 | 2 | 10
11 | 95 | CONCLUIDO | 5.3324 | 18.75 | 15.84 | 79.19 | 1.05 | 12 | 202.67 | 53.44 | 12 | 10 | 42.24 | 25230.25 | 173.09 | 802.34 | 122.27 | 86.1 | 7478.62 | 0.7 | 0.77 | 0.24 | 0.43 | 2 | 10
12 | 95 | CONCLUIDO | 5.3569 | 18.67 | 15.79 | 86.12 | 1.13 | 11 | 204.25 | 53.44 | 13 | 8 | 42.82 | 25425.3 | 168.46 | 802.32 | 120.83 | 86.1 | 6763.91 | 0.71 | 0.77 | 0.24 | 0.38 | 2 | 10
13 | 95 | CONCLUIDO | 5.3837 | 18.57 | 15.73 | 94.4 | 1.21 | 10 | 205.84 | 53.44 | 14 | 2 | 43.4 | 25621.03 | 165.65 | 802.31 | 118.44 | 86.1 | 5574.75 | 0.73 | 0.77 | 0.25 | 0.32 | 2 | 10
14 | 95 | CONCLUIDO | 5.3866 | 18.56 | 15.72 | 94.34 | 1.28 | 10 | 207.43 | 53.44 | 15 | 1 | 44 | 25817.56 | 166.3 | 802.38 | 118.08 | 86.1 | 5394.45 | 0.73 | 0.77 | 0.25 | 0.31 | 2 | 10
15 | 95 | CONCLUIDO | 5.3858 | 18.57 | 15.73 | 94.36 | 1.36 | 10 | 209.03 | 53.44 | 16 | 0 | 44.6 | 26014.91 | 167.33 | 802.33 | 118.17 | 86.1 | 5442.4 | 0.73 | 0.77 | 0.25 | 0.32 | 2 | 10
0 | 55 | CONCLUIDO | 3.7411 | 26.73 | 21.06 | 8.43 | 0.15 | 150 | 116.05 | 43.4 | 1 | 148 | 16.65 | 14546.17 | 205.38 | 802.53 | 296.61 | 86.1 | 93958.09 | 0.29 | 0.58 | 0.46 | 5.65 | 2 | 10
1 | 55 | CONCLUIDO | 4.6545 | 21.48 | 17.92 | 17.34 | 0.3 | 62 | 117.34 | 43.4 | 2 | 60 | 16.94 | 14705.49 | 168.57 | 802.55 | 192.29 | 86.1 | 42237.96 | 0.45 | 0.68 | 0.32 | 2.51 | 2 | 10
2 | 55 | CONCLUIDO | 5.1215 | 19.53 | 16.56 | 26.85 | 0.45 | 37 | 118.63 | 43.4 | 3 | 35 | 17.23 | 14865.24 | 149.01 | 802.39 | 145.97 | 86.1 | 19204.87 | 0.59 | 0.73 | 0.28 | 1.15 | 2 | 10
3 | 55 | CONCLUIDO | 5.2393 | 19.09 | 16.36 | 36.35 | 0.59 | 27 | 119.93 | 43.4 | 4 | 25 | 17.53 | 15025.44 | 140.87 | 802.31 | 139.59 | 86.1 | 16062.75 | 0.62 | 0.74 | 0.26 | 0.95 | 2 | 10
4 | 55 | CONCLUIDO | 5.3649 | 18.64 | 16.08 | 48.23 | 0.73 | 20 | 121.23 | 43.4 | 5 | 18 | 17.83 | 15186.08 | 131.3 | 802.33 | 130.26 | 86.1 | 11435.87 | 0.66 | 0.76 | 0.25 | 0.67 | 2 | 10
5 | 55 | CONCLUIDO | 5.3981 | 18.52 | 16.03 | 56.59 | 0.86 | 17 | 122.54 | 43.4 | 6 | 6 | 18.14 | 15347.16 | 124.35 | 802.42 | 128.51 | 86.1 | 10576.98 | 0.67 | 0.76 | 0.26 | 0.62 | 2 | 10
6 | 55 | CONCLUIDO | 5.4206 | 18.45 | 15.98 | 59.93 | 1 | 16 | 123.85 | 43.4 | 7 | 0 | 18.45 | 15508.69 | 124.19 | 802.34 | 126.46 | 86.1 | 9557.43 | 0.68 | 0.76 | 0.26 | 0.57 | 2 | 10

## gráficos
Selecione o eixo X:
Selecione o eixo Y:
Selecione o eixo Z:
Eixo X | Eixo Y | Eixo Z
0 | 0 | 0
0 | 0 | 0
0 | 0 | 0
0 | 0 | 0
0 | 0 | 0
0 | 0 | 0
0 | 0 | 0
0 | 0 | 0
0 | 0 | 0
0 | 0 | 0
0 | 0 | 0
0 | 0 | 0
0 | 0 | 0
0 | 0 | 0
0 | 0 | 0
0 | 0 | 0
0 | 0 | 0
0 | 0 | 0
0 | 0 | 0
0 | 0 | 0
0 | 0 | 0
0 | 0 | 0
0 | 0 | 0
0 | 0 | 0
0 | 0 | 0
0 | 0 | 0
0 | 0 | 0
0 | 0 | 0
0 | 0 | 0
0 | 0 | 0
0 | 0 | 0
0 | 0 | 0
0 | 0 | 0
0 | 0 | 0
0 | 0 | 0
0 | 0 | 0
0 | 0 | 0
0 | 0 | 0
0 | 0 | 0
0 | 0 | 0
0 | 0 | 0
0 | 0 | 0
0 | 0 | 0
0 | 0 | 0
0 | 0 | 0
0 | 0 | 0
0 | 0 | 0
0 | 0 | 0
0 | 0 | 0
0 | 0 | 0
0 | 0 | 0
0 | 0 | 0
0 | 0 | 0
0 | 0 | 0
0 | 0 | 0
0 | 0 | 0
0 | 0 | 0
0 | 0 | 0
0 | 0 | 0
0 | 0 | 0
0 | 0 | 0
0 | 0 | 0
0 | 0 | 0
0 | 0 | 0
0 | 0 | 0
0 | 0 | 0
0 | 0 | 0
0 | 0 | 0
0 | 0 | 0
0 | 0 | 0
0 | 0 | 0
0 | 0 | 0
0 | 0 | 0
0 | 0 | 0
0 | 0 | 0
0 | 0 | 0
0 | 0 | 0
0 | 0 | 0
0 | 0 | 0
0 | 0 | 0
0 | 0 | 0
0 | 0 | 0
0 | 0 | 0
0 | 0 | 0
0 | 0 | 0
0 | 0 | 0
0 | 0 | 0
0 | 0 | 0
0 | 0 | 0
0 | 0 | 0
0 | 0 | 0
0 | 0 | 0
0 | 0 | 0
0 | 0 | 0
0 | 0 | 0
0 | 0 | 0
0 | 0 | 0
0 | 0 | 0
0 | 0 | 0
0 | 0 | 0
0 | 0 | 0
0 | 0 | 0
0 | 0 | 0
0 | 0 | 0
0 | 0 | 0
0 | 0 | 0
0 | 0 | 0
0 | 0 | 0
0 | 0 | 0
0 | 0 | 0
0 | 0 | 0
0 | 0 | 0
0 | 0 | 0
0 | 0 | 0
0 | 0 | 0
0 | 0 | 0
0 | 0 | 0
0 | 0 | 0
0 | 0 | 0
0 | 0 | 0
0 | 0 | 0
0 | 0 | 0
0 | 0 | 0
0 | 0 | 0
0 | 0 | 0
0 | 0 | 0
0 | 0 | 0
0 | 0 | 0
0 | 0 | 0
0 | 0 | 0
0 | 0 | 0
0 | 0 | 0
0 | 0 | 0
0 | 0 | 0
0 | 0 | 0
0 | 0 | 0
0 | 0 | 0
0 | 0 | 0
0 | 0 | 0
0 | 0 | 0
0 | 0 | 0
0 | 0 | 0
0 | 0 | 0
0 | 0 | 0
0 | 0 | 0
0 | 0 | 0
0 | 0 | 0

## hidden (hidden)
Unnamed: 0
Volume de calda [L]
STATUS
Capacidade operacional [ha/h]
Tempo de missao [h]
Tempo util [h]
Tempo por voo [min]
Autonomia Projetada [h]
N° Voos
MTOW [kg]
Massa Estrutura [kg]
Combustível [kg]
Abastecimentos
Massa gerador
Potência gerador [W]
Combustível consumido [L]
Calda cons [L]
Distância percorrida [km]
Distância Pulverizando [km]
RTL ACUMULADO[m]
EOC [km/km]
EOC [h/h]
Tempo de manobra [h]
Tempo rtl_rtw [h]
V pulv [m/s]
V desloc [m/s]