## RESULTADOS_18
Unnamed: 0 | Volume de calda [L] | STATUS | Capacidade operacional [ha/h] | Tempo de missao [h] | Tempo util [h] | Tempo por voo [min] | Autonomia Projetada [h] | N° Voos | MTOW [kg] | Massa Estrutura [kg] | Combustível [kg] | Abastecimentos | Massa gerador | Potência gerador [W] | Combustível consumido [L] | Calda cons [L] | Distância percorrida [km] | Distância Pulverizando [km] | RTL ACUMULADO[m] | EOC [km/km] | EOC [h/h] | Tempo de manobra [h] | Tempo rtl_rtw [h] | V pulv [m/s] | V desloc [m/s]
0 | 100 | CONCLUIDO | 5.1772 | 19.32 | 12.64 | 7.09 | 0.09 | 107 | 194.77 | 54.38 | 1 | 94 | 39.4 | 24256.19 | 143.88 | 6961.28 | 265.64 | 84.47 | 90288.35 | 0.32 | 0.57 | 0.33 | 5.33 | 4 | 10
1 | 100 | CONCLUIDO | 6.3079 | 15.85 | 10.58 | 8.94 | 0.18 | 71 | 196.32 | 54.38 | 2 | 0 | 39.95 | 24447.22 | 109.29 | 6959.9 | 192.7 | 84.47 | 54002.26 | 0.44 | 0.68 | 0.34 | 3.27 | 4 | 10

## RESULTADOS_6
Unnamed: 0 | Volume de calda [L] | STATUS | Capacidade operacional [ha/h] | Tempo de missao [h] | Tempo util [h] | Tempo por voo [min] | Autonomia Projetada [h] | N° Voos | MTOW [kg] | Massa Estrutura [kg] | Combustível [kg] | Abastecimentos | Massa gerador | Potência gerador [W] | Combustível consumido [L] | Calda cons [L] | Distância percorrida [km] | Distância Pulverizando [km] | RTL ACUMULADO[m] | EOC [km/km] | EOC [h/h] | Tempo de manobra [h] | Tempo rtl_rtw [h] | V pulv [m/s] | V desloc [m/s]
0 | 40 | CONCLUIDO | 4.8305 | 20.7 | 15.46 | 5.3 | 0.2 | 175 | 89.87 | 37.55 | 1 | 0 | 11.32 | 11317.98 | 101.58 | 6976.58 | 352.62 | 84.47 | 133442.2 | 0.24 | 0.46 | 0.65 | 8.13 | 4 | 10

## RESULTADOS_4
Unnamed: 0 | Volume de calda [L] | STATUS | Capacidade operacional [ha/h] | Tempo de missao [h] | Tempo util [h] | Tempo por voo [min] | Autonomia Projetada [h] | N° Voos | MTOW [kg] | Massa Estrutura [kg] | Combustível [kg] | Abastecimentos | Massa gerador | Potência gerador [W] | Combustível consumido [L] | Calda cons [L] | Distância percorrida [km] | Distância Pulverizando [km] | RTL ACUMULADO[m] | EOC [km/km] | EOC [h/h] | Tempo de manobra [h] | Tempo rtl_rtw [h] | V pulv [m/s] | V desloc [m/s]
0 | 30 | CONCLUIDO | 4.2305 | 23.64 | 18.17 | 4.68 | 0.24 | 233 | 71.52 | 32.27 | 1 | 0 | 8.25 | 9054.6 | 104.38 | 6976.19 | 441.99 | 84.47 | 177834.03 | 0.19 | 0.39 | 0.81 | 10.85 | 4 | 10

## RESULTADOS_1
Unnamed: 0 | Volume de calda [L] | STATUS | Capacidade operacional [ha/h] | Tempo de missao [h] | Tempo util [h] | Tempo por voo [min] | Autonomia Projetada [h] | N° Voos | MTOW [kg] | Massa Estrutura [kg] | Combustível [kg] | Abastecimentos | Massa gerador | Potência gerador [W] | Combustível consumido [L] | Calda cons [L] | Distância percorrida [km] | Distância Pulverizando [km] | RTL ACUMULADO[m] | EOC [km/km] | EOC [h/h] | Tempo de manobra [h] | Tempo rtl_rtw [h] | V pulv [m/s] | V desloc [m/s]
0 | 15 | CONCLUIDO | 2.791 | 35.83 | 28.97 | 3.75 | 0.43 | 464 | 39.78 | 19.54 | 1 | 0 | 4.24 | 5140 | 113.65 | 7004.13 | 796.32 | 84.47 | 353845.56 | 0.11 | 0.25 | 1.5 | 21.63 | 4 | 10

## RESULTADOS_12
Unnamed: 0 | Volume de calda [L] | STATUS | Capacidade operacional [ha/h] | Tempo de missao [h] | Tempo util [h] | Tempo por voo [min] | Autonomia Projetada [h] | N° Voos | MTOW [kg] | Massa Estrutura [kg] | Combustível [kg] | Abastecimentos | Massa gerador | Potência gerador [W] | Combustível consumido [L] | Calda cons [L] | Distância percorrida [km] | Distância Pulverizando [km] | RTL ACUMULADO[m] | EOC [km/km] | EOC [h/h] | Tempo de manobra [h] | Tempo rtl_rtw [h] | V pulv [m/s] | V desloc [m/s]
0 | 70 | CONCLUIDO | 5.8373 | 17.13 | 11.98 | 7.12 | 0.12 | 101 | 141.81 | 47.83 | 1 | 0 | 22.98 | 17723.39 | 102.2 | 6963.64 | 238.82 | 84.47 | 76912.15 | 0.35 | 0.6 | 0.43 | 4.67 | 4 | 10

## RESULTADOS_16
Unnamed: 0 | Volume de calda [L] | STATUS | Capacidade operacional [ha/h] | Tempo de missao [h] | Tempo util [h] | Tempo por voo [min] | Autonomia Projetada [h] | N° Voos | MTOW [kg] | Massa Estrutura [kg] | Combustível [kg] | Abastecimentos | Massa gerador | Potência gerador [W] | Combustível consumido [L] | Calda cons [L] | Distância percorrida [km] | Distância Pulverizando [km] | RTL ACUMULADO[m] | EOC [km/km] | EOC [h/h] | Tempo de manobra [h] | Tempo rtl_rtw [h] | V pulv [m/s] | V desloc [m/s]
0 | 90 | CONCLUIDO | 5.7967 | 17.25 | 11.63 | 7.75 | 0.1 | 90 | 176.73 | 52.44 | 1 | 40 | 33.29 | 22031.19 | 116.93 | 6961.52 | 229.38 | 84.47 | 72245.71 | 0.37 | 0.62 | 0.35 | 4.32 | 4 | 10
1 | 90 | CONCLUIDO | 6.172 | 16.2 | 10.97 | 8.33 | 0.2 | 79 | 178.21 | 52.44 | 2 | 0 | 33.77 | 22213.89 | 107.22 | 6963.21 | 205.59 | 84.47 | 60407.04 | 0.41 | 0.65 | 0.37 | 3.66 | 4 | 10

## RESULTADOS_0
Unnamed: 0 | Volume de calda [L] | STATUS | Capacidade operacional [ha/h] | Tempo de missao [h] | Tempo util [h] | Tempo por voo [min] | Autonomia Projetada [h] | N° Voos | MTOW [kg] | Massa Estrutura [kg] | Combustível [kg] | Abastecimentos | Massa gerador | Potência gerador [W] | Combustível consumido [L] | Calda cons [L] | Distância percorrida [km] | Distância Pulverizando [km] | RTL ACUMULADO[m] | EOC [km/km] | EOC [h/h] | Tempo de manobra [h] | Tempo rtl_rtw [h] | V pulv [m/s] | V desloc [m/s]
0 | 10 | CONCLUIDO | 2.036 | 49.12 | 39.76 | 3.44 | 0.64 | 694 | 26.11 | 12.1 | 1 | 0 | 3.01 | 3454.41 | 114.08 | 7035.85 | 1150.27 | 84.47 | 529670.47 | 0.07 | 0.18 | 2.17 | 32.39 | 4 | 10

## RESULTADOS_7
Unnamed: 0 | Volume de calda [L] | STATUS | Capacidade operacional [ha/h] | Tempo de missao [h] | Tempo util [h] | Tempo por voo [min] | Autonomia Projetada [h] | N° Voos | MTOW [kg] | Massa Estrutura [kg] | Combustível [kg] | Abastecimentos | Massa gerador | Potência gerador [W] | Combustível consumido [L] | Calda cons [L] | Distância percorrida [km] | Distância Pulverizando [km] | RTL ACUMULADO[m] | EOC [km/km] | EOC [h/h] | Tempo de manobra [h] | Tempo rtl_rtw [h] | V pulv [m/s] | V desloc [m/s]
0 | 45 | CONCLUIDO | 5.0588 | 19.77 | 14.57 | 5.6 | 0.18 | 156 | 98.71 | 39.72 | 1 | 0 | 12.99 | 12407.75 | 101.17 | 6973.19 | 323.68 | 84.47 | 119065.89 | 0.26 | 0.49 | 0.59 | 7.26 | 4 | 10

## RESULTADOS_10
Unnamed: 0 | Volume de calda [L] | STATUS | Capacidade operacional [ha/h] | Tempo de missao [h] | Tempo util [h] | Tempo por voo [min] | Autonomia Projetada [h] | N° Voos | MTOW [kg] | Massa Estrutura [kg] | Combustível [kg] | Abastecimentos | Massa gerador | Potência gerador [W] | Combustível consumido [L] | Calda cons [L] | Distância percorrida [km] | Distância Pulverizando [km] | RTL ACUMULADO[m] | EOC [km/km] | EOC [h/h] | Tempo de manobra [h] | Tempo rtl_rtw [h] | V pulv [m/s] | V desloc [m/s]
0 | 60 | CONCLUIDO | 5.5747 | 17.94 | 12.79 | 6.5 | 0.14 | 118 | 124.63 | 45 | 1 | 1 | 18.64 | 15605.44 | 101.46 | 6967.96 | 265.2 | 84.47 | 90015.86 | 0.32 | 0.56 | 0.48 | 5.48 | 4 | 10
1 | 60 | CONCLUIDO | 5.6014 | 17.85 | 12.73 | 6.53 | 0.28 | 117 | 125.95 | 45 | 2 | 0 | 18.95 | 15767.7 | 101.79 | 6967.96 | 263.16 | 84.47 | 89002.03 | 0.32 | 0.56 | 0.48 | 5.42 | 4 | 10

## RESULTADOS_14
Unnamed: 0 | Volume de calda [L] | STATUS | Capacidade operacional [ha/h] | Tempo de missao [h] | Tempo util [h] | Tempo por voo [min] | Autonomia Projetada [h] | N° Voos | MTOW [kg] | Massa Estrutura [kg] | Combustível [kg] | Abastecimentos | Massa gerador | Potência gerador [W] | Combustível consumido [L] | Calda cons [L] | Distância percorrida [km] | Distância Pulverizando [km] | RTL ACUMULADO[m] | EOC [km/km] | EOC [h/h] | Tempo de manobra [h] | Tempo rtl_rtw [h] | V pulv [m/s] | V desloc [m/s]
0 | 80 | CONCLUIDO | 5.984 | 16.71 | 11.49 | 7.66 | 0.11 | 90 | 159.12 | 50.28 | 1 | 5 | 27.84 | 19859.16 | 105.23 | 6964.53 | 222.47 | 84.47 | 68790 | 0.38 | 0.62 | 0.39 | 4.17 | 4 | 10
1 | 80 | CONCLUIDO | 6.0556 | 16.51 | 11.35 | 7.74 | 0.22 | 88 | 160.54 | 50.28 | 2 | 0 | 28.26 | 20034.4 | 104.22 | 6963.61 | 217.84 | 84.47 | 66484.35 | 0.39 | 0.63 | 0.39 | 4.04 | 4 | 10

## RESULTADOS_5
Unnamed: 0 | Volume de calda [L] | STATUS | Capacidade operacional [ha/h] | Tempo de missao [h] | Tempo util [h] | Tempo por voo [min] | Autonomia Projetada [h] | N° Voos | MTOW [kg] | Massa Estrutura [kg] | Combustível [kg] | Abastecimentos | Massa gerador | Potência gerador [W] | Combustível consumido [L] | Calda cons [L] | Distância percorrida [km] | Distância Pulverizando [km] | RTL ACUMULADO[m] | EOC [km/km] | EOC [h/h] | Tempo de manobra [h] | Tempo rtl_rtw [h] | V pulv [m/s] | V desloc [m/s]
0 | 35 | CONCLUIDO | 4.5554 | 21.95 | 16.62 | 4.98 | 0.22 | 200 | 80.84 | 35.1 | 1 | 0 | 9.74 | 10204.21 | 102.72 | 6972.18 | 390.76 | 84.47 | 152387.41 | 0.22 | 0.43 | 0.72 | 9.3 | 4 | 10

## RESULTADOS_8
Unnamed: 0 | Volume de calda [L] | STATUS | Capacidade operacional [ha/h] | Tempo de missao [h] | Tempo util [h] | Tempo por voo [min] | Autonomia Projetada [h] | N° Voos | MTOW [kg] | Massa Estrutura [kg] | Combustível [kg] | Abastecimentos | Massa gerador | Potência gerador [W] | Combustível consumido [L] | Calda cons [L] | Distância percorrida [km] | Distância Pulverizando [km] | RTL ACUMULADO[m] | EOC [km/km] | EOC [h/h] | Tempo de manobra [h] | Tempo rtl_rtw [h] | V pulv [m/s] | V desloc [m/s]
0 | 50 | CONCLUIDO | 5.2757 | 18.95 | 13.81 | 5.92 | 0.16 | 140 | 107.41 | 41.65 | 1 | 0 | 14.77 | 13481.73 | 100.39 | 6971.02 | 298.64 | 84.47 | 106625.34 | 0.28 | 0.52 | 0.55 | 6.49 | 4 | 10

## RESULTADOS_3
Unnamed: 0 | Volume de calda [L] | STATUS | Capacidade operacional [ha/h] | Tempo de missao [h] | Tempo util [h] | Tempo por voo [min] | Autonomia Projetada [h] | N° Voos | MTOW [kg] | Massa Estrutura [kg] | Combustível [kg] | Abastecimentos | Massa gerador | Potência gerador [W] | Combustível consumido [L] | Calda cons [L] | Distância percorrida [km] | Distância Pulverizando [km] | RTL ACUMULADO[m] | EOC [km/km] | EOC [h/h] | Tempo de manobra [h] | Tempo rtl_rtw [h] | V pulv [m/s] | V desloc [m/s]
0 | 25 | CONCLUIDO | 3.8485 | 25.98 | 20.31 | 4.37 | 0.28 | 279 | 61.76 | 28.92 | 1 | 0 | 6.84 | 7851.41 | 106.63 | 6985.63 | 512.25 | 84.47 | 212736.79 | 0.16 | 0.35 | 0.95 | 12.99 | 4 | 10

## RESULTADOS_15
Unnamed: 0 | Volume de calda [L] | STATUS | Capacidade operacional [ha/h] | Tempo de missao [h] | Tempo util [h] | Tempo por voo [min] | Autonomia Projetada [h] | N° Voos | MTOW [kg] | Massa Estrutura [kg] | Combustível [kg] | Abastecimentos | Massa gerador | Potência gerador [W] | Combustível consumido [L] | Calda cons [L] | Distância percorrida [km] | Distância Pulverizando [km] | RTL ACUMULADO[m] | EOC [km/km] | EOC [h/h] | Tempo de manobra [h] | Tempo rtl_rtw [h] | V pulv [m/s] | V desloc [m/s]
0 | 85 | CONCLUIDO | 5.9698 | 16.75 | 11.4 | 7.77 | 0.11 | 88 | 167.88 | 51.39 | 1 | 19 | 30.49 | 20939.59 | 108.77 | 6963.29 | 220.33 | 84.47 | 67730.29 | 0.38 | 0.63 | 0.37 | 4.09 | 4 | 10
1 | 85 | CONCLUIDO | 6.1464 | 16.27 | 11.08 | 8.01 | 0.21 | 83 | 169.33 | 51.39 | 2 | 0 | 30.94 | 21118.46 | 104.69 | 6962.51 | 209.04 | 84.47 | 62108.86 | 0.4 | 0.65 | 0.38 | 3.77 | 4 | 10

## RESULTADOS_2
Unnamed: 0 | Volume de calda [L] | STATUS | Capacidade operacional [ha/h] | Tempo de missao [h] | Tempo util [h] | Tempo por voo [min] | Autonomia Projetada [h] | N° Voos | MTOW [kg] | Massa Estrutura [kg] | Combustível [kg] | Abastecimentos | Massa gerador | Potência gerador [W] | Combustível consumido [L] | Calda cons [L] | Distância percorrida [km] | Distância Pulverizando [km] | RTL ACUMULADO[m] | EOC [km/km] | EOC [h/h] | Tempo de manobra [h] | Tempo rtl_rtw [h] | V pulv [m/s] | V desloc [m/s]
0 | 20 | CONCLUIDO | 3.3841 | 29.55 | 23.55 | 4.06 | 0.34 | 348 | 51.33 | 24.83 | 1 | 0 | 5.51 | 6564.78 | 109.78 | 6995.17 | 618.48 | 84.47 | 265505.27 | 0.14 | 0.3 | 1.15 | 16.21 | 4 | 10

## RESULTADOS_11
Unnamed: 0 | Volume de calda [L] | STATUS | Capacidade operacional [ha/h] | Tempo de missao [h] | Tempo util [h] | Tempo por voo [min] | Autonomia Projetada [h] | N° Voos | MTOW [kg] | Massa Estrutura [kg] | Combustível [kg] | Abastecimentos | Massa gerador | Potência gerador [W] | Combustível consumido [L] | Calda cons [L] | Distância percorrida [km] | Distância Pulverizando [km] | RTL ACUMULADO[m] | EOC [km/km] | EOC [h/h] | Tempo de manobra [h] | Tempo rtl_rtw [h] | V pulv [m/s] | V desloc [m/s]
0 | 65 | CONCLUIDO | 5.7074 | 17.52 | 12.37 | 6.81 | 0.13 | 109 | 133.21 | 46.47 | 1 | 1 | 20.75 | 16663.42 | 101.89 | 6966.69 | 251.54 | 84.47 | 83230.43 | 0.34 | 0.58 | 0.45 | 5.06 | 4 | 10
1 | 65 | CONCLUIDO | 5.7368 | 17.43 | 12.31 | 6.84 | 0.26 | 108 | 134.55 | 46.47 | 2 | 0 | 21.09 | 16828.84 | 102.07 | 6966.61 | 249.43 | 84.47 | 82179.53 | 0.34 | 0.58 | 0.45 | 5 | 4 | 10

## RESULTADOS_13
Unnamed: 0 | Volume de calda [L] | STATUS | Capacidade operacional [ha/h] | Tempo de missao [h] | Tempo util [h] | Tempo por voo [min] | Autonomia Projetada [h] | N° Voos | MTOW [kg] | Massa Estrutura [kg] | Combustível [kg] | Abastecimentos | Massa gerador | Potência gerador [W] | Combustível consumido [L] | Calda cons [L] | Distância percorrida [km] | Distância Pulverizando [km] | RTL ACUMULADO[m] | EOC [km/km] | EOC [h/h] | Tempo de manobra [h] | Tempo rtl_rtw [h] | V pulv [m/s] | V desloc [m/s]
0 | 75 | CONCLUIDO | 5.9191 | 16.89 | 11.72 | 7.4 | 0.12 | 95 | 150.44 | 49.1 | 1 | 1 | 25.34 | 18787.76 | 103.66 | 6963.31 | 230.12 | 84.47 | 72589.14 | 0.37 | 0.61 | 0.41 | 4.4 | 4 | 10
1 | 75 | CONCLUIDO | 5.9544 | 16.79 | 11.65 | 7.43 | 0.23 | 94 | 151.83 | 49.1 | 2 | 0 | 25.73 | 18959.54 | 103.61 | 6963.31 | 227.75 | 84.47 | 71407.84 | 0.37 | 0.61 | 0.41 | 4.33 | 4 | 10

## RESULTADOS_17
Unnamed: 0 | Volume de calda [L] | STATUS | Capacidade operacional [ha/h] | Tempo de missao [h] | Tempo util [h] | Tempo por voo [min] | Autonomia Projetada [h] | N° Voos | MTOW [kg] | Massa Estrutura [kg] | Combustível [kg] | Abastecimentos | Massa gerador | Potência gerador [W] | Combustível consumido [L] | Calda cons [L] | Distância percorrida [km] | Distância Pulverizando [km] | RTL ACUMULADO[m] | EOC [km/km] | EOC [h/h] | Tempo de manobra [h] | Tempo rtl_rtw [h] | V pulv [m/s] | V desloc [m/s]
0 | 95 | CONCLUIDO | 5.5069 | 18.16 | 12.08 | 7.47 | 0.1 | 97 | 185.69 | 53.44 | 1 | 67 | 36.26 | 23136.14 | 129.44 | 6965.93 | 245.87 | 84.47 | 80456.23 | 0.34 | 0.59 | 0.33 | 4.77 | 4 | 10
1 | 95 | CONCLUIDO | 6.236 | 16.04 | 10.78 | 8.62 | 0.19 | 75 | 187.21 | 53.44 | 2 | 0 | 36.77 | 23322.88 | 108.36 | 6962.19 | 198.94 | 84.47 | 57101.14 | 0.42 | 0.66 | 0.36 | 3.47 | 4 | 10

## RESULTADOS_9
Unnamed: 0 | Volume de calda [L] | STATUS | Capacidade operacional [ha/h] | Tempo de missao [h] | Tempo util [h] | Tempo por voo [min] | Autonomia Projetada [h] | N° Voos | MTOW [kg] | Massa Estrutura [kg] | Combustível [kg] | Abastecimentos | Massa gerador | Potência gerador [W] | Combustível consumido [L] | Calda cons [L] | Distância percorrida [km] | Distância Pulverizando [km] | RTL ACUMULADO[m] | EOC [km/km] | EOC [h/h] | Tempo de manobra [h] | Tempo rtl_rtw [h] | V pulv [m/s] | V desloc [m/s]
0 | 55 | CONCLUIDO | 5.4373 | 18.39 | 13.25 | 6.21 | 0.15 | 128 | 116.05 | 43.4 | 1 | 0 | 16.65 | 14546.17 | 100.89 | 6968.02 | 280.54 | 84.47 | 97634.93 | 0.3 | 0.54 | 0.5 | 5.94 | 4 | 10

## resultados
Unnamed: 0 | Volume de calda [L] | STATUS | Capacidade operacional [ha/h] | Tempo de missao [h] | Tempo util [h] | Tempo por voo [min] | Autonomia Projetada [h] | N° Voos | MTOW [kg] | Massa Estrutura [kg] | Combustível [kg] | Abastecimentos | Massa gerador | Potência gerador [W] | Combustível consumido [L] | Calda cons [L] | Distância percorrida [km] | Distância Pulverizando [km] | RTL ACUMULADO[m] | EOC [km/km] | EOC [h/h] | Tempo de manobra [h] | Tempo rtl_rtw [h] | V pulv [m/s] | V desloc [m/s]
0 | 100 | CONCLUIDO | 5.1772 | 19.32 | 12.64 | 7.09 | 0.09 | 107 | 194.77 | 54.38 | 1 | 94 | 39.4 | 24256.19 | 143.88 | 6961.28 | 265.64 | 84.47 | 90288.35 | 0.32 | 0.57 | 0.33 | 5.33 | 4 | 10
1 | 100 | CONCLUIDO | 6.3079 | 15.85 | 10.58 | 8.94 | 0.18 | 71 | 196.32 | 54.38 | 2 | 0 | 39.95 | 24447.22 | 109.29 | 6959.9 | 192.7 | 84.47 | 54002.26 | 0.44 | 0.68 | 0.34 | 3.27 | 4 | 10
0 | 40 | CONCLUIDO | 4.8305 | 20.7 | 15.46 | 5.3 | 0.2 | 175 | 89.87 | 37.55 | 1 | 0 | 11.32 | 11317.98 | 101.58 | 6976.58 | 352.62 | 84.47 | 133442.2 | 0.24 | 0.46 | 0.65 | 8.13 | 4 | 10
0 | 30 | CONCLUIDO | 4.2305 | 23.64 | 18.17 | 4.68 | 0.24 | 233 | 71.52 | 32.27 | 1 | 0 | 8.25 | 9054.6 | 104.38 | 6976.19 | 441.99 | 84.47 | 177834.03 | 0.19 | 0.39 | 0.81 | 10.85 | 4 | 10
0 | 15 | CONCLUIDO | 2.791 | 35.83 | 28.97 | 3.75 | 0.43 | 464 | 39.78 | 19.54 | 1 | 0 | 4.24 | 5140 | 113.65 | 7004.13 | 796.32 | 84.47 | 353845.56 | 0.11 | 0.25 | 1.5 | 21.63 | 4 | 10
0 | 70 | CONCLUIDO | 5.8373 | 17.13 | 11.98 | 7.12 | 0.12 | 101 | 141.81 | 47.83 | 1 | 0 | 22.98 | 17723.39 | 102.2 | 6963.64 | 238.82 | 84.47 | 76912.15 | 0.35 | 0.6 | 0.43 | 4.67 | 4 | 10
0 | 90 | CONCLUIDO | 5.7967 | 17.25 | 11.63 | 7.75 | 0.1 | 90 | 176.73 | 52.44 | 1 | 40 | 33.29 | 22031.19 | 116.93 | 6961.52 | 229.38 | 84.47 | 72245.71 | 0.37 | 0.62 | 0.35 | 4.32 | 4 | 10
1 | 90 | CONCLUIDO | 6.172 | 16.2 | 10.97 | 8.33 | 0.2 | 79 | 178.21 | 52.44 | 2 | 0 | 33.77 | 22213.89 | 107.22 | 6963.21 | 205.59 | 84.47 | 60407.04 | 0.41 | 0.65 | 0.37 | 3.66 | 4 | 10
0 | 10 | CONCLUIDO | 2.036 | 49.12 | 39.76 | 3.44 | 0.64 | 694 | 26.11 | 12.1 | 1 | 0 | 3.01 | 3454.41 | 114.08 | 7035.85 | 1150.27 | 84.47 | 529670.47 | 0.07 | 0.18 | 2.17 | 32.39 | 4 | 10
0 | 45 | CONCLUIDO | 5.0588 | 19.77 | 14.57 | 5.6 | 0.18 | 156 | 98.71 | 39.72 | 1 | 0 | 12.99 | 12407.75 | 101.17 | 6973.19 | 323.68 | 84.47 | 119065.89 | 0.26 | 0.49 | 0.59 | 7.26 | 4 | 10
0 | 60 | CONCLUIDO | 5.5747 | 17.94 | 12.79 | 6.5 | 0.14 | 118 | 124.63 | 45 | 1 | 1 | 18.64 | 15605.44 | 101.46 | 6967.96 | 265.2 | 84.47 | 90015.86 | 0.32 | 0.56 | 0.48 | 5.48 | 4 | 10
1 | 60 | CONCLUIDO | 5.6014 | 17.85 | 12.73 | 6.53 | 0.28 | 117 | 125.95 | 45 | 2 | 0 | 18.95 | 15767.7 | 101.79 | 6967.96 | 263.16 | 84.47 | 89002.03 | 0.32 | 0.56 | 0.48 | 5.42 | 4 | 10
0 | 80 | CONCLUIDO | 5.984 | 16.71 | 11.49 | 7.66 | 0.11 | 90 | 159.12 | 50.28 | 1 | 5 | 27.84 | 19859.16 | 105.23 | 6964.53 | 222.47 | 84.47 | 68790 | 0.38 | 0.62 | 0.39 | 4.17 | 4 | 10
1 | 80 | CONCLUIDO | 6.0556 | 16.51 | 11.35 | 7.74 | 0.22 | 88 | 160.54 | 50.28 | 2 | 0 | 28.26 | 20034.4 | 104.22 | 6963.61 | 217.84 | 84.47 | 66484.35 | 0.39 | 0.63 | 0.39 | 4.04 | 4 | 10
0 | 35 | CONCLUIDO | 4.5554 | 21.95 | 16.62 | 4.98 | 0.22 | 200 | 80.84 | 35.1 | 1 | 0 | 9.74 | 10204.21 | 102.72 | 6972.18 | 390.76 | 84.47 | 152387.41 | 0.22 | 0.43 | 0.72 | 9.3 | 4 | 10
0 | 50 | CONCLUIDO | 5.2757 | 18.95 | 13.81 | 5.92 | 0.16 | 140 | 107.41 | 41.65 | 1 | 0 | 14.77 | 13481.73 | 100.39 | 6971.02 | 298.64 | 84.47 | 106625.34 | 0.28 | 0.52 | 0.55 | 6.49 | 4 | 10
0 | 25 | CONCLUIDO | 3.8485 | 25.98 | 20.31 | 4.37 | 0.28 | 279 | 61.76 | 28.92 | 1 | 0 | 6.84 | 7851.41 | 106.63 | 6985.63 | 512.25 | 84.47 | 212736.79 | 0.16 | 0.35 | 0.95 | 12.99 | 4 | 10
0 | 85 | CONCLUIDO | 5.9698 | 16.75 | 11.4 | 7.77 | 0.11 | 88 | 167.88 | 51.39 | 1 | 19 | 30.49 | 20939.59 | 108.77 | 6963.29 | 220.33 | 84.47 | 67730.29 | 0.38 | 0.63 | 0.37 | 4.09 | 4 | 10
1 | 85 | CONCLUIDO | 6.1464 | 16.27 | 11.08 | 8.01 | 0.21 | 83 | 169.33 | 51.39 | 2 | 0 | 30.94 | 21118.46 | 104.69 | 6962.51 | 209.04 | 84.47 | 62108.86 | 0.4 | 0.65 | 0.38 | 3.77 | 4 | 10
0 | 20 | CONCLUIDO | 3.3841 | 29.55 | 23.55 | 4.06 | 0.34 | 348 | 51.33 | 24.83 | 1 | 0 | 5.51 | 6564.78 | 109.78 | 6995.17 | 618.48 | 84.47 | 265505.27 | 0.14 | 0.3 | 1.15 | 16.21 | 4 | 10
0 | 65 | CONCLUIDO | 5.7074 | 17.52 | 12.37 | 6.81 | 0.13 | 109 | 133.21 | 46.47 | 1 | 1 | 20.75 | 16663.42 | 101.89 | 6966.69 | 251.54 | 84.47 | 83230.43 | 0.34 | 0.58 | 0.45 | 5.06 | 4 | 10
1 | 65 | CONCLUIDO | 5.7368 | 17.43 | 12.31 | 6.84 | 0.26 | 108 | 134.55 | 46.47 | 2 | 0 | 21.09 | 16828.84 | 102.07 | 6966.61 | 249.43 | 84.47 | 82179.53 | 0.34 | 0.58 | 0.45 | 5 | 4 | 10
0 | 75 | CONCLUIDO | 5.9191 | 16.89 | 11.72 | 7.4 | 0.12 | 95 | 150.44 | 49.1 | 1 | 1 | 25.34 | 18787.76 | 103.66 | 6963.31 | 230.12 | 84.47 | 72589.14 | 0.37 | 0.61 | 0.41 | 4.4 | 4 | 10
1 | 75 | CONCLUIDO | 5.9544 | 16.79 | 11.65 | 7.43 | 0.23 | 94 | 151.83 | 49.1 | 2 | 0 | 25.73 | 18959.54 | 103.61 | 6963.31 | 227.75 | 84.47 | 71407.84 | 0.37 | 0.61 | 0.41 | 4.33 | 4 | 10
0 | 95 | CONCLUIDO | 5.5069 | 18.16 | 12.08 | 7.47 | 0.1 | 97 | 185.69 | 53.44 | 1 | 67 | 36.26 | 23136.14 | 129.44 | 6965.93 | 245.87 | 84.47 | 80456.23 | 0.34 | 0.59 | 0.33 | 4.77 | 4 | 10
1 | 95 | CONCLUIDO | 6.236 | 16.04 | 10.78 | 8.62 | 0.19 | 75 | 187.21 | 53.44 | 2 | 0 | 36.77 | 23322.88 | 108.36 | 6962.19 | 198.94 | 84.47 | 57101.14 | 0.42 | 0.66 | 0.36 | 3.47 | 4 | 10
0 | 55 | CONCLUIDO | 5.4373 | 18.39 | 13.25 | 6.21 | 0.15 | 128 | 116.05 | 43.4 | 1 | 0 | 16.65 | 14546.17 | 100.89 | 6968.02 | 280.54 | 84.47 | 97634.93 | 0.3 | 0.54 | 0.5 | 5.94 | 4 | 10

## gráficos
Selecione o eixo X:
Selecione o eixo Y:
Selecione o eixo Z:
Eixo X | Eixo Y | Eixo Z
0 | 0 | 0
0 | 0 | 0
0 | 0 | 0
0 | 0 | 0
0 | 0 | 0
0 | 0 | 0
0 | 0 | 0
0 | 0 | 0
0 | 0 | 0
0 | 0 | 0
0 | 0 | 0
0 | 0 | 0
0 | 0 | 0
0 | 0 | 0
0 | 0 | 0
0 | 0 | 0
0 | 0 | 0
0 | 0 | 0
0 | 0 | 0
0 | 0 | 0
0 | 0 | 0
0 | 0 | 0
0 | 0 | 0
0 | 0 | 0
0 | 0 | 0
0 | 0 | 0
0 | 0 | 0

## hidden (hidden)
Unnamed: 0
Volume de calda [L]
STATUS
Capacidade operacional [ha/h]
Tempo de missao [h]
Tempo util [h]
Tempo por voo [min]
Autonomia Projetada [h]
N° Voos
MTOW [kg]
Massa Estrutura [kg]
Combustível [kg]
Abastecimentos
Massa gerador
Potência gerador [W]
Combustível consumido [L]
Calda cons [L]
Distância percorrida [km]
Distância Pulverizando [km]
RTL ACUMULADO[m]
EOC [km/km]
EOC [h/h]
Tempo de manobra [h]
Tempo rtl_rtw [h]
V pulv [m/s]
V desloc [m/s]