## RESULTADOS_18
Unnamed: 0 | Volume de calda [L] | STATUS | Capacidade operacional [ha/h] | Tempo de missao [h] | Tempo util [h] | Tempo por voo [min] | Autonomia Projetada [h] | N° Voos | MTOW [kg] | Massa Estrutura [kg] | Combustível [kg] | Abastecimentos | Massa gerador | Potência gerador [W] | Combustível consumido [L] | Calda cons [L] | Distância percorrida [km] | Distância Pulverizando [km] | RTL ACUMULADO[m] | EOC [km/km] | EOC [h/h] | Tempo de manobra [h] | Tempo rtl_rtw [h] | V pulv [m/s] | V desloc [m/s] | Preço Total por ha Simples [R$/ha] | Preço Total por ha Presumido [R$/ha] | Preço Total por ha Real [R$/ha] | Preço Total Simples [R$] | Preço Total Presumido [R$] | Prod CAPEX [ha/h/R$] | Dias Trabalhados | Preço Total Real [R$]
0 | 100 | CONCLUIDO | 5.2222 | 19.15 | 12.47 | 6.99 | 0.09 | 107 | 194.77 | 54.38 | 1 | 29 | 39.4 | 24256.19 | 131.97 | 9574.16 | 256.72 | 84.51 | 85828.05 | 0.33 | 0.57 | 0.41 | 5.16 | 4 | 10 | 34.9221 | 47.7819 | 43.2217 | 34922.0647 | 47781.9095 | 7.6184e-06 | 0.26597 | 43221.6712
1 | 100 | CONCLUIDO | 5.5288 | 18.09 | 11.8 | 7.3 | 0.18 | 97 | 196.32 | 54.38 | 2 | 0 | 39.95 | 24447.22 | 122.25 | 9572.85 | 232.79 | 84.51 | 73912.55 | 0.36 | 0.61 | 0.41 | 4.48 | 4 | 10 | 31.0183 | 42.4406 | 38.3901 | 31018.3009 | 42440.6077 | 8.0657e-06 | 0.25125 | 38390.1356

## RESULTADOS_6
Unnamed: 0 | Volume de calda [L] | STATUS | Capacidade operacional [ha/h] | Tempo de missao [h] | Tempo util [h] | Tempo por voo [min] | Autonomia Projetada [h] | N° Voos | MTOW [kg] | Massa Estrutura [kg] | Combustível [kg] | Abastecimentos | Massa gerador | Potência gerador [W] | Combustível consumido [L] | Calda cons [L] | Distância percorrida [km] | Distância Pulverizando [km] | RTL ACUMULADO[m] | EOC [km/km] | EOC [h/h] | Tempo de manobra [h] | Tempo rtl_rtw [h] | V pulv [m/s] | V desloc [m/s] | Preço Total por ha Simples [R$/ha] | Preço Total por ha Presumido [R$/ha] | Preço Total por ha Real [R$/ha] | Preço Total Simples [R$] | Preço Total Presumido [R$] | Prod CAPEX [ha/h/R$] | Dias Trabalhados | Preço Total Real [R$]
0 | 40 | CONCLUIDO | 4.0037 | 24.98 | 18.5 | 4.63 | 0.2 | 240 | 89.87 | 37.55 | 1 | 0 | 11.32 | 11317.98 | 121.83 | 9588.14 | 452.69 | 84.51 | 183147.54 | 0.19 | 0.39 | 0.84 | 11.18 | 4 | 10 | 43.0545 | 58.9091 | 53.2869 | 43054.5463 | 58909.1296 | 6.6347e-06 | 0.34694 | 53286.925

## RESULTADOS_4
Unnamed: 0 | Volume de calda [L] | STATUS | Capacidade operacional [ha/h] | Tempo de missao [h] | Tempo util [h] | Tempo por voo [min] | Autonomia Projetada [h] | N° Voos | MTOW [kg] | Massa Estrutura [kg] | Combustível [kg] | Abastecimentos | Massa gerador | Potência gerador [W] | Combustível consumido [L] | Calda cons [L] | Distância percorrida [km] | Distância Pulverizando [km] | RTL ACUMULADO[m] | EOC [km/km] | EOC [h/h] | Tempo de manobra [h] | Tempo rtl_rtw [h] | V pulv [m/s] | V desloc [m/s] | Preço Total por ha Simples [R$/ha] | Preço Total por ha Presumido [R$/ha] | Preço Total por ha Real [R$/ha] | Preço Total Simples [R$] | Preço Total Presumido [R$] | Prod CAPEX [ha/h/R$] | Dias Trabalhados | Preço Total Real [R$]
0 | 30 | CONCLUIDO | 3.4477 | 29 | 22.2 | 4.18 | 0.24 | 319 | 71.52 | 32.27 | 1 | 0 | 8.25 | 9054.6 | 127.63 | 9592.56 | 574.12 | 84.51 | 243472.26 | 0.15 | 0.32 | 1.07 | 14.87 | 4 | 10 | 52.2657 | 71.5122 | 64.6872 | 52265.6977 | 71512.2334 | 5.9102e-06 | 0.40278 | 64687.2062

## RESULTADOS_1
Unnamed: 0 | Volume de calda [L] | STATUS | Capacidade operacional [ha/h] | Tempo de missao [h] | Tempo util [h] | Tempo por voo [min] | Autonomia Projetada [h] | N° Voos | MTOW [kg] | Massa Estrutura [kg] | Combustível [kg] | Abastecimentos | Massa gerador | Potência gerador [W] | Combustível consumido [L] | Calda cons [L] | Distância percorrida [km] | Distância Pulverizando [km] | RTL ACUMULADO[m] | EOC [km/km] | EOC [h/h] | Tempo de manobra [h] | Tempo rtl_rtw [h] | V pulv [m/s] | V desloc [m/s] | Preço Total por ha Simples [R$/ha] | Preço Total por ha Presumido [R$/ha] | Preço Total por ha Real [R$/ha] | Preço Total Simples [R$] | Preço Total Presumido [R$] | Prod CAPEX [ha/h/R$] | Dias Trabalhados | Preço Total Real [R$]
0 | 15 | CONCLUIDO | 2.1823 | 45.82 | 37.06 | 3.5 | 0.43 | 636 | 39.78 | 19.54 | 1 | 0 | 4.24 | 5140 | 145.26 | 9649.13 | 1061.65 | 84.51 | 485652.13 | 0.08 | 0.19 | 2 | 29.69 | 4 | 10 | 95.677 | 130.9094 | 118.4156 | 95676.9565 | 130909.4328 | 4.0152e-06 | 0.63639 | 118415.6203

## RESULTADOS_12
Unnamed: 0 | Volume de calda [L] | STATUS | Capacidade operacional [ha/h] | Tempo de missao [h] | Tempo util [h] | Tempo por voo [min] | Autonomia Projetada [h] | N° Voos | MTOW [kg] | Massa Estrutura [kg] | Combustível [kg] | Abastecimentos | Massa gerador | Potência gerador [W] | Combustível consumido [L] | Calda cons [L] | Distância percorrida [km] | Distância Pulverizando [km] | RTL ACUMULADO[m] | EOC [km/km] | EOC [h/h] | Tempo de manobra [h] | Tempo rtl_rtw [h] | V pulv [m/s] | V desloc [m/s] | Preço Total por ha Simples [R$/ha] | Preço Total por ha Presumido [R$/ha] | Preço Total por ha Real [R$/ha] | Preço Total Simples [R$] | Preço Total Presumido [R$] | Prod CAPEX [ha/h/R$] | Dias Trabalhados | Preço Total Real [R$]
0 | 70 | CONCLUIDO | 4.9917 | 20.03 | 13.79 | 5.95 | 0.12 | 139 | 141.81 | 47.83 | 1 | 1 | 22.98 | 17723.39 | 118.07 | 9576.24 | 298.25 | 84.51 | 106433.53 | 0.28 | 0.52 | 0.54 | 6.47 | 4 | 10 | 33.5278 | 45.8742 | 41.496 | 33527.777 | 45874.1836 | 7.6807e-06 | 0.27819 | 41496.0159
1 | 70 | CONCLUIDO | 5.0142 | 19.94 | 13.73 | 5.97 | 0.25 | 138 | 143.17 | 47.83 | 2 | 0 | 23.34 | 17891.86 | 118.43 | 9576.24 | 296.2 | 84.51 | 105412.92 | 0.29 | 0.52 | 0.53 | 6.41 | 4 | 10 | 33.4021 | 45.7022 | 41.3405 | 33402.0979 | 45702.224 | 7.7153e-06 | 0.27694 | 41340.4679

## RESULTADOS_16
Unnamed: 0 | Volume de calda [L] | STATUS | Capacidade operacional [ha/h] | Tempo de missao [h] | Tempo util [h] | Tempo por voo [min] | Autonomia Projetada [h] | N° Voos | MTOW [kg] | Massa Estrutura [kg] | Combustível [kg] | Abastecimentos | Massa gerador | Potência gerador [W] | Combustível consumido [L] | Calda cons [L] | Distância percorrida [km] | Distância Pulverizando [km] | RTL ACUMULADO[m] | EOC [km/km] | EOC [h/h] | Tempo de manobra [h] | Tempo rtl_rtw [h] | V pulv [m/s] | V desloc [m/s] | Preço Total por ha Simples [R$/ha] | Preço Total por ha Presumido [R$/ha] | Preço Total por ha Real [R$/ha] | Preço Total Simples [R$] | Preço Total Presumido [R$] | Prod CAPEX [ha/h/R$] | Dias Trabalhados | Preço Total Real [R$]
0 | 90 | CONCLUIDO | 5.3489 | 18.7 | 12.4 | 6.83 | 0.1 | 109 | 176.73 | 52.44 | 1 | 2 | 33.29 | 22031.19 | 120.73 | 9570.16 | 252.63 | 84.51 | 83773.42 | 0.33 | 0.58 | 0.45 | 5.09 | 4 | 10 | 31.8141 | 43.5294 | 39.375 | 31814.0533 | 43529.3912 | 7.931e-06 | 0.25972 | 39375.0072
1 | 90 | CONCLUIDO | 5.38 | 18.59 | 12.33 | 6.85 | 0.2 | 108 | 178.21 | 52.44 | 2 | 0 | 33.77 | 22213.89 | 120.48 | 9570.16 | 250.1 | 84.51 | 82513.14 | 0.34 | 0.58 | 0.45 | 5.02 | 4 | 10 | 31.5448 | 43.161 | 39.0418 | 31544.8059 | 43160.9951 | 7.9771e-06 | 0.25819 | 39041.7703

## RESULTADOS_0
Unnamed: 0 | Volume de calda [L] | STATUS | Capacidade operacional [ha/h] | Tempo de missao [h] | Tempo util [h] | Tempo por voo [min] | Autonomia Projetada [h] | N° Voos | MTOW [kg] | Massa Estrutura [kg] | Combustível [kg] | Abastecimentos | Massa gerador | Potência gerador [W] | Combustível consumido [L] | Calda cons [L] | Distância percorrida [km] | Distância Pulverizando [km] | RTL ACUMULADO[m] | EOC [km/km] | EOC [h/h] | Tempo de manobra [h] | Tempo rtl_rtw [h] | V pulv [m/s] | V desloc [m/s] | Preço Total por ha Simples [R$/ha] | Preço Total por ha Presumido [R$/ha] | Preço Total por ha Real [R$/ha] | Preço Total Simples [R$] | Preço Total Presumido [R$] | Prod CAPEX [ha/h/R$] | Dias Trabalhados | Preço Total Real [R$]
0 | 10 | CONCLUIDO | 1.5635 | 63.96 | 51.76 | 3.27 | 0.64 | 950 | 26.11 | 12.1 | 1 | 0 | 3.01 | 3454.41 | 148.33 | 9695.41 | 1544.24 | 84.51 | 725373.67 | 0.05 | 0.14 | 2.91 | 44.37 | 4 | 10 | 143.4461 | 196.2693 | 177.5376 | 143446.0793 | 196269.2541 | 2.9788e-06 | 0.88833 | 177537.592

## RESULTADOS_7
Unnamed: 0 | Volume de calda [L] | STATUS | Capacidade operacional [ha/h] | Tempo de missao [h] | Tempo util [h] | Tempo por voo [min] | Autonomia Projetada [h] | N° Voos | MTOW [kg] | Massa Estrutura [kg] | Combustível [kg] | Abastecimentos | Massa gerador | Potência gerador [W] | Combustível consumido [L] | Calda cons [L] | Distância percorrida [km] | Distância Pulverizando [km] | RTL ACUMULADO[m] | EOC [km/km] | EOC [h/h] | Tempo de manobra [h] | Tempo rtl_rtw [h] | V pulv [m/s] | V desloc [m/s] | Preço Total por ha Simples [R$/ha] | Preço Total por ha Presumido [R$/ha] | Preço Total por ha Real [R$/ha] | Preço Total Simples [R$] | Preço Total Presumido [R$] | Prod CAPEX [ha/h/R$] | Dias Trabalhados | Preço Total Real [R$]
0 | 45 | CONCLUIDO | 4.2252 | 23.67 | 17.28 | 4.85 | 0.18 | 214 | 98.71 | 39.72 | 1 | 0 | 12.99 | 12407.75 | 120.13 | 9589.86 | 412.25 | 84.51 | 163062.2 | 0.2 | 0.42 | 0.76 | 9.96 | 4 | 10 | 40.2769 | 55.1086 | 49.8491 | 40276.8704 | 55108.5909 | 6.8997e-06 | 0.32875 | 49849.1043

## RESULTADOS_10
Unnamed: 0 | Volume de calda [L] | STATUS | Capacidade operacional [ha/h] | Tempo de missao [h] | Tempo util [h] | Tempo por voo [min] | Autonomia Projetada [h] | N° Voos | MTOW [kg] | Massa Estrutura [kg] | Combustível [kg] | Abastecimentos | Massa gerador | Potência gerador [W] | Combustível consumido [L] | Calda cons [L] | Distância percorrida [km] | Distância Pulverizando [km] | RTL ACUMULADO[m] | EOC [km/km] | EOC [h/h] | Tempo de manobra [h] | Tempo rtl_rtw [h] | V pulv [m/s] | V desloc [m/s] | Preço Total por ha Simples [R$/ha] | Preço Total por ha Presumido [R$/ha] | Preço Total por ha Real [R$/ha] | Preço Total Simples [R$] | Preço Total Presumido [R$] | Prod CAPEX [ha/h/R$] | Dias Trabalhados | Preço Total Real [R$]
0 | 60 | CONCLUIDO | 4.7519 | 21.04 | 14.8 | 5.51 | 0.14 | 161 | 124.63 | 45 | 1 | 0 | 18.64 | 15605.44 | 117.4 | 9580.75 | 331.14 | 84.51 | 122771.8 | 0.26 | 0.48 | 0.6 | 7.48 | 4 | 10 | 35.0887 | 48.0099 | 43.4279 | 35088.7274 | 48009.9448 | 7.4711e-06 | 0.29222 | 43427.9431

## RESULTADOS_14
Unnamed: 0 | Volume de calda [L] | STATUS | Capacidade operacional [ha/h] | Tempo de missao [h] | Tempo util [h] | Tempo por voo [min] | Autonomia Projetada [h] | N° Voos | MTOW [kg] | Massa Estrutura [kg] | Combustível [kg] | Abastecimentos | Massa gerador | Potência gerador [W] | Combustível consumido [L] | Calda cons [L] | Distância percorrida [km] | Distância Pulverizando [km] | RTL ACUMULADO[m] | EOC [km/km] | EOC [h/h] | Tempo de manobra [h] | Tempo rtl_rtw [h] | V pulv [m/s] | V desloc [m/s] | Preço Total por ha Simples [R$/ha] | Preço Total por ha Presumido [R$/ha] | Preço Total por ha Real [R$/ha] | Preço Total Simples [R$] | Preço Total Presumido [R$] | Prod CAPEX [ha/h/R$] | Dias Trabalhados | Preço Total Real [R$]
0 | 80 | CONCLUIDO | 5.1914 | 19.26 | 13.01 | 6.4 | 0.11 | 122 | 159.12 | 50.28 | 1 | 1 | 27.84 | 19859.16 | 119.12 | 9575.99 | 272.44 | 84.51 | 93617.48 | 0.31 | 0.55 | 0.49 | 5.69 | 4 | 10 | 32.4495 | 44.3989 | 40.1615 | 32449.5153 | 44398.8584 | 7.8346e-06 | 0.2675 | 40161.4936
1 | 80 | CONCLUIDO | 5.2181 | 19.16 | 12.94 | 6.42 | 0.22 | 121 | 160.54 | 50.28 | 2 | 0 | 28.26 | 20034.4 | 119.28 | 9575.99 | 270.17 | 84.51 | 92485.5 | 0.31 | 0.55 | 0.49 | 5.62 | 4 | 10 | 32.2651 | 44.1466 | 39.9333 | 32265.1452 | 44146.5952 | 7.8749e-06 | 0.26611 | 39933.3061

## RESULTADOS_5
Unnamed: 0 | Volume de calda [L] | STATUS | Capacidade operacional [ha/h] | Tempo de missao [h] | Tempo util [h] | Tempo por voo [min] | Autonomia Projetada [h] | N° Voos | MTOW [kg] | Massa Estrutura [kg] | Combustível [kg] | Abastecimentos | Massa gerador | Potência gerador [W] | Combustível consumido [L] | Calda cons [L] | Distância percorrida [km] | Distância Pulverizando [km] | RTL ACUMULADO[m] | EOC [km/km] | EOC [h/h] | Tempo de manobra [h] | Tempo rtl_rtw [h] | V pulv [m/s] | V desloc [m/s] | Preço Total por ha Simples [R$/ha] | Preço Total por ha Presumido [R$/ha] | Preço Total por ha Real [R$/ha] | Preço Total Simples [R$] | Preço Total Presumido [R$] | Prod CAPEX [ha/h/R$] | Dias Trabalhados | Preço Total Real [R$]
0 | 35 | CONCLUIDO | 3.7439 | 26.71 | 20.1 | 4.4 | 0.22 | 274 | 80.84 | 35.1 | 1 | 0 | 9.74 | 10204.21 | 124.37 | 9598.88 | 505.21 | 84.51 | 209240.93 | 0.17 | 0.36 | 0.93 | 12.77 | 4 | 10 | 46.9409 | 64.2266 | 58.0969 | 46940.9143 | 64226.6299 | 6.3047e-06 | 0.37097 | 58096.9305

## RESULTADOS_8
Unnamed: 0 | Volume de calda [L] | STATUS | Capacidade operacional [ha/h] | Tempo de missao [h] | Tempo util [h] | Tempo por voo [min] | Autonomia Projetada [h] | N° Voos | MTOW [kg] | Massa Estrutura [kg] | Combustível [kg] | Abastecimentos | Massa gerador | Potência gerador [W] | Combustível consumido [L] | Calda cons [L] | Distância percorrida [km] | Distância Pulverizando [km] | RTL ACUMULADO[m] | EOC [km/km] | EOC [h/h] | Tempo de manobra [h] | Tempo rtl_rtw [h] | V pulv [m/s] | V desloc [m/s] | Preço Total por ha Simples [R$/ha] | Preço Total por ha Presumido [R$/ha] | Preço Total por ha Real [R$/ha] | Preço Total Simples [R$] | Preço Total Presumido [R$] | Prod CAPEX [ha/h/R$] | Dias Trabalhados | Preço Total Real [R$]
0 | 50 | CONCLUIDO | 4.4348 | 22.55 | 16.25 | 5.08 | 0.16 | 192 | 107.41 | 41.65 | 1 | 0 | 14.77 | 13481.73 | 118.5 | 9582.13 | 378.85 | 84.51 | 146472.39 | 0.22 | 0.44 | 0.69 | 8.93 | 4 | 10 | 37.9121 | 51.8731 | 46.9224 | 37912.1329 | 51873.0528 | 7.1446e-06 | 0.31319 | 46922.3615

## RESULTADOS_3
Unnamed: 0 | Volume de calda [L] | STATUS | Capacidade operacional [ha/h] | Tempo de missao [h] | Tempo util [h] | Tempo por voo [min] | Autonomia Projetada [h] | N° Voos | MTOW [kg] | Massa Estrutura [kg] | Combustível [kg] | Abastecimentos | Massa gerador | Potência gerador [W] | Combustível consumido [L] | Calda cons [L] | Distância percorrida [km] | Distância Pulverizando [km] | RTL ACUMULADO[m] | EOC [km/km] | EOC [h/h] | Tempo de manobra [h] | Tempo rtl_rtw [h] | V pulv [m/s] | V desloc [m/s] | Preço Total por ha Simples [R$/ha] | Preço Total por ha Presumido [R$/ha] | Preço Total por ha Real [R$/ha] | Preço Total Simples [R$] | Preço Total Presumido [R$] | Prod CAPEX [ha/h/R$] | Dias Trabalhados | Preço Total Real [R$]
0 | 25 | CONCLUIDO | 3.0941 | 32.32 | 25.2 | 3.95 | 0.28 | 383 | 61.76 | 28.92 | 1 | 0 | 6.84 | 7851.41 | 132.4 | 9610.36 | 672.61 | 84.51 | 292395.08 | 0.13 | 0.29 | 1.26 | 17.87 | 4 | 10 | 60.4194 | 82.6685 | 74.7787 | 60419.39 | 82668.4749 | 5.4115e-06 | 0.44889 | 74778.7117

## RESULTADOS_15
Unnamed: 0 | Volume de calda [L] | STATUS | Capacidade operacional [ha/h] | Tempo de missao [h] | Tempo util [h] | Tempo por voo [min] | Autonomia Projetada [h] | N° Voos | MTOW [kg] | Massa Estrutura [kg] | Combustível [kg] | Abastecimentos | Massa gerador | Potência gerador [W] | Combustível consumido [L] | Calda cons [L] | Distância percorrida [km] | Distância Pulverizando [km] | RTL ACUMULADO[m] | EOC [km/km] | EOC [h/h] | Tempo de manobra [h] | Tempo rtl_rtw [h] | V pulv [m/s] | V desloc [m/s] | Preço Total por ha Simples [R$/ha] | Preço Total por ha Presumido [R$/ha] | Preço Total por ha Real [R$/ha] | Preço Total Simples [R$] | Preço Total Presumido [R$] | Prod CAPEX [ha/h/R$] | Dias Trabalhados | Preço Total Real [R$]
0 | 85 | CONCLUIDO | 5.2805 | 18.94 | 12.67 | 6.61 | 0.11 | 115 | 167.88 | 51.39 | 1 | 1 | 30.49 | 20939.59 | 119.66 | 9573.32 | 261.43 | 84.51 | 88144.84 | 0.32 | 0.57 | 0.47 | 5.35 | 4 | 10 | 32.0064 | 43.7926 | 39.6131 | 32006.4345 | 43792.6157 | 7.8975e-06 | 0.26306 | 39613.1099
1 | 85 | CONCLUIDO | 5.3089 | 18.84 | 12.6 | 6.63 | 0.21 | 114 | 169.33 | 51.39 | 2 | 0 | 30.94 | 21118.46 | 119.75 | 9573.22 | 259.13 | 84.51 | 86999.67 | 0.33 | 0.57 | 0.47 | 5.29 | 4 | 10 | 31.8051 | 43.5171 | 39.3639 | 31805.0675 | 43517.0964 | 7.94e-06 | 0.26167 | 39363.8858

## RESULTADOS_2
Unnamed: 0 | Volume de calda [L] | STATUS | Capacidade operacional [ha/h] | Tempo de missao [h] | Tempo util [h] | Tempo por voo [min] | Autonomia Projetada [h] | N° Voos | MTOW [kg] | Massa Estrutura [kg] | Combustível [kg] | Abastecimentos | Massa gerador | Potência gerador [W] | Combustível consumido [L] | Calda cons [L] | Distância percorrida [km] | Distância Pulverizando [km] | RTL ACUMULADO[m] | EOC [km/km] | EOC [h/h] | Tempo de manobra [h] | Tempo rtl_rtw [h] | V pulv [m/s] | V desloc [m/s] | Preço Total por ha Simples [R$/ha] | Preço Total por ha Presumido [R$/ha] | Preço Total por ha Real [R$/ha] | Preço Total Simples [R$] | Preço Total Presumido [R$] | Prod CAPEX [ha/h/R$] | Dias Trabalhados | Preço Total Real [R$]
0 | 20 | CONCLUIDO | 2.6855 | 37.24 | 29.65 | 3.72 | 0.34 | 478 | 51.33 | 24.83 | 1 | 0 | 5.51 | 6564.78 | 138.36 | 9622.99 | 818.68 | 84.51 | 364955.78 | 0.1 | 0.24 | 1.53 | 22.3 | 4 | 10 | 73.0213 | 99.911 | 90.3756 | 73021.3382 | 99911.0164 | 4.8067e-06 | 0.51722 | 90375.6492

## RESULTADOS_11
Unnamed: 0 | Volume de calda [L] | STATUS | Capacidade operacional [ha/h] | Tempo de missao [h] | Tempo util [h] | Tempo por voo [min] | Autonomia Projetada [h] | N° Voos | MTOW [kg] | Massa Estrutura [kg] | Combustível [kg] | Abastecimentos | Massa gerador | Potência gerador [W] | Combustível consumido [L] | Calda cons [L] | Distância percorrida [km] | Distância Pulverizando [km] | RTL ACUMULADO[m] | EOC [km/km] | EOC [h/h] | Tempo de manobra [h] | Tempo rtl_rtw [h] | V pulv [m/s] | V desloc [m/s] | Preço Total por ha Simples [R$/ha] | Preço Total por ha Presumido [R$/ha] | Preço Total por ha Real [R$/ha] | Preço Total Simples [R$] | Preço Total Presumido [R$] | Prod CAPEX [ha/h/R$] | Dias Trabalhados | Preço Total Real [R$]
0 | 65 | CONCLUIDO | 4.8869 | 20.46 | 14.23 | 5.73 | 0.13 | 149 | 133.21 | 46.47 | 1 | 1 | 20.75 | 16663.42 | 117.53 | 9577.69 | 312.43 | 84.51 | 113474.42 | 0.27 | 0.5 | 0.57 | 6.91 | 4 | 10 | 34.1226 | 46.6881 | 42.2322 | 34122.6064 | 46688.0555 | 7.5986e-06 | 0.28417 | 42232.213
1 | 65 | CONCLUIDO | 4.9078 | 20.38 | 14.17 | 5.74 | 0.26 | 148 | 134.55 | 46.47 | 2 | 0 | 21.09 | 16828.84 | 117.94 | 9577.69 | 310.39 | 84.51 | 112462.05 | 0.27 | 0.51 | 0.57 | 6.85 | 4 | 10 | 34.0126 | 46.5376 | 42.0961 | 34012.6154 | 46537.5609 | 7.6311e-06 | 0.28306 | 42096.0814

## RESULTADOS_13
Unnamed: 0 | Volume de calda [L] | STATUS | Capacidade operacional [ha/h] | Tempo de missao [h] | Tempo util [h] | Tempo por voo [min] | Autonomia Projetada [h] | N° Voos | MTOW [kg] | Massa Estrutura [kg] | Combustível [kg] | Abastecimentos | Massa gerador | Potência gerador [W] | Combustível consumido [L] | Calda cons [L] | Distância percorrida [km] | Distância Pulverizando [km] | RTL ACUMULADO[m] | EOC [km/km] | EOC [h/h] | Tempo de manobra [h] | Tempo rtl_rtw [h] | V pulv [m/s] | V desloc [m/s] | Preço Total por ha Simples [R$/ha] | Preço Total por ha Presumido [R$/ha] | Preço Total por ha Real [R$/ha] | Preço Total Simples [R$] | Preço Total Presumido [R$] | Prod CAPEX [ha/h/R$] | Dias Trabalhados | Preço Total Real [R$]
0 | 75 | CONCLUIDO | 5.1062 | 19.58 | 13.34 | 6.15 | 0.12 | 130 | 150.44 | 49.1 | 1 | 1 | 25.34 | 18787.76 | 118.18 | 9573.22 | 283.37 | 84.51 | 99041.55 | 0.3 | 0.54 | 0.51 | 6.02 | 4 | 10 | 32.7854 | 44.8584 | 40.5772 | 32785.3873 | 44858.4133 | 7.7792e-06 | 0.27194 | 40577.1893
1 | 75 | CONCLUIDO | 5.1298 | 19.49 | 13.28 | 6.17 | 0.23 | 129 | 151.83 | 49.1 | 2 | 0 | 25.73 | 18959.54 | 118.5 | 9573.22 | 281.34 | 84.51 | 98031.82 | 0.3 | 0.54 | 0.51 | 5.96 | 4 | 10 | 32.6511 | 44.6747 | 40.411 | 32651.0927 | 44674.6655 | 7.8152e-06 | 0.27069 | 40410.9781

## RESULTADOS_17
Unnamed: 0 | Volume de calda [L] | STATUS | Capacidade operacional [ha/h] | Tempo de missao [h] | Tempo util [h] | Tempo por voo [min] | Autonomia Projetada [h] | N° Voos | MTOW [kg] | Massa Estrutura [kg] | Combustível [kg] | Abastecimentos | Massa gerador | Potência gerador [W] | Combustível consumido [L] | Calda cons [L] | Distância percorrida [km] | Distância Pulverizando [km] | RTL ACUMULADO[m] | EOC [km/km] | EOC [h/h] | Tempo de manobra [h] | Tempo rtl_rtw [h] | V pulv [m/s] | V desloc [m/s] | Preço Total por ha Simples [R$/ha] | Preço Total por ha Presumido [R$/ha] | Preço Total por ha Real [R$/ha] | Preço Total Simples [R$] | Preço Total Presumido [R$] | Prod CAPEX [ha/h/R$] | Dias Trabalhados | Preço Total Real [R$]
0 | 95 | CONCLUIDO | 5.3685 | 18.63 | 12.25 | 7 | 0.1 | 105 | 185.69 | 53.44 | 1 | 7 | 36.26 | 23136.14 | 123.38 | 9569.79 | 248.05 | 84.51 | 81503.52 | 0.34 | 0.58 | 0.43 | 4.94 | 4 | 10 | 32.2337 | 44.1035 | 39.8944 | 32233.6838 | 44103.5482 | 7.8944e-06 | 0.25875 | 39894.3675
1 | 95 | CONCLUIDO | 5.4634 | 18.3 | 12.04 | 7.08 | 0.19 | 102 | 187.21 | 53.44 | 2 | 0 | 36.77 | 23322.88 | 121.14 | 9571.63 | 240.61 | 84.51 | 77800.24 | 0.35 | 0.59 | 0.43 | 4.73 | 4 | 10 | 31.1811 | 42.6634 | 38.5916 | 31181.1091 | 42663.3691 | 8.034e-06 | 0.25417 | 38591.637

## RESULTADOS_9
Unnamed: 0 | Volume de calda [L] | STATUS | Capacidade operacional [ha/h] | Tempo de missao [h] | Tempo util [h] | Tempo por voo [min] | Autonomia Projetada [h] | N° Voos | MTOW [kg] | Massa Estrutura [kg] | Combustível [kg] | Abastecimentos | Massa gerador | Potência gerador [W] | Combustível consumido [L] | Calda cons [L] | Distância percorrida [km] | Distância Pulverizando [km] | RTL ACUMULADO[m] | EOC [km/km] | EOC [h/h] | Tempo de manobra [h] | Tempo rtl_rtw [h] | V pulv [m/s] | V desloc [m/s] | Preço Total por ha Simples [R$/ha] | Preço Total por ha Presumido [R$/ha] | Preço Total por ha Real [R$/ha] | Preço Total Simples [R$] | Preço Total Presumido [R$] | Prod CAPEX [ha/h/R$] | Dias Trabalhados | Preço Total Real [R$]
0 | 55 | CONCLUIDO | 4.605 | 21.72 | 15.45 | 5.3 | 0.15 | 175 | 116.05 | 43.4 | 1 | 0 | 16.65 | 14546.17 | 117.86 | 9578.13 | 352.58 | 84.51 | 133418.46 | 0.24 | 0.46 | 0.65 | 8.13 | 4 | 10 | 36.3228 | 49.6984 | 44.9552 | 36322.7511 | 49698.3905 | 7.3259e-06 | 0.30167 | 44955.2458

## resultados
Unnamed: 0 | Volume de calda [L] | STATUS | Capacidade operacional [ha/h] | Tempo de missao [h] | Tempo util [h] | Tempo por voo [min] | Autonomia Projetada [h] | N° Voos | MTOW [kg] | Massa Estrutura [kg] | Combustível [kg] | Abastecimentos | Massa gerador | Potência gerador [W] | Combustível consumido [L] | Calda cons [L] | Distância percorrida [km] | Distância Pulverizando [km] | RTL ACUMULADO[m] | EOC [km/km] | EOC [h/h] | Tempo de manobra [h] | Tempo rtl_rtw [h] | V pulv [m/s] | V desloc [m/s]
0 | 100 | CONCLUIDO | 5.2222 | 19.15 | 12.47 | 6.99 | 0.09 | 107 | 194.77 | 54.38 | 1 | 29 | 39.4 | 24256.19 | 131.97 | 9574.16 | 256.72 | 84.51 | 85828.05 | 0.33 | 0.57 | 0.41 | 5.16 | 4 | 10
1 | 100 | CONCLUIDO | 5.5288 | 18.09 | 11.8 | 7.3 | 0.18 | 97 | 196.32 | 54.38 | 2 | 0 | 39.95 | 24447.22 | 122.25 | 9572.85 | 232.79 | 84.51 | 73912.55 | 0.36 | 0.61 | 0.41 | 4.48 | 4 | 10
0 | 40 | CONCLUIDO | 4.0037 | 24.98 | 18.5 | 4.63 | 0.2 | 240 | 89.87 | 37.55 | 1 | 0 | 11.32 | 11317.98 | 121.83 | 9588.14 | 452.69 | 84.51 | 183147.54 | 0.19 | 0.39 | 0.84 | 11.18 | 4 | 10
0 | 30 | CONCLUIDO | 3.4477 | 29 | 22.2 | 4.18 | 0.24 | 319 | 71.52 | 32.27 | 1 | 0 | 8.25 | 9054.6 | 127.63 | 9592.56 | 574.12 | 84.51 | 243472.26 | 0.15 | 0.32 | 1.07 | 14.87 | 4 | 10
0 | 15 | CONCLUIDO | 2.1823 | 45.82 | 37.06 | 3.5 | 0.43 | 636 | 39.78 | 19.54 | 1 | 0 | 4.24 | 5140 | 145.26 | 9649.13 | 1061.65 | 84.51 | 485652.13 | 0.08 | 0.19 | 2 | 29.69 | 4 | 10
0 | 70 | CONCLUIDO | 4.9917 | 20.03 | 13.79 | 5.95 | 0.12 | 139 | 141.81 | 47.83 | 1 | 1 | 22.98 | 17723.39 | 118.07 | 9576.24 | 298.25 | 84.51 | 106433.53 | 0.28 | 0.52 | 0.54 | 6.47 | 4 | 10
1 | 70 | CONCLUIDO | 5.0142 | 19.94 | 13.73 | 5.97 | 0.25 | 138 | 143.17 | 47.83 | 2 | 0 | 23.34 | 17891.86 | 118.43 | 9576.24 | 296.2 | 84.51 | 105412.92 | 0.29 | 0.52 | 0.53 | 6.41 | 4 | 10
0 | 90 | CONCLUIDO | 5.3489 | 18.7 | 12.4 | 6.83 | 0.1 | 109 | 176.73 | 52.44 | 1 | 2 | 33.29 | 22031.19 | 120.73 | 9570.16 | 252.63 | 84.51 | 83773.42 | 0.33 | 0.58 | 0.45 | 5.09 | 4 | 10
1 | 90 | CONCLUIDO | 5.38 | 18.59 | 12.33 | 6.85 | 0.2 | 108 | 178.21 | 52.44 | 2 | 0 | 33.77 | 22213.89 | 120.48 | 9570.16 | 250.1 | 84.51 | 82513.14 | 0.34 | 0.58 | 0.45 | 5.02 | 4 | 10
0 | 10 | CONCLUIDO | 1.5635 | 63.96 | 51.76 | 3.27 | 0.64 | 950 | 26.11 | 12.1 | 1 | 0 | 3.01 | 3454.41 | 148.33 | 9695.41 | 1544.24 | 84.51 | 725373.67 | 0.05 | 0.14 | 2.91 | 44.37 | 4 | 10
0 | 45 | CONCLUIDO | 4.2252 | 23.67 | 17.28 | 4.85 | 0.18 | 214 | 98.71 | 39.72 | 1 | 0 | 12.99 | 12407.75 | 120.13 | 9589.86 | 412.25 | 84.51 | 163062.2 | 0.2 | 0.42 | 0.76 | 9.96 | 4 | 10
0 | 60 | CONCLUIDO | 4.7519 | 21.04 | 14.8 | 5.51 | 0.14 | 161 | 124.63 | 45 | 1 | 0 | 18.64 | 15605.44 | 117.4 | 9580.75 | 331.14 | 84.51 | 122771.8 | 0.26 | 0.48 | 0.6 | 7.48 | 4 | 10
0 | 80 | CONCLUIDO | 5.1914 | 19.26 | 13.01 | 6.4 | 0.11 | 122 | 159.12 | 50.28 | 1 | 1 | 27.84 | 19859.16 | 119.12 | 9575.99 | 272.44 | 84.51 | 93617.48 | 0.31 | 0.55 | 0.49 | 5.69 | 4 | 10
1 | 80 | CONCLUIDO | 5.2181 | 19.16 | 12.94 | 6.42 | 0.22 | 121 | 160.54 | 50.28 | 2 | 0 | 28.26 | 20034.4 | 119.28 | 9575.99 | 270.17 | 84.51 | 92485.5 | 0.31 | 0.55 | 0.49 | 5.62 | 4 | 10
0 | 35 | CONCLUIDO | 3.7439 | 26.71 | 20.1 | 4.4 | 0.22 | 274 | 80.84 | 35.1 | 1 | 0 | 9.74 | 10204.21 | 124.37 | 9598.88 | 505.21 | 84.51 | 209240.93 | 0.17 | 0.36 | 0.93 | 12.77 | 4 | 10
0 | 50 | CONCLUIDO | 4.4348 | 22.55 | 16.25 | 5.08 | 0.16 | 192 | 107.41 | 41.65 | 1 | 0 | 14.77 | 13481.73 | 118.5 | 9582.13 | 378.85 | 84.51 | 146472.39 | 0.22 | 0.44 | 0.69 | 8.93 | 4 | 10
0 | 25 | CONCLUIDO | 3.0941 | 32.32 | 25.2 | 3.95 | 0.28 | 383 | 61.76 | 28.92 | 1 | 0 | 6.84 | 7851.41 | 132.4 | 9610.36 | 672.61 | 84.51 | 292395.08 | 0.13 | 0.29 | 1.26 | 17.87 | 4 | 10
0 | 85 | CONCLUIDO | 5.2805 | 18.94 | 12.67 | 6.61 | 0.11 | 115 | 167.88 | 51.39 | 1 | 1 | 30.49 | 20939.59 | 119.66 | 9573.32 | 261.43 | 84.51 | 88144.84 | 0.32 | 0.57 | 0.47 | 5.35 | 4 | 10
1 | 85 | CONCLUIDO | 5.3089 | 18.84 | 12.6 | 6.63 | 0.21 | 114 | 169.33 | 51.39 | 2 | 0 | 30.94 | 21118.46 | 119.75 | 9573.22 | 259.13 | 84.51 | 86999.67 | 0.33 | 0.57 | 0.47 | 5.29 | 4 | 10
0 | 20 | CONCLUIDO | 2.6855 | 37.24 | 29.65 | 3.72 | 0.34 | 478 | 51.33 | 24.83 | 1 | 0 | 5.51 | 6564.78 | 138.36 | 9622.99 | 818.68 | 84.51 | 364955.78 | 0.1 | 0.24 | 1.53 | 22.3 | 4 | 10
0 | 65 | CONCLUIDO | 4.8869 | 20.46 | 14.23 | 5.73 | 0.13 | 149 | 133.21 | 46.47 | 1 | 1 | 20.75 | 16663.42 | 117.53 | 9577.69 | 312.43 | 84.51 | 113474.42 | 0.27 | 0.5 | 0.57 | 6.91 | 4 | 10
1 | 65 | CONCLUIDO | 4.9078 | 20.38 | 14.17 | 5.74 | 0.26 | 148 | 134.55 | 46.47 | 2 | 0 | 21.09 | 16828.84 | 117.94 | 9577.69 | 310.39 | 84.51 | 112462.05 | 0.27 | 0.51 | 0.57 | 6.85 | 4 | 10
0 | 75 | CONCLUIDO | 5.1062 | 19.58 | 13.34 | 6.15 | 0.12 | 130 | 150.44 | 49.1 | 1 | 1 | 25.34 | 18787.76 | 118.18 | 9573.22 | 283.37 | 84.51 | 99041.55 | 0.3 | 0.54 | 0.51 | 6.02 | 4 | 10
1 | 75 | CONCLUIDO | 5.1298 | 19.49 | 13.28 | 6.17 | 0.23 | 129 | 151.83 | 49.1 | 2 | 0 | 25.73 | 18959.54 | 118.5 | 9573.22 | 281.34 | 84.51 | 98031.82 | 0.3 | 0.54 | 0.51 | 5.96 | 4 | 10
0 | 95 | CONCLUIDO | 5.3685 | 18.63 | 12.25 | 7 | 0.1 | 105 | 185.69 | 53.44 | 1 | 7 | 36.26 | 23136.14 | 123.38 | 9569.79 | 248.05 | 84.51 | 81503.52 | 0.34 | 0.58 | 0.43 | 4.94 | 4 | 10
1 | 95 | CONCLUIDO | 5.4634 | 18.3 | 12.04 | 7.08 | 0.19 | 102 | 187.21 | 53.44 | 2 | 0 | 36.77 | 23322.88 | 121.14 | 9571.63 | 240.61 | 84.51 | 77800.24 | 0.35 | 0.59 | 0.43 | 4.73 | 4 | 10
0 | 55 | CONCLUIDO | 4.605 | 21.72 | 15.45 | 5.3 | 0.15 | 175 | 116.05 | 43.4 | 1 | 0 | 16.65 | 14546.17 | 117.86 | 9578.13 | 352.58 | 84.51 | 133418.46 | 0.24 | 0.46 | 0.65 | 8.13 | 4 | 10

## gráficos
Selecione o eixo X:
Selecione o eixo Y:
Selecione o eixo Z:
Eixo X | Eixo Y | Eixo Z

## hidden (hidden)
Unnamed: 0
Volume de calda [L]
STATUS
Capacidade operacional [ha/h]
Tempo de missao [h]
Tempo util [h]
Tempo por voo [min]
Autonomia Projetada [h]
N° Voos
MTOW [kg]
Massa Estrutura [kg]
Combustível [kg]
Abastecimentos
Massa gerador
Potência gerador [W]
Combustível consumido [L]
Calda cons [L]
Distância percorrida [km]
Distância Pulverizando [km]
RTL ACUMULADO[m]
EOC [km/km]
EOC [h/h]
Tempo de manobra [h]
Tempo rtl_rtw [h]
V pulv [m/s]
V desloc [m/s]