## RESULTADOS_18
Unnamed: 0 | Volume de calda [L] | STATUS | Capacidade operacional [ha/h] | Tempo de missao [h] | Tempo util [h] | Tempo por voo [min] | Autonomia Projetada [h] | N° Voos | MTOW [kg] | Massa Estrutura [kg] | Combustível [kg] | Abastecimentos | Massa gerador | Potência gerador [W] | Combustível consumido [L] | Calda cons [L] | Distância percorrida [km] | Distância Pulverizando [km] | RTL ACUMULADO[m] | EOC [km/km] | EOC [h/h] | Tempo de manobra [h] | Tempo rtl_rtw [h] | V pulv [m/s] | V desloc [m/s] | Preço Total por ha Simples [R$/ha] | Preço Total por ha Presumido [R$/ha] | Preço Total por ha Real [R$/ha] | Preço Total Simples [R$] | Preço Total Presumido [R$] | Prod CAPEX [ha/h/R$] | Dias Trabalhados | Preço Total Real [R$]
0 | 100 | CONCLUIDO | 2.5906 | 38.6 | 26.6 | 6.54 | 0.09 | 244 | 194.77 | 54.38 | 1 | 242 | 39.4 | 24256.19 | 331.03 | 9568.61 | 582 | 167.86 | 206491.46 | 0.29 | 0.53 | 0.66 | 12.15 | 4 | 10 | 159.3639 | 218.0487 | 197.2385 | 159363.8968 | 218048.7143 | 3.7793e-06 | 0.53611 | 197238.451
1 | 100 | CONCLUIDO | 3.9677 | 25.2 | 18.91 | 11.7 | 0.18 | 97 | 196.32 | 54.38 | 2 | 0 | 39.95 | 24447.22 | 194.92 | 9561.72 | 315.23 | 167.86 | 73840.88 | 0.53 | 0.75 | 0.56 | 4.48 | 4 | 10 | 66.3204 | 90.7426 | 82.0822 | 66320.4445 | 90742.5581 | 5.7883e-06 | 0.35 | 82082.2157

## RESULTADOS_6
Unnamed: 0 | Volume de calda [L] | STATUS | Capacidade operacional [ha/h] | Tempo de missao [h] | Tempo util [h] | Tempo por voo [min] | Autonomia Projetada [h] | N° Voos | MTOW [kg] | Massa Estrutura [kg] | Combustível [kg] | Abastecimentos | Massa gerador | Potência gerador [W] | Combustível consumido [L] | Calda cons [L] | Distância percorrida [km] | Distância Pulverizando [km] | RTL ACUMULADO[m] | EOC [km/km] | EOC [h/h] | Tempo de manobra [h] | Tempo rtl_rtw [h] | V pulv [m/s] | V desloc [m/s] | Preço Total por ha Simples [R$/ha] | Preço Total por ha Presumido [R$/ha] | Preço Total por ha Real [R$/ha] | Preço Total Simples [R$] | Preço Total Presumido [R$] | Prod CAPEX [ha/h/R$] | Dias Trabalhados | Preço Total Real [R$]
0 | 40 | CONCLUIDO | 3.1195 | 32.06 | 25.58 | 6.4 | 0.2 | 240 | 89.87 | 37.55 | 1 | 0 | 11.32 | 11317.98 | 167.8 | 9573.21 | 534.13 | 167.86 | 182575.67 | 0.31 | 0.56 | 0.98 | 11.14 | 4 | 10 | 74.4469 | 101.8615 | 92.14 | 74446.91 | 101861.5466 | 5.1695e-06 | 0.44528 | 92140.0235

## RESULTADOS_4
Unnamed: 0 | Volume de calda [L] | STATUS | Capacidade operacional [ha/h] | Tempo de missao [h] | Tempo util [h] | Tempo por voo [min] | Autonomia Projetada [h] | N° Voos | MTOW [kg] | Massa Estrutura [kg] | Combustível [kg] | Abastecimentos | Massa gerador | Potência gerador [W] | Combustível consumido [L] | Calda cons [L] | Distância percorrida [km] | Distância Pulverizando [km] | RTL ACUMULADO[m] | EOC [km/km] | EOC [h/h] | Tempo de manobra [h] | Tempo rtl_rtw [h] | V pulv [m/s] | V desloc [m/s] | Preço Total por ha Simples [R$/ha] | Preço Total por ha Presumido [R$/ha] | Preço Total por ha Real [R$/ha] | Preço Total Simples [R$] | Preço Total Presumido [R$] | Prod CAPEX [ha/h/R$] | Dias Trabalhados | Preço Total Real [R$]
0 | 30 | CONCLUIDO | 2.7615 | 36.21 | 29.39 | 5.51 | 0.24 | 320 | 71.52 | 32.27 | 1 | 0 | 8.25 | 9054.6 | 168.57 | 9579.79 | 659.09 | 167.86 | 244658.27 | 0.25 | 0.48 | 1.21 | 14.93 | 4 | 10 | 84.7233 | 115.9222 | 104.8587 | 84723.3081 | 115922.1678 | 4.7339e-06 | 0.50292 | 104858.7188

## RESULTADOS_1
Unnamed: 0 | Volume de calda [L] | STATUS | Capacidade operacional [ha/h] | Tempo de missao [h] | Tempo util [h] | Tempo por voo [min] | Autonomia Projetada [h] | N° Voos | MTOW [kg] | Massa Estrutura [kg] | Combustível [kg] | Abastecimentos | Massa gerador | Potência gerador [W] | Combustível consumido [L] | Calda cons [L] | Distância percorrida [km] | Distância Pulverizando [km] | RTL ACUMULADO[m] | EOC [km/km] | EOC [h/h] | Tempo de manobra [h] | Tempo rtl_rtw [h] | V pulv [m/s] | V desloc [m/s] | Preço Total por ha Simples [R$/ha] | Preço Total por ha Presumido [R$/ha] | Preço Total por ha Real [R$/ha] | Preço Total Simples [R$] | Preço Total Presumido [R$] | Prod CAPEX [ha/h/R$] | Dias Trabalhados | Preço Total Real [R$]
0 | 15 | CONCLUIDO | 1.886 | 53.02 | 44.25 | 4.17 | 0.43 | 637 | 39.78 | 19.54 | 1 | 0 | 4.24 | 5140 | 173.54 | 9603.58 | 1146.8 | 167.86 | 486928.36 | 0.15 | 0.32 | 2.14 | 29.76 | 4 | 10 | 131.2211 | 179.5426 | 162.4073 | 131221.1391 | 179542.5515 | 3.4701e-06 | 0.73639 | 162407.2624

## RESULTADOS_12
Unnamed: 0 | Volume de calda [L] | STATUS | Capacidade operacional [ha/h] | Tempo de missao [h] | Tempo util [h] | Tempo por voo [min] | Autonomia Projetada [h] | N° Voos | MTOW [kg] | Massa Estrutura [kg] | Combustível [kg] | Abastecimentos | Massa gerador | Potência gerador [W] | Combustível consumido [L] | Calda cons [L] | Distância percorrida [km] | Distância Pulverizando [km] | RTL ACUMULADO[m] | EOC [km/km] | EOC [h/h] | Tempo de manobra [h] | Tempo rtl_rtw [h] | V pulv [m/s] | V desloc [m/s] | Preço Total por ha Simples [R$/ha] | Preço Total por ha Presumido [R$/ha] | Preço Total por ha Real [R$/ha] | Preço Total Simples [R$] | Preço Total Presumido [R$] | Prod CAPEX [ha/h/R$] | Dias Trabalhados | Preço Total Real [R$]
0 | 70 | CONCLUIDO | 3.6252 | 27.58 | 21.2 | 8.83 | 0.12 | 144 | 141.81 | 47.83 | 1 | 36 | 22.98 | 17723.39 | 182.56 | 9564.27 | 392.03 | 167.86 | 112006.17 | 0.43 | 0.67 | 0.65 | 6.76 | 4 | 10 | 68.7381 | 94.0505 | 85.0744 | 68738.0901 | 94050.4874 | 5.5781e-06 | 0.38306 | 85074.4409
1 | 70 | CONCLUIDO | 3.6978 | 27.04 | 20.83 | 9.06 | 0.25 | 138 | 143.17 | 47.83 | 2 | 0 | 23.34 | 17891.86 | 178.83 | 9566.46 | 378.13 | 167.86 | 105086.29 | 0.44 | 0.68 | 0.68 | 6.39 | 4 | 10 | 66.1655 | 90.5306 | 81.8905 | 66165.5173 | 90530.5798 | 5.6898e-06 | 0.37556 | 81890.4684

## RESULTADOS_16
Unnamed: 0 | Volume de calda [L] | STATUS | Capacidade operacional [ha/h] | Tempo de missao [h] | Tempo util [h] | Tempo por voo [min] | Autonomia Projetada [h] | N° Voos | MTOW [kg] | Massa Estrutura [kg] | Combustível [kg] | Abastecimentos | Massa gerador | Potência gerador [W] | Combustível consumido [L] | Calda cons [L] | Distância percorrida [km] | Distância Pulverizando [km] | RTL ACUMULADO[m] | EOC [km/km] | EOC [h/h] | Tempo de manobra [h] | Tempo rtl_rtw [h] | V pulv [m/s] | V desloc [m/s] | Preço Total por ha Simples [R$/ha] | Preço Total por ha Presumido [R$/ha] | Preço Total por ha Real [R$/ha] | Preço Total Simples [R$] | Preço Total Presumido [R$] | Prod CAPEX [ha/h/R$] | Dias Trabalhados | Preço Total Real [R$]
0 | 90 | CONCLUIDO | 2.9811 | 33.54 | 24.08 | 7.3 | 0.1 | 198 | 176.73 | 52.44 | 1 | 194 | 33.29 | 22031.19 | 269.44 | 9567.58 | 495.62 | 167.86 | 163531.98 | 0.34 | 0.59 | 0.6 | 9.64 | 4 | 10 | 115.5508 | 158.1018 | 143.0128 | 115550.8487 | 158101.7689 | 4.4202e-06 | 0.46583 | 143012.758
1 | 90 | CONCLUIDO | 3.8932 | 25.69 | 19.43 | 10.79 | 0.2 | 108 | 178.21 | 52.44 | 2 | 0 | 33.77 | 22213.89 | 188.92 | 9562.41 | 332.28 | 167.86 | 82313.55 | 0.51 | 0.73 | 0.59 | 4.99 | 4 | 10 | 65.8759 | 90.1343 | 81.532 | 65875.9208 | 90134.3411 | 5.7726e-06 | 0.35681 | 81532.0461

## RESULTADOS_0
Unnamed: 0 | Volume de calda [L] | STATUS | Capacidade operacional [ha/h] | Tempo de missao [h] | Tempo util [h] | Tempo por voo [min] | Autonomia Projetada [h] | N° Voos | MTOW [kg] | Massa Estrutura [kg] | Combustível [kg] | Abastecimentos | Massa gerador | Potência gerador [W] | Combustível consumido [L] | Calda cons [L] | Distância percorrida [km] | Distância Pulverizando [km] | RTL ACUMULADO[m] | EOC [km/km] | EOC [h/h] | Tempo de manobra [h] | Tempo rtl_rtw [h] | V pulv [m/s] | V desloc [m/s] | Preço Total por ha Simples [R$/ha] | Preço Total por ha Presumido [R$/ha] | Preço Total por ha Real [R$/ha] | Preço Total Simples [R$] | Preço Total Presumido [R$] | Prod CAPEX [ha/h/R$] | Dias Trabalhados | Preço Total Real [R$]
0 | 10 | CONCLUIDO | 1.4022 | 71.31 | 59.07 | 3.71 | 0.64 | 954 | 26.11 | 12.1 | 1 | 0 | 3.01 | 3454.41 | 169.78 | 9632.25 | 1633.56 | 167.86 | 728721.16 | 0.1 | 0.24 | 3.07 | 44.55 | 4 | 10 | 182.035 | 249.0683 | 225.2976 | 182035.0014 | 249068.3198 | 2.6715e-06 | 0.99042 | 225297.5889

## RESULTADOS_7
Unnamed: 0 | Volume de calda [L] | STATUS | Capacidade operacional [ha/h] | Tempo de missao [h] | Tempo util [h] | Tempo por voo [min] | Autonomia Projetada [h] | N° Voos | MTOW [kg] | Massa Estrutura [kg] | Combustível [kg] | Abastecimentos | Massa gerador | Potência gerador [W] | Combustível consumido [L] | Calda cons [L] | Distância percorrida [km] | Distância Pulverizando [km] | RTL ACUMULADO[m] | EOC [km/km] | EOC [h/h] | Tempo de manobra [h] | Tempo rtl_rtw [h] | V pulv [m/s] | V desloc [m/s] | Preço Total por ha Simples [R$/ha] | Preço Total por ha Presumido [R$/ha] | Preço Total por ha Real [R$/ha] | Preço Total Simples [R$] | Preço Total Presumido [R$] | Prod CAPEX [ha/h/R$] | Dias Trabalhados | Preço Total Real [R$]
0 | 45 | CONCLUIDO | 3.2463 | 30.8 | 24.42 | 6.85 | 0.18 | 214 | 98.71 | 39.72 | 1 | 0 | 12.99 | 12407.75 | 169.03 | 9570.68 | 496.17 | 167.86 | 163725.02 | 0.34 | 0.58 | 0.9 | 9.97 | 4 | 10 | 71.9765 | 98.4815 | 89.0825 | 71976.5279 | 98481.4609 | 5.3012e-06 | 0.42778 | 89082.5285

## RESULTADOS_10
Unnamed: 0 | Volume de calda [L] | STATUS | Capacidade operacional [ha/h] | Tempo de missao [h] | Tempo util [h] | Tempo por voo [min] | Autonomia Projetada [h] | N° Voos | MTOW [kg] | Massa Estrutura [kg] | Combustível [kg] | Abastecimentos | Massa gerador | Potência gerador [W] | Combustível consumido [L] | Calda cons [L] | Distância percorrida [km] | Distância Pulverizando [km] | RTL ACUMULADO[m] | EOC [km/km] | EOC [h/h] | Tempo de manobra [h] | Tempo rtl_rtw [h] | V pulv [m/s] | V desloc [m/s] | Preço Total por ha Simples [R$/ha] | Preço Total por ha Presumido [R$/ha] | Preço Total por ha Real [R$/ha] | Preço Total Simples [R$] | Preço Total Presumido [R$] | Prod CAPEX [ha/h/R$] | Dias Trabalhados | Preço Total Real [R$]
0 | 60 | CONCLUIDO | 3.5509 | 28.16 | 21.92 | 8.17 | 0.14 | 161 | 124.63 | 45 | 1 | 1 | 18.64 | 15605.44 | 172.96 | 9568.94 | 413.93 | 167.86 | 122872.7 | 0.41 | 0.65 | 0.74 | 7.47 | 4 | 10 | 67.1248 | 91.8431 | 83.0777 | 67124.7927 | 91843.1026 | 5.5828e-06 | 0.39111 | 83077.7258
1 | 60 | CONCLUIDO | 3.5497 | 28.17 | 21.92 | 8.17 | 0.28 | 161 | 125.95 | 45 | 2 | 0 | 18.95 | 15767.7 | 174.69 | 9568.79 | 414.22 | 167.86 | 123019.31 | 0.41 | 0.65 | 0.74 | 7.48 | 4 | 10 | 67.5713 | 92.454 | 83.6304 | 67571.309 | 92454.046 | 5.5809e-06 | 0.39125 | 83630.3616

## RESULTADOS_14
Unnamed: 0 | Volume de calda [L] | STATUS | Capacidade operacional [ha/h] | Tempo de missao [h] | Tempo util [h] | Tempo por voo [min] | Autonomia Projetada [h] | N° Voos | MTOW [kg] | Massa Estrutura [kg] | Combustível [kg] | Abastecimentos | Massa gerador | Potência gerador [W] | Combustível consumido [L] | Calda cons [L] | Distância percorrida [km] | Distância Pulverizando [km] | RTL ACUMULADO[m] | EOC [km/km] | EOC [h/h] | Tempo de manobra [h] | Tempo rtl_rtw [h] | V pulv [m/s] | V desloc [m/s] | Preço Total por ha Simples [R$/ha] | Preço Total por ha Presumido [R$/ha] | Preço Total por ha Real [R$/ha] | Preço Total Simples [R$] | Preço Total Presumido [R$] | Prod CAPEX [ha/h/R$] | Dias Trabalhados | Preço Total Real [R$]
0 | 80 | CONCLUIDO | 3.3941 | 29.46 | 22.01 | 8.31 | 0.11 | 159 | 159.12 | 50.28 | 1 | 130 | 27.84 | 19859.16 | 215.42 | 9563.13 | 424 | 167.86 | 127917.72 | 0.4 | 0.65 | 0.56 | 7.58 | 4 | 10 | 84.0121 | 114.949 | 103.9785 | 84012.075 | 114949.0274 | 5.1222e-06 | 0.40917 | 103978.4536
1 | 80 | CONCLUIDO | 3.8096 | 26.25 | 20.03 | 9.93 | 0.22 | 121 | 160.54 | 50.28 | 2 | 0 | 28.26 | 20034.4 | 183.36 | 9564.01 | 351.65 | 167.86 | 91932.37 | 0.48 | 0.71 | 0.63 | 5.59 | 4 | 10 | 65.6341 | 89.8034 | 81.2327 | 65634.0558 | 89803.4108 | 5.7493e-06 | 0.36458 | 81232.6993

## RESULTADOS_5
Unnamed: 0 | Volume de calda [L] | STATUS | Capacidade operacional [ha/h] | Tempo de missao [h] | Tempo util [h] | Tempo por voo [min] | Autonomia Projetada [h] | N° Voos | MTOW [kg] | Massa Estrutura [kg] | Combustível [kg] | Abastecimentos | Massa gerador | Potência gerador [W] | Combustível consumido [L] | Calda cons [L] | Distância percorrida [km] | Distância Pulverizando [km] | RTL ACUMULADO[m] | EOC [km/km] | EOC [h/h] | Tempo de manobra [h] | Tempo rtl_rtw [h] | V pulv [m/s] | V desloc [m/s] | Preço Total por ha Simples [R$/ha] | Preço Total por ha Presumido [R$/ha] | Preço Total por ha Real [R$/ha] | Preço Total Simples [R$] | Preço Total Presumido [R$] | Prod CAPEX [ha/h/R$] | Dias Trabalhados | Preço Total Real [R$]
0 | 35 | CONCLUIDO | 2.9561 | 33.83 | 27.22 | 5.96 | 0.22 | 274 | 80.84 | 35.1 | 1 | 0 | 9.74 | 10204.21 | 167.95 | 9571.32 | 587.97 | 167.86 | 209325.7 | 0.29 | 0.52 | 1.08 | 12.77 | 4 | 10 | 78.7107 | 107.6954 | 97.4171 | 78710.6703 | 107695.4116 | 4.9781e-06 | 0.46986 | 97417.1126

## RESULTADOS_8
Unnamed: 0 | Volume de calda [L] | STATUS | Capacidade operacional [ha/h] | Tempo de missao [h] | Tempo util [h] | Tempo por voo [min] | Autonomia Projetada [h] | N° Voos | MTOW [kg] | Massa Estrutura [kg] | Combustível [kg] | Abastecimentos | Massa gerador | Potência gerador [W] | Combustível consumido [L] | Calda cons [L] | Distância percorrida [km] | Distância Pulverizando [km] | RTL ACUMULADO[m] | EOC [km/km] | EOC [h/h] | Tempo de manobra [h] | Tempo rtl_rtw [h] | V pulv [m/s] | V desloc [m/s] | Preço Total por ha Simples [R$/ha] | Preço Total por ha Presumido [R$/ha] | Preço Total por ha Real [R$/ha] | Preço Total Simples [R$] | Preço Total Presumido [R$] | Prod CAPEX [ha/h/R$] | Dias Trabalhados | Preço Total Real [R$]
0 | 50 | CONCLUIDO | 3.3697 | 29.68 | 23.37 | 7.3 | 0.16 | 192 | 107.41 | 41.65 | 1 | 0 | 14.77 | 13481.73 | 169.71 | 9568.96 | 461.77 | 167.86 | 146638.29 | 0.36 | 0.61 | 0.83 | 8.93 | 4 | 10 | 69.5597 | 95.1747 | 86.0913 | 69559.7207 | 95174.6786 | 5.4287e-06 | 0.41222 | 86091.3408

## RESULTADOS_3
Unnamed: 0 | Volume de calda [L] | STATUS | Capacidade operacional [ha/h] | Tempo de missao [h] | Tempo util [h] | Tempo por voo [min] | Autonomia Projetada [h] | N° Voos | MTOW [kg] | Massa Estrutura [kg] | Combustível [kg] | Abastecimentos | Massa gerador | Potência gerador [W] | Combustível consumido [L] | Calda cons [L] | Distância percorrida [km] | Distância Pulverizando [km] | RTL ACUMULADO[m] | EOC [km/km] | EOC [h/h] | Tempo de manobra [h] | Tempo rtl_rtw [h] | V pulv [m/s] | V desloc [m/s] | Preço Total por ha Simples [R$/ha] | Preço Total por ha Presumido [R$/ha] | Preço Total por ha Real [R$/ha] | Preço Total Simples [R$] | Preço Total Presumido [R$] | Prod CAPEX [ha/h/R$] | Dias Trabalhados | Preço Total Real [R$]
0 | 25 | CONCLUIDO | 2.5368 | 39.42 | 32.3 | 5.06 | 0.28 | 383 | 61.76 | 28.92 | 1 | 0 | 6.84 | 7851.41 | 169.37 | 9583.38 | 755.2 | 167.86 | 292398.11 | 0.22 | 0.44 | 1.39 | 17.84 | 4 | 10 | 92.9817 | 127.2216 | 115.0798 | 92981.6885 | 127221.6483 | 4.4368e-06 | 0.5475 | 115079.7927

## RESULTADOS_15
Unnamed: 0 | Volume de calda [L] | STATUS | Capacidade operacional [ha/h] | Tempo de missao [h] | Tempo util [h] | Tempo por voo [min] | Autonomia Projetada [h] | N° Voos | MTOW [kg] | Massa Estrutura [kg] | Combustível [kg] | Abastecimentos | Massa gerador | Potência gerador [W] | Combustível consumido [L] | Calda cons [L] | Distância percorrida [km] | Distância Pulverizando [km] | RTL ACUMULADO[m] | EOC [km/km] | EOC [h/h] | Tempo de manobra [h] | Tempo rtl_rtw [h] | V pulv [m/s] | V desloc [m/s] | Preço Total por ha Simples [R$/ha] | Preço Total por ha Presumido [R$/ha] | Preço Total por ha Real [R$/ha] | Preço Total Simples [R$] | Preço Total Presumido [R$] | Prod CAPEX [ha/h/R$] | Dias Trabalhados | Preço Total Real [R$]
0 | 85 | CONCLUIDO | 3.2057 | 31.19 | 22.86 | 7.79 | 0.11 | 176 | 167.88 | 51.39 | 1 | 162 | 30.49 | 20939.59 | 239.44 | 9565.69 | 453.41 | 167.86 | 142539.65 | 0.37 | 0.62 | 0.57 | 8.42 | 4 | 10 | 97.1455 | 132.9187 | 120.2331 | 97145.4721 | 132918.7207 | 4.7944e-06 | 0.43319 | 120233.1446
1 | 85 | CONCLUIDO | 3.8549 | 25.94 | 19.71 | 10.37 | 0.21 | 114 | 169.33 | 51.39 | 2 | 0 | 30.94 | 21118.46 | 186.11 | 9564.04 | 341.29 | 167.86 | 86788.24 | 0.49 | 0.72 | 0.61 | 5.27 | 4 | 10 | 65.6864 | 89.875 | 81.2975 | 65686.4087 | 89875.0423 | 5.7654e-06 | 0.36028 | 81297.4944

## RESULTADOS_2
Unnamed: 0 | Volume de calda [L] | STATUS | Capacidade operacional [ha/h] | Tempo de missao [h] | Tempo util [h] | Tempo por voo [min] | Autonomia Projetada [h] | N° Voos | MTOW [kg] | Massa Estrutura [kg] | Combustível [kg] | Abastecimentos | Massa gerador | Potência gerador [W] | Combustível consumido [L] | Calda cons [L] | Distância percorrida [km] | Distância Pulverizando [km] | RTL ACUMULADO[m] | EOC [km/km] | EOC [h/h] | Tempo de manobra [h] | Tempo rtl_rtw [h] | V pulv [m/s] | V desloc [m/s] | Preço Total por ha Simples [R$/ha] | Preço Total por ha Presumido [R$/ha] | Preço Total por ha Real [R$/ha] | Preço Total Simples [R$] | Preço Total Presumido [R$] | Prod CAPEX [ha/h/R$] | Dias Trabalhados | Preço Total Real [R$]
0 | 20 | CONCLUIDO | 2.2548 | 44.35 | 36.76 | 4.61 | 0.34 | 478 | 51.33 | 24.83 | 1 | 0 | 5.51 | 6564.78 | 171.31 | 9588.83 | 901.32 | 167.86 | 364984.08 | 0.19 | 0.39 | 1.67 | 22.29 | 4 | 10 | 106.5463 | 145.7813 | 131.8682 | 106546.2927 | 145781.3382 | 4.0358e-06 | 0.61597 | 131868.1719

## RESULTADOS_11
Unnamed: 0 | Volume de calda [L] | STATUS | Capacidade operacional [ha/h] | Tempo de missao [h] | Tempo util [h] | Tempo por voo [min] | Autonomia Projetada [h] | N° Voos | MTOW [kg] | Massa Estrutura [kg] | Combustível [kg] | Abastecimentos | Massa gerador | Potência gerador [W] | Combustível consumido [L] | Calda cons [L] | Distância percorrida [km] | Distância Pulverizando [km] | RTL ACUMULADO[m] | EOC [km/km] | EOC [h/h] | Tempo de manobra [h] | Tempo rtl_rtw [h] | V pulv [m/s] | V desloc [m/s] | Preço Total por ha Simples [R$/ha] | Preço Total por ha Presumido [R$/ha] | Preço Total por ha Real [R$/ha] | Preço Total Simples [R$] | Preço Total Presumido [R$] | Prod CAPEX [ha/h/R$] | Dias Trabalhados | Preço Total Real [R$]
0 | 65 | CONCLUIDO | 3.6076 | 27.72 | 21.46 | 8.58 | 0.13 | 150 | 133.21 | 46.47 | 1 | 6 | 20.75 | 16663.42 | 176.39 | 9564.4 | 399.18 | 167.86 | 115554.46 | 0.42 | 0.66 | 0.71 | 7.02 | 4 | 10 | 67.1759 | 91.913 | 83.1409 | 67175.8716 | 91912.9911 | 5.6094e-06 | 0.385 | 83140.9442
1 | 65 | CONCLUIDO | 3.6334 | 27.52 | 21.31 | 8.64 | 0.26 | 148 | 134.55 | 46.47 | 2 | 0 | 21.09 | 16828.84 | 176.21 | 9564.12 | 394.04 | 167.86 | 112992.12 | 0.43 | 0.67 | 0.71 | 6.88 | 4 | 10 | 66.5163 | 91.0105 | 82.3246 | 66516.2845 | 91010.5149 | 5.6496e-06 | 0.38222 | 82324.5991

## RESULTADOS_13
Unnamed: 0 | Volume de calda [L] | STATUS | Capacidade operacional [ha/h] | Tempo de missao [h] | Tempo util [h] | Tempo por voo [min] | Autonomia Projetada [h] | N° Voos | MTOW [kg] | Massa Estrutura [kg] | Combustível [kg] | Abastecimentos | Massa gerador | Potência gerador [W] | Combustível consumido [L] | Calda cons [L] | Distância percorrida [km] | Distância Pulverizando [km] | RTL ACUMULADO[m] | EOC [km/km] | EOC [h/h] | Tempo de manobra [h] | Tempo rtl_rtw [h] | V pulv [m/s] | V desloc [m/s] | Preço Total por ha Simples [R$/ha] | Preço Total por ha Presumido [R$/ha] | Preço Total por ha Real [R$/ha] | Preço Total Simples [R$] | Preço Total Presumido [R$] | Prod CAPEX [ha/h/R$] | Dias Trabalhados | Preço Total Real [R$]
0 | 75 | CONCLUIDO | 3.552 | 28.15 | 21.38 | 8.73 | 0.12 | 147 | 150.44 | 49.1 | 1 | 83 | 25.34 | 18787.76 | 195.31 | 9563.3 | 400.7 | 167.86 | 116327.79 | 0.42 | 0.66 | 0.59 | 6.95 | 4 | 10 | 74.0891 | 101.372 | 91.6972 | 74089.1054 | 101371.9825 | 5.4114e-06 | 0.39097 | 91697.1828
1 | 75 | CONCLUIDO | 3.751 | 26.66 | 20.44 | 9.51 | 0.23 | 129 | 151.83 | 49.1 | 2 | 0 | 25.73 | 18959.54 | 181.34 | 9566.07 | 365.61 | 167.86 | 98870.5 | 0.46 | 0.69 | 0.65 | 6 | 4 | 10 | 66.032 | 90.3479 | 81.7252 | 66031.9896 | 90347.8813 | 5.7146e-06 | 0.37028 | 81725.2064

## RESULTADOS_17
Unnamed: 0 | Volume de calda [L] | STATUS | Capacidade operacional [ha/h] | Tempo de missao [h] | Tempo util [h] | Tempo por voo [min] | Autonomia Projetada [h] | N° Voos | MTOW [kg] | Massa Estrutura [kg] | Combustível [kg] | Abastecimentos | Massa gerador | Potência gerador [W] | Combustível consumido [L] | Calda cons [L] | Distância percorrida [km] | Distância Pulverizando [km] | RTL ACUMULADO[m] | EOC [km/km] | EOC [h/h] | Tempo de manobra [h] | Tempo rtl_rtw [h] | V pulv [m/s] | V desloc [m/s] | Preço Total por ha Simples [R$/ha] | Preço Total por ha Presumido [R$/ha] | Preço Total por ha Real [R$/ha] | Preço Total Simples [R$] | Preço Total Presumido [R$] | Prod CAPEX [ha/h/R$] | Dias Trabalhados | Preço Total Real [R$]
0 | 95 | CONCLUIDO | 2.7744 | 36.04 | 25.35 | 6.88 | 0.1 | 221 | 185.69 | 53.44 | 1 | 219 | 36.26 | 23136.14 | 300.3 | 9568 | 538.81 | 167.86 | 185011.27 | 0.31 | 0.56 | 0.64 | 10.9 | 4 | 10 | 136.4841 | 186.7435 | 168.921 | 136484.0504 | 186743.499 | 4.0798e-06 | 0.50056 | 168920.9616
1 | 95 | CONCLUIDO | 3.9315 | 25.44 | 19.17 | 11.28 | 0.19 | 102 | 187.21 | 53.44 | 2 | 0 | 36.77 | 23322.88 | 191.79 | 9562.91 | 323.73 | 167.86 | 78066.49 | 0.52 | 0.74 | 0.57 | 4.73 | 4 | 10 | 66.0675 | 90.3965 | 81.7692 | 66067.5325 | 90396.5127 | 5.7813e-06 | 0.35333 | 81769.1964

## RESULTADOS_9
Unnamed: 0 | Volume de calda [L] | STATUS | Capacidade operacional [ha/h] | Tempo de missao [h] | Tempo util [h] | Tempo por voo [min] | Autonomia Projetada [h] | N° Voos | MTOW [kg] | Massa Estrutura [kg] | Combustível [kg] | Abastecimentos | Massa gerador | Potência gerador [W] | Combustível consumido [L] | Calda cons [L] | Distância percorrida [km] | Distância Pulverizando [km] | RTL ACUMULADO[m] | EOC [km/km] | EOC [h/h] | Tempo de manobra [h] | Tempo rtl_rtw [h] | V pulv [m/s] | V desloc [m/s] | Preço Total por ha Simples [R$/ha] | Preço Total por ha Presumido [R$/ha] | Preço Total por ha Real [R$/ha] | Preço Total Simples [R$] | Preço Total Presumido [R$] | Prod CAPEX [ha/h/R$] | Dias Trabalhados | Preço Total Real [R$]
0 | 55 | CONCLUIDO | 3.4666 | 28.85 | 22.58 | 7.74 | 0.15 | 175 | 116.05 | 43.4 | 1 | 0 | 16.65 | 14546.17 | 171.27 | 9567.84 | 435.83 | 167.86 | 133750.93 | 0.39 | 0.63 | 0.78 | 8.14 | 4 | 10 | 68.1578 | 93.2565 | 84.3562 | 68157.8086 | 93256.5206 | 5.5149e-06 | 0.40069 | 84356.2491

## resultados
Unnamed: 0 | Volume de calda [L] | STATUS | Capacidade operacional [ha/h] | Tempo de missao [h] | Tempo util [h] | Tempo por voo [min] | Autonomia Projetada [h] | N° Voos | MTOW [kg] | Massa Estrutura [kg] | Combustível [kg] | Abastecimentos | Massa gerador | Potência gerador [W] | Combustível consumido [L] | Calda cons [L] | Distância percorrida [km] | Distância Pulverizando [km] | RTL ACUMULADO[m] | EOC [km/km] | EOC [h/h] | Tempo de manobra [h] | Tempo rtl_rtw [h] | V pulv [m/s] | V desloc [m/s]
0 | 100 | CONCLUIDO | 2.5906 | 38.6 | 26.6 | 6.54 | 0.09 | 244 | 194.77 | 54.38 | 1 | 242 | 39.4 | 24256.19 | 331.03 | 9568.61 | 582 | 167.86 | 206491.46 | 0.29 | 0.53 | 0.66 | 12.15 | 4 | 10
1 | 100 | CONCLUIDO | 3.9677 | 25.2 | 18.91 | 11.7 | 0.18 | 97 | 196.32 | 54.38 | 2 | 0 | 39.95 | 24447.22 | 194.92 | 9561.72 | 315.23 | 167.86 | 73840.88 | 0.53 | 0.75 | 0.56 | 4.48 | 4 | 10
0 | 40 | CONCLUIDO | 3.1195 | 32.06 | 25.58 | 6.4 | 0.2 | 240 | 89.87 | 37.55 | 1 | 0 | 11.32 | 11317.98 | 167.8 | 9573.21 | 534.13 | 167.86 | 182575.67 | 0.31 | 0.56 | 0.98 | 11.14 | 4 | 10
0 | 30 | CONCLUIDO | 2.7615 | 36.21 | 29.39 | 5.51 | 0.24 | 320 | 71.52 | 32.27 | 1 | 0 | 8.25 | 9054.6 | 168.57 | 9579.79 | 659.09 | 167.86 | 244658.27 | 0.25 | 0.48 | 1.21 | 14.93 | 4 | 10
0 | 15 | CONCLUIDO | 1.886 | 53.02 | 44.25 | 4.17 | 0.43 | 637 | 39.78 | 19.54 | 1 | 0 | 4.24 | 5140 | 173.54 | 9603.58 | 1146.8 | 167.86 | 486928.36 | 0.15 | 0.32 | 2.14 | 29.76 | 4 | 10
0 | 70 | CONCLUIDO | 3.6252 | 27.58 | 21.2 | 8.83 | 0.12 | 144 | 141.81 | 47.83 | 1 | 36 | 22.98 | 17723.39 | 182.56 | 9564.27 | 392.03 | 167.86 | 112006.17 | 0.43 | 0.67 | 0.65 | 6.76 | 4 | 10
1 | 70 | CONCLUIDO | 3.6978 | 27.04 | 20.83 | 9.06 | 0.25 | 138 | 143.17 | 47.83 | 2 | 0 | 23.34 | 17891.86 | 178.83 | 9566.46 | 378.13 | 167.86 | 105086.29 | 0.44 | 0.68 | 0.68 | 6.39 | 4 | 10
0 | 90 | CONCLUIDO | 2.9811 | 33.54 | 24.08 | 7.3 | 0.1 | 198 | 176.73 | 52.44 | 1 | 194 | 33.29 | 22031.19 | 269.44 | 9567.58 | 495.62 | 167.86 | 163531.98 | 0.34 | 0.59 | 0.6 | 9.64 | 4 | 10
1 | 90 | CONCLUIDO | 3.8932 | 25.69 | 19.43 | 10.79 | 0.2 | 108 | 178.21 | 52.44 | 2 | 0 | 33.77 | 22213.89 | 188.92 | 9562.41 | 332.28 | 167.86 | 82313.55 | 0.51 | 0.73 | 0.59 | 4.99 | 4 | 10
0 | 10 | CONCLUIDO | 1.4022 | 71.31 | 59.07 | 3.71 | 0.64 | 954 | 26.11 | 12.1 | 1 | 0 | 3.01 | 3454.41 | 169.78 | 9632.25 | 1633.56 | 167.86 | 728721.16 | 0.1 | 0.24 | 3.07 | 44.55 | 4 | 10
0 | 45 | CONCLUIDO | 3.2463 | 30.8 | 24.42 | 6.85 | 0.18 | 214 | 98.71 | 39.72 | 1 | 0 | 12.99 | 12407.75 | 169.03 | 9570.68 | 496.17 | 167.86 | 163725.02 | 0.34 | 0.58 | 0.9 | 9.97 | 4 | 10
0 | 60 | CONCLUIDO | 3.5509 | 28.16 | 21.92 | 8.17 | 0.14 | 161 | 124.63 | 45 | 1 | 1 | 18.64 | 15605.44 | 172.96 | 9568.94 | 413.93 | 167.86 | 122872.7 | 0.41 | 0.65 | 0.74 | 7.47 | 4 | 10
1 | 60 | CONCLUIDO | 3.5497 | 28.17 | 21.92 | 8.17 | 0.28 | 161 | 125.95 | 45 | 2 | 0 | 18.95 | 15767.7 | 174.69 | 9568.79 | 414.22 | 167.86 | 123019.31 | 0.41 | 0.65 | 0.74 | 7.48 | 4 | 10
0 | 80 | CONCLUIDO | 3.3941 | 29.46 | 22.01 | 8.31 | 0.11 | 159 | 159.12 | 50.28 | 1 | 130 | 27.84 | 19859.16 | 215.42 | 9563.13 | 424 | 167.86 | 127917.72 | 0.4 | 0.65 | 0.56 | 7.58 | 4 | 10
1 | 80 | CONCLUIDO | 3.8096 | 26.25 | 20.03 | 9.93 | 0.22 | 121 | 160.54 | 50.28 | 2 | 0 | 28.26 | 20034.4 | 183.36 | 9564.01 | 351.65 | 167.86 | 91932.37 | 0.48 | 0.71 | 0.63 | 5.59 | 4 | 10
0 | 35 | CONCLUIDO | 2.9561 | 33.83 | 27.22 | 5.96 | 0.22 | 274 | 80.84 | 35.1 | 1 | 0 | 9.74 | 10204.21 | 167.95 | 9571.32 | 587.97 | 167.86 | 209325.7 | 0.29 | 0.52 | 1.08 | 12.77 | 4 | 10
0 | 50 | CONCLUIDO | 3.3697 | 29.68 | 23.37 | 7.3 | 0.16 | 192 | 107.41 | 41.65 | 1 | 0 | 14.77 | 13481.73 | 169.71 | 9568.96 | 461.77 | 167.86 | 146638.29 | 0.36 | 0.61 | 0.83 | 8.93 | 4 | 10
0 | 25 | CONCLUIDO | 2.5368 | 39.42 | 32.3 | 5.06 | 0.28 | 383 | 61.76 | 28.92 | 1 | 0 | 6.84 | 7851.41 | 169.37 | 9583.38 | 755.2 | 167.86 | 292398.11 | 0.22 | 0.44 | 1.39 | 17.84 | 4 | 10
0 | 85 | CONCLUIDO | 3.2057 | 31.19 | 22.86 | 7.79 | 0.11 | 176 | 167.88 | 51.39 | 1 | 162 | 30.49 | 20939.59 | 239.44 | 9565.69 | 453.41 | 167.86 | 142539.65 | 0.37 | 0.62 | 0.57 | 8.42 | 4 | 10
1 | 85 | CONCLUIDO | 3.8549 | 25.94 | 19.71 | 10.37 | 0.21 | 114 | 169.33 | 51.39 | 2 | 0 | 30.94 | 21118.46 | 186.11 | 9564.04 | 341.29 | 167.86 | 86788.24 | 0.49 | 0.72 | 0.61 | 5.27 | 4 | 10
0 | 20 | CONCLUIDO | 2.2548 | 44.35 | 36.76 | 4.61 | 0.34 | 478 | 51.33 | 24.83 | 1 | 0 | 5.51 | 6564.78 | 171.31 | 9588.83 | 901.32 | 167.86 | 364984.08 | 0.19 | 0.39 | 1.67 | 22.29 | 4 | 10
0 | 65 | CONCLUIDO | 3.6076 | 27.72 | 21.46 | 8.58 | 0.13 | 150 | 133.21 | 46.47 | 1 | 6 | 20.75 | 16663.42 | 176.39 | 9564.4 | 399.18 | 167.86 | 115554.46 | 0.42 | 0.66 | 0.71 | 7.02 | 4 | 10
1 | 65 | CONCLUIDO | 3.6334 | 27.52 | 21.31 | 8.64 | 0.26 | 148 | 134.55 | 46.47 | 2 | 0 | 21.09 | 16828.84 | 176.21 | 9564.12 | 394.04 | 167.86 | 112992.12 | 0.43 | 0.67 | 0.71 | 6.88 | 4 | 10
0 | 75 | CONCLUIDO | 3.552 | 28.15 | 21.38 | 8.73 | 0.12 | 147 | 150.44 | 49.1 | 1 | 83 | 25.34 | 18787.76 | 195.31 | 9563.3 | 400.7 | 167.86 | 116327.79 | 0.42 | 0.66 | 0.59 | 6.95 | 4 | 10
1 | 75 | CONCLUIDO | 3.751 | 26.66 | 20.44 | 9.51 | 0.23 | 129 | 151.83 | 49.1 | 2 | 0 | 25.73 | 18959.54 | 181.34 | 9566.07 | 365.61 | 167.86 | 98870.5 | 0.46 | 0.69 | 0.65 | 6 | 4 | 10
0 | 95 | CONCLUIDO | 2.7744 | 36.04 | 25.35 | 6.88 | 0.1 | 221 | 185.69 | 53.44 | 1 | 219 | 36.26 | 23136.14 | 300.3 | 9568 | 538.81 | 167.86 | 185011.27 | 0.31 | 0.56 | 0.64 | 10.9 | 4 | 10
1 | 95 | CONCLUIDO | 3.9315 | 25.44 | 19.17 | 11.28 | 0.19 | 102 | 187.21 | 53.44 | 2 | 0 | 36.77 | 23322.88 | 191.79 | 9562.91 | 323.73 | 167.86 | 78066.49 | 0.52 | 0.74 | 0.57 | 4.73 | 4 | 10
0 | 55 | CONCLUIDO | 3.4666 | 28.85 | 22.58 | 7.74 | 0.15 | 175 | 116.05 | 43.4 | 1 | 0 | 16.65 | 14546.17 | 171.27 | 9567.84 | 435.83 | 167.86 | 133750.93 | 0.39 | 0.63 | 0.78 | 8.14 | 4 | 10

## gráficos
Selecione o eixo X:
Selecione o eixo Y:
Selecione o eixo Z:
Eixo X | Eixo Y | Eixo Z

## hidden (hidden)
Unnamed: 0
Volume de calda [L]
STATUS
Capacidade operacional [ha/h]
Tempo de missao [h]
Tempo util [h]
Tempo por voo [min]
Autonomia Projetada [h]
N° Voos
MTOW [kg]
Massa Estrutura [kg]
Combustível [kg]
Abastecimentos
Massa gerador
Potência gerador [W]
Combustível consumido [L]
Calda cons [L]
Distância percorrida [km]
Distância Pulverizando [km]
RTL ACUMULADO[m]
EOC [km/km]
EOC [h/h]
Tempo de manobra [h]
Tempo rtl_rtw [h]
V pulv [m/s]
V desloc [m/s]