## RESULTADOS_18
Unnamed: 0 | Volume de calda [L] | STATUS | Capacidade operacional [ha/h] | Tempo de missao [h] | Tempo util [h] | Tempo por voo [min] | Autonomia Projetada [h] | N° Voos | MTOW [kg] | Massa Estrutura [kg] | Combustível [kg] | Abastecimentos | Massa gerador | Potência gerador [W] | Combustível consumido [L] | Calda cons [L] | Distância percorrida [km] | Distância Pulverizando [km] | RTL ACUMULADO[m] | EOC [km/km] | EOC [h/h] | Tempo de manobra [h] | Tempo rtl_rtw [h] | V pulv [m/s] | V desloc [m/s] | Preço Total por ha Simples [R$/ha] | Preço Total por ha Presumido [R$/ha] | Preço Total por ha Real [R$/ha] | Preço Total Simples [R$] | Preço Total Presumido [R$] | Prod CAPEX [ha/h/R$] | Dias Trabalhados | Preço Total Real [R$]
0 | 100 | CONCLUIDO | 1.7842 | 56.05 | 38.17 | 5.8 | 0.09 | 395 | 194.77 | 54.38 | 1 | 393 | 39.4 | 24256.19 | 534.4 | 1489.59 | 809.54 | 98.5 | 340967.68 | 0.12 | 0.34 | 7.9 | 20.11 | 4 | 10 | 358.1025 | 489.9717 | 443.2095 | 358102.5151 | 489971.6595 | 2.6029e-06 | 0.77847 | 443209.452
1 | 100 | CONCLUIDO | 3.253 | 30.74 | 23.6 | 11.9 | 0.18 | 119 | 196.32 | 54.38 | 2 | 117 | 39.95 | 24447.22 | 324.98 | 1486.03 | 313.48 | 98.5 | 94321.09 | 0.31 | 0.55 | 7.44 | 5.57 | 4 | 10 | 121.6154 | 166.3996 | 150.5186 | 121615.4049 | 166399.5623 | 4.7456e-06 | 0.42694 | 150518.6216
2 | 100 | CONCLUIDO | 3.7767 | 26.48 | 21.24 | 18.21 | 0.27 | 70 | 197.88 | 54.38 | 3 | 68 | 40.5 | 24639 | 286.51 | 1484.79 | 233.49 | 98.5 | 54568.22 | 0.42 | 0.61 | 7.36 | 3.21 | 4 | 10 | 93.3912 | 127.782 | 115.5866 | 93391.1944 | 127781.9523 | 5.5096e-06 | 0.36778 | 115586.6222
3 | 100 | CONCLUIDO | 4.0559 | 24.66 | 20.23 | 24.78 | 0.36 | 49 | 199.44 | 54.38 | 4 | 47 | 41.06 | 24831.54 | 266.79 | 1484.5 | 199.41 | 98.5 | 37631.23 | 0.49 | 0.64 | 7.33 | 2.21 | 4 | 10 | 81.7584 | 111.8655 | 101.1892 | 81758.4261 | 111865.4855 | 5.9169e-06 | 0.3425 | 101189.2006
4 | 100 | CONCLUIDO | 4.2165 | 23.72 | 19.72 | 31.14 | 0.44 | 38 | 201.01 | 54.38 | 5 | 36 | 41.63 | 25024.84 | 253.57 | 1484.61 | 182.44 | 98.5 | 29202.04 | 0.54 | 0.66 | 7.3 | 1.7 | 4 | 10 | 75.4506 | 103.2348 | 93.3822 | 75450.556 | 103234.7794 | 6.1512e-06 | 0.32944 | 93382.1969
5 | 100 | CONCLUIDO | 4.341 | 23.04 | 19.35 | 38.71 | 0.53 | 30 | 202.58 | 54.38 | 6 | 28 | 42.2 | 25218.93 | 242.29 | 1484.48 | 169.77 | 98.5 | 22908.37 | 0.58 | 0.67 | 7.3 | 1.33 | 4 | 10 | 70.7003 | 96.7352 | 87.5029 | 70700.263 | 96735.219 | 6.3328e-06 | 0.32 | 87502.9454
6 | 100 | CONCLUIDO | 4.424 | 22.6 | 19.12 | 45.88 | 0.61 | 25 | 204.16 | 54.38 | 7 | 23 | 42.78 | 25413.94 | 232.36 | 1484.59 | 161.88 | 98.5 | 18986.44 | 0.61 | 0.68 | 7.29 | 1.09 | 4 | 10 | 67.2236 | 91.9783 | 83.2 | 67223.6221 | 91978.3254 | 6.4539e-06 | 0.31389 | 83200.0431
7 | 100 | CONCLUIDO | 4.4865 | 22.29 | 18.96 | 54.16 | 0.69 | 21 | 205.75 | 54.38 | 8 | 19 | 43.37 | 25609.61 | 223.06 | 1484.42 | 156.42 | 98.5 | 16277.81 | 0.63 | 0.68 | 7.28 | 0.94 | 4 | 10 | 64.3501 | 88.0467 | 79.6436 | 64350.1398 | 88046.7003 | 6.5451e-06 | 0.30958 | 79643.6468
8 | 100 | CONCLUIDO | 4.544 | 22.01 | 18.79 | 62.64 | 0.77 | 18 | 207.34 | 54.38 | 9 | 16 | 43.96 | 25806.1 | 213.29 | 1484.3 | 150.77 | 98.5 | 13466.44 | 0.65 | 0.69 | 7.28 | 0.77 | 4 | 10 | 61.5218 | 84.1768 | 76.1431 | 61521.7939 | 84176.8326 | 6.629e-06 | 0.30569 | 76143.1139
9 | 100 | CONCLUIDO | 4.5601 | 21.93 | 18.75 | 66.18 | 0.85 | 17 | 208.94 | 54.38 | 10 | 5 | 44.56 | 26003.41 | 207.19 | 1485.13 | 148.85 | 98.5 | 12515.51 | 0.66 | 0.69 | 7.29 | 0.73 | 4 | 10 | 60.1073 | 82.2415 | 74.3925 | 60107.348 | 82241.5253 | 6.6525e-06 | 0.30458 | 74392.5095
10 | 100 | CONCLUIDO | 4.5758 | 21.85 | 18.72 | 70.18 | 0.93 | 16 | 210.55 | 54.38 | 11 | 0 | 45.17 | 26201.54 | 207.09 | 1485.14 | 147.51 | 98.5 | 11848.51 | 0.67 | 0.69 | 7.29 | 0.69 | 4 | 10 | 59.859 | 81.9017 | 74.0851 | 59858.9511 | 81901.6576 | 6.6754e-06 | 0.30347 | 74085.0784

## RESULTADOS_6
Unnamed: 0 | Volume de calda [L] | STATUS | Capacidade operacional [ha/h] | Tempo de missao [h] | Tempo util [h] | Tempo por voo [min] | Autonomia Projetada [h] | N° Voos | MTOW [kg] | Massa Estrutura [kg] | Combustível [kg] | Abastecimentos | Massa gerador | Potência gerador [W] | Combustível consumido [L] | Calda cons [L] | Distância percorrida [km] | Distância Pulverizando [km] | RTL ACUMULADO[m] | EOC [km/km] | EOC [h/h] | Tempo de manobra [h] | Tempo rtl_rtw [h] | V pulv [m/s] | V desloc [m/s] | Preço Total por ha Simples [R$/ha] | Preço Total por ha Presumido [R$/ha] | Preço Total por ha Real [R$/ha] | Preço Total Simples [R$] | Preço Total Presumido [R$] | Prod CAPEX [ha/h/R$] | Dias Trabalhados | Preço Total Real [R$]
0 | 40 | CONCLUIDO | 3.3385 | 29.95 | 25.18 | 10.07 | 0.2 | 150 | 89.87 | 37.55 | 1 | 148 | 11.32 | 11317.98 | 204.56 | 1486.25 | 366.3 | 98.5 | 120572.72 | 0.27 | 0.51 | 7.52 | 7.14 | 4 | 10 | 78.8974 | 107.951 | 97.6483 | 78897.4412 | 107950.9597 | 5.5324e-06 | 0.41597 | 97648.2716
1 | 40 | CONCLUIDO | 4.24 | 23.58 | 20.59 | 22.06 | 0.39 | 56 | 91.1 | 37.55 | 2 | 54 | 11.54 | 11468.97 | 151.7 | 1484.91 | 211.43 | 98.5 | 43606.92 | 0.47 | 0.63 | 7.34 | 2.56 | 4 | 10 | 48.3611 | 66.1698 | 59.8546 | 48361.0825 | 66169.7667 | 7.0263e-06 | 0.3275 | 59854.617
2 | 40 | CONCLUIDO | 4.4489 | 22.48 | 19.8 | 30.46 | 0.57 | 39 | 92.32 | 37.55 | 3 | 0 | 11.77 | 11620.34 | 136.12 | 1486.57 | 183.36 | 98.5 | 29658.91 | 0.54 | 0.65 | 7.35 | 1.78 | 4 | 10 | 42.5844 | 58.2658 | 52.705 | 42584.3706 | 58265.8145 | 7.3725e-06 | 0.31222 | 52705.0069

## RESULTADOS_4
Unnamed: 0 | Volume de calda [L] | STATUS | Capacidade operacional [ha/h] | Tempo de missao [h] | Tempo util [h] | Tempo por voo [min] | Autonomia Projetada [h] | N° Voos | MTOW [kg] | Massa Estrutura [kg] | Combustível [kg] | Abastecimentos | Massa gerador | Potência gerador [W] | Combustível consumido [L] | Calda cons [L] | Distância percorrida [km] | Distância Pulverizando [km] | RTL ACUMULADO[m] | EOC [km/km] | EOC [h/h] | Tempo de manobra [h] | Tempo rtl_rtw [h] | V pulv [m/s] | V desloc [m/s] | Preço Total por ha Simples [R$/ha] | Preço Total por ha Presumido [R$/ha] | Preço Total por ha Real [R$/ha] | Preço Total Simples [R$] | Preço Total Presumido [R$] | Prod CAPEX [ha/h/R$] | Dias Trabalhados | Preço Total Real [R$]
0 | 30 | CONCLUIDO | 3.6945 | 27.07 | 23.43 | 12.23 | 0.24 | 115 | 71.52 | 32.27 | 1 | 113 | 8.25 | 9054.6 | 157 | 1485.61 | 308.03 | 98.5 | 91613.37 | 0.32 | 0.55 | 7.43 | 5.4 | 4 | 10 | 56.6964 | 77.5745 | 70.1709 | 56696.3747 | 77574.4812 | 6.3333e-06 | 0.37597 | 70170.8816
1 | 30 | CONCLUIDO | 4.3485 | 23 | 20.36 | 23.95 | 0.48 | 51 | 72.7 | 32.27 | 2 | 0 | 8.43 | 9200.25 | 121.16 | 1486.79 | 201.98 | 98.5 | 38909.68 | 0.49 | 0.63 | 7.38 | 2.33 | 4 | 10 | 39.3495 | 53.8397 | 48.7013 | 39349.5102 | 53839.7359 | 7.4544e-06 | 0.31944 | 48701.347

## RESULTADOS_1
Unnamed: 0 | Volume de calda [L] | STATUS | Capacidade operacional [ha/h] | Tempo de missao [h] | Tempo util [h] | Tempo por voo [min] | Autonomia Projetada [h] | N° Voos | MTOW [kg] | Massa Estrutura [kg] | Combustível [kg] | Abastecimentos | Massa gerador | Potência gerador [W] | Combustível consumido [L] | Calda cons [L] | Distância percorrida [km] | Distância Pulverizando [km] | RTL ACUMULADO[m] | EOC [km/km] | EOC [h/h] | Tempo de manobra [h] | Tempo rtl_rtw [h] | V pulv [m/s] | V desloc [m/s] | Preço Total por ha Simples [R$/ha] | Preço Total por ha Presumido [R$/ha] | Preço Total por ha Real [R$/ha] | Preço Total Simples [R$] | Preço Total Presumido [R$] | Prod CAPEX [ha/h/R$] | Dias Trabalhados | Preço Total Real [R$]
0 | 15 | CONCLUIDO | 3.9288 | 25.45 | 22.64 | 13.59 | 0.43 | 100 | 39.78 | 19.54 | 1 | 0 | 4.24 | 5140 | 90.05 | 1488.26 | 276.17 | 98.5 | 75760.76 | 0.36 | 0.57 | 7.55 | 4.61 | 4 | 10 | 34.2089 | 46.8061 | 42.339 | 34208.9137 | 46806.145 | 7.2286e-06 | 0.35347 | 42339.0322

## RESULTADOS_12
Unnamed: 0 | Volume de calda [L] | STATUS | Capacidade operacional [ha/h] | Tempo de missao [h] | Tempo util [h] | Tempo por voo [min] | Autonomia Projetada [h] | N° Voos | MTOW [kg] | Massa Estrutura [kg] | Combustível [kg] | Abastecimentos | Massa gerador | Potência gerador [W] | Combustível consumido [L] | Calda cons [L] | Distância percorrida [km] | Distância Pulverizando [km] | RTL ACUMULADO[m] | EOC [km/km] | EOC [h/h] | Tempo de manobra [h] | Tempo rtl_rtw [h] | V pulv [m/s] | V desloc [m/s] | Preço Total por ha Simples [R$/ha] | Preço Total por ha Presumido [R$/ha] | Preço Total por ha Real [R$/ha] | Preço Total Simples [R$] | Preço Total Presumido [R$] | Prod CAPEX [ha/h/R$] | Dias Trabalhados | Preço Total Real [R$]
0 | 70 | CONCLUIDO | 2.4977 | 40.04 | 30.47 | 7.2 | 0.12 | 254 | 141.81 | 47.83 | 1 | 252 | 22.98 | 17723.39 | 345.49 | 1486.79 | 546.92 | 98.5 | 210364.65 | 0.18 | 0.42 | 7.67 | 12.43 | 4 | 10 | 169.8073 | 232.3378 | 210.1638 | 169807.2719 | 232337.8007 | 3.8432e-06 | 0.55611 | 210163.8071
1 | 70 | CONCLUIDO | 3.709 | 26.96 | 22.16 | 14.94 | 0.25 | 89 | 143.17 | 47.83 | 2 | 87 | 23.34 | 17891.86 | 242.71 | 1485.54 | 264.79 | 98.5 | 70121.34 | 0.37 | 0.58 | 7.39 | 4.13 | 4 | 10 | 82.3175 | 112.6305 | 101.8812 | 82317.5122 | 112630.4518 | 5.707e-06 | 0.37444 | 101881.1596
2 | 70 | CONCLUIDO | 4.1348 | 24.18 | 20.43 | 23.12 | 0.37 | 53 | 144.54 | 47.83 | 3 | 51 | 23.71 | 18060.85 | 214.84 | 1484.71 | 206.14 | 98.5 | 40978.13 | 0.48 | 0.63 | 7.33 | 2.4 | 4 | 10 | 66.5638 | 91.0755 | 82.3834 | 66563.7721 | 91075.4896 | 6.3622e-06 | 0.33583 | 82383.3727
3 | 70 | CONCLUIDO | 4.3539 | 22.97 | 19.67 | 31.9 | 0.49 | 37 | 145.92 | 47.83 | 4 | 35 | 24.09 | 18230.35 | 197.01 | 1484.58 | 180.42 | 98.5 | 28199.46 | 0.55 | 0.66 | 7.31 | 1.65 | 4 | 10 | 59.0734 | 80.8269 | 73.1129 | 59073.4311 | 80826.8746 | 6.6993e-06 | 0.31903 | 73112.8711
4 | 70 | CONCLUIDO | 4.4988 | 22.23 | 19.22 | 42.71 | 0.6 | 27 | 147.3 | 47.83 | 5 | 25 | 24.47 | 18400.38 | 181.27 | 1484.59 | 165.29 | 98.5 | 20685.54 | 0.6 | 0.67 | 7.29 | 1.2 | 4 | 10 | 53.8002 | 73.6119 | 66.5865 | 53800.2456 | 73611.8696 | 6.9223e-06 | 0.30875 | 66586.456
5 | 70 | CONCLUIDO | 4.5627 | 21.92 | 19.02 | 49.63 | 0.71 | 23 | 148.68 | 47.83 | 6 | 6 | 24.85 | 18570.94 | 172.3 | 1485.28 | 157.87 | 98.5 | 16992.03 | 0.62 | 0.68 | 7.31 | 1 | 4 | 10 | 51.1928 | 70.0443 | 63.3594 | 51192.8485 | 70044.3138 | 7.0206e-06 | 0.30444 | 63359.3828
6 | 70 | CONCLUIDO | 4.5576 | 21.94 | 19.05 | 49.69 | 0.83 | 23 | 150.07 | 47.83 | 7 | 0 | 25.24 | 18742.03 | 173.5 | 1485.14 | 158.56 | 98.5 | 17338.07 | 0.62 | 0.68 | 7.31 | 1.03 | 4 | 10 | 51.5022 | 70.4675 | 63.7422 | 51502.1508 | 70467.5148 | 7.0128e-06 | 0.30472 | 63742.1941

## RESULTADOS_16
Unnamed: 0 | Volume de calda [L] | STATUS | Capacidade operacional [ha/h] | Tempo de missao [h] | Tempo util [h] | Tempo por voo [min] | Autonomia Projetada [h] | N° Voos | MTOW [kg] | Massa Estrutura [kg] | Combustível [kg] | Abastecimentos | Massa gerador | Potência gerador [W] | Combustível consumido [L] | Calda cons [L] | Distância percorrida [km] | Distância Pulverizando [km] | RTL ACUMULADO[m] | EOC [km/km] | EOC [h/h] | Tempo de manobra [h] | Tempo rtl_rtw [h] | V pulv [m/s] | V desloc [m/s] | Preço Total por ha Simples [R$/ha] | Preço Total por ha Presumido [R$/ha] | Preço Total por ha Real [R$/ha] | Preço Total Simples [R$] | Preço Total Presumido [R$] | Prod CAPEX [ha/h/R$] | Dias Trabalhados | Preço Total Real [R$]
0 | 90 | CONCLUIDO | 2.0125 | 49.69 | 35.15 | 6.18 | 0.1 | 341 | 176.73 | 52.44 | 1 | 339 | 33.29 | 22031.19 | 461.81 | 1488.69 | 706.81 | 98.5 | 289873.65 | 0.14 | 0.37 | 7.79 | 17.09 | 4 | 10 | 276.5352 | 378.3676 | 342.2567 | 276535.169 | 378367.6181 | 2.984e-06 | 0.69014 | 342256.7437
1 | 90 | CONCLUIDO | 3.4034 | 29.38 | 23.09 | 12.71 | 0.2 | 109 | 178.21 | 52.44 | 2 | 107 | 33.77 | 22213.89 | 297.39 | 1484.95 | 296.78 | 98.5 | 86018.12 | 0.33 | 0.56 | 7.41 | 5.06 | 4 | 10 | 107.354 | 146.8864 | 132.8678 | 107353.9776 | 146886.4483 | 5.0463e-06 | 0.40806 | 132867.8118
2 | 90 | CONCLUIDO | 3.8866 | 25.73 | 21 | 19.38 | 0.3 | 65 | 179.7 | 52.44 | 3 | 63 | 34.26 | 22397.24 | 263.48 | 1484.74 | 225.65 | 98.5 | 50674.83 | 0.44 | 0.62 | 7.35 | 2.97 | 4 | 10 | 84.3722 | 115.4417 | 104.4241 | 84372.1772 | 115441.7351 | 5.7628e-06 | 0.35736 | 104424.1379
3 | 90 | CONCLUIDO | 4.1554 | 24.07 | 20.04 | 26.73 | 0.39 | 45 | 181.19 | 52.44 | 4 | 43 | 34.75 | 22581.25 | 244.23 | 1484.56 | 193.12 | 98.5 | 34507.22 | 0.51 | 0.64 | 7.32 | 2.02 | 4 | 10 | 74.0237 | 101.2825 | 91.6162 | 74023.7057 | 101282.4998 | 6.1614e-06 | 0.33431 | 91616.2402
4 | 90 | CONCLUIDO | 4.2971 | 23.27 | 19.61 | 33.61 | 0.49 | 35 | 182.69 | 52.44 | 5 | 33 | 35.25 | 22766.06 | 231.8 | 1484.32 | 178.28 | 98.5 | 27139.6 | 0.55 | 0.66 | 7.31 | 1.59 | 4 | 10 | 68.7005 | 93.9991 | 85.0279 | 68700.5206 | 93999.0831 | 6.3715e-06 | 0.32319 | 85027.9425
5 | 90 | CONCLUIDO | 4.4087 | 22.68 | 19.27 | 41.28 | 0.58 | 28 | 184.19 | 52.44 | 6 | 26 | 35.75 | 22951.43 | 219.31 | 1484.28 | 166.95 | 98.5 | 21507.3 | 0.59 | 0.67 | 7.29 | 1.24 | 4 | 10 | 64.2146 | 87.8612 | 79.4758 | 64214.5516 | 87861.1824 | 6.5369e-06 | 0.315 | 79475.8345
6 | 90 | CONCLUIDO | 4.4882 | 22.28 | 19.04 | 49.68 | 0.67 | 23 | 185.7 | 52.44 | 7 | 21 | 36.26 | 23137.49 | 209.18 | 1484.29 | 159.2 | 98.5 | 17660.96 | 0.62 | 0.68 | 7.29 | 1.02 | 4 | 10 | 60.9273 | 83.3634 | 75.4073 | 60927.2957 | 83363.4139 | 6.6548e-06 | 0.30944 | 75407.3267
7 | 90 | CONCLUIDO | 4.5573 | 21.94 | 18.85 | 59.52 | 0.76 | 19 | 187.22 | 52.44 | 8 | 15 | 36.78 | 23324.24 | 198.5 | 1484.16 | 152.58 | 98.5 | 14367.03 | 0.65 | 0.69 | 7.28 | 0.83 | 4 | 10 | 57.8139 | 79.1035 | 71.554 | 57813.8615 | 79103.4759 | 6.7573e-06 | 0.30472 | 71553.9512
8 | 90 | CONCLUIDO | 4.5698 | 21.88 | 18.82 | 62.74 | 0.85 | 18 | 188.74 | 52.44 | 9 | 0 | 37.3 | 23511.69 | 195.82 | 1484.77 | 151.29 | 98.5 | 13726.59 | 0.65 | 0.69 | 7.29 | 0.8 | 4 | 10 | 57.1222 | 78.1571 | 70.6979 | 57122.1873 | 78157.0967 | 6.7758e-06 | 0.30389 | 70697.8931

## RESULTADOS_0
Unnamed: 0 | Volume de calda [L] | STATUS | Capacidade operacional [ha/h] | Tempo de missao [h] | Tempo util [h] | Tempo por voo [min] | Autonomia Projetada [h] | N° Voos | MTOW [kg] | Massa Estrutura [kg] | Combustível [kg] | Abastecimentos | Massa gerador | Potência gerador [W] | Combustível consumido [L] | Calda cons [L] | Distância percorrida [km] | Distância Pulverizando [km] | RTL ACUMULADO[m] | EOC [km/km] | EOC [h/h] | Tempo de manobra [h] | Tempo rtl_rtw [h] | V pulv [m/s] | V desloc [m/s] | Preço Total por ha Simples [R$/ha] | Preço Total por ha Presumido [R$/ha] | Preço Total por ha Real [R$/ha] | Preço Total Simples [R$] | Preço Total Presumido [R$] | Prod CAPEX [ha/h/R$] | Dias Trabalhados | Preço Total Real [R$]
0 | 10 | CONCLUIDO | 3.5311 | 28.32 | 25.01 | 10 | 0.64 | 150 | 26.11 | 12.1 | 1 | 0 | 3.01 | 3454.41 | 72.47 | 1490.35 | 353.96 | 98.5 | 114403.85 | 0.28 | 0.52 | 7.68 | 6.97 | 4 | 10 | 32.7043 | 44.7475 | 40.4768 | 32704.2987 | 44747.4643 | 6.7276e-06 | 0.39333 | 40476.8291

## RESULTADOS_7
Unnamed: 0 | Volume de calda [L] | STATUS | Capacidade operacional [ha/h] | Tempo de missao [h] | Tempo util [h] | Tempo por voo [min] | Autonomia Projetada [h] | N° Voos | MTOW [kg] | Massa Estrutura [kg] | Combustível [kg] | Abastecimentos | Massa gerador | Potência gerador [W] | Combustível consumido [L] | Calda cons [L] | Distância percorrida [km] | Distância Pulverizando [km] | RTL ACUMULADO[m] | EOC [km/km] | EOC [h/h] | Tempo de manobra [h] | Tempo rtl_rtw [h] | V pulv [m/s] | V desloc [m/s] | Preço Total por ha Simples [R$/ha] | Preço Total por ha Presumido [R$/ha] | Preço Total por ha Real [R$/ha] | Preço Total Simples [R$] | Preço Total Presumido [R$] | Prod CAPEX [ha/h/R$] | Dias Trabalhados | Preço Total Real [R$]
0 | 45 | CONCLUIDO | 3.1914 | 31.33 | 25.93 | 9.37 | 0.18 | 166 | 98.71 | 39.72 | 1 | 164 | 12.99 | 12407.75 | 226.61 | 1485.96 | 393.02 | 98.5 | 133855.03 | 0.25 | 0.5 | 7.51 | 7.9 | 4 | 10 | 90.3873 | 123.6719 | 111.8688 | 90387.3192 | 123671.9177 | 5.2115e-06 | 0.43514 | 111868.8435
1 | 45 | CONCLUIDO | 4.1482 | 24.11 | 20.84 | 20.17 | 0.35 | 62 | 99.95 | 39.72 | 2 | 60 | 13.24 | 12561.45 | 168.55 | 1484.67 | 220.37 | 98.5 | 48048.4 | 0.45 | 0.62 | 7.35 | 2.82 | 4 | 10 | 53.8622 | 73.6966 | 66.6631 | 53862.2011 | 73696.6398 | 6.774e-06 | 0.33486 | 66663.1359
2 | 45 | CONCLUIDO | 4.4597 | 22.42 | 19.67 | 31.9 | 0.52 | 37 | 101.2 | 39.72 | 3 | 24 | 13.49 | 12715.54 | 145.1 | 1485.38 | 180.42 | 98.5 | 28197.34 | 0.55 | 0.66 | 7.31 | 1.65 | 4 | 10 | 44.8087 | 61.3092 | 55.458 | 44808.6864 | 61309.2216 | 7.2827e-06 | 0.31139 | 55457.9555
3 | 45 | CONCLUIDO | 4.4954 | 22.24 | 19.56 | 34.51 | 0.69 | 34 | 102.45 | 39.72 | 4 | 0 | 13.74 | 12870.03 | 142.86 | 1485.48 | 175.22 | 98.5 | 25616.12 | 0.56 | 0.66 | 7.35 | 1.53 | 4 | 10 | 43.9547 | 60.1408 | 54.4011 | 43954.7463 | 60140.823 | 7.341e-06 | 0.30889 | 54401.0672

## RESULTADOS_10
Unnamed: 0 | Volume de calda [L] | STATUS | Capacidade operacional [ha/h] | Tempo de missao [h] | Tempo util [h] | Tempo por voo [min] | Autonomia Projetada [h] | N° Voos | MTOW [kg] | Massa Estrutura [kg] | Combustível [kg] | Abastecimentos | Massa gerador | Potência gerador [W] | Combustível consumido [L] | Calda cons [L] | Distância percorrida [km] | Distância Pulverizando [km] | RTL ACUMULADO[m] | EOC [km/km] | EOC [h/h] | Tempo de manobra [h] | Tempo rtl_rtw [h] | V pulv [m/s] | V desloc [m/s] | Preço Total por ha Simples [R$/ha] | Preço Total por ha Presumido [R$/ha] | Preço Total por ha Real [R$/ha] | Preço Total Simples [R$] | Preço Total Presumido [R$] | Prod CAPEX [ha/h/R$] | Dias Trabalhados | Preço Total Real [R$]
0 | 60 | CONCLUIDO | 2.7599 | 36.23 | 28.56 | 7.9 | 0.14 | 217 | 124.63 | 45 | 1 | 215 | 18.64 | 15605.44 | 296.04 | 1487.2 | 481.28 | 98.5 | 177730.2 | 0.2 | 0.45 | 7.62 | 10.51 | 4 | 10 | 133.2401 | 182.3049 | 164.906 | 133240.069 | 182304.9405 | 4.3392e-06 | 0.50319 | 164906.0129
1 | 60 | CONCLUIDO | 3.8713 | 25.83 | 21.68 | 16.47 | 0.28 | 79 | 125.95 | 45 | 2 | 77 | 18.95 | 15767.7 | 214.77 | 1485.62 | 248.61 | 98.5 | 62081.96 | 0.4 | 0.6 | 7.38 | 3.65 | 4 | 10 | 70.8888 | 96.9932 | 87.7363 | 70888.7987 | 96993.1818 | 6.0866e-06 | 0.35875 | 87736.2886
2 | 60 | CONCLUIDO | 4.2581 | 23.48 | 20.15 | 25.73 | 0.42 | 47 | 127.27 | 45 | 3 | 45 | 19.27 | 15930.42 | 188.57 | 1484.57 | 196.75 | 98.5 | 36313.69 | 0.5 | 0.64 | 7.33 | 2.13 | 4 | 10 | 57.9684 | 79.3149 | 71.7452 | 57968.3614 | 79314.8694 | 6.6947e-06 | 0.32611 | 71745.1696
3 | 60 | CONCLUIDO | 4.4608 | 22.42 | 19.47 | 36.5 | 0.55 | 32 | 128.59 | 45 | 4 | 30 | 19.59 | 16093.6 | 170.41 | 1484.7 | 173.41 | 98.5 | 24720.54 | 0.57 | 0.66 | 7.31 | 1.45 | 4 | 10 | 51.3246 | 70.2245 | 63.5224 | 51324.564 | 70224.5328 | 7.0134e-06 | 0.31139 | 63522.4019
4 | 60 | CONCLUIDO | 4.5468 | 21.99 | 19.2 | 44.3 | 0.68 | 26 | 129.92 | 45 | 5 | 1 | 19.92 | 16257.24 | 160.66 | 1485.54 | 163.42 | 98.5 | 19756.2 | 0.6 | 0.67 | 7.32 | 1.18 | 4 | 10 | 48.3071 | 66.0959 | 59.7878 | 48307.1222 | 66095.9358 | 7.1486e-06 | 0.30542 | 59787.8324
5 | 60 | CONCLUIDO | 4.5474 | 21.99 | 19.19 | 44.29 | 0.81 | 26 | 131.25 | 45 | 6 | 0 | 20.25 | 16421.36 | 162.12 | 1485.35 | 163.39 | 98.5 | 19740.43 | 0.6 | 0.67 | 7.32 | 1.17 | 4 | 10 | 48.5729 | 66.4595 | 60.1167 | 48572.8615 | 66459.532 | 7.1495e-06 | 0.30542 | 60116.7276

## RESULTADOS_14
Unnamed: 0 | Volume de calda [L] | STATUS | Capacidade operacional [ha/h] | Tempo de missao [h] | Tempo util [h] | Tempo por voo [min] | Autonomia Projetada [h] | N° Voos | MTOW [kg] | Massa Estrutura [kg] | Combustível [kg] | Abastecimentos | Massa gerador | Potência gerador [W] | Combustível consumido [L] | Calda cons [L] | Distância percorrida [km] | Distância Pulverizando [km] | RTL ACUMULADO[m] | EOC [km/km] | EOC [h/h] | Tempo de manobra [h] | Tempo rtl_rtw [h] | V pulv [m/s] | V desloc [m/s] | Preço Total por ha Simples [R$/ha] | Preço Total por ha Presumido [R$/ha] | Preço Total por ha Real [R$/ha] | Preço Total Simples [R$] | Preço Total Presumido [R$] | Prod CAPEX [ha/h/R$] | Dias Trabalhados | Preço Total Real [R$]
0 | 80 | CONCLUIDO | 2.246 | 44.52 | 32.69 | 6.65 | 0.11 | 295 | 159.12 | 50.28 | 1 | 293 | 27.84 | 19859.16 | 400.78 | 1487.27 | 622.24 | 98.5 | 247821.2 | 0.16 | 0.4 | 7.75 | 14.64 | 4 | 10 | 216.8813 | 296.7466 | 268.4255 | 216881.3029 | 296746.5668 | 3.3896e-06 | 0.61833 | 268425.4909
1 | 80 | CONCLUIDO | 3.548 | 28.18 | 22.67 | 13.74 | 0.22 | 99 | 160.54 | 50.28 | 2 | 97 | 28.26 | 20034.4 | 270.77 | 1485.02 | 281.75 | 98.5 | 78555.02 | 0.35 | 0.57 | 7.42 | 4.64 | 4 | 10 | 94.7614 | 129.6568 | 117.2825 | 94761.4365 | 129656.778 | 5.3545e-06 | 0.39139 | 117282.5171
2 | 80 | CONCLUIDO | 4.0079 | 24.95 | 20.73 | 21.08 | 0.33 | 59 | 161.97 | 50.28 | 3 | 57 | 28.69 | 20210.21 | 239.88 | 1484.69 | 216.11 | 98.5 | 45932.92 | 0.46 | 0.62 | 7.35 | 2.7 | 4 | 10 | 75.4405 | 103.221 | 93.3698 | 75440.5124 | 103221.0373 | 6.0485e-06 | 0.34653 | 93369.7663
3 | 80 | CONCLUIDO | 4.2509 | 23.52 | 19.88 | 29.09 | 0.43 | 41 | 163.4 | 50.28 | 4 | 39 | 29.12 | 20386.62 | 221.73 | 1484.53 | 187.53 | 98.5 | 31734.2 | 0.53 | 0.65 | 7.32 | 1.86 | 4 | 10 | 66.7087 | 91.2738 | 82.5628 | 66708.7408 | 91273.8422 | 6.4153e-06 | 0.32667 | 82562.7948
4 | 80 | CONCLUIDO | 4.4014 | 22.72 | 19.4 | 37.54 | 0.54 | 31 | 164.83 | 50.28 | 5 | 29 | 29.55 | 20563.61 | 208.06 | 1484.84 | 171.15 | 98.5 | 23592.23 | 0.58 | 0.67 | 7.3 | 1.37 | 4 | 10 | 61.346 | 83.9363 | 75.9255 | 61346.0023 | 83936.3068 | 6.6424e-06 | 0.31556 | 75925.5435
5 | 80 | CONCLUIDO | 4.491 | 22.27 | 19.14 | 45.93 | 0.64 | 25 | 166.27 | 50.28 | 6 | 23 | 29.99 | 20741.2 | 195.11 | 1484.39 | 162.56 | 98.5 | 19327.72 | 0.61 | 0.68 | 7.29 | 1.12 | 4 | 10 | 57.414 | 78.5563 | 71.059 | 57413.9662 | 78556.3215 | 6.7776e-06 | 0.30931 | 71059.0165
6 | 80 | CONCLUIDO | 4.5533 | 21.96 | 18.96 | 54.17 | 0.74 | 21 | 167.72 | 50.28 | 7 | 10 | 30.44 | 20919.39 | 185.85 | 1484.75 | 156.1 | 98.5 | 16120.75 | 0.63 | 0.68 | 7.29 | 0.94 | 4 | 10 | 54.7226 | 74.8739 | 67.728 | 54722.6206 | 74873.9037 | 6.8716e-06 | 0.305 | 67728.0434
7 | 80 | CONCLUIDO | 4.5686 | 21.89 | 18.92 | 56.76 | 0.84 | 20 | 169.17 | 50.28 | 8 | 0 | 30.89 | 21098.19 | 185.05 | 1485.13 | 154.23 | 98.5 | 15187.43 | 0.64 | 0.68 | 7.31 | 0.9 | 4 | 10 | 54.3577 | 74.3746 | 67.2764 | 54357.7181 | 74374.628 | 6.8947e-06 | 0.30403 | 67276.4179

## RESULTADOS_5
Unnamed: 0 | Volume de calda [L] | STATUS | Capacidade operacional [ha/h] | Tempo de missao [h] | Tempo util [h] | Tempo por voo [min] | Autonomia Projetada [h] | N° Voos | MTOW [kg] | Massa Estrutura [kg] | Combustível [kg] | Abastecimentos | Massa gerador | Potência gerador [W] | Combustível consumido [L] | Calda cons [L] | Distância percorrida [km] | Distância Pulverizando [km] | RTL ACUMULADO[m] | EOC [km/km] | EOC [h/h] | Tempo de manobra [h] | Tempo rtl_rtw [h] | V pulv [m/s] | V desloc [m/s] | Preço Total por ha Simples [R$/ha] | Preço Total por ha Presumido [R$/ha] | Preço Total por ha Real [R$/ha] | Preço Total Simples [R$] | Preço Total Presumido [R$] | Prod CAPEX [ha/h/R$] | Dias Trabalhados | Preço Total Real [R$]
0 | 35 | CONCLUIDO | 3.509 | 28.5 | 24.32 | 10.97 | 0.22 | 133 | 80.84 | 35.1 | 1 | 131 | 9.74 | 10204.21 | 181.46 | 1486.16 | 337.8 | 98.5 | 106408.48 | 0.29 | 0.53 | 7.47 | 6.28 | 4 | 10 | 67.5648 | 92.4451 | 83.6223 | 67564.7605 | 92445.0861 | 5.9091e-06 | 0.39583 | 83622.2568
1 | 35 | CONCLUIDO | 4.3403 | 23.04 | 20.29 | 24.34 | 0.43 | 50 | 82.04 | 35.1 | 2 | 39 | 9.94 | 10352.53 | 133.21 | 1484.89 | 200.66 | 98.5 | 38254.25 | 0.49 | 0.64 | 7.35 | 2.26 | 4 | 10 | 42.6132 | 58.3053 | 52.7407 | 42613.2036 | 58305.2651 | 7.309e-06 | 0.32 | 52740.6924
2 | 35 | CONCLUIDO | 4.4078 | 22.69 | 20.04 | 27.32 | 0.63 | 44 | 83.25 | 35.1 | 3 | 0 | 10.15 | 10501.19 | 129.93 | 1485.84 | 190.96 | 98.5 | 33436.12 | 0.52 | 0.64 | 7.37 | 2.01 | 4 | 10 | 41.1763 | 56.3393 | 50.9623 | 41176.3176 | 56339.2543 | 7.4227e-06 | 0.31514 | 50962.3149

## RESULTADOS_8
Unnamed: 0 | Volume de calda [L] | STATUS | Capacidade operacional [ha/h] | Tempo de missao [h] | Tempo util [h] | Tempo por voo [min] | Autonomia Projetada [h] | N° Voos | MTOW [kg] | Massa Estrutura [kg] | Combustível [kg] | Abastecimentos | Massa gerador | Potência gerador [W] | Combustível consumido [L] | Calda cons [L] | Distância percorrida [km] | Distância Pulverizando [km] | RTL ACUMULADO[m] | EOC [km/km] | EOC [h/h] | Tempo de manobra [h] | Tempo rtl_rtw [h] | V pulv [m/s] | V desloc [m/s] | Preço Total por ha Simples [R$/ha] | Preço Total por ha Presumido [R$/ha] | Preço Total por ha Real [R$/ha] | Preço Total Simples [R$] | Preço Total Presumido [R$] | Prod CAPEX [ha/h/R$] | Dias Trabalhados | Preço Total Real [R$]
0 | 50 | CONCLUIDO | 3.038 | 32.92 | 26.81 | 8.79 | 0.16 | 183 | 107.41 | 41.65 | 1 | 181 | 14.77 | 13481.73 | 249.76 | 1486.96 | 422.38 | 98.5 | 148447.14 | 0.23 | 0.48 | 7.55 | 8.77 | 4 | 10 | 103.6425 | 141.8082 | 128.2742 | 103642.4721 | 141808.2026 | 4.8943e-06 | 0.45722 | 128274.2268
1 | 50 | CONCLUIDO | 4.0515 | 24.68 | 21.14 | 18.65 | 0.32 | 68 | 108.68 | 41.65 | 2 | 66 | 15.03 | 13638.32 | 184.52 | 1484.71 | 230.16 | 98.5 | 52915.32 | 0.43 | 0.61 | 7.36 | 3.11 | 4 | 10 | 59.5015 | 81.4125 | 73.6426 | 59501.475 | 81412.5431 | 6.5271e-06 | 0.34278 | 73642.6442
2 | 50 | CONCLUIDO | 4.4123 | 22.66 | 19.76 | 30.4 | 0.48 | 39 | 109.96 | 41.65 | 3 | 37 | 15.31 | 13795.21 | 158.51 | 1485.01 | 183.33 | 98.5 | 29642.71 | 0.54 | 0.65 | 7.32 | 1.74 | 4 | 10 | 48.6082 | 66.5079 | 60.1605 | 48608.2035 | 66507.8885 | 7.1083e-06 | 0.31472 | 60160.469
3 | 50 | CONCLUIDO | 4.5134 | 22.16 | 19.43 | 37.61 | 0.63 | 31 | 111.23 | 41.65 | 4 | 2 | 15.58 | 13952.52 | 148.68 | 1485.9 | 171.21 | 98.5 | 23623.31 | 0.58 | 0.67 | 7.33 | 1.41 | 4 | 10 | 45.4195 | 62.1449 | 56.2139 | 45419.4819 | 62144.9389 | 7.2712e-06 | 0.30778 | 56213.9131
4 | 50 | CONCLUIDO | 4.5131 | 22.16 | 19.43 | 37.61 | 0.78 | 31 | 112.51 | 41.65 | 5 | 0 | 15.86 | 14110.24 | 150.27 | 1485.4 | 171.17 | 98.5 | 23605.83 | 0.58 | 0.66 | 7.34 | 1.41 | 4 | 10 | 45.7291 | 62.5686 | 56.5971 | 45729.0885 | 62568.5564 | 7.2707e-06 | 0.30778 | 56597.1012

## RESULTADOS_3
Unnamed: 0 | Volume de calda [L] | STATUS | Capacidade operacional [ha/h] | Tempo de missao [h] | Tempo util [h] | Tempo por voo [min] | Autonomia Projetada [h] | N° Voos | MTOW [kg] | Massa Estrutura [kg] | Combustível [kg] | Abastecimentos | Massa gerador | Potência gerador [W] | Combustível consumido [L] | Calda cons [L] | Distância percorrida [km] | Distância Pulverizando [km] | RTL ACUMULADO[m] | EOC [km/km] | EOC [h/h] | Tempo de manobra [h] | Tempo rtl_rtw [h] | V pulv [m/s] | V desloc [m/s] | Preço Total por ha Simples [R$/ha] | Preço Total por ha Presumido [R$/ha] | Preço Total por ha Real [R$/ha] | Preço Total Simples [R$] | Preço Total Presumido [R$] | Prod CAPEX [ha/h/R$] | Dias Trabalhados | Preço Total Real [R$]
0 | 25 | CONCLUIDO | 3.8981 | 25.65 | 22.52 | 14.08 | 0.28 | 96 | 61.76 | 28.92 | 1 | 94 | 6.84 | 7851.41 | 131.11 | 1485.59 | 277.04 | 98.5 | 76211.7 | 0.36 | 0.57 | 7.41 | 4.5 | 4 | 10 | 46.2968 | 63.3453 | 57.2997 | 46296.8058 | 63345.3322 | 6.8177e-06 | 0.35625 | 57299.7426
1 | 25 | CONCLUIDO | 4.2596 | 23.48 | 20.83 | 20.49 | 0.55 | 61 | 62.92 | 28.92 | 2 | 0 | 7 | 7994.37 | 113.18 | 1485.75 | 216.86 | 98.5 | 46300.02 | 0.45 | 0.62 | 7.43 | 2.81 | 4 | 10 | 37.8551 | 51.795 | 46.8517 | 37855.0619 | 51794.9657 | 7.4499e-06 | 0.32611 | 46851.7269

## RESULTADOS_15
Unnamed: 0 | Volume de calda [L] | STATUS | Capacidade operacional [ha/h] | Tempo de missao [h] | Tempo util [h] | Tempo por voo [min] | Autonomia Projetada [h] | N° Voos | MTOW [kg] | Massa Estrutura [kg] | Combustível [kg] | Abastecimentos | Massa gerador | Potência gerador [W] | Combustível consumido [L] | Calda cons [L] | Distância percorrida [km] | Distância Pulverizando [km] | RTL ACUMULADO[m] | EOC [km/km] | EOC [h/h] | Tempo de manobra [h] | Tempo rtl_rtw [h] | V pulv [m/s] | V desloc [m/s] | Preço Total por ha Simples [R$/ha] | Preço Total por ha Presumido [R$/ha] | Preço Total por ha Real [R$/ha] | Preço Total Simples [R$] | Preço Total Presumido [R$] | Prod CAPEX [ha/h/R$] | Dias Trabalhados | Preço Total Real [R$]
0 | 85 | CONCLUIDO | 2.1356 | 46.83 | 33.74 | 6.41 | 0.11 | 316 | 167.88 | 51.39 | 1 | 314 | 30.49 | 20939.59 | 428.69 | 1488.74 | 658.34 | 98.5 | 265763.63 | 0.15 | 0.38 | 7.78 | 15.69 | 4 | 10 | 242.9154 | 332.3676 | 300.6469 | 242915.43 | 332367.6081 | 3.194e-06 | 0.65042 | 300646.91
1 | 85 | CONCLUIDO | 3.4809 | 28.73 | 22.83 | 13.17 | 0.21 | 104 | 169.33 | 51.39 | 2 | 102 | 30.94 | 21118.46 | 283.32 | 1485.29 | 287.13 | 98.5 | 81220.54 | 0.34 | 0.57 | 7.43 | 4.81 | 4 | 10 | 100.5356 | 137.5572 | 124.4289 | 100535.5631 | 137557.1927 | 5.206e-06 | 0.39903 | 124428.9273
2 | 85 | CONCLUIDO | 3.9476 | 25.33 | 20.86 | 20.19 | 0.31 | 62 | 170.79 | 51.39 | 3 | 60 | 31.4 | 21297.94 | 251.4 | 1484.88 | 221.1 | 98.5 | 48415.52 | 0.45 | 0.62 | 7.34 | 2.84 | 4 | 10 | 79.7696 | 109.1443 | 98.7278 | 79769.6338 | 109144.3322 | 5.904e-06 | 0.35181 | 98727.7503
3 | 85 | CONCLUIDO | 4.2059 | 23.78 | 19.95 | 27.83 | 0.41 | 43 | 172.25 | 51.39 | 4 | 41 | 31.86 | 21478.05 | 232.68 | 1484.46 | 189.85 | 98.5 | 32884.08 | 0.52 | 0.65 | 7.32 | 1.92 | 4 | 10 | 70.2145 | 96.0706 | 86.9018 | 70214.5155 | 96070.5977 | 6.2903e-06 | 0.33028 | 86901.7547
4 | 85 | CONCLUIDO | 4.3507 | 22.98 | 19.49 | 35.44 | 0.51 | 33 | 173.71 | 51.39 | 5 | 31 | 32.32 | 21658.78 | 220.28 | 1484.41 | 174.59 | 98.5 | 25305.63 | 0.56 | 0.66 | 7.3 | 1.47 | 4 | 10 | 65.0193 | 88.9623 | 80.4719 | 65019.3099 | 88962.2883 | 6.5069e-06 | 0.31917 | 80471.8523
5 | 85 | CONCLUIDO | 4.4564 | 22.44 | 19.19 | 44.28 | 0.61 | 26 | 175.18 | 51.39 | 6 | 24 | 32.79 | 21840.16 | 208.03 | 1484.46 | 164.18 | 98.5 | 20132.62 | 0.6 | 0.67 | 7.29 | 1.17 | 4 | 10 | 60.8484 | 83.2555 | 75.3097 | 60848.4395 | 83255.5194 | 6.665e-06 | 0.31167 | 75309.7294
6 | 85 | CONCLUIDO | 4.5425 | 22.01 | 18.93 | 54.09 | 0.7 | 21 | 176.66 | 51.39 | 7 | 17 | 33.27 | 22022.17 | 195.2 | 1484.32 | 155.71 | 98.5 | 15921.48 | 0.63 | 0.68 | 7.28 | 0.91 | 4 | 10 | 57.0334 | 78.0357 | 70.588 | 57033.4302 | 78035.6553 | 6.7938e-06 | 0.30569 | 70588.0419
7 | 85 | CONCLUIDO | 4.5719 | 21.87 | 18.86 | 59.55 | 0.8 | 19 | 178.14 | 51.39 | 8 | 4 | 33.75 | 22204.83 | 189.91 | 1484.97 | 152.43 | 98.5 | 14295.35 | 0.65 | 0.69 | 7.3 | 0.84 | 4 | 10 | 55.6074 | 76.0845 | 68.8231 | 55607.4056 | 76084.5056 | 6.8377e-06 | 0.30375 | 68823.1072
8 | 85 | CONCLUIDO | 4.5694 | 21.88 | 18.87 | 59.58 | 0.89 | 19 | 179.63 | 51.39 | 9 | 0 | 34.24 | 22388.15 | 190.51 | 1485.19 | 152.61 | 98.5 | 14384.46 | 0.65 | 0.68 | 7.3 | 0.85 | 4 | 10 | 55.7601 | 76.2934 | 69.0121 | 55760.0914 | 76293.417 | 6.834e-06 | 0.30389 | 69012.0804

## RESULTADOS_2
Unnamed: 0 | Volume de calda [L] | STATUS | Capacidade operacional [ha/h] | Tempo de missao [h] | Tempo util [h] | Tempo por voo [min] | Autonomia Projetada [h] | N° Voos | MTOW [kg] | Massa Estrutura [kg] | Combustível [kg] | Abastecimentos | Massa gerador | Potência gerador [W] | Combustível consumido [L] | Calda cons [L] | Distância percorrida [km] | Distância Pulverizando [km] | RTL ACUMULADO[m] | EOC [km/km] | EOC [h/h] | Tempo de manobra [h] | Tempo rtl_rtw [h] | V pulv [m/s] | V desloc [m/s] | Preço Total por ha Simples [R$/ha] | Preço Total por ha Presumido [R$/ha] | Preço Total por ha Real [R$/ha] | Preço Total Simples [R$] | Preço Total Presumido [R$] | Prod CAPEX [ha/h/R$] | Dias Trabalhados | Preço Total Real [R$]
0 | 20 | CONCLUIDO | 4.0911 | 24.44 | 21.72 | 16.29 | 0.34 | 80 | 51.33 | 24.83 | 1 | 37 | 5.51 | 6564.78 | 104.32 | 1487.6 | 247.68 | 98.5 | 61613.28 | 0.4 | 0.6 | 7.44 | 3.69 | 4 | 10 | 36.8447 | 50.4126 | 45.6013 | 36844.7229 | 50412.5753 | 7.3225e-06 | 0.33944 | 45601.2699
1 | 20 | CONCLUIDO | 4.1301 | 24.21 | 21.54 | 17 | 0.66 | 76 | 52.47 | 24.83 | 2 | 0 | 5.64 | 6705.1 | 104.31 | 1486.85 | 240.18 | 98.5 | 57883.59 | 0.41 | 0.6 | 7.47 | 3.51 | 4 | 10 | 36.4111 | 49.8193 | 45.0646 | 36411.1155 | 49819.2946 | 7.3923e-06 | 0.33625 | 45064.611

## RESULTADOS_11
Unnamed: 0 | Volume de calda [L] | STATUS | Capacidade operacional [ha/h] | Tempo de missao [h] | Tempo util [h] | Tempo por voo [min] | Autonomia Projetada [h] | N° Voos | MTOW [kg] | Massa Estrutura [kg] | Combustível [kg] | Abastecimentos | Massa gerador | Potência gerador [W] | Combustível consumido [L] | Calda cons [L] | Distância percorrida [km] | Distância Pulverizando [km] | RTL ACUMULADO[m] | EOC [km/km] | EOC [h/h] | Tempo de manobra [h] | Tempo rtl_rtw [h] | V pulv [m/s] | V desloc [m/s] | Preço Total por ha Simples [R$/ha] | Preço Total por ha Presumido [R$/ha] | Preço Total por ha Real [R$/ha] | Preço Total Simples [R$] | Preço Total Presumido [R$] | Prod CAPEX [ha/h/R$] | Dias Trabalhados | Preço Total Real [R$]
0 | 65 | CONCLUIDO | 2.6291 | 38.04 | 29.46 | 7.52 | 0.13 | 235 | 133.21 | 46.47 | 1 | 233 | 20.75 | 16663.42 | 319.92 | 1486.91 | 512.21 | 98.5 | 193106.17 | 0.19 | 0.44 | 7.64 | 11.42 | 4 | 10 | 150.2272 | 205.5474 | 185.9303 | 150227.167 | 205547.4375 | 4.088e-06 | 0.52833 | 185930.2786
1 | 65 | CONCLUIDO | 3.7869 | 26.41 | 21.94 | 15.67 | 0.26 | 84 | 134.55 | 46.47 | 2 | 82 | 21.09 | 16828.84 | 229.28 | 1484.84 | 257.01 | 98.5 | 66259.81 | 0.38 | 0.59 | 7.4 | 3.91 | 4 | 10 | 76.6969 | 104.9401 | 94.9247 | 76696.8831 | 104940.0591 | 5.8882e-06 | 0.36681 | 94924.7272
2 | 65 | CONCLUIDO | 4.1987 | 23.82 | 20.28 | 24.33 | 0.39 | 50 | 135.9 | 46.47 | 3 | 48 | 21.43 | 16994.64 | 201.57 | 1485.22 | 200.77 | 98.5 | 38307.48 | 0.49 | 0.64 | 7.33 | 2.25 | 4 | 10 | 62.1432 | 85.027 | 76.9122 | 62143.1856 | 85027.0481 | 6.5285e-06 | 0.33083 | 76912.186
3 | 65 | CONCLUIDO | 4.4145 | 22.65 | 19.55 | 34.49 | 0.52 | 34 | 137.25 | 46.47 | 4 | 32 | 21.78 | 17160.92 | 183.6 | 1484.45 | 176.31 | 98.5 | 26159.46 | 0.56 | 0.66 | 7.31 | 1.53 | 4 | 10 | 55.0361 | 75.3028 | 68.116 | 55036.08 | 75302.7926 | 6.8641e-06 | 0.31458 | 68115.9998
4 | 65 | CONCLUIDO | 4.5316 | 22.07 | 19.18 | 44.26 | 0.64 | 26 | 138.6 | 46.47 | 5 | 15 | 22.13 | 17327.69 | 168.89 | 1484.61 | 163.45 | 98.5 | 19766.61 | 0.6 | 0.67 | 7.3 | 1.16 | 4 | 10 | 50.5315 | 69.1394 | 62.5408 | 50531.4642 | 69139.3786 | 7.0462e-06 | 0.30653 | 62540.8133
5 | 65 | CONCLUIDO | 4.5613 | 21.92 | 19.09 | 47.73 | 0.76 | 24 | 139.95 | 46.47 | 6 | 0 | 22.49 | 17494.97 | 166.29 | 1485.7 | 159.63 | 98.5 | 17866.51 | 0.62 | 0.68 | 7.32 | 1.07 | 4 | 10 | 49.6444 | 67.9256 | 61.4429 | 49644.3503 | 67925.5902 | 7.0923e-06 | 0.30444 | 61442.8672

## RESULTADOS_13
Unnamed: 0 | Volume de calda [L] | STATUS | Capacidade operacional [ha/h] | Tempo de missao [h] | Tempo util [h] | Tempo por voo [min] | Autonomia Projetada [h] | N° Voos | MTOW [kg] | Massa Estrutura [kg] | Combustível [kg] | Abastecimentos | Massa gerador | Potência gerador [W] | Combustível consumido [L] | Calda cons [L] | Distância percorrida [km] | Distância Pulverizando [km] | RTL ACUMULADO[m] | EOC [km/km] | EOC [h/h] | Tempo de manobra [h] | Tempo rtl_rtw [h] | V pulv [m/s] | V desloc [m/s] | Preço Total por ha Simples [R$/ha] | Preço Total por ha Presumido [R$/ha] | Preço Total por ha Real [R$/ha] | Preço Total Simples [R$] | Preço Total Presumido [R$] | Prod CAPEX [ha/h/R$] | Dias Trabalhados | Preço Total Real [R$]
0 | 75 | CONCLUIDO | 2.369 | 42.21 | 31.56 | 6.91 | 0.12 | 274 | 150.44 | 49.1 | 1 | 272 | 25.34 | 18787.76 | 372.61 | 1487.5 | 583.5 | 98.5 | 228552.65 | 0.17 | 0.41 | 7.72 | 13.51 | 4 | 10 | 192.078 | 262.8096 | 237.7274 | 192077.9874 | 262809.5762 | 3.6091e-06 | 0.58625 | 237727.3991
1 | 75 | CONCLUIDO | 3.6324 | 27.53 | 22.38 | 14.29 | 0.23 | 94 | 151.83 | 49.1 | 2 | 92 | 25.73 | 18959.54 | 256.38 | 1484.55 | 271.8 | 98.5 | 73602.74 | 0.36 | 0.58 | 7.41 | 4.36 | 4 | 10 | 88.1905 | 120.6662 | 109.15 | 88190.5223 | 120666.1633 | 5.5339e-06 | 0.38236 | 109149.954
2 | 75 | CONCLUIDO | 4.0694 | 24.57 | 20.59 | 22.06 | 0.35 | 56 | 153.23 | 49.1 | 3 | 54 | 26.13 | 19131.85 | 227.33 | 1484.86 | 211.54 | 98.5 | 43661.84 | 0.47 | 0.63 | 7.34 | 2.56 | 4 | 10 | 70.9761 | 97.1126 | 87.8443 | 70976.0945 | 97112.6237 | 6.1997e-06 | 0.34125 | 87844.3312
3 | 75 | CONCLUIDO | 4.2996 | 23.26 | 19.79 | 30.45 | 0.46 | 39 | 154.63 | 49.1 | 4 | 37 | 26.53 | 19304.72 | 209.92 | 1484.59 | 184.5 | 98.5 | 30230.73 | 0.53 | 0.65 | 7.31 | 1.77 | 4 | 10 | 63.0175 | 86.2233 | 77.9943 | 63017.4741 | 86223.2882 | 6.5504e-06 | 0.32306 | 77994.2586
4 | 75 | CONCLUIDO | 4.4506 | 22.47 | 19.31 | 39.94 | 0.57 | 29 | 156.03 | 49.1 | 5 | 27 | 26.94 | 19478.15 | 194.9 | 1484.25 | 168.1 | 98.5 | 22078.09 | 0.59 | 0.67 | 7.3 | 1.29 | 4 | 10 | 57.5786 | 78.7816 | 71.2628 | 57578.6191 | 78781.6069 | 6.7804e-06 | 0.31208 | 71262.8009
5 | 75 | CONCLUIDO | 4.5445 | 22 | 19.03 | 49.63 | 0.67 | 23 | 157.44 | 49.1 | 6 | 18 | 27.35 | 19652.13 | 182 | 1484.37 | 158.57 | 98.5 | 17341.46 | 0.62 | 0.68 | 7.29 | 1 | 4 | 10 | 53.7122 | 73.4914 | 66.4775 | 53712.19 | 73491.388 | 6.9235e-06 | 0.30556 | 66477.4731
6 | 75 | CONCLUIDO | 4.5698 | 21.88 | 18.96 | 54.18 | 0.78 | 21 | 158.86 | 49.1 | 7 | 0 | 27.77 | 19826.68 | 177.74 | 1484.8 | 155.97 | 98.5 | 16054.06 | 0.63 | 0.68 | 7.3 | 0.94 | 4 | 10 | 52.5529 | 71.9052 | 65.0427 | 52552.9377 | 71905.2478 | 6.962e-06 | 0.30389 | 65042.7119

## RESULTADOS_17
Unnamed: 0 | Volume de calda [L] | STATUS | Capacidade operacional [ha/h] | Tempo de missao [h] | Tempo util [h] | Tempo por voo [min] | Autonomia Projetada [h] | N° Voos | MTOW [kg] | Massa Estrutura [kg] | Combustível [kg] | Abastecimentos | Massa gerador | Potência gerador [W] | Combustível consumido [L] | Calda cons [L] | Distância percorrida [km] | Distância Pulverizando [km] | RTL ACUMULADO[m] | EOC [km/km] | EOC [h/h] | Tempo de manobra [h] | Tempo rtl_rtw [h] | V pulv [m/s] | V desloc [m/s] | Preço Total por ha Simples [R$/ha] | Preço Total por ha Presumido [R$/ha] | Preço Total por ha Real [R$/ha] | Preço Total Simples [R$] | Preço Total Presumido [R$] | Prod CAPEX [ha/h/R$] | Dias Trabalhados | Preço Total Real [R$]
0 | 95 | CONCLUIDO | 1.8912 | 52.88 | 36.71 | 5.99 | 0.1 | 368 | 185.69 | 53.44 | 1 | 366 | 36.26 | 23136.14 | 498.31 | 1488.43 | 759.12 | 98.5 | 315895.58 | 0.13 | 0.35 | 7.87 | 18.66 | 4 | 10 | 316.2134 | 432.6572 | 391.365 | 316213.42 | 432657.1516 | 2.781e-06 | 0.73444 | 391364.9603
1 | 95 | CONCLUIDO | 3.3226 | 30.1 | 23.39 | 12.31 | 0.19 | 114 | 187.21 | 53.44 | 2 | 112 | 36.77 | 23322.88 | 311.62 | 1485.17 | 305.8 | 98.5 | 90501.24 | 0.32 | 0.55 | 7.45 | 5.35 | 4 | 10 | 114.6886 | 156.922 | 141.9456 | 114688.6303 | 156922.0437 | 4.8859e-06 | 0.41806 | 141945.6241
2 | 95 | CONCLUIDO | 3.8381 | 26.05 | 21.09 | 18.89 | 0.28 | 67 | 188.73 | 53.44 | 3 | 65 | 37.29 | 23510.33 | 274.43 | 1485 | 228.54 | 98.5 | 52106.61 | 0.43 | 0.61 | 7.36 | 3.07 | 4 | 10 | 88.5139 | 121.1086 | 109.5502 | 88513.898 | 121108.6202 | 5.644e-06 | 0.36181 | 109550.1835
3 | 95 | CONCLUIDO | 4.0867 | 24.47 | 20.21 | 25.27 | 0.37 | 48 | 190.25 | 53.44 | 4 | 46 | 37.82 | 23698.48 | 256.95 | 1484.57 | 198.86 | 98.5 | 37361.4 | 0.5 | 0.64 | 7.33 | 2.19 | 4 | 10 | 78.5874 | 107.5268 | 97.2646 | 78587.4151 | 107526.7683 | 6.0095e-06 | 0.33986 | 97264.5645
4 | 95 | CONCLUIDO | 4.2681 | 23.43 | 19.62 | 32.7 | 0.46 | 36 | 191.78 | 53.44 | 5 | 34 | 38.35 | 23887.36 | 242.68 | 1484.72 | 178.65 | 98.5 | 27317.27 | 0.55 | 0.66 | 7.31 | 1.6 | 4 | 10 | 71.8167 | 98.2628 | 88.8847 | 71816.7203 | 98262.8051 | 6.2763e-06 | 0.32542 | 88884.7409
5 | 95 | CONCLUIDO | 4.3736 | 22.86 | 19.32 | 39.96 | 0.55 | 29 | 193.32 | 53.44 | 6 | 27 | 38.89 | 24076.95 | 231.71 | 1484.8 | 168.55 | 98.5 | 22304.58 | 0.58 | 0.67 | 7.3 | 1.29 | 4 | 10 | 67.6474 | 92.5581 | 83.7245 | 67647.3653 | 92558.1095 | 6.4314e-06 | 0.3175 | 83724.4935
6 | 95 | CONCLUIDO | 4.4541 | 22.45 | 19.09 | 47.72 | 0.64 | 24 | 194.86 | 53.44 | 7 | 22 | 39.43 | 24267.28 | 221.25 | 1484.52 | 160.85 | 98.5 | 18480.32 | 0.61 | 0.68 | 7.29 | 1.07 | 4 | 10 | 64.1897 | 87.8271 | 79.445 | 64189.6607 | 87827.1257 | 6.5498e-06 | 0.31181 | 79445.028
7 | 95 | CONCLUIDO | 4.5258 | 22.1 | 18.88 | 56.65 | 0.72 | 20 | 196.41 | 53.44 | 8 | 18 | 39.98 | 24458.36 | 210.57 | 1484.43 | 154.07 | 98.5 | 15106.78 | 0.64 | 0.68 | 7.28 | 0.86 | 4 | 10 | 60.9465 | 83.3897 | 75.4311 | 60946.4918 | 83389.6789 | 6.6552e-06 | 0.30694 | 75431.085
8 | 95 | CONCLUIDO | 4.5573 | 21.94 | 18.8 | 62.68 | 0.81 | 18 | 197.97 | 53.44 | 9 | 11 | 40.53 | 24650.18 | 203.31 | 1484.5 | 150.94 | 98.5 | 13554.11 | 0.65 | 0.69 | 7.29 | 0.78 | 4 | 10 | 59.0743 | 80.8281 | 73.114 | 59074.3097 | 80828.0767 | 6.7015e-06 | 0.30472 | 73113.9585
9 | 95 | CONCLUIDO | 4.5754 | 21.86 | 18.75 | 66.19 | 0.89 | 17 | 199.53 | 53.44 | 10 | 0 | 41.1 | 24842.77 | 201.34 | 1485.18 | 148.91 | 98.5 | 12545.08 | 0.66 | 0.69 | 7.29 | 0.73 | 4 | 10 | 58.4259 | 79.941 | 72.3115 | 58425.9419 | 79940.9512 | 6.7282e-06 | 0.30361 | 72311.499

## RESULTADOS_9
Unnamed: 0 | Volume de calda [L] | STATUS | Capacidade operacional [ha/h] | Tempo de missao [h] | Tempo util [h] | Tempo por voo [min] | Autonomia Projetada [h] | N° Voos | MTOW [kg] | Massa Estrutura [kg] | Combustível [kg] | Abastecimentos | Massa gerador | Potência gerador [W] | Combustível consumido [L] | Calda cons [L] | Distância percorrida [km] | Distância Pulverizando [km] | RTL ACUMULADO[m] | EOC [km/km] | EOC [h/h] | Tempo de manobra [h] | Tempo rtl_rtw [h] | V pulv [m/s] | V desloc [m/s] | Preço Total por ha Simples [R$/ha] | Preço Total por ha Presumido [R$/ha] | Preço Total por ha Real [R$/ha] | Preço Total Simples [R$] | Preço Total Presumido [R$] | Prod CAPEX [ha/h/R$] | Dias Trabalhados | Preço Total Real [R$]
0 | 55 | CONCLUIDO | 2.8963 | 34.53 | 27.66 | 8.3 | 0.15 | 200 | 116.05 | 43.4 | 1 | 198 | 16.65 | 14546.17 | 272.58 | 1486.74 | 451.88 | 98.5 | 163115.1 | 0.22 | 0.47 | 7.57 | 9.63 | 4 | 10 | 117.7072 | 161.0522 | 145.6816 | 117707.2309 | 161052.2261 | 4.6076e-06 | 0.47958 | 145681.6277
1 | 55 | CONCLUIDO | 3.9694 | 25.19 | 21.36 | 17.56 | 0.3 | 73 | 117.34 | 43.4 | 2 | 71 | 16.94 | 14705.49 | 199.42 | 1485.2 | 238 | 98.5 | 56809.66 | 0.41 | 0.6 | 7.36 | 3.34 | 4 | 10 | 64.8555 | 88.7382 | 80.2692 | 64855.5409 | 88738.2123 | 6.3148e-06 | 0.34986 | 80269.1619
2 | 55 | CONCLUIDO | 4.3335 | 23.08 | 19.96 | 27.86 | 0.45 | 43 | 118.63 | 43.4 | 3 | 41 | 17.23 | 14865.24 | 174.08 | 1485.36 | 190.56 | 98.5 | 33237.95 | 0.52 | 0.65 | 7.31 | 1.94 | 4 | 10 | 53.3484 | 72.9937 | 66.0273 | 53348.4423 | 72993.6923 | 6.894e-06 | 0.32056 | 66027.2768
3 | 55 | CONCLUIDO | 4.5102 | 22.17 | 19.37 | 38.74 | 0.59 | 30 | 119.93 | 43.4 | 4 | 16 | 17.53 | 15025.44 | 156.57 | 1484.59 | 169.75 | 98.5 | 22897.62 | 0.58 | 0.67 | 7.32 | 1.35 | 4 | 10 | 47.4947 | 64.9843 | 58.7823 | 47494.6965 | 64984.339 | 7.1751e-06 | 0.30792 | 58782.3249
4 | 55 | CONCLUIDO | 4.5429 | 22.01 | 19.26 | 41.27 | 0.73 | 28 | 121.23 | 43.4 | 5 | 0 | 17.83 | 15186.08 | 155.34 | 1485.26 | 165.47 | 98.5 | 20768.27 | 0.6 | 0.67 | 7.33 | 1.24 | 4 | 10 | 46.8461 | 64.0969 | 57.9796 | 46846.0743 | 64096.8656 | 7.2271e-06 | 0.30569 | 57979.5507

## resultados
Unnamed: 0 | Volume de calda [L] | STATUS | Capacidade operacional [ha/h] | Tempo de missao [h] | Tempo util [h] | Tempo por voo [min] | Autonomia Projetada [h] | N° Voos | MTOW [kg] | Massa Estrutura [kg] | Combustível [kg] | Abastecimentos | Massa gerador | Potência gerador [W] | Combustível consumido [L] | Calda cons [L] | Distância percorrida [km] | Distância Pulverizando [km] | RTL ACUMULADO[m] | EOC [km/km] | EOC [h/h] | Tempo de manobra [h] | Tempo rtl_rtw [h] | V pulv [m/s] | V desloc [m/s]
0 | 100 | CONCLUIDO | 1.7842 | 56.05 | 38.17 | 5.8 | 0.09 | 395 | 194.77 | 54.38 | 1 | 393 | 39.4 | 24256.19 | 534.4 | 1489.59 | 809.54 | 98.5 | 340967.68 | 0.12 | 0.34 | 7.9 | 20.11 | 4 | 10
1 | 100 | CONCLUIDO | 3.253 | 30.74 | 23.6 | 11.9 | 0.18 | 119 | 196.32 | 54.38 | 2 | 117 | 39.95 | 24447.22 | 324.98 | 1486.03 | 313.48 | 98.5 | 94321.09 | 0.31 | 0.55 | 7.44 | 5.57 | 4 | 10
2 | 100 | CONCLUIDO | 3.7767 | 26.48 | 21.24 | 18.21 | 0.27 | 70 | 197.88 | 54.38 | 3 | 68 | 40.5 | 24639 | 286.51 | 1484.79 | 233.49 | 98.5 | 54568.22 | 0.42 | 0.61 | 7.36 | 3.21 | 4 | 10
3 | 100 | CONCLUIDO | 4.0559 | 24.66 | 20.23 | 24.78 | 0.36 | 49 | 199.44 | 54.38 | 4 | 47 | 41.06 | 24831.54 | 266.79 | 1484.5 | 199.41 | 98.5 | 37631.23 | 0.49 | 0.64 | 7.33 | 2.21 | 4 | 10
4 | 100 | CONCLUIDO | 4.2165 | 23.72 | 19.72 | 31.14 | 0.44 | 38 | 201.01 | 54.38 | 5 | 36 | 41.63 | 25024.84 | 253.57 | 1484.61 | 182.44 | 98.5 | 29202.04 | 0.54 | 0.66 | 7.3 | 1.7 | 4 | 10
5 | 100 | CONCLUIDO | 4.341 | 23.04 | 19.35 | 38.71 | 0.53 | 30 | 202.58 | 54.38 | 6 | 28 | 42.2 | 25218.93 | 242.29 | 1484.48 | 169.77 | 98.5 | 22908.37 | 0.58 | 0.67 | 7.3 | 1.33 | 4 | 10
6 | 100 | CONCLUIDO | 4.424 | 22.6 | 19.12 | 45.88 | 0.61 | 25 | 204.16 | 54.38 | 7 | 23 | 42.78 | 25413.94 | 232.36 | 1484.59 | 161.88 | 98.5 | 18986.44 | 0.61 | 0.68 | 7.29 | 1.09 | 4 | 10
7 | 100 | CONCLUIDO | 4.4865 | 22.29 | 18.96 | 54.16 | 0.69 | 21 | 205.75 | 54.38 | 8 | 19 | 43.37 | 25609.61 | 223.06 | 1484.42 | 156.42 | 98.5 | 16277.81 | 0.63 | 0.68 | 7.28 | 0.94 | 4 | 10
8 | 100 | CONCLUIDO | 4.544 | 22.01 | 18.79 | 62.64 | 0.77 | 18 | 207.34 | 54.38 | 9 | 16 | 43.96 | 25806.1 | 213.29 | 1484.3 | 150.77 | 98.5 | 13466.44 | 0.65 | 0.69 | 7.28 | 0.77 | 4 | 10
9 | 100 | CONCLUIDO | 4.5601 | 21.93 | 18.75 | 66.18 | 0.85 | 17 | 208.94 | 54.38 | 10 | 5 | 44.56 | 26003.41 | 207.19 | 1485.13 | 148.85 | 98.5 | 12515.51 | 0.66 | 0.69 | 7.29 | 0.73 | 4 | 10
10 | 100 | CONCLUIDO | 4.5758 | 21.85 | 18.72 | 70.18 | 0.93 | 16 | 210.55 | 54.38 | 11 | 0 | 45.17 | 26201.54 | 207.09 | 1485.14 | 147.51 | 98.5 | 11848.51 | 0.67 | 0.69 | 7.29 | 0.69 | 4 | 10
0 | 40 | CONCLUIDO | 3.3385 | 29.95 | 25.18 | 10.07 | 0.2 | 150 | 89.87 | 37.55 | 1 | 148 | 11.32 | 11317.98 | 204.56 | 1486.25 | 366.3 | 98.5 | 120572.72 | 0.27 | 0.51 | 7.52 | 7.14 | 4 | 10
1 | 40 | CONCLUIDO | 4.24 | 23.58 | 20.59 | 22.06 | 0.39 | 56 | 91.1 | 37.55 | 2 | 54 | 11.54 | 11468.97 | 151.7 | 1484.91 | 211.43 | 98.5 | 43606.92 | 0.47 | 0.63 | 7.34 | 2.56 | 4 | 10
2 | 40 | CONCLUIDO | 4.4489 | 22.48 | 19.8 | 30.46 | 0.57 | 39 | 92.32 | 37.55 | 3 | 0 | 11.77 | 11620.34 | 136.12 | 1486.57 | 183.36 | 98.5 | 29658.91 | 0.54 | 0.65 | 7.35 | 1.78 | 4 | 10
0 | 30 | CONCLUIDO | 3.6945 | 27.07 | 23.43 | 12.23 | 0.24 | 115 | 71.52 | 32.27 | 1 | 113 | 8.25 | 9054.6 | 157 | 1485.61 | 308.03 | 98.5 | 91613.37 | 0.32 | 0.55 | 7.43 | 5.4 | 4 | 10
1 | 30 | CONCLUIDO | 4.3485 | 23 | 20.36 | 23.95 | 0.48 | 51 | 72.7 | 32.27 | 2 | 0 | 8.43 | 9200.25 | 121.16 | 1486.79 | 201.98 | 98.5 | 38909.68 | 0.49 | 0.63 | 7.38 | 2.33 | 4 | 10
0 | 15 | CONCLUIDO | 3.9288 | 25.45 | 22.64 | 13.59 | 0.43 | 100 | 39.78 | 19.54 | 1 | 0 | 4.24 | 5140 | 90.05 | 1488.26 | 276.17 | 98.5 | 75760.76 | 0.36 | 0.57 | 7.55 | 4.61 | 4 | 10
0 | 70 | CONCLUIDO | 2.4977 | 40.04 | 30.47 | 7.2 | 0.12 | 254 | 141.81 | 47.83 | 1 | 252 | 22.98 | 17723.39 | 345.49 | 1486.79 | 546.92 | 98.5 | 210364.65 | 0.18 | 0.42 | 7.67 | 12.43 | 4 | 10
1 | 70 | CONCLUIDO | 3.709 | 26.96 | 22.16 | 14.94 | 0.25 | 89 | 143.17 | 47.83 | 2 | 87 | 23.34 | 17891.86 | 242.71 | 1485.54 | 264.79 | 98.5 | 70121.34 | 0.37 | 0.58 | 7.39 | 4.13 | 4 | 10
2 | 70 | CONCLUIDO | 4.1348 | 24.18 | 20.43 | 23.12 | 0.37 | 53 | 144.54 | 47.83 | 3 | 51 | 23.71 | 18060.85 | 214.84 | 1484.71 | 206.14 | 98.5 | 40978.13 | 0.48 | 0.63 | 7.33 | 2.4 | 4 | 10
3 | 70 | CONCLUIDO | 4.3539 | 22.97 | 19.67 | 31.9 | 0.49 | 37 | 145.92 | 47.83 | 4 | 35 | 24.09 | 18230.35 | 197.01 | 1484.58 | 180.42 | 98.5 | 28199.46 | 0.55 | 0.66 | 7.31 | 1.65 | 4 | 10
4 | 70 | CONCLUIDO | 4.4988 | 22.23 | 19.22 | 42.71 | 0.6 | 27 | 147.3 | 47.83 | 5 | 25 | 24.47 | 18400.38 | 181.27 | 1484.59 | 165.29 | 98.5 | 20685.54 | 0.6 | 0.67 | 7.29 | 1.2 | 4 | 10
5 | 70 | CONCLUIDO | 4.5627 | 21.92 | 19.02 | 49.63 | 0.71 | 23 | 148.68 | 47.83 | 6 | 6 | 24.85 | 18570.94 | 172.3 | 1485.28 | 157.87 | 98.5 | 16992.03 | 0.62 | 0.68 | 7.31 | 1 | 4 | 10
6 | 70 | CONCLUIDO | 4.5576 | 21.94 | 19.05 | 49.69 | 0.83 | 23 | 150.07 | 47.83 | 7 | 0 | 25.24 | 18742.03 | 173.5 | 1485.14 | 158.56 | 98.5 | 17338.07 | 0.62 | 0.68 | 7.31 | 1.03 | 4 | 10
0 | 90 | CONCLUIDO | 2.0125 | 49.69 | 35.15 | 6.18 | 0.1 | 341 | 176.73 | 52.44 | 1 | 339 | 33.29 | 22031.19 | 461.81 | 1488.69 | 706.81 | 98.5 | 289873.65 | 0.14 | 0.37 | 7.79 | 17.09 | 4 | 10
1 | 90 | CONCLUIDO | 3.4034 | 29.38 | 23.09 | 12.71 | 0.2 | 109 | 178.21 | 52.44 | 2 | 107 | 33.77 | 22213.89 | 297.39 | 1484.95 | 296.78 | 98.5 | 86018.12 | 0.33 | 0.56 | 7.41 | 5.06 | 4 | 10
2 | 90 | CONCLUIDO | 3.8866 | 25.73 | 21 | 19.38 | 0.3 | 65 | 179.7 | 52.44 | 3 | 63 | 34.26 | 22397.24 | 263.48 | 1484.74 | 225.65 | 98.5 | 50674.83 | 0.44 | 0.62 | 7.35 | 2.97 | 4 | 10
3 | 90 | CONCLUIDO | 4.1554 | 24.07 | 20.04 | 26.73 | 0.39 | 45 | 181.19 | 52.44 | 4 | 43 | 34.75 | 22581.25 | 244.23 | 1484.56 | 193.12 | 98.5 | 34507.22 | 0.51 | 0.64 | 7.32 | 2.02 | 4 | 10
4 | 90 | CONCLUIDO | 4.2971 | 23.27 | 19.61 | 33.61 | 0.49 | 35 | 182.69 | 52.44 | 5 | 33 | 35.25 | 22766.06 | 231.8 | 1484.32 | 178.28 | 98.5 | 27139.6 | 0.55 | 0.66 | 7.31 | 1.59 | 4 | 10
5 | 90 | CONCLUIDO | 4.4087 | 22.68 | 19.27 | 41.28 | 0.58 | 28 | 184.19 | 52.44 | 6 | 26 | 35.75 | 22951.43 | 219.31 | 1484.28 | 166.95 | 98.5 | 21507.3 | 0.59 | 0.67 | 7.29 | 1.24 | 4 | 10
6 | 90 | CONCLUIDO | 4.4882 | 22.28 | 19.04 | 49.68 | 0.67 | 23 | 185.7 | 52.44 | 7 | 21 | 36.26 | 23137.49 | 209.18 | 1484.29 | 159.2 | 98.5 | 17660.96 | 0.62 | 0.68 | 7.29 | 1.02 | 4 | 10
7 | 90 | CONCLUIDO | 4.5573 | 21.94 | 18.85 | 59.52 | 0.76 | 19 | 187.22 | 52.44 | 8 | 15 | 36.78 | 23324.24 | 198.5 | 1484.16 | 152.58 | 98.5 | 14367.03 | 0.65 | 0.69 | 7.28 | 0.83 | 4 | 10
8 | 90 | CONCLUIDO | 4.5698 | 21.88 | 18.82 | 62.74 | 0.85 | 18 | 188.74 | 52.44 | 9 | 0 | 37.3 | 23511.69 | 195.82 | 1484.77 | 151.29 | 98.5 | 13726.59 | 0.65 | 0.69 | 7.29 | 0.8 | 4 | 10
0 | 10 | CONCLUIDO | 3.5311 | 28.32 | 25.01 | 10 | 0.64 | 150 | 26.11 | 12.1 | 1 | 0 | 3.01 | 3454.41 | 72.47 | 1490.35 | 353.96 | 98.5 | 114403.85 | 0.28 | 0.52 | 7.68 | 6.97 | 4 | 10
0 | 45 | CONCLUIDO | 3.1914 | 31.33 | 25.93 | 9.37 | 0.18 | 166 | 98.71 | 39.72 | 1 | 164 | 12.99 | 12407.75 | 226.61 | 1485.96 | 393.02 | 98.5 | 133855.03 | 0.25 | 0.5 | 7.51 | 7.9 | 4 | 10
1 | 45 | CONCLUIDO | 4.1482 | 24.11 | 20.84 | 20.17 | 0.35 | 62 | 99.95 | 39.72 | 2 | 60 | 13.24 | 12561.45 | 168.55 | 1484.67 | 220.37 | 98.5 | 48048.4 | 0.45 | 0.62 | 7.35 | 2.82 | 4 | 10
2 | 45 | CONCLUIDO | 4.4597 | 22.42 | 19.67 | 31.9 | 0.52 | 37 | 101.2 | 39.72 | 3 | 24 | 13.49 | 12715.54 | 145.1 | 1485.38 | 180.42 | 98.5 | 28197.34 | 0.55 | 0.66 | 7.31 | 1.65 | 4 | 10
3 | 45 | CONCLUIDO | 4.4954 | 22.24 | 19.56 | 34.51 | 0.69 | 34 | 102.45 | 39.72 | 4 | 0 | 13.74 | 12870.03 | 142.86 | 1485.48 | 175.22 | 98.5 | 25616.12 | 0.56 | 0.66 | 7.35 | 1.53 | 4 | 10
0 | 60 | CONCLUIDO | 2.7599 | 36.23 | 28.56 | 7.9 | 0.14 | 217 | 124.63 | 45 | 1 | 215 | 18.64 | 15605.44 | 296.04 | 1487.2 | 481.28 | 98.5 | 177730.2 | 0.2 | 0.45 | 7.62 | 10.51 | 4 | 10
1 | 60 | CONCLUIDO | 3.8713 | 25.83 | 21.68 | 16.47 | 0.28 | 79 | 125.95 | 45 | 2 | 77 | 18.95 | 15767.7 | 214.77 | 1485.62 | 248.61 | 98.5 | 62081.96 | 0.4 | 0.6 | 7.38 | 3.65 | 4 | 10
2 | 60 | CONCLUIDO | 4.2581 | 23.48 | 20.15 | 25.73 | 0.42 | 47 | 127.27 | 45 | 3 | 45 | 19.27 | 15930.42 | 188.57 | 1484.57 | 196.75 | 98.5 | 36313.69 | 0.5 | 0.64 | 7.33 | 2.13 | 4 | 10
3 | 60 | CONCLUIDO | 4.4608 | 22.42 | 19.47 | 36.5 | 0.55 | 32 | 128.59 | 45 | 4 | 30 | 19.59 | 16093.6 | 170.41 | 1484.7 | 173.41 | 98.5 | 24720.54 | 0.57 | 0.66 | 7.31 | 1.45 | 4 | 10
4 | 60 | CONCLUIDO | 4.5468 | 21.99 | 19.2 | 44.3 | 0.68 | 26 | 129.92 | 45 | 5 | 1 | 19.92 | 16257.24 | 160.66 | 1485.54 | 163.42 | 98.5 | 19756.2 | 0.6 | 0.67 | 7.32 | 1.18 | 4 | 10
5 | 60 | CONCLUIDO | 4.5474 | 21.99 | 19.19 | 44.29 | 0.81 | 26 | 131.25 | 45 | 6 | 0 | 20.25 | 16421.36 | 162.12 | 1485.35 | 163.39 | 98.5 | 19740.43 | 0.6 | 0.67 | 7.32 | 1.17 | 4 | 10
0 | 80 | CONCLUIDO | 2.246 | 44.52 | 32.69 | 6.65 | 0.11 | 295 | 159.12 | 50.28 | 1 | 293 | 27.84 | 19859.16 | 400.78 | 1487.27 | 622.24 | 98.5 | 247821.2 | 0.16 | 0.4 | 7.75 | 14.64 | 4 | 10
1 | 80 | CONCLUIDO | 3.548 | 28.18 | 22.67 | 13.74 | 0.22 | 99 | 160.54 | 50.28 | 2 | 97 | 28.26 | 20034.4 | 270.77 | 1485.02 | 281.75 | 98.5 | 78555.02 | 0.35 | 0.57 | 7.42 | 4.64 | 4 | 10
2 | 80 | CONCLUIDO | 4.0079 | 24.95 | 20.73 | 21.08 | 0.33 | 59 | 161.97 | 50.28 | 3 | 57 | 28.69 | 20210.21 | 239.88 | 1484.69 | 216.11 | 98.5 | 45932.92 | 0.46 | 0.62 | 7.35 | 2.7 | 4 | 10
3 | 80 | CONCLUIDO | 4.2509 | 23.52 | 19.88 | 29.09 | 0.43 | 41 | 163.4 | 50.28 | 4 | 39 | 29.12 | 20386.62 | 221.73 | 1484.53 | 187.53 | 98.5 | 31734.2 | 0.53 | 0.65 | 7.32 | 1.86 | 4 | 10
4 | 80 | CONCLUIDO | 4.4014 | 22.72 | 19.4 | 37.54 | 0.54 | 31 | 164.83 | 50.28 | 5 | 29 | 29.55 | 20563.61 | 208.06 | 1484.84 | 171.15 | 98.5 | 23592.23 | 0.58 | 0.67 | 7.3 | 1.37 | 4 | 10
5 | 80 | CONCLUIDO | 4.491 | 22.27 | 19.14 | 45.93 | 0.64 | 25 | 166.27 | 50.28 | 6 | 23 | 29.99 | 20741.2 | 195.11 | 1484.39 | 162.56 | 98.5 | 19327.72 | 0.61 | 0.68 | 7.29 | 1.12 | 4 | 10
6 | 80 | CONCLUIDO | 4.5533 | 21.96 | 18.96 | 54.17 | 0.74 | 21 | 167.72 | 50.28 | 7 | 10 | 30.44 | 20919.39 | 185.85 | 1484.75 | 156.1 | 98.5 | 16120.75 | 0.63 | 0.68 | 7.29 | 0.94 | 4 | 10
7 | 80 | CONCLUIDO | 4.5686 | 21.89 | 18.92 | 56.76 | 0.84 | 20 | 169.17 | 50.28 | 8 | 0 | 30.89 | 21098.19 | 185.05 | 1485.13 | 154.23 | 98.5 | 15187.43 | 0.64 | 0.68 | 7.31 | 0.9 | 4 | 10
0 | 35 | CONCLUIDO | 3.509 | 28.5 | 24.32 | 10.97 | 0.22 | 133 | 80.84 | 35.1 | 1 | 131 | 9.74 | 10204.21 | 181.46 | 1486.16 | 337.8 | 98.5 | 106408.48 | 0.29 | 0.53 | 7.47 | 6.28 | 4 | 10
1 | 35 | CONCLUIDO | 4.3403 | 23.04 | 20.29 | 24.34 | 0.43 | 50 | 82.04 | 35.1 | 2 | 39 | 9.94 | 10352.53 | 133.21 | 1484.89 | 200.66 | 98.5 | 38254.25 | 0.49 | 0.64 | 7.35 | 2.26 | 4 | 10
2 | 35 | CONCLUIDO | 4.4078 | 22.69 | 20.04 | 27.32 | 0.63 | 44 | 83.25 | 35.1 | 3 | 0 | 10.15 | 10501.19 | 129.93 | 1485.84 | 190.96 | 98.5 | 33436.12 | 0.52 | 0.64 | 7.37 | 2.01 | 4 | 10
0 | 50 | CONCLUIDO | 3.038 | 32.92 | 26.81 | 8.79 | 0.16 | 183 | 107.41 | 41.65 | 1 | 181 | 14.77 | 13481.73 | 249.76 | 1486.96 | 422.38 | 98.5 | 148447.14 | 0.23 | 0.48 | 7.55 | 8.77 | 4 | 10
1 | 50 | CONCLUIDO | 4.0515 | 24.68 | 21.14 | 18.65 | 0.32 | 68 | 108.68 | 41.65 | 2 | 66 | 15.03 | 13638.32 | 184.52 | 1484.71 | 230.16 | 98.5 | 52915.32 | 0.43 | 0.61 | 7.36 | 3.11 | 4 | 10
2 | 50 | CONCLUIDO | 4.4123 | 22.66 | 19.76 | 30.4 | 0.48 | 39 | 109.96 | 41.65 | 3 | 37 | 15.31 | 13795.21 | 158.51 | 1485.01 | 183.33 | 98.5 | 29642.71 | 0.54 | 0.65 | 7.32 | 1.74 | 4 | 10
3 | 50 | CONCLUIDO | 4.5134 | 22.16 | 19.43 | 37.61 | 0.63 | 31 | 111.23 | 41.65 | 4 | 2 | 15.58 | 13952.52 | 148.68 | 1485.9 | 171.21 | 98.5 | 23623.31 | 0.58 | 0.67 | 7.33 | 1.41 | 4 | 10
4 | 50 | CONCLUIDO | 4.5131 | 22.16 | 19.43 | 37.61 | 0.78 | 31 | 112.51 | 41.65 | 5 | 0 | 15.86 | 14110.24 | 150.27 | 1485.4 | 171.17 | 98.5 | 23605.83 | 0.58 | 0.66 | 7.34 | 1.41 | 4 | 10
0 | 25 | CONCLUIDO | 3.8981 | 25.65 | 22.52 | 14.08 | 0.28 | 96 | 61.76 | 28.92 | 1 | 94 | 6.84 | 7851.41 | 131.11 | 1485.59 | 277.04 | 98.5 | 76211.7 | 0.36 | 0.57 | 7.41 | 4.5 | 4 | 10
1 | 25 | CONCLUIDO | 4.2596 | 23.48 | 20.83 | 20.49 | 0.55 | 61 | 62.92 | 28.92 | 2 | 0 | 7 | 7994.37 | 113.18 | 1485.75 | 216.86 | 98.5 | 46300.02 | 0.45 | 0.62 | 7.43 | 2.81 | 4 | 10
0 | 85 | CONCLUIDO | 2.1356 | 46.83 | 33.74 | 6.41 | 0.11 | 316 | 167.88 | 51.39 | 1 | 314 | 30.49 | 20939.59 | 428.69 | 1488.74 | 658.34 | 98.5 | 265763.63 | 0.15 | 0.38 | 7.78 | 15.69 | 4 | 10
1 | 85 | CONCLUIDO | 3.4809 | 28.73 | 22.83 | 13.17 | 0.21 | 104 | 169.33 | 51.39 | 2 | 102 | 30.94 | 21118.46 | 283.32 | 1485.29 | 287.13 | 98.5 | 81220.54 | 0.34 | 0.57 | 7.43 | 4.81 | 4 | 10
2 | 85 | CONCLUIDO | 3.9476 | 25.33 | 20.86 | 20.19 | 0.31 | 62 | 170.79 | 51.39 | 3 | 60 | 31.4 | 21297.94 | 251.4 | 1484.88 | 221.1 | 98.5 | 48415.52 | 0.45 | 0.62 | 7.34 | 2.84 | 4 | 10
3 | 85 | CONCLUIDO | 4.2059 | 23.78 | 19.95 | 27.83 | 0.41 | 43 | 172.25 | 51.39 | 4 | 41 | 31.86 | 21478.05 | 232.68 | 1484.46 | 189.85 | 98.5 | 32884.08 | 0.52 | 0.65 | 7.32 | 1.92 | 4 | 10
4 | 85 | CONCLUIDO | 4.3507 | 22.98 | 19.49 | 35.44 | 0.51 | 33 | 173.71 | 51.39 | 5 | 31 | 32.32 | 21658.78 | 220.28 | 1484.41 | 174.59 | 98.5 | 25305.63 | 0.56 | 0.66 | 7.3 | 1.47 | 4 | 10
5 | 85 | CONCLUIDO | 4.4564 | 22.44 | 19.19 | 44.28 | 0.61 | 26 | 175.18 | 51.39 | 6 | 24 | 32.79 | 21840.16 | 208.03 | 1484.46 | 164.18 | 98.5 | 20132.62 | 0.6 | 0.67 | 7.29 | 1.17 | 4 | 10
6 | 85 | CONCLUIDO | 4.5425 | 22.01 | 18.93 | 54.09 | 0.7 | 21 | 176.66 | 51.39 | 7 | 17 | 33.27 | 22022.17 | 195.2 | 1484.32 | 155.71 | 98.5 | 15921.48 | 0.63 | 0.68 | 7.28 | 0.91 | 4 | 10
7 | 85 | CONCLUIDO | 4.5719 | 21.87 | 18.86 | 59.55 | 0.8 | 19 | 178.14 | 51.39 | 8 | 4 | 33.75 | 22204.83 | 189.91 | 1484.97 | 152.43 | 98.5 | 14295.35 | 0.65 | 0.69 | 7.3 | 0.84 | 4 | 10
8 | 85 | CONCLUIDO | 4.5694 | 21.88 | 18.87 | 59.58 | 0.89 | 19 | 179.63 | 51.39 | 9 | 0 | 34.24 | 22388.15 | 190.51 | 1485.19 | 152.61 | 98.5 | 14384.46 | 0.65 | 0.68 | 7.3 | 0.85 | 4 | 10
0 | 20 | CONCLUIDO | 4.0911 | 24.44 | 21.72 | 16.29 | 0.34 | 80 | 51.33 | 24.83 | 1 | 37 | 5.51 | 6564.78 | 104.32 | 1487.6 | 247.68 | 98.5 | 61613.28 | 0.4 | 0.6 | 7.44 | 3.69 | 4 | 10
1 | 20 | CONCLUIDO | 4.1301 | 24.21 | 21.54 | 17 | 0.66 | 76 | 52.47 | 24.83 | 2 | 0 | 5.64 | 6705.1 | 104.31 | 1486.85 | 240.18 | 98.5 | 57883.59 | 0.41 | 0.6 | 7.47 | 3.51 | 4 | 10
0 | 65 | CONCLUIDO | 2.6291 | 38.04 | 29.46 | 7.52 | 0.13 | 235 | 133.21 | 46.47 | 1 | 233 | 20.75 | 16663.42 | 319.92 | 1486.91 | 512.21 | 98.5 | 193106.17 | 0.19 | 0.44 | 7.64 | 11.42 | 4 | 10
1 | 65 | CONCLUIDO | 3.7869 | 26.41 | 21.94 | 15.67 | 0.26 | 84 | 134.55 | 46.47 | 2 | 82 | 21.09 | 16828.84 | 229.28 | 1484.84 | 257.01 | 98.5 | 66259.81 | 0.38 | 0.59 | 7.4 | 3.91 | 4 | 10
2 | 65 | CONCLUIDO | 4.1987 | 23.82 | 20.28 | 24.33 | 0.39 | 50 | 135.9 | 46.47 | 3 | 48 | 21.43 | 16994.64 | 201.57 | 1485.22 | 200.77 | 98.5 | 38307.48 | 0.49 | 0.64 | 7.33 | 2.25 | 4 | 10
3 | 65 | CONCLUIDO | 4.4145 | 22.65 | 19.55 | 34.49 | 0.52 | 34 | 137.25 | 46.47 | 4 | 32 | 21.78 | 17160.92 | 183.6 | 1484.45 | 176.31 | 98.5 | 26159.46 | 0.56 | 0.66 | 7.31 | 1.53 | 4 | 10
4 | 65 | CONCLUIDO | 4.5316 | 22.07 | 19.18 | 44.26 | 0.64 | 26 | 138.6 | 46.47 | 5 | 15 | 22.13 | 17327.69 | 168.89 | 1484.61 | 163.45 | 98.5 | 19766.61 | 0.6 | 0.67 | 7.3 | 1.16 | 4 | 10
5 | 65 | CONCLUIDO | 4.5613 | 21.92 | 19.09 | 47.73 | 0.76 | 24 | 139.95 | 46.47 | 6 | 0 | 22.49 | 17494.97 | 166.29 | 1485.7 | 159.63 | 98.5 | 17866.51 | 0.62 | 0.68 | 7.32 | 1.07 | 4 | 10
0 | 75 | CONCLUIDO | 2.369 | 42.21 | 31.56 | 6.91 | 0.12 | 274 | 150.44 | 49.1 | 1 | 272 | 25.34 | 18787.76 | 372.61 | 1487.5 | 583.5 | 98.5 | 228552.65 | 0.17 | 0.41 | 7.72 | 13.51 | 4 | 10
1 | 75 | CONCLUIDO | 3.6324 | 27.53 | 22.38 | 14.29 | 0.23 | 94 | 151.83 | 49.1 | 2 | 92 | 25.73 | 18959.54 | 256.38 | 1484.55 | 271.8 | 98.5 | 73602.74 | 0.36 | 0.58 | 7.41 | 4.36 | 4 | 10
2 | 75 | CONCLUIDO | 4.0694 | 24.57 | 20.59 | 22.06 | 0.35 | 56 | 153.23 | 49.1 | 3 | 54 | 26.13 | 19131.85 | 227.33 | 1484.86 | 211.54 | 98.5 | 43661.84 | 0.47 | 0.63 | 7.34 | 2.56 | 4 | 10
3 | 75 | CONCLUIDO | 4.2996 | 23.26 | 19.79 | 30.45 | 0.46 | 39 | 154.63 | 49.1 | 4 | 37 | 26.53 | 19304.72 | 209.92 | 1484.59 | 184.5 | 98.5 | 30230.73 | 0.53 | 0.65 | 7.31 | 1.77 | 4 | 10
4 | 75 | CONCLUIDO | 4.4506 | 22.47 | 19.31 | 39.94 | 0.57 | 29 | 156.03 | 49.1 | 5 | 27 | 26.94 | 19478.15 | 194.9 | 1484.25 | 168.1 | 98.5 | 22078.09 | 0.59 | 0.67 | 7.3 | 1.29 | 4 | 10
5 | 75 | CONCLUIDO | 4.5445 | 22 | 19.03 | 49.63 | 0.67 | 23 | 157.44 | 49.1 | 6 | 18 | 27.35 | 19652.13 | 182 | 1484.37 | 158.57 | 98.5 | 17341.46 | 0.62 | 0.68 | 7.29 | 1 | 4 | 10
6 | 75 | CONCLUIDO | 4.5698 | 21.88 | 18.96 | 54.18 | 0.78 | 21 | 158.86 | 49.1 | 7 | 0 | 27.77 | 19826.68 | 177.74 | 1484.8 | 155.97 | 98.5 | 16054.06 | 0.63 | 0.68 | 7.3 | 0.94 | 4 | 10
0 | 95 | CONCLUIDO | 1.8912 | 52.88 | 36.71 | 5.99 | 0.1 | 368 | 185.69 | 53.44 | 1 | 366 | 36.26 | 23136.14 | 498.31 | 1488.43 | 759.12 | 98.5 | 315895.58 | 0.13 | 0.35 | 7.87 | 18.66 | 4 | 10
1 | 95 | CONCLUIDO | 3.3226 | 30.1 | 23.39 | 12.31 | 0.19 | 114 | 187.21 | 53.44 | 2 | 112 | 36.77 | 23322.88 | 311.62 | 1485.17 | 305.8 | 98.5 | 90501.24 | 0.32 | 0.55 | 7.45 | 5.35 | 4 | 10
2 | 95 | CONCLUIDO | 3.8381 | 26.05 | 21.09 | 18.89 | 0.28 | 67 | 188.73 | 53.44 | 3 | 65 | 37.29 | 23510.33 | 274.43 | 1485 | 228.54 | 98.5 | 52106.61 | 0.43 | 0.61 | 7.36 | 3.07 | 4 | 10
3 | 95 | CONCLUIDO | 4.0867 | 24.47 | 20.21 | 25.27 | 0.37 | 48 | 190.25 | 53.44 | 4 | 46 | 37.82 | 23698.48 | 256.95 | 1484.57 | 198.86 | 98.5 | 37361.4 | 0.5 | 0.64 | 7.33 | 2.19 | 4 | 10
4 | 95 | CONCLUIDO | 4.2681 | 23.43 | 19.62 | 32.7 | 0.46 | 36 | 191.78 | 53.44 | 5 | 34 | 38.35 | 23887.36 | 242.68 | 1484.72 | 178.65 | 98.5 | 27317.27 | 0.55 | 0.66 | 7.31 | 1.6 | 4 | 10
5 | 95 | CONCLUIDO | 4.3736 | 22.86 | 19.32 | 39.96 | 0.55 | 29 | 193.32 | 53.44 | 6 | 27 | 38.89 | 24076.95 | 231.71 | 1484.8 | 168.55 | 98.5 | 22304.58 | 0.58 | 0.67 | 7.3 | 1.29 | 4 | 10
6 | 95 | CONCLUIDO | 4.4541 | 22.45 | 19.09 | 47.72 | 0.64 | 24 | 194.86 | 53.44 | 7 | 22 | 39.43 | 24267.28 | 221.25 | 1484.52 | 160.85 | 98.5 | 18480.32 | 0.61 | 0.68 | 7.29 | 1.07 | 4 | 10
7 | 95 | CONCLUIDO | 4.5258 | 22.1 | 18.88 | 56.65 | 0.72 | 20 | 196.41 | 53.44 | 8 | 18 | 39.98 | 24458.36 | 210.57 | 1484.43 | 154.07 | 98.5 | 15106.78 | 0.64 | 0.68 | 7.28 | 0.86 | 4 | 10
8 | 95 | CONCLUIDO | 4.5573 | 21.94 | 18.8 | 62.68 | 0.81 | 18 | 197.97 | 53.44 | 9 | 11 | 40.53 | 24650.18 | 203.31 | 1484.5 | 150.94 | 98.5 | 13554.11 | 0.65 | 0.69 | 7.29 | 0.78 | 4 | 10
9 | 95 | CONCLUIDO | 4.5754 | 21.86 | 18.75 | 66.19 | 0.89 | 17 | 199.53 | 53.44 | 10 | 0 | 41.1 | 24842.77 | 201.34 | 1485.18 | 148.91 | 98.5 | 12545.08 | 0.66 | 0.69 | 7.29 | 0.73 | 4 | 10
0 | 55 | CONCLUIDO | 2.8963 | 34.53 | 27.66 | 8.3 | 0.15 | 200 | 116.05 | 43.4 | 1 | 198 | 16.65 | 14546.17 | 272.58 | 1486.74 | 451.88 | 98.5 | 163115.1 | 0.22 | 0.47 | 7.57 | 9.63 | 4 | 10
1 | 55 | CONCLUIDO | 3.9694 | 25.19 | 21.36 | 17.56 | 0.3 | 73 | 117.34 | 43.4 | 2 | 71 | 16.94 | 14705.49 | 199.42 | 1485.2 | 238 | 98.5 | 56809.66 | 0.41 | 0.6 | 7.36 | 3.34 | 4 | 10
2 | 55 | CONCLUIDO | 4.3335 | 23.08 | 19.96 | 27.86 | 0.45 | 43 | 118.63 | 43.4 | 3 | 41 | 17.23 | 14865.24 | 174.08 | 1485.36 | 190.56 | 98.5 | 33237.95 | 0.52 | 0.65 | 7.31 | 1.94 | 4 | 10
3 | 55 | CONCLUIDO | 4.5102 | 22.17 | 19.37 | 38.74 | 0.59 | 30 | 119.93 | 43.4 | 4 | 16 | 17.53 | 15025.44 | 156.57 | 1484.59 | 169.75 | 98.5 | 22897.62 | 0.58 | 0.67 | 7.32 | 1.35 | 4 | 10
4 | 55 | CONCLUIDO | 4.5429 | 22.01 | 19.26 | 41.27 | 0.73 | 28 | 121.23 | 43.4 | 5 | 0 | 17.83 | 15186.08 | 155.34 | 1485.26 | 165.47 | 98.5 | 20768.27 | 0.6 | 0.67 | 7.33 | 1.24 | 4 | 10

## gráficos
Selecione o eixo X:
Selecione o eixo Y:
Selecione o eixo Z:
Eixo X | Eixo Y | Eixo Z

## hidden (hidden)
Unnamed: 0
Volume de calda [L]
STATUS
Capacidade operacional [ha/h]
Tempo de missao [h]
Tempo util [h]
Tempo por voo [min]
Autonomia Projetada [h]
N° Voos
MTOW [kg]
Massa Estrutura [kg]
Combustível [kg]
Abastecimentos
Massa gerador
Potência gerador [W]
Combustível consumido [L]
Calda cons [L]
Distância percorrida [km]
Distância Pulverizando [km]
RTL ACUMULADO[m]
EOC [km/km]
EOC [h/h]
Tempo de manobra [h]
Tempo rtl_rtw [h]
V pulv [m/s]
V desloc [m/s]